## Info
测试信息
r y 2.56.xlsx
2024-10-31 16:51:38
C:\Users\磊\Desktop\r y 2.56.xlsx
循环统计方式 | 工步默认方式
流程名称:
设备 | 单元 | 通道 | 电池批号 | 工步文件 | 开始时间 | 结束时间 | 分选文件 | 等级 | 备注
43 | 5 | 5 | 2024-10-21 17-50-32 |  | 2024-10-21 17:50:33 | 2024-10-29 04:41:40 | NULL | 0 | K-PTCDA drop KPF6-EC-DEC rate GF-A+1celgard

## Cycle_43_5_5
通道 | 循环序号 | 充电容量(mAh) | 放电容量(mAh) | 容量保持率(%)
5 | 1 | 0 | 0.32277 | 100
5 | 2 | 0.32702 | 0.31858 | 98.7035
5 | 3 | 0.32606 | 0.31986 | 99.1002
5 | 4 | 0.32644 | 0.32234 | 99.8685
5 | 5 | 0.32806 | 0.32532 | 100.7913
5 | 6 | 0.66005 | 0.64981 | 201.3244
5 | 7 | 0.32299 | 0.32061 | 99.3312
5 | 8 | 0.32271 | 0.32062 | 99.3366
5 | 9 | 0.32265 | 0.32043 | 99.2777
5 | 10 | 0.64336 | 0.63014 | 195.2307
5 | 11 | 0.31039 | 0.30863 | 95.6198
5 | 12 | 0.30969 | 0.3072 | 95.1772
5 | 13 | 0.30825 | 0.30724 | 95.1886
5 | 14 | 0.61354 | 0.59366 | 183.928
5 | 15 | 0.28791 | 0.28598 | 88.6034
5 | 16 | 0.28649 | 0.28512 | 88.3353
5 | 17 | 0.28566 | 0.28696 | 88.9061
5 | 18 | 0.2875 | 0.28864 | 89.4276
5 | 19 | 0.57552 | 0.51562 | 159.7522
5 | 20 | 0.22725 | 0.21339 | 66.1131
5 | 21 | 0.21392 | 0.20336 | 63.0062
5 | 22 | 0.20382 | 0.20133 | 62.3781
5 | 23 | 0.39563 | 0.34314 | 106.3139
5 | 24 | 0.1465 | 0.14017 | 43.4292
5 | 25 | 0.14039 | 0.13754 | 42.6139
5 | 26 | 0.13775 | 0.13555 | 41.997
5 | 27 | 0.27216 | 0.26592 | 82.3874
5 | 28 | 0.12903 | 0.12911 | 40.0008
5 | 29 | 0.12911 | 0.12934 | 40.0736
5 | 30 | 0.12958 | 0.12778 | 39.5882
5 | 31 | 0.12785 | 0.12919 | 40.0248
5 | 32 | 0.24508 | 0.21074 | 65.2911
5 | 33 | 0.0826 | 0.078773 | 24.4056
5 | 34 | 0.077925 | 0.075656 | 23.4398
5 | 35 | 0.075375 | 0.073531 | 22.7815
5 | 36 | 0.12708 | 0.1092 | 33.8337
5 | 37 | 0.035736 | 0.033425 | 10.3557
5 | 38 | 0.031113 | 0.029513 | 9.1439
5 | 39 | 0.028802 | 0.028091 | 8.7032
5 | 40 | 0.027059 | 0.026171 | 8.1083
5 | 41 | 0.00021326 | 0.00021328 | 0.06608
5 | 42 | 0.00021322 | 0.00021326 | 0.066072
5 | 43 | 0.00021329 | 0.00021322 | 0.066059
5 | 44 | 0.00021326 | 0.00021329 | 0.066081
5 | 45 | 0.00049097 | 0.00049093 | 0.1521
5 | 46 | 0.0002777 | 0.00027772 | 0.086045
5 | 47 | 0.00027775 | 0.0002777 | 0.086038
5 | 48 | 0.00027772 | 0.00027774 | 0.08605
5 | 49 | 0.076939 | 0.32878 | 101.8623
5 | 50 | 0.33176 | 0.32845 | 101.7626
5 | 51 | 0.33096 | 0.3282 | 101.6826
5 | 52 | 0.32998 | 0.32773 | 101.5387
5 | 53 | 0.3291 | 0.32715 | 101.3592

## Statis_43_5_5
通道 | 循环 | 步次 | 原始步次 | 状态 | 起始电压(V) | 结束电压(V) | 起始电流(mA) | 结束电流(mA) | 容量(mAh) | 持续时间(h:min:s.ms) | 相对时间(h:min:s.ms) | 绝对时间 | 净放电容量(mAh) | 充电容量(mAh) | 放电容量(mAh) | 净放电能量(mWh) | 充电能量(mWh) | 放电能量(mWh)
5 | 1 | 1 | 3 | 搁置 | 2.6656 | 2.6662 | 0 | 0 | 0 | 0:01:00.000 | 0:01:00.000 | 2024-10-21 17:50:34 | 0 | 0 | 0 | 0 | 0 | 0
5 | 1 | 2 | 4 | 恒流放电 | 2.6197 | 1.4999 | -0.050774 | -0.051019 | 0.32277 | 6:19:33.400 | 6:19:33.400 | 2024-10-21 17:51:34 | 0.32277 | 0 | 0.32277 | 0.69201 | 0 | 0.69201
5 | 1 | 3 | 5 | 搁置 | 1.567 | 1.8884 | 0 | 0 | 0 | 0:01:00.000 | 0:01:00.000 | 2024-10-22 00:11:06 | 0 | 0 | 0 | 0 | 0 | 0
5 | 2 | 4 | 2 | 恒流充电 | 1.9499 | 3.9 | 0.050924 | 0.051035 | 0.32702 | 6:24:27.000 | 6:24:27.000 | 2024-10-22 00:12:06 | -0.32702 | 0.32702 | 0 | -0.8897 | 0.8897 | 0
5 | 2 | 5 | 3 | 搁置 | 3.8611 | 3.4237 | 0 | 0 | 0 | 0:01:00.000 | 0:01:00.000 | 2024-10-22 06:36:33 | 0 | 0 | 0 | 0 | 0 | 0
5 | 2 | 6 | 4 | 恒流放电 | 3.3862 | 1.4999 | -0.050816 | -0.051023 | 0.31858 | 6:14:39.100 | 6:14:39.100 | 2024-10-22 06:37:33 | 0.31858 | 0 | 0.31858 | 0.73026 | 0 | 0.73026
5 | 2 | 7 | 5 | 搁置 | 1.582 | 1.8718 | 0 | 0 | 0 | 0:01:00.000 | 0:01:00.000 | 2024-10-22 12:52:11 | 0 | 0 | 0 | 0 | 0 | 0
5 | 3 | 8 | 2 | 恒流充电 | 1.9459 | 3.9 | 0.050925 | 0.051038 | 0.32606 | 6:23:18.800 | 6:23:18.800 | 2024-10-22 12:53:11 | -0.32606 | 0.32606 | 0 | -0.8815 | 0.8815 | 0
5 | 3 | 9 | 3 | 搁置 | 3.8599 | 3.4421 | 0 | 0 | 0 | 0:01:00.000 | 0:01:00.000 | 2024-10-22 19:16:29 | 0 | 0 | 0 | 0 | 0 | 0
5 | 3 | 10 | 4 | 恒流放电 | 3.404 | 1.4999 | -0.050661 | -0.051022 | 0.31986 | 6:16:09.000 | 6:16:09.000 | 2024-10-22 19:17:29 | 0.31986 | 0 | 0.31986 | 0.73327 | 0 | 0.73327
5 | 3 | 11 | 5 | 搁置 | 1.5918 | 1.8665 | 0 | 0 | 0 | 0:01:00.000 | 0:01:00.000 | 2024-10-23 01:33:38 | 0 | 0 | 0 | 0 | 0 | 0
5 | 4 | 12 | 2 | 恒流充电 | 1.9506 | 3.9 | 0.050919 | 0.051039 | 0.32644 | 6:23:45.300 | 6:23:45.300 | 2024-10-23 01:34:38 | -0.32644 | 0.32644 | 0 | -0.88235 | 0.88235 | 0
5 | 4 | 13 | 3 | 搁置 | 3.8569 | 3.4634 | 0 | 0 | 0 | 0:01:00.000 | 0:01:00.000 | 2024-10-23 07:58:24 | 0 | 0 | 0 | 0 | 0 | 0
5 | 4 | 14 | 4 | 恒流放电 | 3.4227 | 1.5 | -0.050524 | -0.051021 | 0.32234 | 6:19:04.200 | 6:19:04.200 | 2024-10-23 07:59:24 | 0.32234 | 0 | 0.32234 | 0.73631 | 0 | 0.73631
5 | 4 | 15 | 5 | 搁置 | 1.6016 | 1.8663 | 0 | 0 | 0 | 0:01:00.000 | 0:01:00.000 | 2024-10-23 14:18:27 | 0 | 0 | 0 | 0 | 0 | 0
5 | 5 | 16 | 2 | 恒流充电 | 1.9493 | 3.9 | 0.050938 | 0.051037 | 0.32806 | 6:25:39.400 | 6:25:39.400 | 2024-10-23 14:19:27 | -0.32806 | 0.32806 | 0 | -0.88631 | 0.88631 | 0
5 | 5 | 17 | 3 | 搁置 | 3.8536 | 3.4869 | 0 | 0 | 0 | 0:01:00.000 | 0:01:00.000 | 2024-10-23 20:45:05 | 0 | 0 | 0 | 0 | 0 | 0
5 | 5 | 18 | 4 | 恒流放电 | 3.4391 | 1.4999 | -0.050915 | -0.051019 | 0.32532 | 6:22:34.000 | 6:22:34.000 | 2024-10-23 20:46:05 | 0.32532 | 0 | 0.32532 | 0.7377 | 0 | 0.7377
5 | 5 | 19 | 5 | 搁置 | 1.6153 | 1.8656 | 0 | 0 | 0 | 0:01:00.000 | 0:01:00.000 | 2024-10-24 03:08:39 | 0 | 0 | 0 | 0 | 0 | 0
5 | 6 | 20 | 2 | 恒流充电 | 1.9637 | 3.9 | 0.05066 | 0.051039 | 0.33024 | 6:28:13.500 | 6:28:13.500 | 2024-10-24 03:09:39 | -0.33024 | 0.33024 | 0 | -0.89145 | 0.89145 | 0
5 | 6 | 21 | 3 | 搁置 | 3.8539 | 3.4946 | 0 | 0 | 0 | 0:01:00.000 | 0:01:00.000 | 2024-10-24 09:37:52 | 0 | 0 | 0 | 0 | 0 | 0
5 | 6 | 22 | 4 | 恒流放电 | 3.4465 | 1.5 | -0.050927 | -0.051021 | 0.32893 | 6:26:49.200 | 6:26:49.200 | 2024-10-24 09:38:52 | 0.32893 | 0 | 0.32893 | 0.74401 | 0 | 0.74401
5 | 6 | 23 | 5 | 搁置 | 1.6169 | 1.8628 | 0 | 0 | 0 | 0:01:00.000 | 0:01:00.000 | 2024-10-24 16:05:41 | 0 | 0 | 0 | 0 | 0 | 0
5 | 6 | 24 | 7 | 恒流充电 | 2.0584 | 3.9 | 0.12769 | 0.12802 | 0.32982 | 2:34:34.800 | 2:34:34.800 | 2024-10-24 16:06:41 | -0.32982 | 0.32982 | 0 | -0.89721 | 0.89721 | 0
5 | 6 | 25 | 8 | 搁置 | 3.8214 | 3.3345 | 0 | 0 | 0 | 0:01:00.000 | 0:01:00.000 | 2024-10-24 18:41:15 | 0 | 0 | 0 | 0 | 0 | 0
5 | 6 | 26 | 9 | 恒流放电 | 3.2482 | 1.4999 | -0.12782 | -0.12801 | 0.32088 | 2:30:23.500 | 2:30:23.500 | 2024-10-24 18:42:15 | 0.32088 | 0 | 0.32088 | 0.70869 | 0 | 0.70869
5 | 6 | 27 | 10 | 搁置 | 1.6945 | 1.9155 | 0 | 0 | 0 | 0:01:00.000 | 0:01:00.000 | 2024-10-24 21:12:39 | 0 | 0 | 0 | 0 | 0 | 0
5 | 7 | 28 | 7 | 恒流充电 | 2.1057 | 3.9002 | 0.12782 | 0.12802 | 0.32299 | 2:31:23.000 | 2:31:23.000 | 2024-10-24 21:13:39 | -0.32299 | 0.32299 | 0 | -0.87932 | 0.87932 | 0
5 | 7 | 29 | 8 | 搁置 | 3.8238 | 3.336 | 0 | 0 | 0 | 0:01:00.000 | 0:01:00.000 | 2024-10-24 23:45:02 | 0 | 0 | 0 | 0 | 0 | 0
5 | 7 | 30 | 9 | 恒流放电 | 3.2575 | 1.4999 | -0.1278 | -0.12801 | 0.32061 | 2:30:16.000 | 2:30:16.000 | 2024-10-24 23:46:02 | 0.32061 | 0 | 0.32061 | 0.71006 | 0 | 0.71006
5 | 7 | 31 | 10 | 搁置 | 1.6959 | 1.9147 | 0 | 0 | 0 | 0:01:00.000 | 0:01:00.000 | 2024-10-25 02:16:18 | 0 | 0 | 0 | 0 | 0 | 0
5 | 8 | 32 | 7 | 恒流充电 | 2.1085 | 3.9001 | 0.12776 | 0.12801 | 0.32271 | 2:31:15.000 | 2:31:15.000 | 2024-10-25 02:17:18 | -0.32271 | 0.32271 | 0 | -0.87813 | 0.87813 | 0
5 | 8 | 33 | 8 | 搁置 | 3.8263 | 3.3364 | 0 | 0 | 0 | 0:01:00.000 | 0:01:00.000 | 2024-10-25 04:48:33 | 0 | 0 | 0 | 0 | 0 | 0
5 | 8 | 34 | 9 | 恒流放电 | 3.2563 | 1.4999 | -0.12767 | -0.12802 | 0.32062 | 2:30:16.400 | 2:30:16.400 | 2024-10-25 04:49:33 | 0.32062 | 0 | 0.32062 | 0.71155 | 0 | 0.71155
5 | 8 | 35 | 10 | 搁置 | 1.6984 | 1.9143 | 0 | 0 | 0 | 0:01:00.000 | 0:01:00.000 | 2024-10-25 07:19:50 | 0 | 0 | 0 | 0 | 0 | 0
5 | 9 | 36 | 7 | 恒流充电 | 2.1106 | 3.9 | 0.12781 | 0.12802 | 0.32265 | 2:31:13.400 | 2:31:13.400 | 2024-10-25 07:20:50 | -0.32265 | 0.32265 | 0 | -0.8779 | 0.8779 | 0
5 | 9 | 37 | 8 | 搁置 | 3.8283 | 3.3356 | 0 | 0 | 0 | 0:01:00.000 | 0:01:00.000 | 2024-10-25 09:52:02 | 0 | 0 | 0 | 0 | 0 | 0
5 | 9 | 38 | 9 | 恒流放电 | 3.2588 | 1.5 | -0.12785 | -0.12801 | 0.32043 | 2:30:11.100 | 2:30:11.100 | 2024-10-25 09:53:02 | 0.32043 | 0 | 0.32043 | 0.71087 | 0 | 0.71087
5 | 9 | 39 | 10 | 搁置 | 1.6927 | 1.9115 | 0 | 0 | 0 | 0:01:00.000 | 0:01:00.000 | 2024-10-25 12:23:13 | 0 | 0 | 0 | 0 | 0 | 0
5 | 10 | 40 | 7 | 恒流充电 | 2.1082 | 3.9003 | 0.12752 | 0.12801 | 0.32242 | 2:31:07.100 | 2:31:07.100 | 2024-10-25 12:24:13 | -0.32242 | 0.32242 | 0 | -0.87769 | 0.87769 | 0
5 | 10 | 41 | 8 | 搁置 | 3.8275 | 3.3343 | 0 | 0 | 0 | 0:01:00.000 | 0:01:00.000 | 2024-10-25 14:55:20 | 0 | 0 | 0 | 0 | 0 | 0
5 | 10 | 42 | 9 | 恒流放电 | 3.2559 | 1.4999 | -0.12788 | -0.12801 | 0.32084 | 2:30:22.600 | 2:30:22.600 | 2024-10-25 14:56:20 | 0.32084 | 0 | 0.32084 | 0.7129 | 0 | 0.7129
5 | 10 | 43 | 10 | 搁置 | 1.6882 | 1.9093 | 0 | 0 | 0 | 0:01:00.000 | 0:01:00.000 | 2024-10-25 17:26:43 | 0 | 0 | 0 | 0 | 0 | 0
5 | 10 | 44 | 12 | 恒流充电 | 2.1886 | 3.9003 | 0.25574 | 0.25603 | 0.32094 | 1:15:12.700 | 1:15:12.700 | 2024-10-25 17:27:43 | -0.32094 | 0.32094 | 0 | -0.88175 | 0.88175 | 0
5 | 10 | 45 | 13 | 搁置 | 3.7998 | 3.2469 | 0 | 0 | 0 | 0:01:00.000 | 0:01:00.000 | 2024-10-25 18:42:55 | 0 | 0 | 0 | 0 | 0 | 0
5 | 10 | 46 | 14 | 恒流放电 | 3.1393 | 1.5 | -0.25585 | -0.25602 | 0.3093 | 1:12:29.100 | 1:12:29.100 | 2024-10-25 18:43:55 | 0.3093 | 0 | 0.3093 | 0.68017 | 0 | 0.68017
5 | 10 | 47 | 15 | 搁置 | 1.7582 | 1.9493 | 0 | 0 | 0 | 0:01:00.000 | 0:01:00.000 | 2024-10-25 19:56:24 | 0 | 0 | 0 | 0 | 0 | 0
5 | 11 | 48 | 12 | 恒流充电 | 2.2128 | 3.9005 | 0.25582 | 0.25603 | 0.31039 | 1:12:44.400 | 1:12:44.400 | 2024-10-25 19:57:25 | -0.31039 | 0.31039 | 0 | -0.85566 | 0.85566 | 0
5 | 11 | 49 | 13 | 搁置 | 3.797 | 3.2485 | 0 | 0 | 0 | 0:01:00.000 | 0:01:00.000 | 2024-10-25 21:10:09 | 0 | 0 | 0 | 0 | 0 | 0
5 | 11 | 50 | 14 | 恒流放电 | 3.1371 | 1.4998 | -0.25589 | -0.25603 | 0.30863 | 1:12:19.600 | 1:12:19.600 | 2024-10-25 21:11:09 | 0.30863 | 0 | 0.30863 | 0.67525 | 0 | 0.67525
5 | 11 | 51 | 15 | 搁置 | 1.7705 | 1.9497 | 0 | 0 | 0 | 0:01:00.000 | 0:01:00.000 | 2024-10-25 22:23:29 | 0 | 0 | 0 | 0 | 0 | 0
5 | 12 | 52 | 12 | 恒流充电 | 2.2202 | 3.9006 | 0.25579 | 0.25603 | 0.30969 | 1:12:34.500 | 1:12:34.500 | 2024-10-25 22:24:30 | -0.30969 | 0.30969 | 0 | -0.85333 | 0.85333 | 0
5 | 12 | 53 | 13 | 搁置 | 3.7956 | 3.2486 | 0 | 0 | 0 | 0:01:00.000 | 0:01:00.000 | 2024-10-25 23:37:04 | 0 | 0 | 0 | 0 | 0 | 0
5 | 12 | 54 | 14 | 恒流放电 | 3.1405 | 1.4998 | -0.25585 | -0.25603 | 0.3072 | 1:11:59.500 | 1:11:59.500 | 2024-10-25 23:38:04 | 0.3072 | 0 | 0.3072 | 0.67468 | 0 | 0.67468
5 | 12 | 55 | 15 | 搁置 | 1.756 | 1.9488 | 0 | 0 | 0 | 0:01:00.000 | 0:01:00.000 | 2024-10-26 00:50:04 | 0 | 0 | 0 | 0 | 0 | 0
5 | 13 | 56 | 12 | 恒流充电 | 2.2141 | 3.9002 | 0.25587 | 0.25602 | 0.30825 | 1:12:14.300 | 1:12:14.300 | 2024-10-26 00:51:04 | -0.30825 | 0.30825 | 0 | -0.84986 | 0.84986 | 0
5 | 13 | 57 | 13 | 搁置 | 3.7966 | 3.2486 | 0 | 0 | 0 | 0:01:00.000 | 0:01:00.000 | 2024-10-26 02:03:18 | 0 | 0 | 0 | 0 | 0 | 0
5 | 13 | 58 | 14 | 恒流放电 | 3.137 | 1.5 | -0.25565 | -0.25603 | 0.30724 | 1:12:00.000 | 1:12:00.000 | 2024-10-26 02:04:18 | 0.30724 | 0 | 0.30724 | 0.67451 | 0 | 0.67451
5 | 13 | 59 | 15 | 搁置 | 1.7587 | 1.9481 | 0 | 0 | 0 | 0:01:00.000 | 0:01:00.000 | 2024-10-26 03:16:18 | 0 | 0 | 0 | 0 | 0 | 0
5 | 14 | 60 | 12 | 恒流充电 | 2.2156 | 3.9004 | 0.25587 | 0.25603 | 0.30824 | 1:12:14.200 | 1:12:14.200 | 2024-10-26 03:17:19 | -0.30824 | 0.30824 | 0 | -0.84965 | 0.84965 | 0
5 | 14 | 61 | 13 | 搁置 | 3.7954 | 3.2478 | 0 | 0 | 0 | 0:01:00.000 | 0:01:00.000 | 2024-10-26 04:29:33 | 0 | 0 | 0 | 0 | 0 | 0
5 | 14 | 62 | 14 | 恒流放电 | 3.1349 | 1.4998 | -0.25579 | -0.25603 | 0.30637 | 1:11:47.900 | 1:11:47.900 | 2024-10-26 04:30:33 | 0.30637 | 0 | 0.30637 | 0.67313 | 0 | 0.67313
5 | 14 | 63 | 15 | 搁置 | 1.7539 | 1.9479 | 0 | 0 | 0 | 0:01:00.000 | 0:01:00.000 | 2024-10-26 05:42:21 | 0 | 0 | 0 | 0 | 0 | 0
5 | 14 | 64 | 17 | 恒流充电 | 2.3219 | 3.9009 | 0.50989 | 0.51004 | 0.30529 | 0:35:54.800 | 0:35:54.800 | 2024-10-26 05:43:21 | -0.30529 | 0.30529 | 0 | -0.85648 | 0.85648 | 0
5 | 14 | 65 | 18 | 搁置 | 3.7489 | 3.1955 | 0 | 0 | 0 | 0:01:00.000 | 0:01:00.000 | 2024-10-26 06:19:16 | 0 | 0 | 0 | 0 | 0 | 0
5 | 14 | 66 | 19 | 恒流放电 | 3.0355 | 1.4998 | -0.50962 | -0.51005 | 0.28728 | 0:33:47.700 | 0:33:47.700 | 2024-10-26 06:20:16 | 0.28728 | 0 | 0.28728 | 0.62278 | 0 | 0.62278
5 | 14 | 67 | 20 | 搁置 | 1.8311 | 1.9892 | 0 | 0 | 0 | 0:01:00.000 | 0:01:00.000 | 2024-10-26 06:54:04 | 0 | 0 | 0 | 0 | 0 | 0
5 | 15 | 68 | 17 | 恒流充电 | 2.3381 | 3.9016 | 0.50978 | 0.51005 | 0.28791 | 0:33:52.100 | 0:33:52.100 | 2024-10-26 06:55:04 | -0.28791 | 0.28791 | 0 | -0.81175 | 0.81175 | 0
5 | 15 | 69 | 18 | 搁置 | 3.7472 | 3.2006 | 0 | 0 | 0 | 0:01:00.000 | 0:01:00.000 | 2024-10-26 07:28:56 | 0 | 0 | 0 | 0 | 0 | 0
5 | 15 | 70 | 19 | 恒流放电 | 3.0342 | 1.4999 | -0.50971 | -0.51005 | 0.28598 | 0:33:38.500 | 0:33:38.500 | 2024-10-26 07:29:57 | 0.28598 | 0 | 0.28598 | 0.61441 | 0 | 0.61441
5 | 15 | 71 | 20 | 搁置 | 1.8302 | 1.9882 | 0 | 0 | 0 | 0:01:00.000 | 0:01:00.000 | 2024-10-26 08:03:35 | 0 | 0 | 0 | 0 | 0 | 0
5 | 16 | 72 | 17 | 恒流充电 | 2.3291 | 3.9012 | 0.50982 | 0.51005 | 0.28649 | 0:33:42.100 | 0:33:42.100 | 2024-10-26 08:04:35 | -0.28649 | 0.28649 | 0 | -0.80769 | 0.80769 | 0
5 | 16 | 73 | 18 | 搁置 | 3.7441 | 3.2019 | 0 | 0 | 0 | 0:01:00.000 | 0:01:00.000 | 2024-10-26 08:38:18 | 0 | 0 | 0 | 0 | 0 | 0
5 | 16 | 74 | 19 | 恒流放电 | 3.0368 | 1.4998 | -0.50963 | -0.51004 | 0.28512 | 0:33:32.400 | 0:33:32.400 | 2024-10-26 08:39:18 | 0.28512 | 0 | 0.28512 | 0.61477 | 0 | 0.61477
5 | 16 | 75 | 20 | 搁置 | 1.8349 | 1.9894 | 0 | 0 | 0 | 0:01:00.000 | 0:01:00.000 | 2024-10-26 09:12:49 | 0 | 0 | 0 | 0 | 0 | 0
5 | 17 | 76 | 17 | 恒流充电 | 2.333 | 3.9012 | 0.5098 | 0.51005 | 0.28566 | 0:33:36.200 | 0:33:36.200 | 2024-10-26 09:13:49 | -0.28566 | 0.28566 | 0 | -0.80528 | 0.80528 | 0
5 | 17 | 77 | 18 | 搁置 | 3.7454 | 3.2035 | 0 | 0 | 0 | 0:01:00.000 | 0:01:00.000 | 2024-10-26 09:47:26 | 0 | 0 | 0 | 0 | 0 | 0
5 | 17 | 78 | 19 | 恒流放电 | 3.0385 | 1.5 | -0.50981 | -0.51005 | 0.28696 | 0:33:45.400 | 0:33:45.400 | 2024-10-26 09:48:26 | 0.28696 | 0 | 0.28696 | 0.61953 | 0 | 0.61953
5 | 17 | 79 | 20 | 搁置 | 1.8382 | 1.9875 | 0 | 0 | 0 | 0:01:00.000 | 0:01:00.000 | 2024-10-26 10:22:11 | 0 | 0 | 0 | 0 | 0 | 0
5 | 18 | 80 | 17 | 恒流充电 | 2.3334 | 3.901 | 0.50971 | 0.51004 | 0.2875 | 0:33:49.200 | 0:33:49.200 | 2024-10-26 10:23:11 | -0.2875 | 0.2875 | 0 | -0.81014 | 0.81014 | 0
5 | 18 | 81 | 18 | 搁置 | 3.7499 | 3.2039 | 0 | 0 | 0 | 0:01:00.000 | 0:01:00.000 | 2024-10-26 10:57:01 | 0 | 0 | 0 | 0 | 0 | 0
5 | 18 | 82 | 19 | 恒流放电 | 3.0427 | 1.4997 | -0.50988 | -0.51004 | 0.28864 | 0:33:57.300 | 0:33:57.300 | 2024-10-26 10:58:01 | 0.28864 | 0 | 0.28864 | 0.61958 | 0 | 0.61958
5 | 18 | 83 | 20 | 搁置 | 1.8417 | 1.9908 | 0 | 0 | 0 | 0:01:00.000 | 0:01:00.000 | 2024-10-26 11:31:58 | 0 | 0 | 0 | 0 | 0 | 0
5 | 19 | 84 | 17 | 恒流充电 | 2.3255 | 3.9016 | 0.50972 | 0.51004 | 0.28917 | 0:34:01.000 | 0:34:01.000 | 2024-10-26 11:32:58 | -0.28917 | 0.28917 | 0 | -0.81371 | 0.81371 | 0
5 | 19 | 85 | 18 | 搁置 | 3.7474 | 3.2033 | 0 | 0 | 0 | 0:01:00.000 | 0:01:00.000 | 2024-10-26 12:07:00 | 0 | 0 | 0 | 0 | 0 | 0
5 | 19 | 86 | 19 | 恒流放电 | 3.0454 | 1.4999 | -0.50985 | -0.51004 | 0.28936 | 0:34:02.400 | 0:34:02.400 | 2024-10-26 12:08:00 | 0.28936 | 0 | 0.28936 | 0.62736 | 0 | 0.62736
5 | 19 | 87 | 20 | 搁置 | 1.8294 | 1.9847 | 0 | 0 | 0 | 0:01:00.000 | 0:01:00.000 | 2024-10-26 12:42:02 | 0 | 0 | 0 | 0 | 0 | 0
5 | 19 | 88 | 22 | 恒流充电 | 2.523 | 3.9032 | 1.2792 | 1.2801 | 0.28635 | 0:13:25.300 | 0:13:25.300 | 2024-10-26 12:43:02 | -0.28635 | 0.28635 | 0 | -0.83967 | 0.83967 | 0
5 | 19 | 89 | 23 | 搁置 | 3.6919 | 3.1511 | 0 | 0 | 0 | 0:01:00.000 | 0:01:00.000 | 2024-10-26 12:56:28 | 0 | 0 | 0 | 0 | 0 | 0
5 | 19 | 90 | 24 | 恒流放电 | 2.8817 | 1.4999 | -1.2791 | -1.2801 | 0.22626 | 0:10:36.300 | 0:10:36.300 | 2024-10-26 12:57:28 | 0.22626 | 0 | 0.22626 | 0.4866 | 0 | 0.4866
5 | 19 | 91 | 25 | 搁置 | 1.9591 | 2.0968 | 0 | 0 | 0 | 0:01:00.000 | 0:01:00.000 | 2024-10-26 13:08:05 | 0 | 0 | 0 | 0 | 0 | 0
5 | 20 | 92 | 22 | 恒流充电 | 2.5548 | 3.9026 | 1.2791 | 1.2801 | 0.22725 | 0:10:39.100 | 0:10:39.100 | 2024-10-26 13:09:05 | -0.22725 | 0.22725 | 0 | -0.67821 | 0.67821 | 0
5 | 20 | 93 | 23 | 搁置 | 3.6179 | 3.1684 | 0 | 0 | 0 | 0:01:00.000 | 0:01:00.000 | 2024-10-26 13:19:44 | 0 | 0 | 0 | 0 | 0 | 0
5 | 20 | 94 | 24 | 恒流放电 | 2.8942 | 1.4998 | -1.2791 | -1.2801 | 0.21339 | 0:10:00.100 | 0:10:00.100 | 2024-10-26 13:20:44 | 0.21339 | 0 | 0.21339 | 0.45456 | 0 | 0.45456
5 | 20 | 95 | 25 | 搁置 | 1.9744 | 2.108 | 0 | 0 | 0 | 0:01:00.000 | 0:01:00.000 | 2024-10-26 13:30:44 | 0 | 0 | 0 | 0 | 0 | 0
5 | 21 | 96 | 22 | 恒流充电 | 2.5827 | 3.9058 | 1.2791 | 1.2801 | 0.21392 | 0:10:01.600 | 0:10:01.600 | 2024-10-26 13:31:45 | -0.21392 | 0.21392 | 0 | -0.64128 | 0.64128 | 0
5 | 21 | 97 | 23 | 搁置 | 3.6312 | 3.1769 | 0 | 0 | 0 | 0:01:00.000 | 0:01:00.000 | 2024-10-26 13:41:46 | 0 | 0 | 0 | 0 | 0 | 0
5 | 21 | 98 | 24 | 恒流放电 | 2.895 | 1.5 | -1.2793 | -1.2801 | 0.20336 | 0:09:31.900 | 0:09:31.900 | 2024-10-26 13:42:46 | 0.20336 | 0 | 0.20336 | 0.43436 | 0 | 0.43436
5 | 21 | 99 | 25 | 搁置 | 1.9888 | 2.12 | 0 | 0 | 0 | 0:01:00.000 | 0:01:00.000 | 2024-10-26 13:52:18 | 0 | 0 | 0 | 0 | 0 | 0
5 | 22 | 100 | 22 | 恒流充电 | 2.6052 | 3.9022 | 1.2785 | 1.2801 | 0.20382 | 0:09:33.200 | 0:09:33.200 | 2024-10-26 13:53:19 | -0.20382 | 0.20382 | 0 | -0.613 | 0.613 | 0
5 | 22 | 101 | 23 | 搁置 | 3.6169 | 3.1843 | 0 | 0 | 0 | 0:01:00.000 | 0:01:00.000 | 2024-10-26 14:02:52 | 0 | 0 | 0 | 0 | 0 | 0
5 | 22 | 102 | 24 | 恒流放电 | 2.9068 | 1.5 | -1.2792 | -1.2801 | 0.20133 | 0:09:26.200 | 0:09:26.200 | 2024-10-26 14:03:52 | 0.20133 | 0 | 0.20133 | 0.43048 | 0 | 0.43048
5 | 22 | 103 | 25 | 搁置 | 1.9876 | 2.1187 | 0 | 0 | 0 | 0:01:00.000 | 0:01:00.000 | 2024-10-26 14:13:18 | 0 | 0 | 0 | 0 | 0 | 0
5 | 23 | 104 | 22 | 恒流充电 | 2.6062 | 3.9058 | 1.2786 | 1.2801 | 0.20169 | 0:09:27.200 | 0:09:27.200 | 2024-10-26 14:14:18 | -0.20169 | 0.20169 | 0 | -0.60658 | 0.60658 | 0
5 | 23 | 105 | 23 | 搁置 | 3.6209 | 3.188 | 0 | 0 | 0 | 0:01:00.000 | 0:01:00.000 | 2024-10-26 14:23:46 | 0 | 0 | 0 | 0 | 0 | 0
5 | 23 | 106 | 24 | 恒流放电 | 2.91 | 1.497 | -1.2793 | -1.2801 | 0.19714 | 0:09:14.400 | 0:09:14.400 | 2024-10-26 14:24:46 | 0.19714 | 0 | 0.19714 | 0.42032 | 0 | 0.42032
5 | 23 | 107 | 25 | 搁置 | 1.9962 | 2.1241 | 0 | 0 | 0 | 0:01:00.000 | 0:01:00.000 | 2024-10-26 14:34:00 | 0 | 0 | 0 | 0 | 0 | 0
5 | 23 | 108 | 27 | 恒流充电 | 2.8342 | 3.9005 | 2.5586 | 2.5602 | 0.19394 | 0:04:32.700 | 0:04:32.700 | 2024-10-26 14:35:01 | -0.19394 | 0.19394 | 0 | -0.61602 | 0.61602 | 0
5 | 23 | 109 | 28 | 搁置 | 3.446 | 3.1479 | 0 | 0 | 0 | 0:01:00.000 | 0:01:00.000 | 2024-10-26 14:39:33 | 0 | 0 | 0 | 0 | 0 | 0
5 | 23 | 110 | 29 | 恒流放电 | 2.7207 | 1.4998 | -2.5591 | -2.5603 | 0.14601 | 0:03:25.300 | 0:03:25.300 | 2024-10-26 14:40:33 | 0.14601 | 0 | 0.14601 | 0.3088 | 0 | 0.3088
5 | 23 | 111 | 30 | 搁置 | 2.1443 | 2.2878 | 0 | 0 | 0 | 0:01:00.000 | 0:01:00.000 | 2024-10-26 14:43:59 | 0 | 0 | 0 | 0 | 0 | 0
5 | 24 | 112 | 27 | 恒流充电 | 2.9354 | 3.9009 | 2.5591 | 2.5602 | 0.1465 | 0:03:26.000 | 0:03:26.000 | 2024-10-26 14:44:59 | -0.1465 | 0.1465 | 0 | -0.47632 | 0.47632 | 0
5 | 24 | 113 | 28 | 搁置 | 3.4306 | 3.1504 | 0 | 0 | 0 | 0:01:00.000 | 0:01:00.000 | 2024-10-26 14:48:25 | 0 | 0 | 0 | 0 | 0 | 0
5 | 24 | 114 | 29 | 恒流放电 | 2.6993 | 1.4997 | -2.5592 | -2.5603 | 0.14017 | 0:03:17.100 | 0:03:17.100 | 2024-10-26 14:49:25 | 0.14017 | 0 | 0.14017 | 0.29078 | 0 | 0.29078
5 | 24 | 115 | 30 | 搁置 | 2.1617 | 2.3068 | 0 | 0 | 0 | 0:01:00.000 | 0:01:00.000 | 2024-10-26 14:52:42 | 0 | 0 | 0 | 0 | 0 | 0
5 | 25 | 116 | 27 | 恒流充电 | 2.9693 | 3.9041 | 2.5592 | 2.5602 | 0.14039 | 0:03:17.400 | 0:03:17.400 | 2024-10-26 14:53:43 | -0.14039 | 0.14039 | 0 | -0.45805 | 0.45805 | 0
5 | 25 | 117 | 28 | 搁置 | 3.4531 | 3.1526 | 0 | 0 | 0 | 0:01:00.000 | 0:01:00.000 | 2024-10-26 14:57:00 | 0 | 0 | 0 | 0 | 0 | 0
5 | 25 | 118 | 29 | 恒流放电 | 2.7033 | 1.4996 | -2.5593 | -2.5603 | 0.13754 | 0:03:13.400 | 0:03:13.400 | 2024-10-26 14:58:00 | 0.13754 | 0 | 0.13754 | 0.28476 | 0 | 0.28476
5 | 25 | 119 | 30 | 搁置 | 2.1638 | 2.3115 | 0 | 0 | 0 | 0:01:00.000 | 0:01:00.000 | 2024-10-26 15:01:14 | 0 | 0 | 0 | 0 | 0 | 0
5 | 26 | 120 | 27 | 恒流充电 | 2.9765 | 3.9088 | 2.5594 | 2.5602 | 0.13775 | 0:03:13.700 | 0:03:13.700 | 2024-10-26 15:02:14 | -0.13775 | 0.13775 | 0 | -0.45047 | 0.45047 | 0
5 | 26 | 121 | 28 | 搁置 | 3.4667 | 3.1549 | 0 | 0 | 0 | 0:01:00.000 | 0:01:00.000 | 2024-10-26 15:05:28 | 0 | 0 | 0 | 0 | 0 | 0
5 | 26 | 122 | 29 | 恒流放电 | 2.6952 | 1.4994 | -2.5582 | -2.5603 | 0.13555 | 0:03:10.600 | 0:03:10.600 | 2024-10-26 15:06:28 | 0.13555 | 0 | 0.13555 | 0.28026 | 0 | 0.28026
5 | 26 | 123 | 30 | 搁置 | 2.1708 | 2.3173 | 0 | 0 | 0 | 0:01:00.000 | 0:01:00.000 | 2024-10-26 15:09:39 | 0 | 0 | 0 | 0 | 0 | 0
5 | 27 | 124 | 27 | 恒流充电 | 2.9792 | 3.903 | 2.5582 | 2.5602 | 0.13569 | 0:03:10.800 | 0:03:10.800 | 2024-10-26 15:10:39 | -0.13569 | 0.13569 | 0 | -0.44404 | 0.44404 | 0
5 | 27 | 125 | 28 | 搁置 | 3.442 | 3.1551 | 0 | 0 | 0 | 0:01:00.000 | 0:01:00.000 | 2024-10-26 15:13:50 | 0 | 0 | 0 | 0 | 0 | 0
5 | 27 | 126 | 29 | 恒流放电 | 2.7004 | 1.4991 | -2.5586 | -2.5603 | 0.13705 | 0:03:12.700 | 0:03:12.700 | 2024-10-26 15:14:50 | 0.13705 | 0 | 0.13705 | 0.28395 | 0 | 0.28395
5 | 27 | 127 | 30 | 搁置 | 2.1747 | 2.3044 | 0 | 0 | 0 | 0:01:00.000 | 0:01:00.000 | 2024-10-26 15:18:03 | 0 | 0 | 0 | 0 | 0 | 0
5 | 27 | 128 | 32 | 恒流充电 | 3.01 | 3.9038 | 2.819 | 2.8203 | 0.13647 | 0:02:54.200 | 0:02:54.200 | 2024-10-26 15:19:03 | -0.13647 | 0.13647 | 0 | -0.45009 | 0.45009 | 0
5 | 27 | 129 | 33 | 搁置 | 3.4118 | 3.1493 | 0 | 0 | 0 | 0:01:00.000 | 0:01:00.000 | 2024-10-26 15:21:57 | 0 | 0 | 0 | 0 | 0 | 0
5 | 27 | 130 | 34 | 恒流放电 | 2.6614 | 1.4995 | -2.8191 | -2.8203 | 0.12887 | 0:02:44.500 | 0:02:44.500 | 2024-10-26 15:22:58 | 0.12887 | 0 | 0.12887 | 0.265 | 0 | 0.265
5 | 27 | 131 | 35 | 搁置 | 2.2024 | 2.347 | 0 | 0 | 0 | 0:01:00.000 | 0:01:00.000 | 2024-10-26 15:25:42 | 0 | 0 | 0 | 0 | 0 | 0
5 | 28 | 132 | 32 | 恒流充电 | 3.0417 | 3.9064 | 2.8191 | 2.8203 | 0.12903 | 0:02:44.700 | 0:02:44.700 | 2024-10-26 15:26:42 | -0.12903 | 0.12903 | 0 | -0.42794 | 0.42794 | 0
5 | 28 | 133 | 33 | 搁置 | 3.4094 | 3.1503 | 0 | 0 | 0 | 0:01:00.000 | 0:01:00.000 | 2024-10-26 15:29:27 | 0 | 0 | 0 | 0 | 0 | 0
5 | 28 | 134 | 34 | 恒流放电 | 2.6621 | 1.4996 | -2.8193 | -2.8203 | 0.12911 | 0:02:44.800 | 0:02:44.800 | 2024-10-26 15:30:27 | 0.12911 | 0 | 0.12911 | 0.26506 | 0 | 0.26506
5 | 28 | 135 | 35 | 搁置 | 2.1997 | 2.3443 | 0 | 0 | 0 | 0:01:00.000 | 0:01:00.000 | 2024-10-26 15:33:12 | 0 | 0 | 0 | 0 | 0 | 0
5 | 29 | 136 | 32 | 恒流充电 | 3.0329 | 3.9075 | 2.8192 | 2.8203 | 0.12911 | 0:02:44.800 | 0:02:44.800 | 2024-10-26 15:34:12 | -0.12911 | 0.12911 | 0 | -0.42839 | 0.42839 | 0
5 | 29 | 137 | 33 | 搁置 | 3.4083 | 3.1503 | 0 | 0 | 0 | 0:01:00.000 | 0:01:00.000 | 2024-10-26 15:36:57 | 0 | 0 | 0 | 0 | 0 | 0
5 | 29 | 138 | 34 | 恒流放电 | 2.6625 | 1.4995 | -2.8193 | -2.8203 | 0.12934 | 0:02:45.100 | 0:02:45.100 | 2024-10-26 15:37:57 | 0.12934 | 0 | 0.12934 | 0.26555 | 0 | 0.26555
5 | 29 | 139 | 35 | 搁置 | 2.1985 | 2.3417 | 0 | 0 | 0 | 0:01:00.000 | 0:01:00.000 | 2024-10-26 15:40:43 | 0 | 0 | 0 | 0 | 0 | 0
5 | 30 | 140 | 32 | 恒流充电 | 3.0283 | 3.9057 | 2.8191 | 2.8203 | 0.12958 | 0:02:45.400 | 0:02:45.400 | 2024-10-26 15:41:43 | -0.12958 | 0.12958 | 0 | -0.42942 | 0.42942 | 0
5 | 30 | 141 | 33 | 搁置 | 3.4204 | 3.1527 | 0 | 0 | 0 | 0:01:00.000 | 0:01:00.000 | 2024-10-26 15:44:28 | 0 | 0 | 0 | 0 | 0 | 0
5 | 30 | 142 | 34 | 恒流放电 | 2.6675 | 1.4992 | -2.8193 | -2.8203 | 0.12778 | 0:02:43.100 | 0:02:43.100 | 2024-10-26 15:45:28 | 0.12778 | 0 | 0.12778 | 0.26377 | 0 | 0.26377
5 | 30 | 143 | 35 | 搁置 | 2.1934 | 2.3388 | 0 | 0 | 0 | 0:01:00.000 | 0:01:00.000 | 2024-10-26 15:48:12 | 0 | 0 | 0 | 0 | 0 | 0
5 | 31 | 144 | 32 | 恒流充电 | 3.0328 | 3.9066 | 2.819 | 2.8203 | 0.12785 | 0:02:43.200 | 0:02:43.200 | 2024-10-26 15:49:12 | -0.12785 | 0.12785 | 0 | -0.42408 | 0.42408 | 0
5 | 31 | 145 | 33 | 搁置 | 3.4142 | 3.1525 | 0 | 0 | 0 | 0:01:00.000 | 0:01:00.000 | 2024-10-26 15:51:55 | 0 | 0 | 0 | 0 | 0 | 0
5 | 31 | 146 | 34 | 恒流放电 | 2.6606 | 1.4996 | -2.8191 | -2.8203 | 0.12919 | 0:02:44.900 | 0:02:44.900 | 2024-10-26 15:52:55 | 0.12919 | 0 | 0.12919 | 0.26468 | 0 | 0.26468
5 | 31 | 147 | 35 | 搁置 | 2.1992 | 2.3398 | 0 | 0 | 0 | 0:01:00.000 | 0:01:00.000 | 2024-10-26 15:55:40 | 0 | 0 | 0 | 0 | 0 | 0
5 | 32 | 148 | 32 | 恒流充电 | 3.0149 | 3.9025 | 2.8188 | 2.8203 | 0.12918 | 0:02:44.900 | 0:02:44.900 | 2024-10-26 15:56:40 | -0.12918 | 0.12918 | 0 | -0.42824 | 0.42824 | 0
5 | 32 | 149 | 33 | 搁置 | 3.4074 | 3.1523 | 0 | 0 | 0 | 0:01:00.000 | 0:01:00.000 | 2024-10-26 15:59:25 | 0 | 0 | 0 | 0 | 0 | 0
5 | 32 | 150 | 34 | 恒流放电 | 2.6653 | 1.5 | -2.8193 | -2.8203 | 0.12786 | 0:02:43.200 | 0:02:43.200 | 2024-10-26 16:00:26 | 0.12786 | 0 | 0.12786 | 0.26358 | 0 | 0.26358
5 | 32 | 151 | 35 | 搁置 | 2.1929 | 2.3359 | 0 | 0 | 0 | 0:01:00.000 | 0:01:00.000 | 2024-10-26 16:03:09 | 0 | 0 | 0 | 0 | 0 | 0
5 | 32 | 152 | 37 | 恒流充电 | 3.2958 | 3.9011 | 5.0982 | 5.1005 | 0.1159 | 0:01:21.800 | 0:01:21.800 | 2024-10-26 16:04:09 | -0.1159 | 0.1159 | 0 | -0.41127 | 0.41127 | 0
5 | 32 | 153 | 38 | 搁置 | 3.2132 | 3.0554 | 0 | 0 | 0 | 0:01:00.000 | 0:01:00.000 | 2024-10-26 16:05:31 | 0 | 0 | 0 | 0 | 0 | 0
5 | 32 | 154 | 39 | 恒流放电 | 2.3167 | 1.499 | -5.0987 | -5.1004 | 0.082882 | 0:00:58.500 | 0:00:58.500 | 2024-10-26 16:06:31 | 0.082882 | 0 | 0.082882 | 0.15675 | 0 | 0.15675
5 | 32 | 155 | 40 | 搁置 | 2.3872 | 2.5492 | 0 | 0 | 0 | 0:01:00.000 | 0:01:00.000 | 2024-10-26 16:07:30 | 0 | 0 | 0 | 0 | 0 | 0
5 | 33 | 156 | 37 | 恒流充电 | 3.4619 | 3.9004 | 5.0982 | 5.1006 | 0.0826 | 0:00:58.300 | 0:00:58.300 | 2024-10-26 16:08:30 | -0.0826 | 0.0826 | 0 | -0.30035 | 0.30035 | 0
5 | 33 | 157 | 38 | 搁置 | 3.2038 | 3.0515 | 0 | 0 | 0 | 0:01:00.000 | 0:01:00.000 | 2024-10-26 16:09:28 | 0 | 0 | 0 | 0 | 0 | 0
5 | 33 | 158 | 39 | 恒流放电 | 2.268 | 1.4991 | -5.0971 | -5.1005 | 0.078773 | 0:00:55.600 | 0:00:55.600 | 2024-10-26 16:10:28 | 0.078773 | 0 | 0.078773 | 0.14637 | 0 | 0.14637
5 | 33 | 159 | 40 | 搁置 | 2.4113 | 2.5734 | 0 | 0 | 0 | 0:01:00.000 | 0:01:00.000 | 2024-10-26 16:11:24 | 0 | 0 | 0 | 0 | 0 | 0
5 | 34 | 160 | 37 | 恒流充电 | 3.5013 | 3.9011 | 5.0984 | 5.1006 | 0.077925 | 0:00:55.000 | 0:00:55.000 | 2024-10-26 16:12:24 | -0.077925 | 0.077925 | 0 | -0.28436 | 0.28436 | 0
5 | 34 | 161 | 38 | 搁置 | 3.202 | 3.0464 | 0 | 0 | 0 | 0:01:00.000 | 0:01:00.000 | 2024-10-26 16:13:19 | 0 | 0 | 0 | 0 | 0 | 0
5 | 34 | 162 | 39 | 恒流放电 | 2.2475 | 1.4989 | -5.0971 | -5.1004 | 0.075656 | 0:00:53.400 | 0:00:53.400 | 2024-10-26 16:14:20 | 0.075656 | 0 | 0.075656 | 0.13984 | 0 | 0.13984
5 | 34 | 163 | 40 | 搁置 | 2.4242 | 2.5868 | 0 | 0 | 0 | 0:01:00.000 | 0:01:00.000 | 2024-10-26 16:15:13 | 0 | 0 | 0 | 0 | 0 | 0
5 | 35 | 164 | 37 | 恒流充电 | 3.5306 | 3.9013 | 5.0984 | 5.1006 | 0.075375 | 0:00:53.200 | 0:00:53.200 | 2024-10-26 16:16:13 | -0.075375 | 0.075375 | 0 | -0.27603 | 0.27603 | 0
5 | 35 | 165 | 38 | 搁置 | 3.1938 | 3.0442 | 0 | 0 | 0 | 0:01:00.000 | 0:01:00.000 | 2024-10-26 16:17:07 | 0 | 0 | 0 | 0 | 0 | 0
5 | 35 | 166 | 39 | 恒流放电 | 2.2331 | 1.4993 | -5.0979 | -5.1005 | 0.073531 | 0:00:51.900 | 0:00:51.900 | 2024-10-26 16:18:07 | 0.073531 | 0 | 0.073531 | 0.13498 | 0 | 0.13498
5 | 35 | 167 | 40 | 搁置 | 2.4302 | 2.5958 | 0 | 0 | 0 | 0:01:00.000 | 0:01:00.000 | 2024-10-26 16:18:59 | 0 | 0 | 0 | 0 | 0 | 0
5 | 36 | 168 | 37 | 恒流充电 | 3.5398 | 3.9014 | 5.0988 | 5.1006 | 0.073391 | 0:00:51.800 | 0:00:51.800 | 2024-10-26 16:19:59 | -0.073391 | 0.073391 | 0 | -0.26905 | 0.26905 | 0
5 | 36 | 169 | 38 | 搁置 | 3.1946 | 3.0446 | 0 | 0 | 0 | 0:01:00.000 | 0:01:00.000 | 2024-10-26 16:20:51 | 0 | 0 | 0 | 0 | 0 | 0
5 | 36 | 170 | 39 | 恒流放电 | 2.2282 | 1.4994 | -5.0981 | -5.1005 | 0.071689 | 0:00:50.600 | 0:00:50.600 | 2024-10-26 16:21:51 | 0.071689 | 0 | 0.071689 | 0.13143 | 0 | 0.13143
5 | 36 | 171 | 40 | 搁置 | 2.437 | 2.6035 | 0 | 0 | 0 | 0:01:00.000 | 0:01:00.000 | 2024-10-26 16:22:42 | 0 | 0 | 0 | 0 | 0 | 0
5 | 36 | 172 | 42 | 恒流充电 | 3.6914 | 3.9004 | 6.3986 | 6.4005 | 0.053693 | 0:00:30.200 | 0:00:30.200 | 2024-10-26 16:23:42 | -0.053693 | 0.053693 | 0 | -0.2023 | 0.2023 | 0
5 | 36 | 173 | 43 | 搁置 | 3.0802 | 2.9341 | 0 | 0 | 0 | 0:01:00.000 | 0:01:00.000 | 2024-10-26 16:24:12 | 0 | 0 | 0 | 0 | 0 | 0
5 | 36 | 174 | 44 | 恒流放电 | 1.9534 | 1.4991 | -6.397 | -6.4006 | 0.037514 | 0:00:21.100 | 0:00:21.100 | 2024-10-26 16:25:12 | 0.037514 | 0 | 0.037514 | 0.063585 | 0 | 0.063585
5 | 36 | 175 | 45 | 搁置 | 2.5411 | 2.712 | 0 | 0 | 0 | 0:01:00.000 | 0:01:00.000 | 2024-10-26 16:25:33 | 0 | 0 | 0 | 0 | 0 | 0
5 | 37 | 176 | 42 | 恒流充电 | 3.7863 | 3.9004 | 6.3982 | 6.4006 | 0.035736 | 0:00:20.100 | 0:00:20.100 | 2024-10-26 16:26:34 | -0.035736 | 0.035736 | 0 | -0.13634 | 0.13634 | 0
5 | 37 | 177 | 43 | 搁置 | 3.0667 | 2.9282 | 0 | 0 | 0 | 0:01:00.000 | 0:01:00.000 | 2024-10-26 16:26:54 | 0 | 0 | 0 | 0 | 0 | 0
5 | 37 | 178 | 44 | 恒流放电 | 1.9031 | 1.5 | -6.3961 | -6.4007 | 0.033425 | 0:00:18.800 | 0:00:18.800 | 2024-10-26 16:27:54 | 0.033425 | 0 | 0.033425 | 0.055884 | 0 | 0.055884
5 | 37 | 179 | 45 | 搁置 | 2.5535 | 2.725 | 0 | 0 | 0 | 0:01:00.000 | 0:01:00.000 | 2024-10-26 16:28:13 | 0 | 0 | 0 | 0 | 0 | 0
5 | 38 | 180 | 42 | 恒流充电 | 3.8004 | 3.9004 | 6.3979 | 6.4006 | 0.031113 | 0:00:17.500 | 0:00:17.500 | 2024-10-26 16:29:13 | -0.031113 | 0.031113 | 0 | -0.119 | 0.119 | 0
5 | 38 | 181 | 43 | 搁置 | 3.0545 | 2.9101 | 0 | 0 | 0 | 0:01:00.000 | 0:01:00.000 | 2024-10-26 16:29:31 | 0 | 0 | 0 | 0 | 0 | 0
5 | 38 | 182 | 44 | 恒流放电 | 1.8657 | 1.4999 | -6.3987 | -6.4005 | 0.029513 | 0:00:16.600 | 0:00:16.600 | 2024-10-26 16:30:31 | 0.029513 | 0 | 0.029513 | 0.048781 | 0 | 0.048781
5 | 38 | 183 | 45 | 搁置 | 2.5626 | 2.7344 | 0 | 0 | 0 | 0:01:00.000 | 0:01:00.000 | 2024-10-26 16:30:47 | 0 | 0 | 0 | 0 | 0 | 0
5 | 39 | 184 | 42 | 恒流充电 | 3.8203 | 3.9008 | 6.3969 | 6.4006 | 0.028802 | 0:00:16.200 | 0:00:16.200 | 2024-10-26 16:31:48 | -0.028802 | 0.028802 | 0 | -0.11035 | 0.11035 | 0
5 | 39 | 185 | 43 | 搁置 | 3.0487 | 2.9072 | 0 | 0 | 0 | 0:01:00.000 | 0:01:00.000 | 2024-10-26 16:32:04 | 0 | 0 | 0 | 0 | 0 | 0
5 | 39 | 186 | 44 | 恒流放电 | 1.8405 | 1.4999 | -6.3979 | -6.4006 | 0.028091 | 0:00:15.800 | 0:00:15.800 | 2024-10-26 16:33:04 | 0.028091 | 0 | 0.028091 | 0.046145 | 0 | 0.046145
5 | 39 | 187 | 45 | 搁置 | 2.5692 | 2.7404 | 0 | 0 | 0 | 0:01:00.000 | 0:01:00.000 | 2024-10-26 16:33:20 | 0 | 0 | 0 | 0 | 0 | 0
5 | 40 | 188 | 42 | 恒流充电 | 3.8328 | 3.9002 | 6.3961 | 6.4006 | 0.026846 | 0:00:15.100 | 0:00:15.100 | 2024-10-26 16:34:20 | -0.026846 | 0.026846 | 0 | -0.10303 | 0.10303 | 0
5 | 40 | 189 | 43 | 搁置 | 3.0423 | 2.9007 | 0 | 0 | 0 | 0:01:00.000 | 0:01:00.000 | 2024-10-26 16:34:35 | 0 | 0 | 0 | 0 | 0 | 0
5 | 40 | 190 | 44 | 恒流放电 | 1.8221 | 1.4982 | -6.3977 | -6.4007 | 0.025958 | 0:00:14.600 | 0:00:14.600 | 2024-10-26 16:35:35 | 0.025958 | 0 | 0.025958 | 0.042496 | 0 | 0.042496
5 | 40 | 191 | 45 | 搁置 | 2.5739 | 2.7453 | 0 | 0 | 0 | 0:01:00.000 | 0:01:00.000 | 2024-10-26 16:35:50 | 0 | 0 | 0 | 0 | 0 | 0
5 | 40 | 192 | 47 | 恒流充电 | 3.9724 | 3.9724 | 7.6784 | 7.6784 | 0.00021329 | 0:00:00.100 | 0:00:00.100 | 2024-10-26 16:36:50 | -0.00021329 | 0.00021329 | 0 | -0.00084726 | 0.00084726 | 0
5 | 40 | 193 | 48 | 搁置 | 2.8019 | 2.7555 | 0 | 0 | 0 | 0:01:00.000 | 0:01:00.000 | 2024-10-26 16:36:50 | 0 | 0 | 0 | 0 | 0 | 0
5 | 40 | 194 | 49 | 恒流放电 | 1.4086 | 1.4086 | -7.6759 | -7.6759 | 0.00021322 | 0:00:00.100 | 0:00:00.100 | 2024-10-26 16:37:51 | 0.00021322 | 0 | 0.00021322 | 0.00030034 | 0 | 0.00030034
5 | 40 | 195 | 50 | 搁置 | 2.7118 | 2.7565 | 0 | 0 | 0 | 0:01:00.000 | 0:01:00.000 | 2024-10-26 16:37:51 | 0 | 0 | 0 | 0 | 0 | 0
5 | 41 | 196 | 47 | 恒流充电 | 4.0073 | 4.0073 | 7.6775 | 7.6775 | 0.00021326 | 0:00:00.100 | 0:00:00.100 | 2024-10-26 16:38:51 | -0.00021326 | 0.00021326 | 0 | -0.00085462 | 0.00085462 | 0
5 | 41 | 197 | 48 | 搁置 | 2.8142 | 2.7722 | 0 | 0 | 0 | 0:01:00.000 | 0:01:00.000 | 2024-10-26 16:38:51 | 0 | 0 | 0 | 0 | 0 | 0
5 | 41 | 198 | 49 | 恒流放电 | 1.4129 | 1.4129 | -7.6782 | -7.6782 | 0.00021328 | 0:00:00.100 | 0:00:00.100 | 2024-10-26 16:39:51 | 0.00021328 | 0 | 0.00021328 | 0.00030136 | 0 | 0.00030136
5 | 41 | 199 | 50 | 搁置 | 2.7224 | 2.7678 | 0 | 0 | 0 | 0:01:00.000 | 0:01:00.000 | 2024-10-26 16:39:51 | 0 | 0 | 0 | 0 | 0 | 0
5 | 42 | 200 | 47 | 恒流充电 | 4.0282 | 4.0282 | 7.6758 | 7.6758 | 0.00021322 | 0:00:00.100 | 0:00:00.100 | 2024-10-26 16:40:52 | -0.00021322 | 0.00021322 | 0 | -0.00085887 | 0.00085887 | 0
5 | 42 | 201 | 48 | 搁置 | 2.814 | 2.7741 | 0 | 0 | 0 | 0:01:00.000 | 0:01:00.000 | 2024-10-26 16:40:52 | 0 | 0 | 0 | 0 | 0 | 0
5 | 42 | 202 | 49 | 恒流放电 | 1.4017 | 1.4017 | -7.6773 | -7.6773 | 0.00021326 | 0:00:00.100 | 0:00:00.100 | 2024-10-26 16:41:52 | 0.00021326 | 0 | 0.00021326 | 0.00029892 | 0 | 0.00029892
5 | 42 | 203 | 50 | 搁置 | 2.7236 | 2.765 | 0 | 0 | 0 | 0:01:00.000 | 0:01:00.000 | 2024-10-26 16:41:52 | 0 | 0 | 0 | 0 | 0 | 0
5 | 43 | 204 | 47 | 恒流充电 | 4.0389 | 4.0389 | 7.6783 | 7.6783 | 0.00021329 | 0:00:00.100 | 0:00:00.100 | 2024-10-26 16:42:52 | -0.00021329 | 0.00021329 | 0 | -0.00086145 | 0.00086145 | 0
5 | 43 | 205 | 48 | 搁置 | 2.8182 | 2.7736 | 0 | 0 | 0 | 0:01:00.000 | 0:01:00.000 | 2024-10-26 16:42:53 | 0 | 0 | 0 | 0 | 0 | 0
5 | 43 | 206 | 49 | 恒流放电 | 1.3949 | 1.3949 | -7.6758 | -7.6758 | 0.00021322 | 0:00:00.100 | 0:00:00.100 | 2024-10-26 16:43:53 | 0.00021322 | 0 | 0.00021322 | 0.00029742 | 0 | 0.00029742
5 | 43 | 207 | 50 | 搁置 | 2.7236 | 2.7661 | 0 | 0 | 0 | 0:01:00.000 | 0:01:00.000 | 2024-10-26 16:43:53 | 0 | 0 | 0 | 0 | 0 | 0
5 | 44 | 208 | 47 | 恒流充电 | 4.0413 | 4.0413 | 7.6772 | 7.6772 | 0.00021326 | 0:00:00.100 | 0:00:00.100 | 2024-10-26 16:44:53 | -0.00021326 | 0.00021326 | 0 | -0.00086184 | 0.00086184 | 0
5 | 44 | 209 | 48 | 搁置 | 2.8158 | 2.7786 | 0 | 0 | 0 | 0:01:00.000 | 0:01:00.000 | 2024-10-26 16:44:53 | 0 | 0 | 0 | 0 | 0 | 0
5 | 44 | 210 | 49 | 恒流放电 | 1.3902 | 1.3902 | -7.6783 | -7.6783 | 0.00021329 | 0:00:00.100 | 0:00:00.100 | 2024-10-26 16:45:53 | 0.00021329 | 0 | 0.00021329 | 0.00029651 | 0 | 0.00029651
5 | 44 | 211 | 50 | 搁置 | 2.7214 | 2.7663 | 0 | 0 | 0 | 0:01:00.000 | 0:01:00.000 | 2024-10-26 16:45:54 | 0 | 0 | 0 | 0 | 0 | 0
5 | 45 | 212 | 47 | 恒流充电 | 4.0536 | 4.0536 | 7.6766 | 7.6766 | 0.00021324 | 0:00:00.100 | 0:00:00.100 | 2024-10-26 16:46:54 | -0.00021324 | 0.00021324 | 0 | -0.00086438 | 0.00086438 | 0
5 | 45 | 213 | 48 | 搁置 | 2.8163 | 2.7734 | 0 | 0 | 0 | 0:01:00.000 | 0:01:00.000 | 2024-10-26 16:46:54 | 0 | 0 | 0 | 0 | 0 | 0
5 | 45 | 214 | 49 | 恒流放电 | 1.3812 | 1.3812 | -7.6778 | -7.6778 | 0.00021327 | 0:00:00.100 | 0:00:00.100 | 2024-10-26 16:47:54 | 0.00021327 | 0 | 0.00021327 | 0.00029457 | 0 | 0.00029457
5 | 45 | 215 | 50 | 搁置 | 2.7163 | 2.767 | 0 | 0 | 0 | 0:01:00.000 | 0:01:00.000 | 2024-10-26 16:47:54 | 0 | 0 | 0 | 0 | 0 | 0
5 | 45 | 216 | 52 | 恒流充电 | 4.2809 | 4.2809 | 9.9982 | 9.9982 | 0.00027773 | 0:00:00.100 | 0:00:00.100 | 2024-10-26 16:48:54 | -0.00027773 | 0.00027773 | 0 | -0.0011889 | 0.0011889 | 0
5 | 45 | 217 | 53 | 搁置 | 2.827 | 2.7783 | 0 | 0 | 0 | 0:01:00.000 | 0:01:00.000 | 2024-10-26 16:48:55 | 0 | 0 | 0 | 0 | 0 | 0
5 | 45 | 218 | 54 | 恒流放电 | 1.1595 | 1.1595 | -9.9958 | -9.9958 | 0.00027766 | 0:00:00.100 | 0:00:00.100 | 2024-10-26 16:49:55 | 0.00027766 | 0 | 0.00027766 | 0.00032195 | 0 | 0.00032195
5 | 45 | 219 | 55 | 搁置 | 2.717 | 2.7702 | 0 | 0 | 0 | 0:01:00.000 | 0:01:00.000 | 2024-10-26 16:49:55 | 0 | 0 | 0 | 0 | 0 | 0
5 | 46 | 220 | 52 | 恒流充电 | 4.2676 | 4.2676 | 9.9972 | 9.9972 | 0.0002777 | 0:00:00.100 | 0:00:00.100 | 2024-10-26 16:50:55 | -0.0002777 | 0.0002777 | 0 | -0.0011851 | 0.0011851 | 0
5 | 46 | 221 | 53 | 搁置 | 2.8232 | 2.7797 | 0 | 0 | 0 | 0:01:00.000 | 0:01:00.000 | 2024-10-26 16:50:55 | 0 | 0 | 0 | 0 | 0 | 0
5 | 46 | 222 | 54 | 恒流放电 | 1.1726 | 1.1726 | -9.998 | -9.998 | 0.00027772 | 0:00:00.100 | 0:00:00.100 | 2024-10-26 16:51:55 | 0.00027772 | 0 | 0.00027772 | 0.00032565 | 0 | 0.00032565
5 | 46 | 223 | 55 | 搁置 | 2.7161 | 2.7721 | 0 | 0 | 0 | 0:01:00.000 | 0:01:00.000 | 2024-10-26 16:51:56 | 0 | 0 | 0 | 0 | 0 | 0
5 | 47 | 224 | 52 | 恒流充电 | 4.2726 | 4.2726 | 9.9988 | 9.9988 | 0.00027775 | 0:00:00.100 | 0:00:00.100 | 2024-10-26 16:52:56 | -0.00027775 | 0.00027775 | 0 | -0.0011867 | 0.0011867 | 0
5 | 47 | 225 | 53 | 搁置 | 2.8238 | 2.7775 | 0 | 0 | 0 | 0:01:00.000 | 0:01:00.000 | 2024-10-26 16:52:56 | 0 | 0 | 0 | 0 | 0 | 0
5 | 47 | 226 | 54 | 恒流放电 | 1.1738 | 1.1738 | -9.9972 | -9.9972 | 0.0002777 | 0:00:00.100 | 0:00:00.100 | 2024-10-26 16:53:56 | 0.0002777 | 0 | 0.0002777 | 0.00032595 | 0 | 0.00032595
5 | 47 | 227 | 55 | 搁置 | 2.7124 | 2.7707 | 0 | 0 | 0 | 0:01:00.000 | 0:01:00.000 | 2024-10-26 16:53:56 | 0 | 0 | 0 | 0 | 0 | 0
5 | 48 | 228 | 52 | 恒流充电 | 4.2783 | 4.2783 | 9.9979 | 9.9979 | 0.00027772 | 0:00:00.100 | 0:00:00.100 | 2024-10-26 16:54:57 | -0.00027772 | 0.00027772 | 0 | -0.0011882 | 0.0011882 | 0
5 | 48 | 229 | 53 | 搁置 | 2.826 | 2.7764 | 0 | 0 | 0 | 0:01:00.000 | 0:01:00.000 | 2024-10-26 16:54:57 | 0 | 0 | 0 | 0 | 0 | 0
5 | 48 | 230 | 54 | 恒流放电 | 1.1682 | 1.1682 | -9.9987 | -9.9987 | 0.00027774 | 0:00:00.100 | 0:00:00.100 | 2024-10-26 16:55:57 | 0.00027774 | 0 | 0.00027774 | 0.00032446 | 0 | 0.00032446
5 | 48 | 231 | 55 | 搁置 | 2.7183 | 2.7696 | 0 | 0 | 0 | 0:01:00.000 | 0:01:00.000 | 2024-10-26 16:55:57 | 0 | 0 | 0 | 0 | 0 | 0
5 | 49 | 232 | 52 | 恒流充电 | 4.2681 | 4.2681 | 9.9973 | 9.9973 | 0.0002777 | 0:00:00.100 | 0:00:00.100 | 2024-10-26 16:56:57 | -0.0002777 | 0.0002777 | 0 | -0.0011853 | 0.0011853 | 0
5 | 49 | 233 | 53 | 搁置 | 2.8302 | 2.7752 | 0 | 0 | 0 | 0:01:00.000 | 0:01:00.000 | 2024-10-26 16:56:57 | 0 | 0 | 0 | 0 | 0 | 0
5 | 49 | 234 | 54 | 恒流放电 | 1.1743 | 1.1743 | -9.9981 | -9.9981 | 0.00027773 | 0:00:00.100 | 0:00:00.100 | 2024-10-26 16:57:58 | 0.00027773 | 0 | 0.00027773 | 0.00032612 | 0 | 0.00032612
5 | 49 | 235 | 55 | 搁置 | 2.7154 | 2.7711 | 0 | 0 | 0 | 0:01:00.000 | 0:01:00.000 | 2024-10-26 16:57:58 | 0 | 0 | 0 | 0 | 0 | 0
5 | 49 | 236 | 57 | 恒流充电 | 2.8317 | 3.9 | 0.050886 | 0.051038 | 0.076661 | 1:30:07.400 | 1:30:07.400 | 2024-10-26 16:58:58 | -0.076661 | 0.076661 | 0 | -0.23599 | 0.23599 | 0
5 | 49 | 237 | 58 | 搁置 | 3.8536 | 3.525 | 0 | 0 | 0 | 0:01:00.000 | 0:01:00.000 | 2024-10-26 18:29:04 | 0 | 0 | 0 | 0 | 0 | 0
5 | 49 | 238 | 59 | 恒流放电 | 3.476 | 1.5 | -0.050888 | -0.051018 | 0.3285 | 6:26:19.800 | 6:26:19.800 | 2024-10-26 18:30:04 | 0.3285 | 0 | 0.3285 | 0.75123 | 0 | 0.75123
5 | 49 | 239 | 60 | 搁置 | 1.5786 | 1.8013 | 0 | 0 | 0 | 0:01:00.000 | 0:01:00.000 | 2024-10-27 00:56:24 | 0 | 0 | 0 | 0 | 0 | 0
5 | 50 | 240 | 57 | 恒流充电 | 1.8777 | 3.9001 | 0.050663 | 0.051036 | 0.33176 | 6:30:01.200 | 6:30:01.200 | 2024-10-27 00:57:24 | -0.33176 | 0.33176 | 0 | -0.89189 | 0.89189 | 0
5 | 50 | 241 | 58 | 搁置 | 3.8626 | 3.5253 | 0 | 0 | 0 | 0:01:00.000 | 0:01:00.000 | 2024-10-27 07:27:25 | 0 | 0 | 0 | 0 | 0 | 0
5 | 50 | 242 | 59 | 恒流放电 | 3.4881 | 1.4999 | -0.050866 | -0.051016 | 0.32845 | 6:26:16.300 | 6:26:16.300 | 2024-10-27 07:28:25 | 0.32845 | 0 | 0.32845 | 0.759 | 0 | 0.759
5 | 50 | 243 | 60 | 搁置 | 1.5816 | 1.8038 | 0 | 0 | 0 | 0:01:00.000 | 0:01:00.000 | 2024-10-27 13:54:41 | 0 | 0 | 0 | 0 | 0 | 0
5 | 51 | 244 | 57 | 恒流充电 | 1.8857 | 3.9 | 0.050933 | 0.051036 | 0.33096 | 6:29:05.600 | 6:29:05.600 | 2024-10-27 13:55:41 | -0.33096 | 0.33096 | 0 | -0.88707 | 0.88707 | 0
5 | 51 | 245 | 58 | 搁置 | 3.8637 | 3.5237 | 0 | 0 | 0 | 0:01:00.000 | 0:01:00.000 | 2024-10-27 20:24:46 | 0 | 0 | 0 | 0 | 0 | 0
5 | 51 | 246 | 59 | 恒流放电 | 3.487 | 1.4999 | -0.050905 | -0.051018 | 0.3282 | 6:25:58.000 | 6:25:58.000 | 2024-10-27 20:25:46 | 0.3282 | 0 | 0.3282 | 0.7572 | 0 | 0.7572
5 | 51 | 247 | 60 | 搁置 | 1.5805 | 1.8035 | 0 | 0 | 0 | 0:01:00.000 | 0:01:00.000 | 2024-10-28 02:51:43 | 0 | 0 | 0 | 0 | 0 | 0
5 | 52 | 248 | 57 | 恒流充电 | 1.8773 | 3.9001 | 0.050872 | 0.051035 | 0.32998 | 6:27:56.000 | 6:27:56.000 | 2024-10-28 02:52:43 | -0.32998 | 0.32998 | 0 | -0.88361 | 0.88361 | 0
5 | 52 | 249 | 58 | 搁置 | 3.8621 | 3.5181 | 0 | 0 | 0 | 0:01:00.000 | 0:01:00.000 | 2024-10-28 09:20:38 | 0 | 0 | 0 | 0 | 0 | 0
5 | 52 | 250 | 59 | 恒流放电 | 3.4824 | 1.4999 | -0.050759 | -0.051015 | 0.32773 | 6:25:25.100 | 6:25:25.100 | 2024-10-28 09:21:38 | 0.32773 | 0 | 0.32773 | 0.75548 | 0 | 0.75548
5 | 52 | 251 | 60 | 搁置 | 1.5805 | 1.8023 | 0 | 0 | 0 | 0:01:00.000 | 0:01:00.000 | 2024-10-28 15:47:04 | 0 | 0 | 0 | 0 | 0 | 0
5 | 53 | 252 | 57 | 恒流充电 | 1.8659 | 3.9001 | 0.050664 | 0.051036 | 0.3291 | 6:26:54.000 | 6:26:54.000 | 2024-10-28 15:48:04 | -0.3291 | 0.3291 | 0 | -0.88093 | 0.88093 | 0
5 | 53 | 253 | 58 | 搁置 | 3.8639 | 3.5161 | 0 | 0 | 0 | 0:01:00.000 | 0:01:00.000 | 2024-10-28 22:14:57 | 0 | 0 | 0 | 0 | 0 | 0
5 | 53 | 254 | 59 | 恒流放电 | 3.4822 | 1.4999 | -0.050745 | -0.051018 | 0.32715 | 6:24:44.000 | 6:24:44.000 | 2024-10-28 22:15:57 | 0.32715 | 0 | 0.32715 | 0.75579 | 0 | 0.75579
5 | 53 | 255 | 60 | 搁置 | 1.5778 | 1.8041 | 0 | 0 | 0 | 0:01:00.000 | 0:01:00.000 | 2024-10-29 04:40:40 | 0 | 0 | 0 | 0 | 0 | 0

## Detail_43_5_5
记录序号 | 状态 | 跳转 | 循环 | 步次 | 电流(mA) | 电压(V) | 容量(mAh) | 能量(mWh) | 相对时间(h:min:s.ms) | 绝对时间(h:min:s.ms)
1 | 搁置 | 0 | 1 | 1 | 0 | 2.6656 | 0 | 0 | 0:00:00.000 | 2024-10-21 17:50:34
2 | 搁置 | 0 | 1 | 1 | 0 | 2.6658 | 0 | 0 | 0:00:20.000 | 2024-10-21 17:50:54
3 | 搁置 | 0 | 1 | 1 | 0 | 2.6661 | 0 | 0 | 0:00:40.000 | 2024-10-21 17:51:14
4 | 搁置 | 0 | 1 | 1 | 0 | 2.6662 | 0 | 0 | 0:01:00.000 | 2024-10-21 17:51:34
5 | 恒流放电 | 0 | 1 | 2 | -0.050774 | 2.6197 | 0 | 0 | 0:00:00.000 | 2024-10-21 17:51:34
6 | 恒流放电 | 0 | 1 | 2 | -0.05103 | 2.4474 | 0.00028345 | 0.00071248 | 0:00:20.000 | 2024-10-21 17:51:54
7 | 恒流放电 | 0 | 1 | 2 | -0.051031 | 2.3954 | 0.00056695 | 0.0013974 | 0:00:40.000 | 2024-10-21 17:52:14
8 | 恒流放电 | 0 | 1 | 2 | -0.051028 | 2.3832 | 0.00085044 | 0.002073 | 0:01:00.000 | 2024-10-21 17:52:34
9 | 恒流放电 | 0 | 1 | 2 | -0.051031 | 2.3809 | 0.0011339 | 0.002748 | 0:01:20.000 | 2024-10-21 17:52:54
10 | 恒流放电 | 0 | 1 | 2 | -0.05103 | 2.3816 | 0.0014175 | 0.0034232 | 0:01:40.000 | 2024-10-21 17:53:14
11 | 恒流放电 | 0 | 1 | 2 | -0.051029 | 2.3841 | 0.0017009 | 0.0040991 | 0:02:00.000 | 2024-10-21 17:53:34
12 | 恒流放电 | 0 | 1 | 2 | -0.051027 | 2.3878 | 0.0019844 | 0.004776 | 0:02:20.000 | 2024-10-21 17:53:54
13 | 恒流放电 | 0 | 1 | 2 | -0.051029 | 2.3923 | 0.0022679 | 0.0054542 | 0:02:40.000 | 2024-10-21 17:54:14
14 | 恒流放电 | 0 | 1 | 2 | -0.051028 | 2.397 | 0.0025514 | 0.0061338 | 0:03:00.000 | 2024-10-21 17:54:34
15 | 恒流放电 | 0 | 1 | 2 | -0.051028 | 2.4017 | 0.0028349 | 0.0068146 | 0:03:20.000 | 2024-10-21 17:54:54
16 | 恒流放电 | 0 | 1 | 2 | -0.051027 | 2.4061 | 0.0031184 | 0.0074967 | 0:03:40.000 | 2024-10-21 17:55:14
17 | 恒流放电 | 0 | 1 | 2 | -0.051028 | 2.4101 | 0.0034019 | 0.0081799 | 0:04:00.000 | 2024-10-21 17:55:34
18 | 恒流放电 | 0 | 1 | 2 | -0.051028 | 2.4138 | 0.0036854 | 0.0088642 | 0:04:20.000 | 2024-10-21 17:55:54
19 | 恒流放电 | 0 | 1 | 2 | -0.051027 | 2.4172 | 0.0039688 | 0.0095495 | 0:04:40.000 | 2024-10-21 17:56:14
20 | 恒流放电 | 0 | 1 | 2 | -0.051026 | 2.4202 | 0.0042523 | 0.010236 | 0:05:00.000 | 2024-10-21 17:56:34
21 | 恒流放电 | 0 | 1 | 2 | -0.051026 | 2.4231 | 0.0045358 | 0.010922 | 0:05:20.000 | 2024-10-21 17:56:54
22 | 恒流放电 | 0 | 1 | 2 | -0.051029 | 2.4256 | 0.0048193 | 0.01161 | 0:05:40.000 | 2024-10-21 17:57:14
23 | 恒流放电 | 0 | 1 | 2 | -0.051026 | 2.428 | 0.0051028 | 0.012298 | 0:06:00.000 | 2024-10-21 17:57:34
24 | 恒流放电 | 0 | 1 | 2 | -0.051027 | 2.4301 | 0.0053863 | 0.012987 | 0:06:20.000 | 2024-10-21 17:57:54
25 | 恒流放电 | 0 | 1 | 2 | -0.051027 | 2.4321 | 0.0056697 | 0.013677 | 0:06:40.000 | 2024-10-21 17:58:14
26 | 恒流放电 | 0 | 1 | 2 | -0.051025 | 2.4339 | 0.0059532 | 0.014367 | 0:07:00.000 | 2024-10-21 17:58:34
27 | 恒流放电 | 0 | 1 | 2 | -0.051026 | 2.4357 | 0.0062367 | 0.015057 | 0:07:20.000 | 2024-10-21 17:58:54
28 | 恒流放电 | 0 | 1 | 2 | -0.051024 | 2.4372 | 0.0065202 | 0.015748 | 0:07:40.000 | 2024-10-21 17:59:14
29 | 恒流放电 | 0 | 1 | 2 | -0.051027 | 2.4387 | 0.0068036 | 0.016439 | 0:08:00.000 | 2024-10-21 17:59:34
30 | 恒流放电 | 0 | 1 | 2 | -0.051024 | 2.4401 | 0.0070871 | 0.017131 | 0:08:20.000 | 2024-10-21 17:59:54
31 | 恒流放电 | 0 | 1 | 2 | -0.051027 | 2.4414 | 0.0073706 | 0.017823 | 0:08:40.000 | 2024-10-21 18:00:14
32 | 恒流放电 | 0 | 1 | 2 | -0.051026 | 2.4425 | 0.0076541 | 0.018516 | 0:09:00.000 | 2024-10-21 18:00:34
33 | 恒流放电 | 0 | 1 | 2 | -0.051025 | 2.4437 | 0.0079375 | 0.019208 | 0:09:20.000 | 2024-10-21 18:00:54
34 | 恒流放电 | 0 | 1 | 2 | -0.051026 | 2.4447 | 0.008221 | 0.019901 | 0:09:40.000 | 2024-10-21 18:01:14
35 | 恒流放电 | 0 | 1 | 2 | -0.051026 | 2.4457 | 0.0085045 | 0.020595 | 0:10:00.000 | 2024-10-21 18:01:34
36 | 恒流放电 | 0 | 1 | 2 | -0.051025 | 2.4466 | 0.008788 | 0.021288 | 0:10:20.000 | 2024-10-21 18:01:54
37 | 恒流放电 | 0 | 1 | 2 | -0.051022 | 2.4475 | 0.0090714 | 0.021982 | 0:10:40.000 | 2024-10-21 18:02:14
38 | 恒流放电 | 0 | 1 | 2 | -0.051027 | 2.4483 | 0.0093549 | 0.022676 | 0:11:00.000 | 2024-10-21 18:02:34
39 | 恒流放电 | 0 | 1 | 2 | -0.051026 | 2.449 | 0.0096384 | 0.02337 | 0:11:20.000 | 2024-10-21 18:02:54
40 | 恒流放电 | 0 | 1 | 2 | -0.051026 | 2.4497 | 0.0099219 | 0.024065 | 0:11:40.000 | 2024-10-21 18:03:14
41 | 恒流放电 | 0 | 1 | 2 | -0.051024 | 2.4504 | 0.010205 | 0.024759 | 0:12:00.000 | 2024-10-21 18:03:34
42 | 恒流放电 | 0 | 1 | 2 | -0.051026 | 2.451 | 0.010489 | 0.025454 | 0:12:20.000 | 2024-10-21 18:03:54
43 | 恒流放电 | 0 | 1 | 2 | -0.051026 | 2.4517 | 0.010772 | 0.026149 | 0:12:40.000 | 2024-10-21 18:04:14
44 | 恒流放电 | 0 | 1 | 2 | -0.051026 | 2.4522 | 0.011056 | 0.026844 | 0:13:00.000 | 2024-10-21 18:04:34
45 | 恒流放电 | 0 | 1 | 2 | -0.051026 | 2.4527 | 0.011339 | 0.027539 | 0:13:20.000 | 2024-10-21 18:04:54
46 | 恒流放电 | 0 | 1 | 2 | -0.051026 | 2.4531 | 0.011623 | 0.028235 | 0:13:40.000 | 2024-10-21 18:05:14
47 | 恒流放电 | 0 | 1 | 2 | -0.051025 | 2.4536 | 0.011906 | 0.02893 | 0:14:00.000 | 2024-10-21 18:05:34
48 | 恒流放电 | 0 | 1 | 2 | -0.051024 | 2.454 | 0.01219 | 0.029626 | 0:14:20.000 | 2024-10-21 18:05:54
49 | 恒流放电 | 0 | 1 | 2 | -0.051027 | 2.4545 | 0.012473 | 0.030322 | 0:14:40.000 | 2024-10-21 18:06:14
50 | 恒流放电 | 0 | 1 | 2 | -0.051025 | 2.4548 | 0.012757 | 0.031018 | 0:15:00.000 | 2024-10-21 18:06:34
51 | 恒流放电 | 0 | 1 | 2 | -0.051025 | 2.4552 | 0.01304 | 0.031714 | 0:15:20.000 | 2024-10-21 18:06:54
52 | 恒流放电 | 0 | 1 | 2 | -0.051026 | 2.4555 | 0.013324 | 0.03241 | 0:15:40.000 | 2024-10-21 18:07:14
53 | 恒流放电 | 0 | 1 | 2 | -0.051025 | 2.4558 | 0.013607 | 0.033106 | 0:16:00.000 | 2024-10-21 18:07:34
54 | 恒流放电 | 0 | 1 | 2 | -0.051025 | 2.4561 | 0.013891 | 0.033802 | 0:16:20.000 | 2024-10-21 18:07:54
55 | 恒流放电 | 0 | 1 | 2 | -0.051025 | 2.4563 | 0.014174 | 0.034498 | 0:16:40.000 | 2024-10-21 18:08:14
56 | 恒流放电 | 0 | 1 | 2 | -0.051025 | 2.4566 | 0.014457 | 0.035195 | 0:17:00.000 | 2024-10-21 18:08:34
57 | 恒流放电 | 0 | 1 | 2 | -0.051026 | 2.4568 | 0.014741 | 0.035891 | 0:17:20.000 | 2024-10-21 18:08:54
58 | 恒流放电 | 0 | 1 | 2 | -0.051027 | 2.457 | 0.015024 | 0.036588 | 0:17:40.000 | 2024-10-21 18:09:14
59 | 恒流放电 | 0 | 1 | 2 | -0.051026 | 2.4572 | 0.015308 | 0.037284 | 0:18:00.000 | 2024-10-21 18:09:34
60 | 恒流放电 | 0 | 1 | 2 | -0.051027 | 2.4574 | 0.015591 | 0.037981 | 0:18:20.000 | 2024-10-21 18:09:54
61 | 恒流放电 | 0 | 1 | 2 | -0.051024 | 2.4576 | 0.015875 | 0.038678 | 0:18:40.000 | 2024-10-21 18:10:14
62 | 恒流放电 | 0 | 1 | 2 | -0.051026 | 2.4577 | 0.016158 | 0.039374 | 0:19:00.000 | 2024-10-21 18:10:34
63 | 恒流放电 | 0 | 1 | 2 | -0.051027 | 2.4579 | 0.016442 | 0.040071 | 0:19:20.000 | 2024-10-21 18:10:54
64 | 恒流放电 | 0 | 1 | 2 | -0.051026 | 2.458 | 0.016725 | 0.040768 | 0:19:40.000 | 2024-10-21 18:11:14
65 | 恒流放电 | 0 | 1 | 2 | -0.051027 | 2.4581 | 0.017009 | 0.041465 | 0:20:00.000 | 2024-10-21 18:11:34
66 | 恒流放电 | 0 | 1 | 2 | -0.051026 | 2.4583 | 0.017292 | 0.042162 | 0:20:20.000 | 2024-10-21 18:11:54
67 | 恒流放电 | 0 | 1 | 2 | -0.051028 | 2.4583 | 0.017576 | 0.042858 | 0:20:40.000 | 2024-10-21 18:12:14
68 | 恒流放电 | 0 | 1 | 2 | -0.051025 | 2.4584 | 0.017859 | 0.043555 | 0:21:00.000 | 2024-10-21 18:12:34
69 | 恒流放电 | 0 | 1 | 2 | -0.051029 | 2.4586 | 0.018143 | 0.044252 | 0:21:20.000 | 2024-10-21 18:12:54
70 | 恒流放电 | 0 | 1 | 2 | -0.051029 | 2.4586 | 0.018426 | 0.044949 | 0:21:40.000 | 2024-10-21 18:13:14
71 | 恒流放电 | 0 | 1 | 2 | -0.051029 | 2.4587 | 0.01871 | 0.045646 | 0:22:00.000 | 2024-10-21 18:13:34
72 | 恒流放电 | 0 | 1 | 2 | -0.051026 | 2.4587 | 0.018993 | 0.046343 | 0:22:20.000 | 2024-10-21 18:13:54
73 | 恒流放电 | 0 | 1 | 2 | -0.051026 | 2.4588 | 0.019277 | 0.04704 | 0:22:40.000 | 2024-10-21 18:14:14
74 | 恒流放电 | 0 | 1 | 2 | -0.051025 | 2.4588 | 0.01956 | 0.047737 | 0:23:00.000 | 2024-10-21 18:14:34
75 | 恒流放电 | 0 | 1 | 2 | -0.051025 | 2.4588 | 0.019844 | 0.048434 | 0:23:20.000 | 2024-10-21 18:14:54
76 | 恒流放电 | 0 | 1 | 2 | -0.051025 | 2.4588 | 0.020127 | 0.049131 | 0:23:40.000 | 2024-10-21 18:15:14
77 | 恒流放电 | 0 | 1 | 2 | -0.051026 | 2.4589 | 0.020411 | 0.049828 | 0:24:00.000 | 2024-10-21 18:15:34
78 | 恒流放电 | 0 | 1 | 2 | -0.051027 | 2.4589 | 0.020694 | 0.050526 | 0:24:20.000 | 2024-10-21 18:15:54
79 | 恒流放电 | 0 | 1 | 2 | -0.051027 | 2.4589 | 0.020977 | 0.051223 | 0:24:40.000 | 2024-10-21 18:16:14
80 | 恒流放电 | 0 | 1 | 2 | -0.051026 | 2.4589 | 0.021261 | 0.05192 | 0:25:00.000 | 2024-10-21 18:16:34
81 | 恒流放电 | 0 | 1 | 2 | -0.051026 | 2.4589 | 0.021544 | 0.052617 | 0:25:20.000 | 2024-10-21 18:16:54
82 | 恒流放电 | 0 | 1 | 2 | -0.051027 | 2.4588 | 0.021828 | 0.053314 | 0:25:40.000 | 2024-10-21 18:17:14
83 | 恒流放电 | 0 | 1 | 2 | -0.051026 | 2.4588 | 0.022111 | 0.054011 | 0:26:00.000 | 2024-10-21 18:17:34
84 | 恒流放电 | 0 | 1 | 2 | -0.051026 | 2.4588 | 0.022395 | 0.054708 | 0:26:20.000 | 2024-10-21 18:17:54
85 | 恒流放电 | 0 | 1 | 2 | -0.051024 | 2.4588 | 0.022678 | 0.055405 | 0:26:40.000 | 2024-10-21 18:18:14
86 | 恒流放电 | 0 | 1 | 2 | -0.051026 | 2.4588 | 0.022962 | 0.056102 | 0:27:00.000 | 2024-10-21 18:18:34
87 | 恒流放电 | 0 | 1 | 2 | -0.051026 | 2.4587 | 0.023245 | 0.056799 | 0:27:20.000 | 2024-10-21 18:18:54
88 | 恒流放电 | 0 | 1 | 2 | -0.051025 | 2.4587 | 0.023529 | 0.057496 | 0:27:40.000 | 2024-10-21 18:19:14
89 | 恒流放电 | 0 | 1 | 2 | -0.051026 | 2.4586 | 0.023812 | 0.058193 | 0:28:00.000 | 2024-10-21 18:19:34
90 | 恒流放电 | 0 | 1 | 2 | -0.051023 | 2.4586 | 0.024096 | 0.05889 | 0:28:20.000 | 2024-10-21 18:19:54
91 | 恒流放电 | 0 | 1 | 2 | -0.051025 | 2.4585 | 0.024379 | 0.059586 | 0:28:40.000 | 2024-10-21 18:20:14
92 | 恒流放电 | 0 | 1 | 2 | -0.051024 | 2.4585 | 0.024663 | 0.060283 | 0:29:00.000 | 2024-10-21 18:20:34
93 | 恒流放电 | 0 | 1 | 2 | -0.051023 | 2.4584 | 0.024946 | 0.06098 | 0:29:20.000 | 2024-10-21 18:20:54
94 | 恒流放电 | 0 | 1 | 2 | -0.051024 | 2.4583 | 0.02523 | 0.061677 | 0:29:40.000 | 2024-10-21 18:21:14
95 | 恒流放电 | 0 | 1 | 2 | -0.051025 | 2.4583 | 0.025513 | 0.062374 | 0:30:00.000 | 2024-10-21 18:21:34
96 | 恒流放电 | 0 | 1 | 2 | -0.051027 | 2.4582 | 0.025797 | 0.063071 | 0:30:20.000 | 2024-10-21 18:21:54
97 | 恒流放电 | 0 | 1 | 2 | -0.051025 | 2.4581 | 0.02608 | 0.063768 | 0:30:40.000 | 2024-10-21 18:22:14
98 | 恒流放电 | 0 | 1 | 2 | -0.051024 | 2.4581 | 0.026363 | 0.064464 | 0:31:00.000 | 2024-10-21 18:22:34
99 | 恒流放电 | 0 | 1 | 2 | -0.051023 | 2.458 | 0.026647 | 0.065161 | 0:31:20.000 | 2024-10-21 18:22:54
100 | 恒流放电 | 0 | 1 | 2 | -0.051024 | 2.4579 | 0.02693 | 0.065858 | 0:31:40.000 | 2024-10-21 18:23:14
101 | 恒流放电 | 0 | 1 | 2 | -0.051026 | 2.4578 | 0.027214 | 0.066555 | 0:32:00.000 | 2024-10-21 18:23:34
102 | 恒流放电 | 0 | 1 | 2 | -0.051024 | 2.4577 | 0.027497 | 0.067251 | 0:32:20.000 | 2024-10-21 18:23:54
103 | 恒流放电 | 0 | 1 | 2 | -0.051025 | 2.4576 | 0.027781 | 0.067948 | 0:32:40.000 | 2024-10-21 18:24:14
104 | 恒流放电 | 0 | 1 | 2 | -0.051025 | 2.4575 | 0.028064 | 0.068645 | 0:33:00.000 | 2024-10-21 18:24:34
105 | 恒流放电 | 0 | 1 | 2 | -0.051023 | 2.4574 | 0.028348 | 0.069341 | 0:33:20.000 | 2024-10-21 18:24:54
106 | 恒流放电 | 0 | 1 | 2 | -0.051021 | 2.4573 | 0.028631 | 0.070038 | 0:33:40.000 | 2024-10-21 18:25:14
107 | 恒流放电 | 0 | 1 | 2 | -0.051022 | 2.4572 | 0.028915 | 0.070734 | 0:34:00.000 | 2024-10-21 18:25:34
108 | 恒流放电 | 0 | 1 | 2 | -0.051023 | 2.4571 | 0.029198 | 0.071431 | 0:34:20.000 | 2024-10-21 18:25:54
109 | 恒流放电 | 0 | 1 | 2 | -0.051023 | 2.457 | 0.029482 | 0.072127 | 0:34:40.000 | 2024-10-21 18:26:14
110 | 恒流放电 | 0 | 1 | 2 | -0.051023 | 2.4569 | 0.029765 | 0.072824 | 0:35:00.000 | 2024-10-21 18:26:34
111 | 恒流放电 | 0 | 1 | 2 | -0.051025 | 2.4567 | 0.030049 | 0.07352 | 0:35:20.000 | 2024-10-21 18:26:54
112 | 恒流放电 | 0 | 1 | 2 | -0.051024 | 2.4566 | 0.030332 | 0.074216 | 0:35:40.000 | 2024-10-21 18:27:14
113 | 恒流放电 | 0 | 1 | 2 | -0.051023 | 2.4566 | 0.030615 | 0.074913 | 0:36:00.000 | 2024-10-21 18:27:34
114 | 恒流放电 | 0 | 1 | 2 | -0.051022 | 2.4564 | 0.030899 | 0.075609 | 0:36:20.000 | 2024-10-21 18:27:54
115 | 恒流放电 | 0 | 1 | 2 | -0.051022 | 2.4562 | 0.031182 | 0.076305 | 0:36:40.000 | 2024-10-21 18:28:14
116 | 恒流放电 | 0 | 1 | 2 | -0.051024 | 2.4561 | 0.031466 | 0.077001 | 0:37:00.000 | 2024-10-21 18:28:34
117 | 恒流放电 | 0 | 1 | 2 | -0.051022 | 2.456 | 0.031749 | 0.077698 | 0:37:20.000 | 2024-10-21 18:28:54
118 | 恒流放电 | 0 | 1 | 2 | -0.051028 | 2.4558 | 0.032033 | 0.078394 | 0:37:40.000 | 2024-10-21 18:29:14
119 | 恒流放电 | 0 | 1 | 2 | -0.051026 | 2.4557 | 0.032316 | 0.07909 | 0:38:00.000 | 2024-10-21 18:29:34
120 | 恒流放电 | 0 | 1 | 2 | -0.051025 | 2.4556 | 0.0326 | 0.079786 | 0:38:20.000 | 2024-10-21 18:29:54
121 | 恒流放电 | 0 | 1 | 2 | -0.051022 | 2.4554 | 0.032883 | 0.080482 | 0:38:40.000 | 2024-10-21 18:30:14
122 | 恒流放电 | 0 | 1 | 2 | -0.051025 | 2.4553 | 0.033167 | 0.081178 | 0:39:00.000 | 2024-10-21 18:30:34
123 | 恒流放电 | 0 | 1 | 2 | -0.051024 | 2.4551 | 0.03345 | 0.081874 | 0:39:20.000 | 2024-10-21 18:30:54
124 | 恒流放电 | 0 | 1 | 2 | -0.051025 | 2.455 | 0.033734 | 0.08257 | 0:39:40.000 | 2024-10-21 18:31:14
125 | 恒流放电 | 0 | 1 | 2 | -0.051024 | 2.4549 | 0.034017 | 0.083266 | 0:40:00.000 | 2024-10-21 18:31:34
126 | 恒流放电 | 0 | 1 | 2 | -0.051026 | 2.4547 | 0.034301 | 0.083962 | 0:40:20.000 | 2024-10-21 18:31:54
127 | 恒流放电 | 0 | 1 | 2 | -0.051026 | 2.4546 | 0.034584 | 0.084657 | 0:40:40.000 | 2024-10-21 18:32:14
128 | 恒流放电 | 0 | 1 | 2 | -0.051023 | 2.4544 | 0.034867 | 0.085353 | 0:41:00.000 | 2024-10-21 18:32:34
129 | 恒流放电 | 0 | 1 | 2 | -0.051024 | 2.4543 | 0.035151 | 0.086049 | 0:41:20.000 | 2024-10-21 18:32:54
130 | 恒流放电 | 0 | 1 | 2 | -0.051023 | 2.454 | 0.035434 | 0.086744 | 0:41:40.000 | 2024-10-21 18:33:14
131 | 恒流放电 | 0 | 1 | 2 | -0.051025 | 2.4539 | 0.035718 | 0.08744 | 0:42:00.000 | 2024-10-21 18:33:34
132 | 恒流放电 | 0 | 1 | 2 | -0.051022 | 2.4538 | 0.036001 | 0.088136 | 0:42:20.000 | 2024-10-21 18:33:54
133 | 恒流放电 | 0 | 1 | 2 | -0.051023 | 2.4536 | 0.036285 | 0.088831 | 0:42:40.000 | 2024-10-21 18:34:14
134 | 恒流放电 | 0 | 1 | 2 | -0.051022 | 2.4534 | 0.036568 | 0.089527 | 0:43:00.000 | 2024-10-21 18:34:34
135 | 恒流放电 | 0 | 1 | 2 | -0.051023 | 2.4532 | 0.036852 | 0.090222 | 0:43:20.000 | 2024-10-21 18:34:54
136 | 恒流放电 | 0 | 1 | 2 | -0.051023 | 2.4531 | 0.037135 | 0.090917 | 0:43:40.000 | 2024-10-21 18:35:14
137 | 恒流放电 | 0 | 1 | 2 | -0.051023 | 2.4529 | 0.037419 | 0.091613 | 0:44:00.000 | 2024-10-21 18:35:34
138 | 恒流放电 | 0 | 1 | 2 | -0.051023 | 2.4528 | 0.037702 | 0.092308 | 0:44:20.000 | 2024-10-21 18:35:54
139 | 恒流放电 | 0 | 1 | 2 | -0.051023 | 2.4526 | 0.037986 | 0.093003 | 0:44:40.000 | 2024-10-21 18:36:14
140 | 恒流放电 | 0 | 1 | 2 | -0.051024 | 2.4524 | 0.038269 | 0.093698 | 0:45:00.000 | 2024-10-21 18:36:34
141 | 恒流放电 | 0 | 1 | 2 | -0.051023 | 2.4522 | 0.038553 | 0.094393 | 0:45:20.000 | 2024-10-21 18:36:54
142 | 恒流放电 | 0 | 1 | 2 | -0.051023 | 2.4521 | 0.038836 | 0.095088 | 0:45:40.000 | 2024-10-21 18:37:14
143 | 恒流放电 | 0 | 1 | 2 | -0.051022 | 2.4518 | 0.039119 | 0.095783 | 0:46:00.000 | 2024-10-21 18:37:34
144 | 恒流放电 | 0 | 1 | 2 | -0.051024 | 2.4517 | 0.039403 | 0.096478 | 0:46:20.000 | 2024-10-21 18:37:54
145 | 恒流放电 | 0 | 1 | 2 | -0.051021 | 2.4515 | 0.039686 | 0.097173 | 0:46:40.000 | 2024-10-21 18:38:14
146 | 恒流放电 | 0 | 1 | 2 | -0.051025 | 2.4513 | 0.03997 | 0.097868 | 0:47:00.000 | 2024-10-21 18:38:34
147 | 恒流放电 | 0 | 1 | 2 | -0.051023 | 2.4511 | 0.040253 | 0.098563 | 0:47:20.000 | 2024-10-21 18:38:54
148 | 恒流放电 | 0 | 1 | 2 | -0.051023 | 2.4509 | 0.040537 | 0.099258 | 0:47:40.000 | 2024-10-21 18:39:14
149 | 恒流放电 | 0 | 1 | 2 | -0.051022 | 2.4507 | 0.04082 | 0.099952 | 0:48:00.000 | 2024-10-21 18:39:34
150 | 恒流放电 | 0 | 1 | 2 | -0.051022 | 2.4505 | 0.041104 | 0.10065 | 0:48:20.000 | 2024-10-21 18:39:54
151 | 恒流放电 | 0 | 1 | 2 | -0.051021 | 2.4503 | 0.041387 | 0.10134 | 0:48:40.000 | 2024-10-21 18:40:14
152 | 恒流放电 | 0 | 1 | 2 | -0.051025 | 2.4501 | 0.041671 | 0.10204 | 0:49:00.000 | 2024-10-21 18:40:34
153 | 恒流放电 | 0 | 1 | 2 | -0.051023 | 2.4499 | 0.041954 | 0.10273 | 0:49:20.000 | 2024-10-21 18:40:54
154 | 恒流放电 | 0 | 1 | 2 | -0.051024 | 2.4497 | 0.042237 | 0.10342 | 0:49:40.000 | 2024-10-21 18:41:14
155 | 恒流放电 | 0 | 1 | 2 | -0.051026 | 2.4495 | 0.042521 | 0.10412 | 0:50:00.000 | 2024-10-21 18:41:34
156 | 恒流放电 | 0 | 1 | 2 | -0.051023 | 2.4493 | 0.042804 | 0.10481 | 0:50:20.000 | 2024-10-21 18:41:54
157 | 恒流放电 | 0 | 1 | 2 | -0.051024 | 2.4491 | 0.043088 | 0.10551 | 0:50:40.000 | 2024-10-21 18:42:14
158 | 恒流放电 | 0 | 1 | 2 | -0.051023 | 2.4489 | 0.043371 | 0.1062 | 0:51:00.000 | 2024-10-21 18:42:34
159 | 恒流放电 | 0 | 1 | 2 | -0.051023 | 2.4487 | 0.043655 | 0.1069 | 0:51:20.000 | 2024-10-21 18:42:54
160 | 恒流放电 | 0 | 1 | 2 | -0.051026 | 2.4485 | 0.043938 | 0.10759 | 0:51:40.000 | 2024-10-21 18:43:14
161 | 恒流放电 | 0 | 1 | 2 | -0.051025 | 2.4483 | 0.044222 | 0.10828 | 0:52:00.000 | 2024-10-21 18:43:34
162 | 恒流放电 | 0 | 1 | 2 | -0.051024 | 2.4481 | 0.044505 | 0.10898 | 0:52:20.000 | 2024-10-21 18:43:54
163 | 恒流放电 | 0 | 1 | 2 | -0.051026 | 2.4479 | 0.044789 | 0.10967 | 0:52:40.000 | 2024-10-21 18:44:14
164 | 恒流放电 | 0 | 1 | 2 | -0.051025 | 2.4476 | 0.045072 | 0.11037 | 0:53:00.000 | 2024-10-21 18:44:34
165 | 恒流放电 | 0 | 1 | 2 | -0.051023 | 2.4474 | 0.045356 | 0.11106 | 0:53:20.000 | 2024-10-21 18:44:54
166 | 恒流放电 | 0 | 1 | 2 | -0.051025 | 2.4472 | 0.045639 | 0.11175 | 0:53:40.000 | 2024-10-21 18:45:14
167 | 恒流放电 | 0 | 1 | 2 | -0.051026 | 2.447 | 0.045923 | 0.11245 | 0:54:00.000 | 2024-10-21 18:45:34
168 | 恒流放电 | 0 | 1 | 2 | -0.051024 | 2.4467 | 0.046206 | 0.11314 | 0:54:20.000 | 2024-10-21 18:45:54
169 | 恒流放电 | 0 | 1 | 2 | -0.051026 | 2.4465 | 0.04649 | 0.11383 | 0:54:40.000 | 2024-10-21 18:46:14
170 | 恒流放电 | 0 | 1 | 2 | -0.051025 | 2.4462 | 0.046773 | 0.11453 | 0:55:00.000 | 2024-10-21 18:46:34
171 | 恒流放电 | 0 | 1 | 2 | -0.051023 | 2.446 | 0.047056 | 0.11522 | 0:55:20.000 | 2024-10-21 18:46:54
172 | 恒流放电 | 0 | 1 | 2 | -0.051023 | 2.4458 | 0.04734 | 0.11591 | 0:55:40.000 | 2024-10-21 18:47:14
173 | 恒流放电 | 0 | 1 | 2 | -0.051023 | 2.4455 | 0.047623 | 0.11661 | 0:56:00.000 | 2024-10-21 18:47:34
174 | 恒流放电 | 0 | 1 | 2 | -0.051024 | 2.4453 | 0.047907 | 0.1173 | 0:56:20.000 | 2024-10-21 18:47:54
175 | 恒流放电 | 0 | 1 | 2 | -0.051023 | 2.4451 | 0.04819 | 0.11799 | 0:56:40.000 | 2024-10-21 18:48:14
176 | 恒流放电 | 0 | 1 | 2 | -0.051023 | 2.4448 | 0.048474 | 0.11869 | 0:57:00.000 | 2024-10-21 18:48:34
177 | 恒流放电 | 0 | 1 | 2 | -0.051023 | 2.4446 | 0.048757 | 0.11938 | 0:57:20.000 | 2024-10-21 18:48:54
178 | 恒流放电 | 0 | 1 | 2 | -0.051024 | 2.4444 | 0.049041 | 0.12007 | 0:57:40.000 | 2024-10-21 18:49:14
179 | 恒流放电 | 0 | 1 | 2 | -0.051023 | 2.4441 | 0.049324 | 0.12077 | 0:58:00.000 | 2024-10-21 18:49:34
180 | 恒流放电 | 0 | 1 | 2 | -0.051024 | 2.4438 | 0.049608 | 0.12146 | 0:58:20.000 | 2024-10-21 18:49:54
181 | 恒流放电 | 0 | 1 | 2 | -0.051025 | 2.4436 | 0.049891 | 0.12215 | 0:58:40.000 | 2024-10-21 18:50:14
182 | 恒流放电 | 0 | 1 | 2 | -0.051025 | 2.4433 | 0.050175 | 0.12284 | 0:59:00.000 | 2024-10-21 18:50:34
183 | 恒流放电 | 0 | 1 | 2 | -0.051022 | 2.443 | 0.050458 | 0.12354 | 0:59:20.000 | 2024-10-21 18:50:54
184 | 恒流放电 | 0 | 1 | 2 | -0.051022 | 2.4427 | 0.050741 | 0.12423 | 0:59:40.000 | 2024-10-21 18:51:14
185 | 恒流放电 | 0 | 1 | 2 | -0.051024 | 2.4425 | 0.051025 | 0.12492 | 1:00:00.000 | 2024-10-21 18:51:34
186 | 恒流放电 | 0 | 1 | 2 | -0.051023 | 2.4422 | 0.051308 | 0.12561 | 1:00:20.000 | 2024-10-21 18:51:54
187 | 恒流放电 | 0 | 1 | 2 | -0.051025 | 2.442 | 0.051592 | 0.12631 | 1:00:40.000 | 2024-10-21 18:52:14
188 | 恒流放电 | 0 | 1 | 2 | -0.051021 | 2.4417 | 0.051875 | 0.127 | 1:01:00.000 | 2024-10-21 18:52:34
189 | 恒流放电 | 0 | 1 | 2 | -0.051022 | 2.4414 | 0.052159 | 0.12769 | 1:01:20.000 | 2024-10-21 18:52:54
190 | 恒流放电 | 0 | 1 | 2 | -0.051023 | 2.4412 | 0.052442 | 0.12838 | 1:01:40.000 | 2024-10-21 18:53:14
191 | 恒流放电 | 0 | 1 | 2 | -0.051024 | 2.4409 | 0.052726 | 0.12907 | 1:02:00.000 | 2024-10-21 18:53:34
192 | 恒流放电 | 0 | 1 | 2 | -0.051025 | 2.4406 | 0.053009 | 0.12977 | 1:02:20.000 | 2024-10-21 18:53:54
193 | 恒流放电 | 0 | 1 | 2 | -0.051024 | 2.4403 | 0.053293 | 0.13046 | 1:02:40.000 | 2024-10-21 18:54:14
194 | 恒流放电 | 0 | 1 | 2 | -0.051024 | 2.44 | 0.053576 | 0.13115 | 1:03:00.000 | 2024-10-21 18:54:34
195 | 恒流放电 | 0 | 1 | 2 | -0.051023 | 2.4397 | 0.05386 | 0.13184 | 1:03:20.000 | 2024-10-21 18:54:54
196 | 恒流放电 | 0 | 1 | 2 | -0.051023 | 2.4394 | 0.054143 | 0.13253 | 1:03:40.000 | 2024-10-21 18:55:14
197 | 恒流放电 | 0 | 1 | 2 | -0.051025 | 2.4392 | 0.054427 | 0.13322 | 1:04:00.000 | 2024-10-21 18:55:34
198 | 恒流放电 | 0 | 1 | 2 | -0.051022 | 2.4388 | 0.05471 | 0.13391 | 1:04:20.000 | 2024-10-21 18:55:54
199 | 恒流放电 | 0 | 1 | 2 | -0.051028 | 2.4385 | 0.054993 | 0.13461 | 1:04:40.000 | 2024-10-21 18:56:14
200 | 恒流放电 | 0 | 1 | 2 | -0.051023 | 2.4382 | 0.055277 | 0.1353 | 1:05:00.000 | 2024-10-21 18:56:34
201 | 恒流放电 | 0 | 1 | 2 | -0.051024 | 2.4379 | 0.05556 | 0.13599 | 1:05:20.000 | 2024-10-21 18:56:54
202 | 恒流放电 | 0 | 1 | 2 | -0.051023 | 2.4376 | 0.055844 | 0.13668 | 1:05:40.000 | 2024-10-21 18:57:14
203 | 恒流放电 | 0 | 1 | 2 | -0.051022 | 2.4373 | 0.056127 | 0.13737 | 1:06:00.000 | 2024-10-21 18:57:34
204 | 恒流放电 | 0 | 1 | 2 | -0.051026 | 2.437 | 0.056411 | 0.13806 | 1:06:20.000 | 2024-10-21 18:57:54
205 | 恒流放电 | 0 | 1 | 2 | -0.051024 | 2.4366 | 0.056694 | 0.13875 | 1:06:40.000 | 2024-10-21 18:58:14
206 | 恒流放电 | 0 | 1 | 2 | -0.051022 | 2.4363 | 0.056978 | 0.13944 | 1:07:00.000 | 2024-10-21 18:58:34
207 | 恒流放电 | 0 | 1 | 2 | -0.051024 | 2.436 | 0.057261 | 0.14013 | 1:07:20.000 | 2024-10-21 18:58:54
208 | 恒流放电 | 0 | 1 | 2 | -0.051024 | 2.4356 | 0.057545 | 0.14082 | 1:07:40.000 | 2024-10-21 18:59:14
209 | 恒流放电 | 0 | 1 | 2 | -0.051025 | 2.4353 | 0.057828 | 0.14151 | 1:08:00.000 | 2024-10-21 18:59:34
210 | 恒流放电 | 0 | 1 | 2 | -0.051025 | 2.435 | 0.058112 | 0.1422 | 1:08:20.000 | 2024-10-21 18:59:54
211 | 恒流放电 | 0 | 1 | 2 | -0.051026 | 2.4347 | 0.058395 | 0.14289 | 1:08:40.000 | 2024-10-21 19:00:14
212 | 恒流放电 | 0 | 1 | 2 | -0.051026 | 2.4343 | 0.058679 | 0.14358 | 1:09:00.000 | 2024-10-21 19:00:34
213 | 恒流放电 | 0 | 1 | 2 | -0.051023 | 2.434 | 0.058962 | 0.14427 | 1:09:20.000 | 2024-10-21 19:00:54
214 | 恒流放电 | 0 | 1 | 2 | -0.051025 | 2.4336 | 0.059245 | 0.14496 | 1:09:40.000 | 2024-10-21 19:01:14
215 | 恒流放电 | 0 | 1 | 2 | -0.051024 | 2.4333 | 0.059529 | 0.14565 | 1:10:00.000 | 2024-10-21 19:01:34
216 | 恒流放电 | 0 | 1 | 2 | -0.051024 | 2.4329 | 0.059812 | 0.14634 | 1:10:20.000 | 2024-10-21 19:01:54
217 | 恒流放电 | 0 | 1 | 2 | -0.051022 | 2.4325 | 0.060096 | 0.14703 | 1:10:40.000 | 2024-10-21 19:02:14
218 | 恒流放电 | 0 | 1 | 2 | -0.051025 | 2.4322 | 0.060379 | 0.14772 | 1:11:00.000 | 2024-10-21 19:02:34
219 | 恒流放电 | 0 | 1 | 2 | -0.051024 | 2.4318 | 0.060663 | 0.14841 | 1:11:20.000 | 2024-10-21 19:02:54
220 | 恒流放电 | 0 | 1 | 2 | -0.051024 | 2.4314 | 0.060946 | 0.1491 | 1:11:40.000 | 2024-10-21 19:03:14
221 | 恒流放电 | 0 | 1 | 2 | -0.051024 | 2.4311 | 0.06123 | 0.14979 | 1:12:00.000 | 2024-10-21 19:03:34
222 | 恒流放电 | 0 | 1 | 2 | -0.051024 | 2.4307 | 0.061513 | 0.15048 | 1:12:20.000 | 2024-10-21 19:03:54
223 | 恒流放电 | 0 | 1 | 2 | -0.051023 | 2.4303 | 0.061797 | 0.15117 | 1:12:40.000 | 2024-10-21 19:04:14
224 | 恒流放电 | 0 | 1 | 2 | -0.051021 | 2.4298 | 0.06208 | 0.15186 | 1:13:00.000 | 2024-10-21 19:04:34
225 | 恒流放电 | 0 | 1 | 2 | -0.051024 | 2.4295 | 0.062364 | 0.15254 | 1:13:20.000 | 2024-10-21 19:04:54
226 | 恒流放电 | 0 | 1 | 2 | -0.051021 | 2.4291 | 0.062647 | 0.15323 | 1:13:40.000 | 2024-10-21 19:05:14
227 | 恒流放电 | 0 | 1 | 2 | -0.051021 | 2.4286 | 0.062931 | 0.15392 | 1:14:00.000 | 2024-10-21 19:05:34
228 | 恒流放电 | 0 | 1 | 2 | -0.051022 | 2.4283 | 0.063214 | 0.15461 | 1:14:20.000 | 2024-10-21 19:05:54
229 | 恒流放电 | 0 | 1 | 2 | -0.051021 | 2.4278 | 0.063497 | 0.1553 | 1:14:40.000 | 2024-10-21 19:06:14
230 | 恒流放电 | 0 | 1 | 2 | -0.051022 | 2.4274 | 0.063781 | 0.15599 | 1:15:00.000 | 2024-10-21 19:06:34
231 | 恒流放电 | 0 | 1 | 2 | -0.051024 | 2.4269 | 0.064064 | 0.15667 | 1:15:20.000 | 2024-10-21 19:06:54
232 | 恒流放电 | 0 | 1 | 2 | -0.05102 | 2.4265 | 0.064348 | 0.15736 | 1:15:40.000 | 2024-10-21 19:07:14
233 | 恒流放电 | 0 | 1 | 2 | -0.051024 | 2.4261 | 0.064631 | 0.15805 | 1:16:00.000 | 2024-10-21 19:07:34
234 | 恒流放电 | 0 | 1 | 2 | -0.051025 | 2.4256 | 0.064915 | 0.15874 | 1:16:20.000 | 2024-10-21 19:07:54
235 | 恒流放电 | 0 | 1 | 2 | -0.051023 | 2.4252 | 0.065198 | 0.15942 | 1:16:40.000 | 2024-10-21 19:08:14
236 | 恒流放电 | 0 | 1 | 2 | -0.051025 | 2.4248 | 0.065482 | 0.16011 | 1:17:00.000 | 2024-10-21 19:08:34
237 | 恒流放电 | 0 | 1 | 2 | -0.051022 | 2.4243 | 0.065765 | 0.1608 | 1:17:20.000 | 2024-10-21 19:08:54
238 | 恒流放电 | 0 | 1 | 2 | -0.051021 | 2.4238 | 0.066049 | 0.16149 | 1:17:40.000 | 2024-10-21 19:09:14
239 | 恒流放电 | 0 | 1 | 2 | -0.051022 | 2.4234 | 0.066332 | 0.16217 | 1:18:00.000 | 2024-10-21 19:09:34
240 | 恒流放电 | 0 | 1 | 2 | -0.051024 | 2.4229 | 0.066615 | 0.16286 | 1:18:20.000 | 2024-10-21 19:09:54
241 | 恒流放电 | 0 | 1 | 2 | -0.051023 | 2.4224 | 0.066899 | 0.16355 | 1:18:40.000 | 2024-10-21 19:10:14
242 | 恒流放电 | 0 | 1 | 2 | -0.051025 | 2.422 | 0.067182 | 0.16423 | 1:19:00.000 | 2024-10-21 19:10:34
243 | 恒流放电 | 0 | 1 | 2 | -0.051024 | 2.4214 | 0.067466 | 0.16492 | 1:19:20.000 | 2024-10-21 19:10:54
244 | 恒流放电 | 0 | 1 | 2 | -0.051023 | 2.4209 | 0.067749 | 0.16561 | 1:19:40.000 | 2024-10-21 19:11:14
245 | 恒流放电 | 0 | 1 | 2 | -0.051026 | 2.4205 | 0.068033 | 0.16629 | 1:20:00.000 | 2024-10-21 19:11:34
246 | 恒流放电 | 0 | 1 | 2 | -0.051024 | 2.4199 | 0.068316 | 0.16698 | 1:20:20.000 | 2024-10-21 19:11:54
247 | 恒流放电 | 0 | 1 | 2 | -0.051024 | 2.4194 | 0.0686 | 0.16766 | 1:20:40.000 | 2024-10-21 19:12:14
248 | 恒流放电 | 0 | 1 | 2 | -0.051025 | 2.4189 | 0.068883 | 0.16835 | 1:21:00.000 | 2024-10-21 19:12:34
249 | 恒流放电 | 0 | 1 | 2 | -0.051021 | 2.4183 | 0.069167 | 0.16903 | 1:21:20.000 | 2024-10-21 19:12:54
250 | 恒流放电 | 0 | 1 | 2 | -0.051023 | 2.4178 | 0.06945 | 0.16972 | 1:21:40.000 | 2024-10-21 19:13:14
251 | 恒流放电 | 0 | 1 | 2 | -0.051022 | 2.4172 | 0.069734 | 0.17041 | 1:22:00.000 | 2024-10-21 19:13:34
252 | 恒流放电 | 0 | 1 | 2 | -0.051023 | 2.4167 | 0.070017 | 0.17109 | 1:22:20.000 | 2024-10-21 19:13:54
253 | 恒流放电 | 0 | 1 | 2 | -0.051024 | 2.4161 | 0.070301 | 0.17178 | 1:22:40.000 | 2024-10-21 19:14:14
254 | 恒流放电 | 0 | 1 | 2 | -0.051023 | 2.4156 | 0.070584 | 0.17246 | 1:23:00.000 | 2024-10-21 19:14:34
255 | 恒流放电 | 0 | 1 | 2 | -0.051024 | 2.415 | 0.070867 | 0.17314 | 1:23:20.000 | 2024-10-21 19:14:54
256 | 恒流放电 | 0 | 1 | 2 | -0.051026 | 2.4144 | 0.071151 | 0.17383 | 1:23:40.000 | 2024-10-21 19:15:14
257 | 恒流放电 | 0 | 1 | 2 | -0.051023 | 2.4138 | 0.071434 | 0.17451 | 1:24:00.000 | 2024-10-21 19:15:34
258 | 恒流放电 | 0 | 1 | 2 | -0.051025 | 2.4132 | 0.071718 | 0.1752 | 1:24:20.000 | 2024-10-21 19:15:54
259 | 恒流放电 | 0 | 1 | 2 | -0.051027 | 2.4126 | 0.072001 | 0.17588 | 1:24:40.000 | 2024-10-21 19:16:14
260 | 恒流放电 | 0 | 1 | 2 | -0.051022 | 2.412 | 0.072285 | 0.17657 | 1:25:00.000 | 2024-10-21 19:16:34
261 | 恒流放电 | 0 | 1 | 2 | -0.051026 | 2.4114 | 0.072568 | 0.17725 | 1:25:20.000 | 2024-10-21 19:16:54
262 | 恒流放电 | 0 | 1 | 2 | -0.051025 | 2.4108 | 0.072852 | 0.17793 | 1:25:40.000 | 2024-10-21 19:17:14
263 | 恒流放电 | 0 | 1 | 2 | -0.051024 | 2.4101 | 0.073135 | 0.17862 | 1:26:00.000 | 2024-10-21 19:17:34
264 | 恒流放电 | 0 | 1 | 2 | -0.051024 | 2.4095 | 0.073419 | 0.1793 | 1:26:20.000 | 2024-10-21 19:17:54
265 | 恒流放电 | 0 | 1 | 2 | -0.051023 | 2.4088 | 0.073702 | 0.17998 | 1:26:40.000 | 2024-10-21 19:18:14
266 | 恒流放电 | 0 | 1 | 2 | -0.051023 | 2.4081 | 0.073986 | 0.18066 | 1:27:00.000 | 2024-10-21 19:18:34
267 | 恒流放电 | 0 | 1 | 2 | -0.051022 | 2.4075 | 0.074269 | 0.18135 | 1:27:20.000 | 2024-10-21 19:18:54
268 | 恒流放电 | 0 | 1 | 2 | -0.051023 | 2.4068 | 0.074553 | 0.18203 | 1:27:40.000 | 2024-10-21 19:19:14
269 | 恒流放电 | 0 | 1 | 2 | -0.051022 | 2.4061 | 0.074836 | 0.18271 | 1:28:00.000 | 2024-10-21 19:19:34
270 | 恒流放电 | 0 | 1 | 2 | -0.051025 | 2.4055 | 0.075119 | 0.18339 | 1:28:20.000 | 2024-10-21 19:19:54
271 | 恒流放电 | 0 | 1 | 2 | -0.051022 | 2.4047 | 0.075403 | 0.18407 | 1:28:40.000 | 2024-10-21 19:20:14
272 | 恒流放电 | 0 | 1 | 2 | -0.051023 | 2.404 | 0.075686 | 0.18476 | 1:29:00.000 | 2024-10-21 19:20:34
273 | 恒流放电 | 0 | 1 | 2 | -0.051021 | 2.4032 | 0.07597 | 0.18544 | 1:29:20.000 | 2024-10-21 19:20:54
274 | 恒流放电 | 0 | 1 | 2 | -0.051024 | 2.4026 | 0.076253 | 0.18612 | 1:29:40.000 | 2024-10-21 19:21:14
275 | 恒流放电 | 0 | 1 | 2 | -0.051023 | 2.4018 | 0.076537 | 0.1868 | 1:30:00.000 | 2024-10-21 19:21:34
276 | 恒流放电 | 0 | 1 | 2 | -0.051024 | 2.401 | 0.07682 | 0.18748 | 1:30:20.000 | 2024-10-21 19:21:54
277 | 恒流放电 | 0 | 1 | 2 | -0.051023 | 2.4003 | 0.077104 | 0.18816 | 1:30:40.000 | 2024-10-21 19:22:14
278 | 恒流放电 | 0 | 1 | 2 | -0.051023 | 2.3995 | 0.077387 | 0.18884 | 1:31:00.000 | 2024-10-21 19:22:34
279 | 恒流放电 | 0 | 1 | 2 | -0.051025 | 2.3987 | 0.077671 | 0.18952 | 1:31:20.000 | 2024-10-21 19:22:54
280 | 恒流放电 | 0 | 1 | 2 | -0.051022 | 2.3979 | 0.077954 | 0.1902 | 1:31:40.000 | 2024-10-21 19:23:14
281 | 恒流放电 | 0 | 1 | 2 | -0.051024 | 2.3972 | 0.078238 | 0.19088 | 1:32:00.000 | 2024-10-21 19:23:34
282 | 恒流放电 | 0 | 1 | 2 | -0.051023 | 2.3963 | 0.078521 | 0.19156 | 1:32:20.000 | 2024-10-21 19:23:54
283 | 恒流放电 | 0 | 1 | 2 | -0.051024 | 2.3956 | 0.078804 | 0.19224 | 1:32:40.000 | 2024-10-21 19:24:14
284 | 恒流放电 | 0 | 1 | 2 | -0.051024 | 2.3947 | 0.079088 | 0.19292 | 1:33:00.000 | 2024-10-21 19:24:34
285 | 恒流放电 | 0 | 1 | 2 | -0.051022 | 2.3938 | 0.079371 | 0.19359 | 1:33:20.000 | 2024-10-21 19:24:54
286 | 恒流放电 | 0 | 1 | 2 | -0.051023 | 2.393 | 0.079655 | 0.19427 | 1:33:40.000 | 2024-10-21 19:25:14
287 | 恒流放电 | 0 | 1 | 2 | -0.051026 | 2.3921 | 0.079938 | 0.19495 | 1:34:00.000 | 2024-10-21 19:25:34
288 | 恒流放电 | 0 | 1 | 2 | -0.051022 | 2.3912 | 0.080222 | 0.19563 | 1:34:20.000 | 2024-10-21 19:25:54
289 | 恒流放电 | 0 | 1 | 2 | -0.051026 | 2.3903 | 0.080505 | 0.19631 | 1:34:40.000 | 2024-10-21 19:26:14
290 | 恒流放电 | 0 | 1 | 2 | -0.051025 | 2.3894 | 0.080789 | 0.19698 | 1:35:00.000 | 2024-10-21 19:26:34
291 | 恒流放电 | 0 | 1 | 2 | -0.051023 | 2.3885 | 0.081072 | 0.19766 | 1:35:20.000 | 2024-10-21 19:26:54
292 | 恒流放电 | 0 | 1 | 2 | -0.051022 | 2.3876 | 0.081356 | 0.19834 | 1:35:40.000 | 2024-10-21 19:27:14
293 | 恒流放电 | 0 | 1 | 2 | -0.051022 | 2.3867 | 0.081639 | 0.19901 | 1:36:00.000 | 2024-10-21 19:27:34
294 | 恒流放电 | 0 | 1 | 2 | -0.051023 | 2.3857 | 0.081923 | 0.19969 | 1:36:20.000 | 2024-10-21 19:27:54
295 | 恒流放电 | 0 | 1 | 2 | -0.051025 | 2.3848 | 0.082206 | 0.20037 | 1:36:40.000 | 2024-10-21 19:28:14
296 | 恒流放电 | 0 | 1 | 2 | -0.051026 | 2.3838 | 0.08249 | 0.20104 | 1:37:00.000 | 2024-10-21 19:28:34
297 | 恒流放电 | 0 | 1 | 2 | -0.051022 | 2.3829 | 0.082773 | 0.20172 | 1:37:20.000 | 2024-10-21 19:28:54
298 | 恒流放电 | 0 | 1 | 2 | -0.051021 | 2.3819 | 0.083056 | 0.20239 | 1:37:40.000 | 2024-10-21 19:29:14
299 | 恒流放电 | 0 | 1 | 2 | -0.051024 | 2.3809 | 0.08334 | 0.20307 | 1:38:00.000 | 2024-10-21 19:29:34
300 | 恒流放电 | 0 | 1 | 2 | -0.051023 | 2.3799 | 0.083623 | 0.20374 | 1:38:20.000 | 2024-10-21 19:29:54
301 | 恒流放电 | 0 | 1 | 2 | -0.051024 | 2.3789 | 0.083907 | 0.20442 | 1:38:40.000 | 2024-10-21 19:30:14
302 | 恒流放电 | 0 | 1 | 2 | -0.051023 | 2.3779 | 0.08419 | 0.20509 | 1:39:00.000 | 2024-10-21 19:30:34
303 | 恒流放电 | 0 | 1 | 2 | -0.051025 | 2.3768 | 0.084474 | 0.20576 | 1:39:20.000 | 2024-10-21 19:30:54
304 | 恒流放电 | 0 | 1 | 2 | -0.051022 | 2.3758 | 0.084757 | 0.20644 | 1:39:40.000 | 2024-10-21 19:31:14
305 | 恒流放电 | 0 | 1 | 2 | -0.051024 | 2.3748 | 0.085041 | 0.20711 | 1:40:00.000 | 2024-10-21 19:31:34
306 | 恒流放电 | 0 | 1 | 2 | -0.051022 | 2.3737 | 0.085324 | 0.20778 | 1:40:20.000 | 2024-10-21 19:31:54
307 | 恒流放电 | 0 | 1 | 2 | -0.051024 | 2.3727 | 0.085608 | 0.20846 | 1:40:40.000 | 2024-10-21 19:32:14
308 | 恒流放电 | 0 | 1 | 2 | -0.051023 | 2.3715 | 0.085891 | 0.20913 | 1:41:00.000 | 2024-10-21 19:32:34
309 | 恒流放电 | 0 | 1 | 2 | -0.051025 | 2.3705 | 0.086175 | 0.2098 | 1:41:20.000 | 2024-10-21 19:32:54
310 | 恒流放电 | 0 | 1 | 2 | -0.051023 | 2.3694 | 0.086458 | 0.21047 | 1:41:40.000 | 2024-10-21 19:33:14
311 | 恒流放电 | 0 | 1 | 2 | -0.051025 | 2.3683 | 0.086741 | 0.21114 | 1:42:00.000 | 2024-10-21 19:33:34
312 | 恒流放电 | 0 | 1 | 2 | -0.051024 | 2.3672 | 0.087025 | 0.21181 | 1:42:20.000 | 2024-10-21 19:33:54
313 | 恒流放电 | 0 | 1 | 2 | -0.051021 | 2.3661 | 0.087308 | 0.21249 | 1:42:40.000 | 2024-10-21 19:34:14
314 | 恒流放电 | 0 | 1 | 2 | -0.051023 | 2.365 | 0.087592 | 0.21316 | 1:43:00.000 | 2024-10-21 19:34:34
315 | 恒流放电 | 0 | 1 | 2 | -0.051022 | 2.3638 | 0.087875 | 0.21383 | 1:43:20.000 | 2024-10-21 19:34:54
316 | 恒流放电 | 0 | 1 | 2 | -0.051022 | 2.3627 | 0.088159 | 0.2145 | 1:43:40.000 | 2024-10-21 19:35:14
317 | 恒流放电 | 0 | 1 | 2 | -0.051024 | 2.3616 | 0.088442 | 0.21516 | 1:44:00.000 | 2024-10-21 19:35:34
318 | 恒流放电 | 0 | 1 | 2 | -0.051023 | 2.3604 | 0.088726 | 0.21583 | 1:44:20.000 | 2024-10-21 19:35:54
319 | 恒流放电 | 0 | 1 | 2 | -0.051021 | 2.3593 | 0.089009 | 0.2165 | 1:44:40.000 | 2024-10-21 19:36:14
320 | 恒流放电 | 0 | 1 | 2 | -0.051022 | 2.3581 | 0.089293 | 0.21717 | 1:45:00.000 | 2024-10-21 19:36:34
321 | 恒流放电 | 0 | 1 | 2 | -0.051022 | 2.3569 | 0.089576 | 0.21784 | 1:45:20.000 | 2024-10-21 19:36:54
322 | 恒流放电 | 0 | 1 | 2 | -0.051023 | 2.3558 | 0.089859 | 0.21851 | 1:45:40.000 | 2024-10-21 19:37:14
323 | 恒流放电 | 0 | 1 | 2 | -0.051022 | 2.3546 | 0.090143 | 0.21917 | 1:46:00.000 | 2024-10-21 19:37:34
324 | 恒流放电 | 0 | 1 | 2 | -0.051022 | 2.3535 | 0.090426 | 0.21984 | 1:46:20.000 | 2024-10-21 19:37:54
325 | 恒流放电 | 0 | 1 | 2 | -0.051022 | 2.3523 | 0.09071 | 0.22051 | 1:46:40.000 | 2024-10-21 19:38:14
326 | 恒流放电 | 0 | 1 | 2 | -0.051024 | 2.3511 | 0.090993 | 0.22117 | 1:47:00.000 | 2024-10-21 19:38:34
327 | 恒流放电 | 0 | 1 | 2 | -0.051023 | 2.35 | 0.091277 | 0.22184 | 1:47:20.000 | 2024-10-21 19:38:54
328 | 恒流放电 | 0 | 1 | 2 | -0.051024 | 2.3487 | 0.09156 | 0.22251 | 1:47:40.000 | 2024-10-21 19:39:14
329 | 恒流放电 | 0 | 1 | 2 | -0.051024 | 2.3476 | 0.091844 | 0.22317 | 1:48:00.000 | 2024-10-21 19:39:34
330 | 恒流放电 | 0 | 1 | 2 | -0.051023 | 2.3464 | 0.092127 | 0.22384 | 1:48:20.000 | 2024-10-21 19:39:54
331 | 恒流放电 | 0 | 1 | 2 | -0.051022 | 2.3452 | 0.092411 | 0.2245 | 1:48:40.000 | 2024-10-21 19:40:14
332 | 恒流放电 | 0 | 1 | 2 | -0.051025 | 2.344 | 0.092694 | 0.22517 | 1:49:00.000 | 2024-10-21 19:40:34
333 | 恒流放电 | 0 | 1 | 2 | -0.051022 | 2.3428 | 0.092978 | 0.22583 | 1:49:20.000 | 2024-10-21 19:40:54
334 | 恒流放电 | 0 | 1 | 2 | -0.051023 | 2.3415 | 0.093261 | 0.22649 | 1:49:40.000 | 2024-10-21 19:41:14
335 | 恒流放电 | 0 | 1 | 2 | -0.051024 | 2.3403 | 0.093544 | 0.22716 | 1:50:00.000 | 2024-10-21 19:41:34
336 | 恒流放电 | 0 | 1 | 2 | -0.051024 | 2.3391 | 0.093828 | 0.22782 | 1:50:20.000 | 2024-10-21 19:41:54
337 | 恒流放电 | 0 | 1 | 2 | -0.051023 | 2.3379 | 0.094111 | 0.22848 | 1:50:40.000 | 2024-10-21 19:42:14
338 | 恒流放电 | 0 | 1 | 2 | -0.051025 | 2.3367 | 0.094395 | 0.22915 | 1:51:00.000 | 2024-10-21 19:42:34
339 | 恒流放电 | 0 | 1 | 2 | -0.051022 | 2.3355 | 0.094678 | 0.22981 | 1:51:20.000 | 2024-10-21 19:42:54
340 | 恒流放电 | 0 | 1 | 2 | -0.051025 | 2.3343 | 0.094962 | 0.23047 | 1:51:40.000 | 2024-10-21 19:43:14
341 | 恒流放电 | 0 | 1 | 2 | -0.051023 | 2.333 | 0.095245 | 0.23113 | 1:52:00.000 | 2024-10-21 19:43:34
342 | 恒流放电 | 0 | 1 | 2 | -0.051022 | 2.3318 | 0.095529 | 0.23179 | 1:52:20.000 | 2024-10-21 19:43:54
343 | 恒流放电 | 0 | 1 | 2 | -0.051026 | 2.3306 | 0.095812 | 0.23245 | 1:52:40.000 | 2024-10-21 19:44:14
344 | 恒流放电 | 0 | 1 | 2 | -0.051023 | 2.3293 | 0.096096 | 0.23311 | 1:53:00.000 | 2024-10-21 19:44:34
345 | 恒流放电 | 0 | 1 | 2 | -0.051025 | 2.328 | 0.096379 | 0.23377 | 1:53:20.000 | 2024-10-21 19:44:54
346 | 恒流放电 | 0 | 1 | 2 | -0.051023 | 2.3268 | 0.096663 | 0.23443 | 1:53:40.000 | 2024-10-21 19:45:14
347 | 恒流放电 | 0 | 1 | 2 | -0.051025 | 2.3256 | 0.096946 | 0.23509 | 1:54:00.000 | 2024-10-21 19:45:34
348 | 恒流放电 | 0 | 1 | 2 | -0.051024 | 2.3243 | 0.09723 | 0.23575 | 1:54:20.000 | 2024-10-21 19:45:54
349 | 恒流放电 | 0 | 1 | 2 | -0.051024 | 2.3229 | 0.097513 | 0.23641 | 1:54:40.000 | 2024-10-21 19:46:14
350 | 恒流放电 | 0 | 1 | 2 | -0.051024 | 2.3216 | 0.097796 | 0.23707 | 1:55:00.000 | 2024-10-21 19:46:34
351 | 恒流放电 | 0 | 1 | 2 | -0.051024 | 2.3203 | 0.09808 | 0.23772 | 1:55:20.000 | 2024-10-21 19:46:54
352 | 恒流放电 | 0 | 1 | 2 | -0.051026 | 2.319 | 0.098363 | 0.23838 | 1:55:40.000 | 2024-10-21 19:47:14
353 | 恒流放电 | 0 | 1 | 2 | -0.051022 | 2.3176 | 0.098647 | 0.23904 | 1:56:00.000 | 2024-10-21 19:47:34
354 | 恒流放电 | 0 | 1 | 2 | -0.051022 | 2.3163 | 0.09893 | 0.2397 | 1:56:20.000 | 2024-10-21 19:47:54
355 | 恒流放电 | 0 | 1 | 2 | -0.051026 | 2.315 | 0.099214 | 0.24035 | 1:56:40.000 | 2024-10-21 19:48:14
356 | 恒流放电 | 0 | 1 | 2 | -0.051025 | 2.3137 | 0.099497 | 0.24101 | 1:57:00.000 | 2024-10-21 19:48:34
357 | 恒流放电 | 0 | 1 | 2 | -0.051024 | 2.3123 | 0.099781 | 0.24166 | 1:57:20.000 | 2024-10-21 19:48:54
358 | 恒流放电 | 0 | 1 | 2 | -0.051026 | 2.3109 | 0.10006 | 0.24232 | 1:57:40.000 | 2024-10-21 19:49:14
359 | 恒流放电 | 0 | 1 | 2 | -0.051024 | 2.3095 | 0.10035 | 0.24297 | 1:58:00.000 | 2024-10-21 19:49:34
360 | 恒流放电 | 0 | 1 | 2 | -0.051026 | 2.3081 | 0.10063 | 0.24363 | 1:58:20.000 | 2024-10-21 19:49:54
361 | 恒流放电 | 0 | 1 | 2 | -0.051026 | 2.3067 | 0.10091 | 0.24428 | 1:58:40.000 | 2024-10-21 19:50:14
362 | 恒流放电 | 0 | 1 | 2 | -0.051024 | 2.3052 | 0.1012 | 0.24493 | 1:59:00.000 | 2024-10-21 19:50:34
363 | 恒流放电 | 0 | 1 | 2 | -0.051023 | 2.3038 | 0.10148 | 0.24559 | 1:59:20.000 | 2024-10-21 19:50:54
364 | 恒流放电 | 0 | 1 | 2 | -0.051026 | 2.3023 | 0.10177 | 0.24624 | 1:59:40.000 | 2024-10-21 19:51:14
365 | 恒流放电 | 0 | 1 | 2 | -0.051025 | 2.3008 | 0.10205 | 0.24689 | 2:00:00.000 | 2024-10-21 19:51:34
366 | 恒流放电 | 0 | 1 | 2 | -0.051024 | 2.2993 | 0.10233 | 0.24754 | 2:00:20.000 | 2024-10-21 19:51:54
367 | 恒流放电 | 0 | 1 | 2 | -0.051024 | 2.2978 | 0.10262 | 0.2482 | 2:00:40.000 | 2024-10-21 19:52:14
368 | 恒流放电 | 0 | 1 | 2 | -0.051022 | 2.2962 | 0.1029 | 0.24885 | 2:01:00.000 | 2024-10-21 19:52:34
369 | 恒流放电 | 0 | 1 | 2 | -0.051024 | 2.2947 | 0.10318 | 0.2495 | 2:01:20.000 | 2024-10-21 19:52:54
370 | 恒流放电 | 0 | 1 | 2 | -0.051024 | 2.2931 | 0.10347 | 0.25015 | 2:01:40.000 | 2024-10-21 19:53:14
371 | 恒流放电 | 0 | 1 | 2 | -0.051025 | 2.2916 | 0.10375 | 0.2508 | 2:02:00.000 | 2024-10-21 19:53:34
372 | 恒流放电 | 0 | 1 | 2 | -0.051022 | 2.29 | 0.10403 | 0.25145 | 2:02:20.000 | 2024-10-21 19:53:54
373 | 恒流放电 | 0 | 1 | 2 | -0.051024 | 2.2884 | 0.10432 | 0.25209 | 2:02:40.000 | 2024-10-21 19:54:14
374 | 恒流放电 | 0 | 1 | 2 | -0.051023 | 2.2868 | 0.1046 | 0.25274 | 2:03:00.000 | 2024-10-21 19:54:34
375 | 恒流放电 | 0 | 1 | 2 | -0.051024 | 2.2851 | 0.10488 | 0.25339 | 2:03:20.000 | 2024-10-21 19:54:54
376 | 恒流放电 | 0 | 1 | 2 | -0.051024 | 2.2835 | 0.10517 | 0.25404 | 2:03:40.000 | 2024-10-21 19:55:14
377 | 恒流放电 | 0 | 1 | 2 | -0.051024 | 2.2819 | 0.10545 | 0.25468 | 2:04:00.000 | 2024-10-21 19:55:34
378 | 恒流放电 | 0 | 1 | 2 | -0.051023 | 2.2802 | 0.10573 | 0.25533 | 2:04:20.000 | 2024-10-21 19:55:54
379 | 恒流放电 | 0 | 1 | 2 | -0.051024 | 2.2785 | 0.10602 | 0.25598 | 2:04:40.000 | 2024-10-21 19:56:14
380 | 恒流放电 | 0 | 1 | 2 | -0.051024 | 2.2768 | 0.1063 | 0.25662 | 2:05:00.000 | 2024-10-21 19:56:34
381 | 恒流放电 | 0 | 1 | 2 | -0.051023 | 2.2751 | 0.10658 | 0.25727 | 2:05:20.000 | 2024-10-21 19:56:54
382 | 恒流放电 | 0 | 1 | 2 | -0.051023 | 2.2733 | 0.10687 | 0.25791 | 2:05:40.000 | 2024-10-21 19:57:14
383 | 恒流放电 | 0 | 1 | 2 | -0.051023 | 2.2716 | 0.10715 | 0.25856 | 2:06:00.000 | 2024-10-21 19:57:34
384 | 恒流放电 | 0 | 1 | 2 | -0.051022 | 2.2699 | 0.10743 | 0.2592 | 2:06:20.000 | 2024-10-21 19:57:54
385 | 恒流放电 | 0 | 1 | 2 | -0.051022 | 2.2681 | 0.10772 | 0.25984 | 2:06:40.000 | 2024-10-21 19:58:14
386 | 恒流放电 | 0 | 1 | 2 | -0.051022 | 2.2664 | 0.108 | 0.26048 | 2:07:00.000 | 2024-10-21 19:58:34
387 | 恒流放电 | 0 | 1 | 2 | -0.051023 | 2.2646 | 0.10828 | 0.26113 | 2:07:20.000 | 2024-10-21 19:58:54
388 | 恒流放电 | 0 | 1 | 2 | -0.051025 | 2.2627 | 0.10857 | 0.26177 | 2:07:40.000 | 2024-10-21 19:59:14
389 | 恒流放电 | 0 | 1 | 2 | -0.051022 | 2.2609 | 0.10885 | 0.26241 | 2:08:00.000 | 2024-10-21 19:59:34
390 | 恒流放电 | 0 | 1 | 2 | -0.051022 | 2.2591 | 0.10914 | 0.26305 | 2:08:20.000 | 2024-10-21 19:59:54
391 | 恒流放电 | 0 | 1 | 2 | -0.051022 | 2.2573 | 0.10942 | 0.26369 | 2:08:40.000 | 2024-10-21 20:00:14
392 | 恒流放电 | 0 | 1 | 2 | -0.051022 | 2.2554 | 0.1097 | 0.26433 | 2:09:00.000 | 2024-10-21 20:00:34
393 | 恒流放电 | 0 | 1 | 2 | -0.051024 | 2.2536 | 0.10999 | 0.26497 | 2:09:20.000 | 2024-10-21 20:00:54
394 | 恒流放电 | 0 | 1 | 2 | -0.051025 | 2.2517 | 0.11027 | 0.2656 | 2:09:40.000 | 2024-10-21 20:01:14
395 | 恒流放电 | 0 | 1 | 2 | -0.051022 | 2.2499 | 0.11055 | 0.26624 | 2:10:00.000 | 2024-10-21 20:01:34
396 | 恒流放电 | 0 | 1 | 2 | -0.051023 | 2.248 | 0.11084 | 0.26688 | 2:10:20.000 | 2024-10-21 20:01:54
397 | 恒流放电 | 0 | 1 | 2 | -0.051024 | 2.2462 | 0.11112 | 0.26752 | 2:10:40.000 | 2024-10-21 20:02:14
398 | 恒流放电 | 0 | 1 | 2 | -0.051023 | 2.2443 | 0.1114 | 0.26815 | 2:11:00.000 | 2024-10-21 20:02:34
399 | 恒流放电 | 0 | 1 | 2 | -0.051021 | 2.2424 | 0.11169 | 0.26879 | 2:11:20.000 | 2024-10-21 20:02:54
400 | 恒流放电 | 0 | 1 | 2 | -0.051023 | 2.2405 | 0.11197 | 0.26942 | 2:11:40.000 | 2024-10-21 20:03:14
401 | 恒流放电 | 0 | 1 | 2 | -0.051023 | 2.2387 | 0.11225 | 0.27006 | 2:12:00.000 | 2024-10-21 20:03:34
402 | 恒流放电 | 0 | 1 | 2 | -0.051025 | 2.2368 | 0.11254 | 0.27069 | 2:12:20.000 | 2024-10-21 20:03:54
403 | 恒流放电 | 0 | 1 | 2 | -0.051026 | 2.2348 | 0.11282 | 0.27133 | 2:12:40.000 | 2024-10-21 20:04:14
404 | 恒流放电 | 0 | 1 | 2 | -0.051026 | 2.233 | 0.1131 | 0.27196 | 2:13:00.000 | 2024-10-21 20:04:34
405 | 恒流放电 | 0 | 1 | 2 | -0.051027 | 2.2311 | 0.11339 | 0.27259 | 2:13:20.000 | 2024-10-21 20:04:54
406 | 恒流放电 | 0 | 1 | 2 | -0.051023 | 2.2292 | 0.11367 | 0.27322 | 2:13:40.000 | 2024-10-21 20:05:14
407 | 恒流放电 | 0 | 1 | 2 | -0.051022 | 2.2273 | 0.11395 | 0.27385 | 2:14:00.000 | 2024-10-21 20:05:34
408 | 恒流放电 | 0 | 1 | 2 | -0.051024 | 2.2254 | 0.11424 | 0.27448 | 2:14:20.000 | 2024-10-21 20:05:54
409 | 恒流放电 | 0 | 1 | 2 | -0.051022 | 2.2235 | 0.11452 | 0.27512 | 2:14:40.000 | 2024-10-21 20:06:14
410 | 恒流放电 | 0 | 1 | 2 | -0.051025 | 2.2217 | 0.1148 | 0.27575 | 2:15:00.000 | 2024-10-21 20:06:34
411 | 恒流放电 | 0 | 1 | 2 | -0.05102 | 2.2198 | 0.11509 | 0.27637 | 2:15:20.000 | 2024-10-21 20:06:54
412 | 恒流放电 | 0 | 1 | 2 | -0.051023 | 2.2179 | 0.11537 | 0.277 | 2:15:40.000 | 2024-10-21 20:07:14
413 | 恒流放电 | 0 | 1 | 2 | -0.051024 | 2.2161 | 0.11565 | 0.27763 | 2:16:00.000 | 2024-10-21 20:07:34
414 | 恒流放电 | 0 | 1 | 2 | -0.051022 | 2.2142 | 0.11594 | 0.27826 | 2:16:20.000 | 2024-10-21 20:07:54
415 | 恒流放电 | 0 | 1 | 2 | -0.051022 | 2.2124 | 0.11622 | 0.27889 | 2:16:40.000 | 2024-10-21 20:08:14
416 | 恒流放电 | 0 | 1 | 2 | -0.051025 | 2.2105 | 0.11651 | 0.27951 | 2:17:00.000 | 2024-10-21 20:08:34
417 | 恒流放电 | 0 | 1 | 2 | -0.051022 | 2.2087 | 0.11679 | 0.28014 | 2:17:20.000 | 2024-10-21 20:08:54
418 | 恒流放电 | 0 | 1 | 2 | -0.051024 | 2.2068 | 0.11707 | 0.28076 | 2:17:40.000 | 2024-10-21 20:09:14
419 | 恒流放电 | 0 | 1 | 2 | -0.051022 | 2.205 | 0.11736 | 0.28139 | 2:18:00.000 | 2024-10-21 20:09:34
420 | 恒流放电 | 0 | 1 | 2 | -0.051022 | 2.2032 | 0.11764 | 0.28201 | 2:18:20.000 | 2024-10-21 20:09:54
421 | 恒流放电 | 0 | 1 | 2 | -0.051024 | 2.2013 | 0.11792 | 0.28264 | 2:18:40.000 | 2024-10-21 20:10:14
422 | 恒流放电 | 0 | 1 | 2 | -0.051022 | 2.1995 | 0.11821 | 0.28326 | 2:19:00.000 | 2024-10-21 20:10:34
423 | 恒流放电 | 0 | 1 | 2 | -0.051023 | 2.1976 | 0.11849 | 0.28388 | 2:19:20.000 | 2024-10-21 20:10:54
424 | 恒流放电 | 0 | 1 | 2 | -0.051023 | 2.1958 | 0.11877 | 0.28451 | 2:19:40.000 | 2024-10-21 20:11:14
425 | 恒流放电 | 0 | 1 | 2 | -0.051023 | 2.194 | 0.11906 | 0.28513 | 2:20:00.000 | 2024-10-21 20:11:34
426 | 恒流放电 | 0 | 1 | 2 | -0.051025 | 2.1922 | 0.11934 | 0.28575 | 2:20:20.000 | 2024-10-21 20:11:54
427 | 恒流放电 | 0 | 1 | 2 | -0.051023 | 2.1904 | 0.11962 | 0.28637 | 2:20:40.000 | 2024-10-21 20:12:14
428 | 恒流放电 | 0 | 1 | 2 | -0.051025 | 2.1886 | 0.11991 | 0.28699 | 2:21:00.000 | 2024-10-21 20:12:34
429 | 恒流放电 | 0 | 1 | 2 | -0.051023 | 2.1868 | 0.12019 | 0.28761 | 2:21:20.000 | 2024-10-21 20:12:54
430 | 恒流放电 | 0 | 1 | 2 | -0.051023 | 2.185 | 0.12047 | 0.28823 | 2:21:40.000 | 2024-10-21 20:13:14
431 | 恒流放电 | 0 | 1 | 2 | -0.051022 | 2.1833 | 0.12076 | 0.28885 | 2:22:00.000 | 2024-10-21 20:13:34
432 | 恒流放电 | 0 | 1 | 2 | -0.051023 | 2.1815 | 0.12104 | 0.28947 | 2:22:20.000 | 2024-10-21 20:13:54
433 | 恒流放电 | 0 | 1 | 2 | -0.051023 | 2.1797 | 0.12132 | 0.29009 | 2:22:40.000 | 2024-10-21 20:14:14
434 | 恒流放电 | 0 | 1 | 2 | -0.051024 | 2.178 | 0.12161 | 0.2907 | 2:23:00.000 | 2024-10-21 20:14:34
435 | 恒流放电 | 0 | 1 | 2 | -0.051024 | 2.1762 | 0.12189 | 0.29132 | 2:23:20.000 | 2024-10-21 20:14:54
436 | 恒流放电 | 0 | 1 | 2 | -0.051023 | 2.1745 | 0.12217 | 0.29194 | 2:23:40.000 | 2024-10-21 20:15:14
437 | 恒流放电 | 0 | 1 | 2 | -0.051022 | 2.1728 | 0.12246 | 0.29255 | 2:24:00.000 | 2024-10-21 20:15:34
438 | 恒流放电 | 0 | 1 | 2 | -0.051024 | 2.171 | 0.12274 | 0.29317 | 2:24:20.000 | 2024-10-21 20:15:54
439 | 恒流放电 | 0 | 1 | 2 | -0.051025 | 2.1694 | 0.12302 | 0.29378 | 2:24:40.000 | 2024-10-21 20:16:14
440 | 恒流放电 | 0 | 1 | 2 | -0.051022 | 2.1676 | 0.12331 | 0.2944 | 2:25:00.000 | 2024-10-21 20:16:34
441 | 恒流放电 | 0 | 1 | 2 | -0.051023 | 2.1659 | 0.12359 | 0.29501 | 2:25:20.000 | 2024-10-21 20:16:54
442 | 恒流放电 | 0 | 1 | 2 | -0.051024 | 2.1642 | 0.12388 | 0.29562 | 2:25:40.000 | 2024-10-21 20:17:14
443 | 恒流放电 | 0 | 1 | 2 | -0.051024 | 2.1625 | 0.12416 | 0.29624 | 2:26:00.000 | 2024-10-21 20:17:34
444 | 恒流放电 | 0 | 1 | 2 | -0.051024 | 2.1608 | 0.12444 | 0.29685 | 2:26:20.000 | 2024-10-21 20:17:54
445 | 恒流放电 | 0 | 1 | 2 | -0.051022 | 2.1591 | 0.12473 | 0.29746 | 2:26:40.000 | 2024-10-21 20:18:14
446 | 恒流放电 | 0 | 1 | 2 | -0.051022 | 2.1575 | 0.12501 | 0.29807 | 2:27:00.000 | 2024-10-21 20:18:34
447 | 恒流放电 | 0 | 1 | 2 | -0.051023 | 2.1558 | 0.12529 | 0.29868 | 2:27:20.000 | 2024-10-21 20:18:54
448 | 恒流放电 | 0 | 1 | 2 | -0.051024 | 2.1541 | 0.12558 | 0.2993 | 2:27:40.000 | 2024-10-21 20:19:14
449 | 恒流放电 | 0 | 1 | 2 | -0.05102 | 2.1525 | 0.12586 | 0.29991 | 2:28:00.000 | 2024-10-21 20:19:34
450 | 恒流放电 | 0 | 1 | 2 | -0.051025 | 2.1509 | 0.12614 | 0.30051 | 2:28:20.000 | 2024-10-21 20:19:54
451 | 恒流放电 | 0 | 1 | 2 | -0.051022 | 2.1492 | 0.12643 | 0.30112 | 2:28:40.000 | 2024-10-21 20:20:14
452 | 恒流放电 | 0 | 1 | 2 | -0.051022 | 2.1476 | 0.12671 | 0.30173 | 2:29:00.000 | 2024-10-21 20:20:34
453 | 恒流放电 | 0 | 1 | 2 | -0.051022 | 2.1459 | 0.12699 | 0.30234 | 2:29:20.000 | 2024-10-21 20:20:54
454 | 恒流放电 | 0 | 1 | 2 | -0.051023 | 2.1443 | 0.12728 | 0.30295 | 2:29:40.000 | 2024-10-21 20:21:14
455 | 恒流放电 | 0 | 1 | 2 | -0.051025 | 2.1427 | 0.12756 | 0.30356 | 2:30:00.000 | 2024-10-21 20:21:34
456 | 恒流放电 | 0 | 1 | 2 | -0.051024 | 2.1411 | 0.12784 | 0.30416 | 2:30:20.000 | 2024-10-21 20:21:54
457 | 恒流放电 | 0 | 1 | 2 | -0.051022 | 2.1394 | 0.12813 | 0.30477 | 2:30:40.000 | 2024-10-21 20:22:14
458 | 恒流放电 | 0 | 1 | 2 | -0.051025 | 2.1378 | 0.12841 | 0.30538 | 2:31:00.000 | 2024-10-21 20:22:34
459 | 恒流放电 | 0 | 1 | 2 | -0.051025 | 2.1362 | 0.12869 | 0.30598 | 2:31:20.000 | 2024-10-21 20:22:54
460 | 恒流放电 | 0 | 1 | 2 | -0.051024 | 2.1346 | 0.12898 | 0.30659 | 2:31:40.000 | 2024-10-21 20:23:14
461 | 恒流放电 | 0 | 1 | 2 | -0.051022 | 2.133 | 0.12926 | 0.30719 | 2:32:00.000 | 2024-10-21 20:23:34
462 | 恒流放电 | 0 | 1 | 2 | -0.051023 | 2.1314 | 0.12954 | 0.3078 | 2:32:20.000 | 2024-10-21 20:23:54
463 | 恒流放电 | 0 | 1 | 2 | -0.051021 | 2.1298 | 0.12983 | 0.3084 | 2:32:40.000 | 2024-10-21 20:24:14
464 | 恒流放电 | 0 | 1 | 2 | -0.051019 | 2.1282 | 0.13011 | 0.309 | 2:33:00.000 | 2024-10-21 20:24:34
465 | 恒流放电 | 0 | 1 | 2 | -0.051022 | 2.1266 | 0.13039 | 0.3096 | 2:33:20.000 | 2024-10-21 20:24:54
466 | 恒流放电 | 0 | 1 | 2 | -0.051021 | 2.1251 | 0.13068 | 0.31021 | 2:33:40.000 | 2024-10-21 20:25:14
467 | 恒流放电 | 0 | 1 | 2 | -0.051022 | 2.1235 | 0.13096 | 0.31081 | 2:34:00.000 | 2024-10-21 20:25:34
468 | 恒流放电 | 0 | 1 | 2 | -0.051017 | 2.1219 | 0.13125 | 0.31141 | 2:34:20.000 | 2024-10-21 20:25:54
469 | 恒流放电 | 0 | 1 | 2 | -0.051016 | 2.1203 | 0.13153 | 0.31201 | 2:34:40.000 | 2024-10-21 20:26:14
470 | 恒流放电 | 0 | 1 | 2 | -0.051019 | 2.1187 | 0.13181 | 0.31261 | 2:35:00.000 | 2024-10-21 20:26:34
471 | 恒流放电 | 0 | 1 | 2 | -0.051023 | 2.1171 | 0.1321 | 0.31321 | 2:35:20.000 | 2024-10-21 20:26:54
472 | 恒流放电 | 0 | 1 | 2 | -0.051022 | 2.1154 | 0.13238 | 0.31381 | 2:35:40.000 | 2024-10-21 20:27:14
473 | 恒流放电 | 0 | 1 | 2 | -0.051021 | 2.1139 | 0.13266 | 0.31441 | 2:36:00.000 | 2024-10-21 20:27:34
474 | 恒流放电 | 0 | 1 | 2 | -0.051019 | 2.1123 | 0.13295 | 0.31501 | 2:36:20.000 | 2024-10-21 20:27:54
475 | 恒流放电 | 0 | 1 | 2 | -0.051021 | 2.1107 | 0.13323 | 0.31561 | 2:36:40.000 | 2024-10-21 20:28:14
476 | 恒流放电 | 0 | 1 | 2 | -0.051021 | 2.1091 | 0.13351 | 0.31621 | 2:37:00.000 | 2024-10-21 20:28:34
477 | 恒流放电 | 0 | 1 | 2 | -0.051021 | 2.1075 | 0.1338 | 0.3168 | 2:37:20.000 | 2024-10-21 20:28:54
478 | 恒流放电 | 0 | 1 | 2 | -0.051022 | 2.1059 | 0.13408 | 0.3174 | 2:37:40.000 | 2024-10-21 20:29:14
479 | 恒流放电 | 0 | 1 | 2 | -0.051024 | 2.1043 | 0.13436 | 0.318 | 2:38:00.000 | 2024-10-21 20:29:34
480 | 恒流放电 | 0 | 1 | 2 | -0.051023 | 2.1027 | 0.13465 | 0.31859 | 2:38:20.000 | 2024-10-21 20:29:54
481 | 恒流放电 | 0 | 1 | 2 | -0.051021 | 2.1011 | 0.13493 | 0.31919 | 2:38:40.000 | 2024-10-21 20:30:14
482 | 恒流放电 | 0 | 1 | 2 | -0.051022 | 2.0995 | 0.13521 | 0.31978 | 2:39:00.000 | 2024-10-21 20:30:34
483 | 恒流放电 | 0 | 1 | 2 | -0.051022 | 2.0979 | 0.1355 | 0.32038 | 2:39:20.000 | 2024-10-21 20:30:54
484 | 恒流放电 | 0 | 1 | 2 | -0.051021 | 2.0962 | 0.13578 | 0.32097 | 2:39:40.000 | 2024-10-21 20:31:14
485 | 恒流放电 | 0 | 1 | 2 | -0.051022 | 2.0946 | 0.13606 | 0.32157 | 2:40:00.000 | 2024-10-21 20:31:34
486 | 恒流放电 | 0 | 1 | 2 | -0.051021 | 2.093 | 0.13635 | 0.32216 | 2:40:20.000 | 2024-10-21 20:31:54
487 | 恒流放电 | 0 | 1 | 2 | -0.051021 | 2.0914 | 0.13663 | 0.32275 | 2:40:40.000 | 2024-10-21 20:32:14
488 | 恒流放电 | 0 | 1 | 2 | -0.051022 | 2.0897 | 0.13691 | 0.32334 | 2:41:00.000 | 2024-10-21 20:32:34
489 | 恒流放电 | 0 | 1 | 2 | -0.051022 | 2.088 | 0.1372 | 0.32394 | 2:41:20.000 | 2024-10-21 20:32:54
490 | 恒流放电 | 0 | 1 | 2 | -0.051022 | 2.0864 | 0.13748 | 0.32453 | 2:41:40.000 | 2024-10-21 20:33:14
491 | 恒流放电 | 0 | 1 | 2 | -0.051024 | 2.0848 | 0.13776 | 0.32512 | 2:42:00.000 | 2024-10-21 20:33:34
492 | 恒流放电 | 0 | 1 | 2 | -0.051023 | 2.0831 | 0.13805 | 0.32571 | 2:42:20.000 | 2024-10-21 20:33:54
493 | 恒流放电 | 0 | 1 | 2 | -0.051022 | 2.0815 | 0.13833 | 0.3263 | 2:42:40.000 | 2024-10-21 20:34:14
494 | 恒流放电 | 0 | 1 | 2 | -0.051024 | 2.0798 | 0.13861 | 0.32689 | 2:43:00.000 | 2024-10-21 20:34:34
495 | 恒流放电 | 0 | 1 | 2 | -0.051022 | 2.0782 | 0.1389 | 0.32748 | 2:43:20.000 | 2024-10-21 20:34:54
496 | 恒流放电 | 0 | 1 | 2 | -0.05102 | 2.0766 | 0.13918 | 0.32807 | 2:43:40.000 | 2024-10-21 20:35:14
497 | 恒流放电 | 0 | 1 | 2 | -0.051022 | 2.0749 | 0.13947 | 0.32865 | 2:44:00.000 | 2024-10-21 20:35:34
498 | 恒流放电 | 0 | 1 | 2 | -0.051022 | 2.0733 | 0.13975 | 0.32924 | 2:44:20.000 | 2024-10-21 20:35:54
499 | 恒流放电 | 0 | 1 | 2 | -0.051022 | 2.0717 | 0.14003 | 0.32983 | 2:44:40.000 | 2024-10-21 20:36:14
500 | 恒流放电 | 0 | 1 | 2 | -0.051024 | 2.07 | 0.14032 | 0.33042 | 2:45:00.000 | 2024-10-21 20:36:34
501 | 恒流放电 | 0 | 1 | 2 | -0.051023 | 2.0684 | 0.1406 | 0.331 | 2:45:20.000 | 2024-10-21 20:36:54
502 | 恒流放电 | 0 | 1 | 2 | -0.051022 | 2.0667 | 0.14088 | 0.33159 | 2:45:40.000 | 2024-10-21 20:37:14
503 | 恒流放电 | 0 | 1 | 2 | -0.051022 | 2.0651 | 0.14117 | 0.33217 | 2:46:00.000 | 2024-10-21 20:37:34
504 | 恒流放电 | 0 | 1 | 2 | -0.051021 | 2.0635 | 0.14145 | 0.33276 | 2:46:20.000 | 2024-10-21 20:37:54
505 | 恒流放电 | 0 | 1 | 2 | -0.05102 | 2.0619 | 0.14173 | 0.33334 | 2:46:40.000 | 2024-10-21 20:38:14
506 | 恒流放电 | 0 | 1 | 2 | -0.05102 | 2.0603 | 0.14202 | 0.33393 | 2:47:00.000 | 2024-10-21 20:38:34
507 | 恒流放电 | 0 | 1 | 2 | -0.051023 | 2.0587 | 0.1423 | 0.33451 | 2:47:20.000 | 2024-10-21 20:38:54
508 | 恒流放电 | 0 | 1 | 2 | -0.051024 | 2.0571 | 0.14258 | 0.33509 | 2:47:40.000 | 2024-10-21 20:39:14
509 | 恒流放电 | 0 | 1 | 2 | -0.051024 | 2.0556 | 0.14287 | 0.33568 | 2:48:00.000 | 2024-10-21 20:39:34
510 | 恒流放电 | 0 | 1 | 2 | -0.05102 | 2.054 | 0.14315 | 0.33626 | 2:48:20.000 | 2024-10-21 20:39:54
511 | 恒流放电 | 0 | 1 | 2 | -0.051023 | 2.0525 | 0.14343 | 0.33684 | 2:48:40.000 | 2024-10-21 20:40:14
512 | 恒流放电 | 0 | 1 | 2 | -0.051022 | 2.051 | 0.14372 | 0.33742 | 2:49:00.000 | 2024-10-21 20:40:34
513 | 恒流放电 | 0 | 1 | 2 | -0.051023 | 2.0495 | 0.144 | 0.338 | 2:49:20.000 | 2024-10-21 20:40:54
514 | 恒流放电 | 0 | 1 | 2 | -0.051024 | 2.048 | 0.14428 | 0.33858 | 2:49:40.000 | 2024-10-21 20:41:14
515 | 恒流放电 | 0 | 1 | 2 | -0.051022 | 2.0466 | 0.14457 | 0.33916 | 2:50:00.000 | 2024-10-21 20:41:34
516 | 恒流放电 | 0 | 1 | 2 | -0.051024 | 2.0452 | 0.14485 | 0.33974 | 2:50:20.000 | 2024-10-21 20:41:54
517 | 恒流放电 | 0 | 1 | 2 | -0.051024 | 2.0438 | 0.14513 | 0.34032 | 2:50:40.000 | 2024-10-21 20:42:14
518 | 恒流放电 | 0 | 1 | 2 | -0.051024 | 2.0424 | 0.14542 | 0.3409 | 2:51:00.000 | 2024-10-21 20:42:34
519 | 恒流放电 | 0 | 1 | 2 | -0.051022 | 2.041 | 0.1457 | 0.34148 | 2:51:20.000 | 2024-10-21 20:42:54
520 | 恒流放电 | 0 | 1 | 2 | -0.051024 | 2.0397 | 0.14598 | 0.34206 | 2:51:40.000 | 2024-10-21 20:43:14
521 | 恒流放电 | 0 | 1 | 2 | -0.051022 | 2.0384 | 0.14627 | 0.34264 | 2:52:00.000 | 2024-10-21 20:43:34
522 | 恒流放电 | 0 | 1 | 2 | -0.051026 | 2.0372 | 0.14655 | 0.34321 | 2:52:20.000 | 2024-10-21 20:43:54
523 | 恒流放电 | 0 | 1 | 2 | -0.051021 | 2.036 | 0.14684 | 0.34379 | 2:52:40.000 | 2024-10-21 20:44:14
524 | 恒流放电 | 0 | 1 | 2 | -0.051025 | 2.0348 | 0.14712 | 0.34437 | 2:53:00.000 | 2024-10-21 20:44:34
525 | 恒流放电 | 0 | 1 | 2 | -0.051021 | 2.0336 | 0.1474 | 0.34494 | 2:53:20.000 | 2024-10-21 20:44:54
526 | 恒流放电 | 0 | 1 | 2 | -0.051019 | 2.0325 | 0.14769 | 0.34552 | 2:53:40.000 | 2024-10-21 20:45:14
527 | 恒流放电 | 0 | 1 | 2 | -0.051022 | 2.0314 | 0.14797 | 0.3461 | 2:54:00.000 | 2024-10-21 20:45:34
528 | 恒流放电 | 0 | 1 | 2 | -0.051021 | 2.0303 | 0.14825 | 0.34667 | 2:54:20.000 | 2024-10-21 20:45:54
529 | 恒流放电 | 0 | 1 | 2 | -0.051023 | 2.0294 | 0.14854 | 0.34725 | 2:54:40.000 | 2024-10-21 20:46:14
530 | 恒流放电 | 0 | 1 | 2 | -0.051024 | 2.0284 | 0.14882 | 0.34782 | 2:55:00.000 | 2024-10-21 20:46:34
531 | 恒流放电 | 0 | 1 | 2 | -0.051022 | 2.0275 | 0.1491 | 0.3484 | 2:55:20.000 | 2024-10-21 20:46:54
532 | 恒流放电 | 0 | 1 | 2 | -0.051022 | 2.0266 | 0.14939 | 0.34897 | 2:55:40.000 | 2024-10-21 20:47:14
533 | 恒流放电 | 0 | 1 | 2 | -0.05102 | 2.0257 | 0.14967 | 0.34954 | 2:56:00.000 | 2024-10-21 20:47:34
534 | 恒流放电 | 0 | 1 | 2 | -0.051022 | 2.0249 | 0.14995 | 0.35012 | 2:56:20.000 | 2024-10-21 20:47:54
535 | 恒流放电 | 0 | 1 | 2 | -0.051022 | 2.0242 | 0.15024 | 0.35069 | 2:56:40.000 | 2024-10-21 20:48:14
536 | 恒流放电 | 0 | 1 | 2 | -0.051023 | 2.0235 | 0.15052 | 0.35127 | 2:57:00.000 | 2024-10-21 20:48:34
537 | 恒流放电 | 0 | 1 | 2 | -0.05102 | 2.0228 | 0.1508 | 0.35184 | 2:57:20.000 | 2024-10-21 20:48:54
538 | 恒流放电 | 0 | 1 | 2 | -0.051021 | 2.0221 | 0.15109 | 0.35241 | 2:57:40.000 | 2024-10-21 20:49:14
539 | 恒流放电 | 0 | 1 | 2 | -0.05102 | 2.0215 | 0.15137 | 0.35299 | 2:58:00.000 | 2024-10-21 20:49:34
540 | 恒流放电 | 0 | 1 | 2 | -0.051022 | 2.0209 | 0.15165 | 0.35356 | 2:58:20.000 | 2024-10-21 20:49:54
541 | 恒流放电 | 0 | 1 | 2 | -0.05102 | 2.0204 | 0.15194 | 0.35413 | 2:58:40.000 | 2024-10-21 20:50:14
542 | 恒流放电 | 0 | 1 | 2 | -0.05102 | 2.0199 | 0.15222 | 0.3547 | 2:59:00.000 | 2024-10-21 20:50:34
543 | 恒流放电 | 0 | 1 | 2 | -0.051022 | 2.0194 | 0.1525 | 0.35528 | 2:59:20.000 | 2024-10-21 20:50:54
544 | 恒流放电 | 0 | 1 | 2 | -0.051021 | 2.019 | 0.15279 | 0.35585 | 2:59:40.000 | 2024-10-21 20:51:14
545 | 恒流放电 | 0 | 1 | 2 | -0.051022 | 2.0185 | 0.15307 | 0.35642 | 3:00:00.000 | 2024-10-21 20:51:34
546 | 恒流放电 | 0 | 1 | 2 | -0.051022 | 2.0182 | 0.15335 | 0.35699 | 3:00:20.000 | 2024-10-21 20:51:54
547 | 恒流放电 | 0 | 1 | 2 | -0.051022 | 2.0178 | 0.15364 | 0.35756 | 3:00:40.000 | 2024-10-21 20:52:14
548 | 恒流放电 | 0 | 1 | 2 | -0.051022 | 2.0174 | 0.15392 | 0.35814 | 3:01:00.000 | 2024-10-21 20:52:34
549 | 恒流放电 | 0 | 1 | 2 | -0.051024 | 2.0172 | 0.1542 | 0.35871 | 3:01:20.000 | 2024-10-21 20:52:54
550 | 恒流放电 | 0 | 1 | 2 | -0.051025 | 2.0168 | 0.15449 | 0.35928 | 3:01:40.000 | 2024-10-21 20:53:14
551 | 恒流放电 | 0 | 1 | 2 | -0.051022 | 2.0166 | 0.15477 | 0.35985 | 3:02:00.000 | 2024-10-21 20:53:34
552 | 恒流放电 | 0 | 1 | 2 | -0.051021 | 2.0163 | 0.15506 | 0.36042 | 3:02:20.000 | 2024-10-21 20:53:54
553 | 恒流放电 | 0 | 1 | 2 | -0.051023 | 2.0161 | 0.15534 | 0.36099 | 3:02:40.000 | 2024-10-21 20:54:14
554 | 恒流放电 | 0 | 1 | 2 | -0.051022 | 2.0159 | 0.15562 | 0.36157 | 3:03:00.000 | 2024-10-21 20:54:34
555 | 恒流放电 | 0 | 1 | 2 | -0.051017 | 2.0157 | 0.15591 | 0.36214 | 3:03:20.000 | 2024-10-21 20:54:54
556 | 恒流放电 | 0 | 1 | 2 | -0.051017 | 2.0155 | 0.15619 | 0.36271 | 3:03:40.000 | 2024-10-21 20:55:14
557 | 恒流放电 | 0 | 1 | 2 | -0.051016 | 2.0153 | 0.15647 | 0.36328 | 3:04:00.000 | 2024-10-21 20:55:34
558 | 恒流放电 | 0 | 1 | 2 | -0.05102 | 2.0152 | 0.15676 | 0.36385 | 3:04:20.000 | 2024-10-21 20:55:54
559 | 恒流放电 | 0 | 1 | 2 | -0.051022 | 2.0151 | 0.15704 | 0.36442 | 3:04:40.000 | 2024-10-21 20:56:14
560 | 恒流放电 | 0 | 1 | 2 | -0.051022 | 2.0149 | 0.15732 | 0.36499 | 3:05:00.000 | 2024-10-21 20:56:34
561 | 恒流放电 | 0 | 1 | 2 | -0.051021 | 2.0148 | 0.15761 | 0.36556 | 3:05:20.000 | 2024-10-21 20:56:54
562 | 恒流放电 | 0 | 1 | 2 | -0.051022 | 2.0147 | 0.15789 | 0.36614 | 3:05:40.000 | 2024-10-21 20:57:14
563 | 恒流放电 | 0 | 1 | 2 | -0.051023 | 2.0146 | 0.15817 | 0.36671 | 3:06:00.000 | 2024-10-21 20:57:34
564 | 恒流放电 | 0 | 1 | 2 | -0.051022 | 2.0144 | 0.15846 | 0.36728 | 3:06:20.000 | 2024-10-21 20:57:54
565 | 恒流放电 | 0 | 1 | 2 | -0.051023 | 2.0144 | 0.15874 | 0.36785 | 3:06:40.000 | 2024-10-21 20:58:14
566 | 恒流放电 | 0 | 1 | 2 | -0.051022 | 2.0143 | 0.15902 | 0.36842 | 3:07:00.000 | 2024-10-21 20:58:34
567 | 恒流放电 | 0 | 1 | 2 | -0.05102 | 2.0143 | 0.15931 | 0.36899 | 3:07:20.000 | 2024-10-21 20:58:54
568 | 恒流放电 | 0 | 1 | 2 | -0.05102 | 2.0143 | 0.15959 | 0.36956 | 3:07:40.000 | 2024-10-21 20:59:14
569 | 恒流放电 | 0 | 1 | 2 | -0.051024 | 2.0142 | 0.15987 | 0.37013 | 3:08:00.000 | 2024-10-21 20:59:34
570 | 恒流放电 | 0 | 1 | 2 | -0.051023 | 2.0142 | 0.16016 | 0.3707 | 3:08:20.000 | 2024-10-21 20:59:54
571 | 恒流放电 | 0 | 1 | 2 | -0.051022 | 2.0142 | 0.16044 | 0.37127 | 3:08:40.000 | 2024-10-21 21:00:14
572 | 恒流放电 | 0 | 1 | 2 | -0.051023 | 2.0141 | 0.16072 | 0.37184 | 3:09:00.000 | 2024-10-21 21:00:34
573 | 恒流放电 | 0 | 1 | 2 | -0.051024 | 2.0141 | 0.16101 | 0.37242 | 3:09:20.000 | 2024-10-21 21:00:54
574 | 恒流放电 | 0 | 1 | 2 | -0.051022 | 2.014 | 0.16129 | 0.37299 | 3:09:40.000 | 2024-10-21 21:01:14
575 | 恒流放电 | 0 | 1 | 2 | -0.051022 | 2.014 | 0.16157 | 0.37356 | 3:10:00.000 | 2024-10-21 21:01:34
576 | 恒流放电 | 0 | 1 | 2 | -0.051022 | 2.014 | 0.16186 | 0.37413 | 3:10:20.000 | 2024-10-21 21:01:54
577 | 恒流放电 | 0 | 1 | 2 | -0.051021 | 2.014 | 0.16214 | 0.3747 | 3:10:40.000 | 2024-10-21 21:02:14
578 | 恒流放电 | 0 | 1 | 2 | -0.051022 | 2.014 | 0.16243 | 0.37527 | 3:11:00.000 | 2024-10-21 21:02:34
579 | 恒流放电 | 0 | 1 | 2 | -0.051023 | 2.014 | 0.16271 | 0.37584 | 3:11:20.000 | 2024-10-21 21:02:54
580 | 恒流放电 | 0 | 1 | 2 | -0.051022 | 2.014 | 0.16299 | 0.37641 | 3:11:40.000 | 2024-10-21 21:03:14
581 | 恒流放电 | 0 | 1 | 2 | -0.051024 | 2.014 | 0.16328 | 0.37698 | 3:12:00.000 | 2024-10-21 21:03:34
582 | 恒流放电 | 0 | 1 | 2 | -0.051023 | 2.014 | 0.16356 | 0.37755 | 3:12:20.000 | 2024-10-21 21:03:54
583 | 恒流放电 | 0 | 1 | 2 | -0.051022 | 2.014 | 0.16384 | 0.37812 | 3:12:40.000 | 2024-10-21 21:04:14
584 | 恒流放电 | 0 | 1 | 2 | -0.051023 | 2.014 | 0.16413 | 0.3787 | 3:13:00.000 | 2024-10-21 21:04:34
585 | 恒流放电 | 0 | 1 | 2 | -0.051024 | 2.0141 | 0.16441 | 0.37927 | 3:13:20.000 | 2024-10-21 21:04:54
586 | 恒流放电 | 0 | 1 | 2 | -0.051022 | 2.014 | 0.16469 | 0.37984 | 3:13:40.000 | 2024-10-21 21:05:14
587 | 恒流放电 | 0 | 1 | 2 | -0.051022 | 2.0141 | 0.16498 | 0.38041 | 3:14:00.000 | 2024-10-21 21:05:34
588 | 恒流放电 | 0 | 1 | 2 | -0.051021 | 2.0141 | 0.16526 | 0.38098 | 3:14:20.000 | 2024-10-21 21:05:54
589 | 恒流放电 | 0 | 1 | 2 | -0.051021 | 2.0141 | 0.16554 | 0.38155 | 3:14:40.000 | 2024-10-21 21:06:14
590 | 恒流放电 | 0 | 1 | 2 | -0.051021 | 2.0141 | 0.16583 | 0.38212 | 3:15:00.000 | 2024-10-21 21:06:34
591 | 恒流放电 | 0 | 1 | 2 | -0.051023 | 2.0141 | 0.16611 | 0.38269 | 3:15:20.000 | 2024-10-21 21:06:54
592 | 恒流放电 | 0 | 1 | 2 | -0.051024 | 2.0142 | 0.16639 | 0.38326 | 3:15:40.000 | 2024-10-21 21:07:14
593 | 恒流放电 | 0 | 1 | 2 | -0.051023 | 2.0142 | 0.16668 | 0.38383 | 3:16:00.000 | 2024-10-21 21:07:34
594 | 恒流放电 | 0 | 1 | 2 | -0.051022 | 2.0142 | 0.16696 | 0.3844 | 3:16:20.000 | 2024-10-21 21:07:54
595 | 恒流放电 | 0 | 1 | 2 | -0.051023 | 2.0143 | 0.16724 | 0.38498 | 3:16:40.000 | 2024-10-21 21:08:14
596 | 恒流放电 | 0 | 1 | 2 | -0.051022 | 2.0143 | 0.16753 | 0.38555 | 3:17:00.000 | 2024-10-21 21:08:34
597 | 恒流放电 | 0 | 1 | 2 | -0.051022 | 2.0143 | 0.16781 | 0.38612 | 3:17:20.000 | 2024-10-21 21:08:54
598 | 恒流放电 | 0 | 1 | 2 | -0.051022 | 2.0144 | 0.16809 | 0.38669 | 3:17:40.000 | 2024-10-21 21:09:14
599 | 恒流放电 | 0 | 1 | 2 | -0.051023 | 2.0144 | 0.16838 | 0.38726 | 3:18:00.000 | 2024-10-21 21:09:34
600 | 恒流放电 | 0 | 1 | 2 | -0.051023 | 2.0145 | 0.16866 | 0.38783 | 3:18:20.000 | 2024-10-21 21:09:54
601 | 恒流放电 | 0 | 1 | 2 | -0.051023 | 2.0145 | 0.16894 | 0.3884 | 3:18:40.000 | 2024-10-21 21:10:14
602 | 恒流放电 | 0 | 1 | 2 | -0.051026 | 2.0145 | 0.16923 | 0.38897 | 3:19:00.000 | 2024-10-21 21:10:34
603 | 恒流放电 | 0 | 1 | 2 | -0.051022 | 2.0145 | 0.16951 | 0.38954 | 3:19:20.000 | 2024-10-21 21:10:54
604 | 恒流放电 | 0 | 1 | 2 | -0.051022 | 2.0145 | 0.1698 | 0.39011 | 3:19:40.000 | 2024-10-21 21:11:14
605 | 恒流放电 | 0 | 1 | 2 | -0.051022 | 2.0146 | 0.17008 | 0.39069 | 3:20:00.000 | 2024-10-21 21:11:34
606 | 恒流放电 | 0 | 1 | 2 | -0.051022 | 2.0146 | 0.17036 | 0.39126 | 3:20:20.000 | 2024-10-21 21:11:54
607 | 恒流放电 | 0 | 1 | 2 | -0.051021 | 2.0147 | 0.17065 | 0.39183 | 3:20:40.000 | 2024-10-21 21:12:14
608 | 恒流放电 | 0 | 1 | 2 | -0.05102 | 2.0147 | 0.17093 | 0.3924 | 3:21:00.000 | 2024-10-21 21:12:34
609 | 恒流放电 | 0 | 1 | 2 | -0.051023 | 2.0148 | 0.17121 | 0.39297 | 3:21:20.000 | 2024-10-21 21:12:54
610 | 恒流放电 | 0 | 1 | 2 | -0.05102 | 2.0148 | 0.1715 | 0.39354 | 3:21:40.000 | 2024-10-21 21:13:14
611 | 恒流放电 | 0 | 1 | 2 | -0.05102 | 2.0148 | 0.17178 | 0.39411 | 3:22:00.000 | 2024-10-21 21:13:34
612 | 恒流放电 | 0 | 1 | 2 | -0.051025 | 2.0149 | 0.17206 | 0.39468 | 3:22:20.000 | 2024-10-21 21:13:54
613 | 恒流放电 | 0 | 1 | 2 | -0.051022 | 2.0149 | 0.17235 | 0.39525 | 3:22:40.000 | 2024-10-21 21:14:14
614 | 恒流放电 | 0 | 1 | 2 | -0.051022 | 2.0149 | 0.17263 | 0.39583 | 3:23:00.000 | 2024-10-21 21:14:34
615 | 恒流放电 | 0 | 1 | 2 | -0.051024 | 2.015 | 0.17291 | 0.3964 | 3:23:20.000 | 2024-10-21 21:14:54
616 | 恒流放电 | 0 | 1 | 2 | -0.051025 | 2.015 | 0.1732 | 0.39697 | 3:23:40.000 | 2024-10-21 21:15:14
617 | 恒流放电 | 0 | 1 | 2 | -0.051023 | 2.0151 | 0.17348 | 0.39754 | 3:24:00.000 | 2024-10-21 21:15:34
618 | 恒流放电 | 0 | 1 | 2 | -0.051022 | 2.0151 | 0.17376 | 0.39811 | 3:24:20.000 | 2024-10-21 21:15:54
619 | 恒流放电 | 0 | 1 | 2 | -0.051024 | 2.0151 | 0.17405 | 0.39868 | 3:24:40.000 | 2024-10-21 21:16:14
620 | 恒流放电 | 0 | 1 | 2 | -0.051021 | 2.0151 | 0.17433 | 0.39925 | 3:25:00.000 | 2024-10-21 21:16:34
621 | 恒流放电 | 0 | 1 | 2 | -0.051022 | 2.0152 | 0.17461 | 0.39982 | 3:25:20.000 | 2024-10-21 21:16:54
622 | 恒流放电 | 0 | 1 | 2 | -0.051024 | 2.0152 | 0.1749 | 0.4004 | 3:25:40.000 | 2024-10-21 21:17:14
623 | 恒流放电 | 0 | 1 | 2 | -0.051023 | 2.0152 | 0.17518 | 0.40097 | 3:26:00.000 | 2024-10-21 21:17:34
624 | 恒流放电 | 0 | 1 | 2 | -0.051023 | 2.0153 | 0.17546 | 0.40154 | 3:26:20.000 | 2024-10-21 21:17:54
625 | 恒流放电 | 0 | 1 | 2 | -0.051022 | 2.0153 | 0.17575 | 0.40211 | 3:26:40.000 | 2024-10-21 21:18:14
626 | 恒流放电 | 0 | 1 | 2 | -0.051023 | 2.0153 | 0.17603 | 0.40268 | 3:27:00.000 | 2024-10-21 21:18:34
627 | 恒流放电 | 0 | 1 | 2 | -0.051023 | 2.0153 | 0.17631 | 0.40325 | 3:27:20.000 | 2024-10-21 21:18:54
628 | 恒流放电 | 0 | 1 | 2 | -0.05102 | 2.0154 | 0.1766 | 0.40382 | 3:27:40.000 | 2024-10-21 21:19:14
629 | 恒流放电 | 0 | 1 | 2 | -0.051022 | 2.0154 | 0.17688 | 0.40439 | 3:28:00.000 | 2024-10-21 21:19:34
630 | 恒流放电 | 0 | 1 | 2 | -0.05102 | 2.0154 | 0.17716 | 0.40497 | 3:28:20.000 | 2024-10-21 21:19:54
631 | 恒流放电 | 0 | 1 | 2 | -0.051023 | 2.0155 | 0.17745 | 0.40554 | 3:28:40.000 | 2024-10-21 21:20:14
632 | 恒流放电 | 0 | 1 | 2 | -0.051021 | 2.0155 | 0.17773 | 0.40611 | 3:29:00.000 | 2024-10-21 21:20:34
633 | 恒流放电 | 0 | 1 | 2 | -0.051023 | 2.0155 | 0.17802 | 0.40668 | 3:29:20.000 | 2024-10-21 21:20:54
634 | 恒流放电 | 0 | 1 | 2 | -0.051025 | 2.0155 | 0.1783 | 0.40725 | 3:29:40.000 | 2024-10-21 21:21:14
635 | 恒流放电 | 0 | 1 | 2 | -0.051023 | 2.0156 | 0.17858 | 0.40782 | 3:30:00.000 | 2024-10-21 21:21:34
636 | 恒流放电 | 0 | 1 | 2 | -0.051022 | 2.0156 | 0.17887 | 0.40839 | 3:30:20.000 | 2024-10-21 21:21:54
637 | 恒流放电 | 0 | 1 | 2 | -0.051022 | 2.0157 | 0.17915 | 0.40896 | 3:30:40.000 | 2024-10-21 21:22:14
638 | 恒流放电 | 0 | 1 | 2 | -0.051025 | 2.0157 | 0.17943 | 0.40954 | 3:31:00.000 | 2024-10-21 21:22:34
639 | 恒流放电 | 0 | 1 | 2 | -0.051021 | 2.0157 | 0.17972 | 0.41011 | 3:31:20.000 | 2024-10-21 21:22:54
640 | 恒流放电 | 0 | 1 | 2 | -0.051024 | 2.0157 | 0.18 | 0.41068 | 3:31:40.000 | 2024-10-21 21:23:14
641 | 恒流放电 | 0 | 1 | 2 | -0.051022 | 2.0157 | 0.18028 | 0.41125 | 3:32:00.000 | 2024-10-21 21:23:34
642 | 恒流放电 | 0 | 1 | 2 | -0.051023 | 2.0158 | 0.18057 | 0.41182 | 3:32:20.000 | 2024-10-21 21:23:54
643 | 恒流放电 | 0 | 1 | 2 | -0.051023 | 2.0158 | 0.18085 | 0.41239 | 3:32:40.000 | 2024-10-21 21:24:14
644 | 恒流放电 | 0 | 1 | 2 | -0.051023 | 2.0158 | 0.18113 | 0.41296 | 3:33:00.000 | 2024-10-21 21:24:34
645 | 恒流放电 | 0 | 1 | 2 | -0.051023 | 2.0159 | 0.18142 | 0.41354 | 3:33:20.000 | 2024-10-21 21:24:54
646 | 恒流放电 | 0 | 1 | 2 | -0.05102 | 2.0158 | 0.1817 | 0.41411 | 3:33:40.000 | 2024-10-21 21:25:14
647 | 恒流放电 | 0 | 1 | 2 | -0.051022 | 2.0159 | 0.18198 | 0.41468 | 3:34:00.000 | 2024-10-21 21:25:34
648 | 恒流放电 | 0 | 1 | 2 | -0.051021 | 2.0159 | 0.18227 | 0.41525 | 3:34:20.000 | 2024-10-21 21:25:54
649 | 恒流放电 | 0 | 1 | 2 | -0.05102 | 2.0159 | 0.18255 | 0.41582 | 3:34:40.000 | 2024-10-21 21:26:14
650 | 恒流放电 | 0 | 1 | 2 | -0.051021 | 2.016 | 0.18283 | 0.41639 | 3:35:00.000 | 2024-10-21 21:26:34
651 | 恒流放电 | 0 | 1 | 2 | -0.051023 | 2.016 | 0.18312 | 0.41696 | 3:35:20.000 | 2024-10-21 21:26:54
652 | 恒流放电 | 0 | 1 | 2 | -0.051021 | 2.016 | 0.1834 | 0.41754 | 3:35:40.000 | 2024-10-21 21:27:14
653 | 恒流放电 | 0 | 1 | 2 | -0.051022 | 2.016 | 0.18368 | 0.41811 | 3:36:00.000 | 2024-10-21 21:27:34
654 | 恒流放电 | 0 | 1 | 2 | -0.051022 | 2.016 | 0.18397 | 0.41868 | 3:36:20.000 | 2024-10-21 21:27:54
655 | 恒流放电 | 0 | 1 | 2 | -0.051024 | 2.016 | 0.18425 | 0.41925 | 3:36:40.000 | 2024-10-21 21:28:14
656 | 恒流放电 | 0 | 1 | 2 | -0.051023 | 2.016 | 0.18453 | 0.41982 | 3:37:00.000 | 2024-10-21 21:28:34
657 | 恒流放电 | 0 | 1 | 2 | -0.051021 | 2.016 | 0.18482 | 0.42039 | 3:37:20.000 | 2024-10-21 21:28:54
658 | 恒流放电 | 0 | 1 | 2 | -0.051024 | 2.0161 | 0.1851 | 0.42096 | 3:37:40.000 | 2024-10-21 21:29:14
659 | 恒流放电 | 0 | 1 | 2 | -0.051022 | 2.016 | 0.18539 | 0.42154 | 3:38:00.000 | 2024-10-21 21:29:34
660 | 恒流放电 | 0 | 1 | 2 | -0.051024 | 2.0161 | 0.18567 | 0.42211 | 3:38:20.000 | 2024-10-21 21:29:54
661 | 恒流放电 | 0 | 1 | 2 | -0.051023 | 2.0161 | 0.18595 | 0.42268 | 3:38:40.000 | 2024-10-21 21:30:14
662 | 恒流放电 | 0 | 1 | 2 | -0.051024 | 2.0161 | 0.18624 | 0.42325 | 3:39:00.000 | 2024-10-21 21:30:34
663 | 恒流放电 | 0 | 1 | 2 | -0.051024 | 2.0161 | 0.18652 | 0.42382 | 3:39:20.000 | 2024-10-21 21:30:54
664 | 恒流放电 | 0 | 1 | 2 | -0.051024 | 2.0161 | 0.1868 | 0.42439 | 3:39:40.000 | 2024-10-21 21:31:14
665 | 恒流放电 | 0 | 1 | 2 | -0.051025 | 2.0161 | 0.18709 | 0.42496 | 3:40:00.000 | 2024-10-21 21:31:34
666 | 恒流放电 | 0 | 1 | 2 | -0.051022 | 2.0161 | 0.18737 | 0.42554 | 3:40:20.000 | 2024-10-21 21:31:54
667 | 恒流放电 | 0 | 1 | 2 | -0.051023 | 2.0161 | 0.18765 | 0.42611 | 3:40:40.000 | 2024-10-21 21:32:14
668 | 恒流放电 | 0 | 1 | 2 | -0.051024 | 2.0161 | 0.18794 | 0.42668 | 3:41:00.000 | 2024-10-21 21:32:34
669 | 恒流放电 | 0 | 1 | 2 | -0.051024 | 2.0161 | 0.18822 | 0.42725 | 3:41:20.000 | 2024-10-21 21:32:54
670 | 恒流放电 | 0 | 1 | 2 | -0.051023 | 2.0161 | 0.1885 | 0.42782 | 3:41:40.000 | 2024-10-21 21:33:14
671 | 恒流放电 | 0 | 1 | 2 | -0.051023 | 2.0161 | 0.18879 | 0.42839 | 3:42:00.000 | 2024-10-21 21:33:34
672 | 恒流放电 | 0 | 1 | 2 | -0.051024 | 2.0161 | 0.18907 | 0.42897 | 3:42:20.000 | 2024-10-21 21:33:54
673 | 恒流放电 | 0 | 1 | 2 | -0.051022 | 2.0161 | 0.18935 | 0.42954 | 3:42:40.000 | 2024-10-21 21:34:14
674 | 恒流放电 | 0 | 1 | 2 | -0.051021 | 2.0161 | 0.18964 | 0.43011 | 3:43:00.000 | 2024-10-21 21:34:34
675 | 恒流放电 | 0 | 1 | 2 | -0.051023 | 2.0162 | 0.18992 | 0.43068 | 3:43:20.000 | 2024-10-21 21:34:54
676 | 恒流放电 | 0 | 1 | 2 | -0.051021 | 2.0161 | 0.1902 | 0.43125 | 3:43:40.000 | 2024-10-21 21:35:14
677 | 恒流放电 | 0 | 1 | 2 | -0.051021 | 2.0161 | 0.19049 | 0.43182 | 3:44:00.000 | 2024-10-21 21:35:34
678 | 恒流放电 | 0 | 1 | 2 | -0.051023 | 2.0161 | 0.19077 | 0.43239 | 3:44:20.000 | 2024-10-21 21:35:54
679 | 恒流放电 | 0 | 1 | 2 | -0.051022 | 2.0161 | 0.19105 | 0.43297 | 3:44:40.000 | 2024-10-21 21:36:14
680 | 恒流放电 | 0 | 1 | 2 | -0.051021 | 2.016 | 0.19134 | 0.43354 | 3:45:00.000 | 2024-10-21 21:36:34
681 | 恒流放电 | 0 | 1 | 2 | -0.051024 | 2.0161 | 0.19162 | 0.43411 | 3:45:20.000 | 2024-10-21 21:36:54
682 | 恒流放电 | 0 | 1 | 2 | -0.051023 | 2.016 | 0.1919 | 0.43468 | 3:45:40.000 | 2024-10-21 21:37:14
683 | 恒流放电 | 0 | 1 | 2 | -0.051024 | 2.0161 | 0.19219 | 0.43525 | 3:46:00.000 | 2024-10-21 21:37:34
684 | 恒流放电 | 0 | 1 | 2 | -0.051024 | 2.016 | 0.19247 | 0.43582 | 3:46:20.000 | 2024-10-21 21:37:54
685 | 恒流放电 | 0 | 1 | 2 | -0.051023 | 2.0161 | 0.19276 | 0.43639 | 3:46:40.000 | 2024-10-21 21:38:14
686 | 恒流放电 | 0 | 1 | 2 | -0.051022 | 2.0161 | 0.19304 | 0.43697 | 3:47:00.000 | 2024-10-21 21:38:34
687 | 恒流放电 | 0 | 1 | 2 | -0.051021 | 2.016 | 0.19332 | 0.43754 | 3:47:20.000 | 2024-10-21 21:38:54
688 | 恒流放电 | 0 | 1 | 2 | -0.051021 | 2.016 | 0.19361 | 0.43811 | 3:47:40.000 | 2024-10-21 21:39:14
689 | 恒流放电 | 0 | 1 | 2 | -0.051022 | 2.016 | 0.19389 | 0.43868 | 3:48:00.000 | 2024-10-21 21:39:34
690 | 恒流放电 | 0 | 1 | 2 | -0.051022 | 2.016 | 0.19417 | 0.43925 | 3:48:20.000 | 2024-10-21 21:39:54
691 | 恒流放电 | 0 | 1 | 2 | -0.051021 | 2.016 | 0.19446 | 0.43982 | 3:48:40.000 | 2024-10-21 21:40:14
692 | 恒流放电 | 0 | 1 | 2 | -0.051021 | 2.016 | 0.19474 | 0.44039 | 3:49:00.000 | 2024-10-21 21:40:34
693 | 恒流放电 | 0 | 1 | 2 | -0.051021 | 2.0159 | 0.19502 | 0.44097 | 3:49:20.000 | 2024-10-21 21:40:54
694 | 恒流放电 | 0 | 1 | 2 | -0.051021 | 2.0159 | 0.19531 | 0.44154 | 3:49:40.000 | 2024-10-21 21:41:14
695 | 恒流放电 | 0 | 1 | 2 | -0.051021 | 2.016 | 0.19559 | 0.44211 | 3:50:00.000 | 2024-10-21 21:41:34
696 | 恒流放电 | 0 | 1 | 2 | -0.05102 | 2.0159 | 0.19587 | 0.44268 | 3:50:20.000 | 2024-10-21 21:41:54
697 | 恒流放电 | 0 | 1 | 2 | -0.051021 | 2.0159 | 0.19616 | 0.44325 | 3:50:40.000 | 2024-10-21 21:42:14
698 | 恒流放电 | 0 | 1 | 2 | -0.051022 | 2.0159 | 0.19644 | 0.44382 | 3:51:00.000 | 2024-10-21 21:42:34
699 | 恒流放电 | 0 | 1 | 2 | -0.051022 | 2.0159 | 0.19672 | 0.44439 | 3:51:20.000 | 2024-10-21 21:42:54
700 | 恒流放电 | 0 | 1 | 2 | -0.051024 | 2.0159 | 0.19701 | 0.44497 | 3:51:40.000 | 2024-10-21 21:43:14
701 | 恒流放电 | 0 | 1 | 2 | -0.051023 | 2.0159 | 0.19729 | 0.44554 | 3:52:00.000 | 2024-10-21 21:43:34
702 | 恒流放电 | 0 | 1 | 2 | -0.051022 | 2.0158 | 0.19757 | 0.44611 | 3:52:20.000 | 2024-10-21 21:43:54
703 | 恒流放电 | 0 | 1 | 2 | -0.051022 | 2.0158 | 0.19786 | 0.44668 | 3:52:40.000 | 2024-10-21 21:44:14
704 | 恒流放电 | 0 | 1 | 2 | -0.051023 | 2.0158 | 0.19814 | 0.44725 | 3:53:00.000 | 2024-10-21 21:44:34
705 | 恒流放电 | 0 | 1 | 2 | -0.051023 | 2.0158 | 0.19842 | 0.44782 | 3:53:20.000 | 2024-10-21 21:44:54
706 | 恒流放电 | 0 | 1 | 2 | -0.05102 | 2.0157 | 0.19871 | 0.44839 | 3:53:40.000 | 2024-10-21 21:45:14
707 | 恒流放电 | 0 | 1 | 2 | -0.051019 | 2.0157 | 0.19899 | 0.44897 | 3:54:00.000 | 2024-10-21 21:45:34
708 | 恒流放电 | 0 | 1 | 2 | -0.051023 | 2.0157 | 0.19927 | 0.44954 | 3:54:20.000 | 2024-10-21 21:45:54
709 | 恒流放电 | 0 | 1 | 2 | -0.051023 | 2.0156 | 0.19956 | 0.45011 | 3:54:40.000 | 2024-10-21 21:46:14
710 | 恒流放电 | 0 | 1 | 2 | -0.051023 | 2.0156 | 0.19984 | 0.45068 | 3:55:00.000 | 2024-10-21 21:46:34
711 | 恒流放电 | 0 | 1 | 2 | -0.051022 | 2.0156 | 0.20012 | 0.45125 | 3:55:20.000 | 2024-10-21 21:46:54
712 | 恒流放电 | 0 | 1 | 2 | -0.051024 | 2.0156 | 0.20041 | 0.45182 | 3:55:40.000 | 2024-10-21 21:47:14
713 | 恒流放电 | 0 | 1 | 2 | -0.051025 | 2.0156 | 0.20069 | 0.45239 | 3:56:00.000 | 2024-10-21 21:47:34
714 | 恒流放电 | 0 | 1 | 2 | -0.051021 | 2.0155 | 0.20098 | 0.45296 | 3:56:20.000 | 2024-10-21 21:47:54
715 | 恒流放电 | 0 | 1 | 2 | -0.05102 | 2.0155 | 0.20126 | 0.45354 | 3:56:40.000 | 2024-10-21 21:48:14
716 | 恒流放电 | 0 | 1 | 2 | -0.051024 | 2.0154 | 0.20154 | 0.45411 | 3:57:00.000 | 2024-10-21 21:48:34
717 | 恒流放电 | 0 | 1 | 2 | -0.051022 | 2.0154 | 0.20183 | 0.45468 | 3:57:20.000 | 2024-10-21 21:48:54
718 | 恒流放电 | 0 | 1 | 2 | -0.051023 | 2.0154 | 0.20211 | 0.45525 | 3:57:40.000 | 2024-10-21 21:49:14
719 | 恒流放电 | 0 | 1 | 2 | -0.051024 | 2.0154 | 0.20239 | 0.45582 | 3:58:00.000 | 2024-10-21 21:49:34
720 | 恒流放电 | 0 | 1 | 2 | -0.051023 | 2.0154 | 0.20268 | 0.45639 | 3:58:20.000 | 2024-10-21 21:49:54
721 | 恒流放电 | 0 | 1 | 2 | -0.051023 | 2.0153 | 0.20296 | 0.45696 | 3:58:40.000 | 2024-10-21 21:50:14
722 | 恒流放电 | 0 | 1 | 2 | -0.05102 | 2.0153 | 0.20324 | 0.45754 | 3:59:00.000 | 2024-10-21 21:50:34
723 | 恒流放电 | 0 | 1 | 2 | -0.051022 | 2.0152 | 0.20353 | 0.45811 | 3:59:20.000 | 2024-10-21 21:50:54
724 | 恒流放电 | 0 | 1 | 2 | -0.051022 | 2.0152 | 0.20381 | 0.45868 | 3:59:40.000 | 2024-10-21 21:51:14
725 | 恒流放电 | 0 | 1 | 2 | -0.051021 | 2.0152 | 0.20409 | 0.45925 | 4:00:00.000 | 2024-10-21 21:51:34
726 | 恒流放电 | 0 | 1 | 2 | -0.051023 | 2.0151 | 0.20438 | 0.45982 | 4:00:20.000 | 2024-10-21 21:51:54
727 | 恒流放电 | 0 | 1 | 2 | -0.051024 | 2.0151 | 0.20466 | 0.46039 | 4:00:40.000 | 2024-10-21 21:52:14
728 | 恒流放电 | 0 | 1 | 2 | -0.051025 | 2.015 | 0.20494 | 0.46096 | 4:01:00.000 | 2024-10-21 21:52:34
729 | 恒流放电 | 0 | 1 | 2 | -0.051022 | 2.015 | 0.20523 | 0.46153 | 4:01:20.000 | 2024-10-21 21:52:54
730 | 恒流放电 | 0 | 1 | 2 | -0.051023 | 2.0149 | 0.20551 | 0.4621 | 4:01:40.000 | 2024-10-21 21:53:14
731 | 恒流放电 | 0 | 1 | 2 | -0.051023 | 2.0149 | 0.20579 | 0.46268 | 4:02:00.000 | 2024-10-21 21:53:34
732 | 恒流放电 | 0 | 1 | 2 | -0.051023 | 2.0149 | 0.20608 | 0.46325 | 4:02:20.000 | 2024-10-21 21:53:54
733 | 恒流放电 | 0 | 1 | 2 | -0.051023 | 2.0149 | 0.20636 | 0.46382 | 4:02:40.000 | 2024-10-21 21:54:14
734 | 恒流放电 | 0 | 1 | 2 | -0.051023 | 2.0149 | 0.20664 | 0.46439 | 4:03:00.000 | 2024-10-21 21:54:34
735 | 恒流放电 | 0 | 1 | 2 | -0.051021 | 2.0148 | 0.20693 | 0.46496 | 4:03:20.000 | 2024-10-21 21:54:54
736 | 恒流放电 | 0 | 1 | 2 | -0.051022 | 2.0148 | 0.20721 | 0.46553 | 4:03:40.000 | 2024-10-21 21:55:14
737 | 恒流放电 | 0 | 1 | 2 | -0.051021 | 2.0147 | 0.20749 | 0.4661 | 4:04:00.000 | 2024-10-21 21:55:34
738 | 恒流放电 | 0 | 1 | 2 | -0.051023 | 2.0147 | 0.20778 | 0.46667 | 4:04:20.000 | 2024-10-21 21:55:54
739 | 恒流放电 | 0 | 1 | 2 | -0.051021 | 2.0146 | 0.20806 | 0.46724 | 4:04:40.000 | 2024-10-21 21:56:14
740 | 恒流放电 | 0 | 1 | 2 | -0.051024 | 2.0146 | 0.20835 | 0.46782 | 4:05:00.000 | 2024-10-21 21:56:34
741 | 恒流放电 | 0 | 1 | 2 | -0.051022 | 2.0146 | 0.20863 | 0.46839 | 4:05:20.000 | 2024-10-21 21:56:54
742 | 恒流放电 | 0 | 1 | 2 | -0.051023 | 2.0145 | 0.20891 | 0.46896 | 4:05:40.000 | 2024-10-21 21:57:14
743 | 恒流放电 | 0 | 1 | 2 | -0.051022 | 2.0145 | 0.2092 | 0.46953 | 4:06:00.000 | 2024-10-21 21:57:34
744 | 恒流放电 | 0 | 1 | 2 | -0.051022 | 2.0144 | 0.20948 | 0.4701 | 4:06:20.000 | 2024-10-21 21:57:54
745 | 恒流放电 | 0 | 1 | 2 | -0.051024 | 2.0143 | 0.20976 | 0.47067 | 4:06:40.000 | 2024-10-21 21:58:14
746 | 恒流放电 | 0 | 1 | 2 | -0.05102 | 2.0143 | 0.21005 | 0.47124 | 4:07:00.000 | 2024-10-21 21:58:34
747 | 恒流放电 | 0 | 1 | 2 | -0.051022 | 2.0143 | 0.21033 | 0.47181 | 4:07:20.000 | 2024-10-21 21:58:54
748 | 恒流放电 | 0 | 1 | 2 | -0.051022 | 2.0142 | 0.21061 | 0.47238 | 4:07:40.000 | 2024-10-21 21:59:14
749 | 恒流放电 | 0 | 1 | 2 | -0.051022 | 2.0141 | 0.2109 | 0.47295 | 4:08:00.000 | 2024-10-21 21:59:34
750 | 恒流放电 | 0 | 1 | 2 | -0.051023 | 2.0141 | 0.21118 | 0.47353 | 4:08:20.000 | 2024-10-21 21:59:54
751 | 恒流放电 | 0 | 1 | 2 | -0.051024 | 2.0141 | 0.21146 | 0.4741 | 4:08:40.000 | 2024-10-21 22:00:14
752 | 恒流放电 | 0 | 1 | 2 | -0.051022 | 2.014 | 0.21175 | 0.47467 | 4:09:00.000 | 2024-10-21 22:00:34
753 | 恒流放电 | 0 | 1 | 2 | -0.051021 | 2.0139 | 0.21203 | 0.47524 | 4:09:20.000 | 2024-10-21 22:00:54
754 | 恒流放电 | 0 | 1 | 2 | -0.051019 | 2.0138 | 0.21231 | 0.47581 | 4:09:40.000 | 2024-10-21 22:01:14
755 | 恒流放电 | 0 | 1 | 2 | -0.05102 | 2.0138 | 0.2126 | 0.47638 | 4:10:00.000 | 2024-10-21 22:01:34
756 | 恒流放电 | 0 | 1 | 2 | -0.051022 | 2.0138 | 0.21288 | 0.47695 | 4:10:20.000 | 2024-10-21 22:01:54
757 | 恒流放电 | 0 | 1 | 2 | -0.051022 | 2.0137 | 0.21316 | 0.47752 | 4:10:40.000 | 2024-10-21 22:02:14
758 | 恒流放电 | 0 | 1 | 2 | -0.051022 | 2.0137 | 0.21345 | 0.47809 | 4:11:00.000 | 2024-10-21 22:02:34
759 | 恒流放电 | 0 | 1 | 2 | -0.051018 | 2.0136 | 0.21373 | 0.47866 | 4:11:20.000 | 2024-10-21 22:02:54
760 | 恒流放电 | 0 | 1 | 2 | -0.051021 | 2.0135 | 0.21401 | 0.47923 | 4:11:40.000 | 2024-10-21 22:03:14
761 | 恒流放电 | 0 | 1 | 2 | -0.051021 | 2.0134 | 0.2143 | 0.4798 | 4:12:00.000 | 2024-10-21 22:03:34
762 | 恒流放电 | 0 | 1 | 2 | -0.051021 | 2.0134 | 0.21458 | 0.48037 | 4:12:20.000 | 2024-10-21 22:03:54
763 | 恒流放电 | 0 | 1 | 2 | -0.051023 | 2.0133 | 0.21486 | 0.48095 | 4:12:40.000 | 2024-10-21 22:04:14
764 | 恒流放电 | 0 | 1 | 2 | -0.051024 | 2.0133 | 0.21515 | 0.48152 | 4:13:00.000 | 2024-10-21 22:04:34
765 | 恒流放电 | 0 | 1 | 2 | -0.051021 | 2.0132 | 0.21543 | 0.48209 | 4:13:20.000 | 2024-10-21 22:04:54
766 | 恒流放电 | 0 | 1 | 2 | -0.051022 | 2.0132 | 0.21572 | 0.48266 | 4:13:40.000 | 2024-10-21 22:05:14
767 | 恒流放电 | 0 | 1 | 2 | -0.051021 | 2.0131 | 0.216 | 0.48323 | 4:14:00.000 | 2024-10-21 22:05:34
768 | 恒流放电 | 0 | 1 | 2 | -0.051022 | 2.013 | 0.21628 | 0.4838 | 4:14:20.000 | 2024-10-21 22:05:54
769 | 恒流放电 | 0 | 1 | 2 | -0.051022 | 2.013 | 0.21657 | 0.48437 | 4:14:40.000 | 2024-10-21 22:06:14
770 | 恒流放电 | 0 | 1 | 2 | -0.051021 | 2.0129 | 0.21685 | 0.48494 | 4:15:00.000 | 2024-10-21 22:06:34
771 | 恒流放电 | 0 | 1 | 2 | -0.051022 | 2.0128 | 0.21713 | 0.48551 | 4:15:20.000 | 2024-10-21 22:06:54
772 | 恒流放电 | 0 | 1 | 2 | -0.051021 | 2.0128 | 0.21742 | 0.48608 | 4:15:40.000 | 2024-10-21 22:07:14
773 | 恒流放电 | 0 | 1 | 2 | -0.051023 | 2.0127 | 0.2177 | 0.48665 | 4:16:00.000 | 2024-10-21 22:07:34
774 | 恒流放电 | 0 | 1 | 2 | -0.051022 | 2.0126 | 0.21798 | 0.48722 | 4:16:20.000 | 2024-10-21 22:07:54
775 | 恒流放电 | 0 | 1 | 2 | -0.051023 | 2.0126 | 0.21827 | 0.48779 | 4:16:40.000 | 2024-10-21 22:08:14
776 | 恒流放电 | 0 | 1 | 2 | -0.05102 | 2.0125 | 0.21855 | 0.48836 | 4:17:00.000 | 2024-10-21 22:08:34
777 | 恒流放电 | 0 | 1 | 2 | -0.051022 | 2.0125 | 0.21883 | 0.48893 | 4:17:20.000 | 2024-10-21 22:08:54
778 | 恒流放电 | 0 | 1 | 2 | -0.051022 | 2.0124 | 0.21912 | 0.4895 | 4:17:40.000 | 2024-10-21 22:09:14
779 | 恒流放电 | 0 | 1 | 2 | -0.051023 | 2.0123 | 0.2194 | 0.49007 | 4:18:00.000 | 2024-10-21 22:09:34
780 | 恒流放电 | 0 | 1 | 2 | -0.051021 | 2.0123 | 0.21968 | 0.49064 | 4:18:20.000 | 2024-10-21 22:09:54
781 | 恒流放电 | 0 | 1 | 2 | -0.051019 | 2.0122 | 0.21997 | 0.49121 | 4:18:40.000 | 2024-10-21 22:10:14
782 | 恒流放电 | 0 | 1 | 2 | -0.051019 | 2.0121 | 0.22025 | 0.49179 | 4:19:00.000 | 2024-10-21 22:10:34
783 | 恒流放电 | 0 | 1 | 2 | -0.051022 | 2.0121 | 0.22053 | 0.49236 | 4:19:20.000 | 2024-10-21 22:10:54
784 | 恒流放电 | 0 | 1 | 2 | -0.051019 | 2.0119 | 0.22082 | 0.49293 | 4:19:40.000 | 2024-10-21 22:11:14
785 | 恒流放电 | 0 | 1 | 2 | -0.051019 | 2.0119 | 0.2211 | 0.4935 | 4:20:00.000 | 2024-10-21 22:11:34
786 | 恒流放电 | 0 | 1 | 2 | -0.051022 | 2.0118 | 0.22138 | 0.49407 | 4:20:20.000 | 2024-10-21 22:11:54
787 | 恒流放电 | 0 | 1 | 2 | -0.051021 | 2.0118 | 0.22167 | 0.49464 | 4:20:40.000 | 2024-10-21 22:12:14
788 | 恒流放电 | 0 | 1 | 2 | -0.051022 | 2.0116 | 0.22195 | 0.49521 | 4:21:00.000 | 2024-10-21 22:12:34
789 | 恒流放电 | 0 | 1 | 2 | -0.051021 | 2.0116 | 0.22223 | 0.49578 | 4:21:20.000 | 2024-10-21 22:12:54
790 | 恒流放电 | 0 | 1 | 2 | -0.051022 | 2.0115 | 0.22252 | 0.49635 | 4:21:40.000 | 2024-10-21 22:13:14
791 | 恒流放电 | 0 | 1 | 2 | -0.051022 | 2.0114 | 0.2228 | 0.49692 | 4:22:00.000 | 2024-10-21 22:13:34
792 | 恒流放电 | 0 | 1 | 2 | -0.051021 | 2.0114 | 0.22308 | 0.49749 | 4:22:20.000 | 2024-10-21 22:13:54
793 | 恒流放电 | 0 | 1 | 2 | -0.051019 | 2.0113 | 0.22337 | 0.49806 | 4:22:40.000 | 2024-10-21 22:14:14
794 | 恒流放电 | 0 | 1 | 2 | -0.051022 | 2.0112 | 0.22365 | 0.49863 | 4:23:00.000 | 2024-10-21 22:14:34
795 | 恒流放电 | 0 | 1 | 2 | -0.05102 | 2.0111 | 0.22394 | 0.4992 | 4:23:20.000 | 2024-10-21 22:14:54
796 | 恒流放电 | 0 | 1 | 2 | -0.05102 | 2.011 | 0.22422 | 0.49977 | 4:23:40.000 | 2024-10-21 22:15:14
797 | 恒流放电 | 0 | 1 | 2 | -0.05102 | 2.0109 | 0.2245 | 0.50034 | 4:24:00.000 | 2024-10-21 22:15:34
798 | 恒流放电 | 0 | 1 | 2 | -0.051021 | 2.0109 | 0.22479 | 0.50091 | 4:24:20.000 | 2024-10-21 22:15:54
799 | 恒流放电 | 0 | 1 | 2 | -0.051021 | 2.0108 | 0.22507 | 0.50148 | 4:24:40.000 | 2024-10-21 22:16:14
800 | 恒流放电 | 0 | 1 | 2 | -0.051022 | 2.0107 | 0.22535 | 0.50205 | 4:25:00.000 | 2024-10-21 22:16:34
801 | 恒流放电 | 0 | 1 | 2 | -0.051022 | 2.0107 | 0.22564 | 0.50262 | 4:25:20.000 | 2024-10-21 22:16:54
802 | 恒流放电 | 0 | 1 | 2 | -0.051021 | 2.0105 | 0.22592 | 0.50319 | 4:25:40.000 | 2024-10-21 22:17:14
803 | 恒流放电 | 0 | 1 | 2 | -0.051021 | 2.0105 | 0.2262 | 0.50376 | 4:26:00.000 | 2024-10-21 22:17:34
804 | 恒流放电 | 0 | 1 | 2 | -0.051021 | 2.0104 | 0.22649 | 0.50433 | 4:26:20.000 | 2024-10-21 22:17:54
805 | 恒流放电 | 0 | 1 | 2 | -0.051021 | 2.0103 | 0.22677 | 0.5049 | 4:26:40.000 | 2024-10-21 22:18:14
806 | 恒流放电 | 0 | 1 | 2 | -0.051021 | 2.0102 | 0.22705 | 0.50547 | 4:27:00.000 | 2024-10-21 22:18:34
807 | 恒流放电 | 0 | 1 | 2 | -0.051021 | 2.0102 | 0.22734 | 0.50604 | 4:27:20.000 | 2024-10-21 22:18:54
808 | 恒流放电 | 0 | 1 | 2 | -0.051021 | 2.0101 | 0.22762 | 0.50661 | 4:27:40.000 | 2024-10-21 22:19:14
809 | 恒流放电 | 0 | 1 | 2 | -0.051019 | 2.0099 | 0.2279 | 0.50718 | 4:28:00.000 | 2024-10-21 22:19:34
810 | 恒流放电 | 0 | 1 | 2 | -0.051022 | 2.0099 | 0.22819 | 0.50775 | 4:28:20.000 | 2024-10-21 22:19:54
811 | 恒流放电 | 0 | 1 | 2 | -0.05102 | 2.0098 | 0.22847 | 0.50832 | 4:28:40.000 | 2024-10-21 22:20:14
812 | 恒流放电 | 0 | 1 | 2 | -0.05102 | 2.0097 | 0.22875 | 0.50889 | 4:29:00.000 | 2024-10-21 22:20:34
813 | 恒流放电 | 0 | 1 | 2 | -0.05102 | 2.0096 | 0.22904 | 0.50945 | 4:29:20.000 | 2024-10-21 22:20:54
814 | 恒流放电 | 0 | 1 | 2 | -0.05102 | 2.0095 | 0.22932 | 0.51002 | 4:29:40.000 | 2024-10-21 22:21:14
815 | 恒流放电 | 0 | 1 | 2 | -0.05102 | 2.0094 | 0.2296 | 0.51059 | 4:30:00.000 | 2024-10-21 22:21:34
816 | 恒流放电 | 0 | 1 | 2 | -0.051021 | 2.0093 | 0.22989 | 0.51116 | 4:30:20.000 | 2024-10-21 22:21:54
817 | 恒流放电 | 0 | 1 | 2 | -0.051022 | 2.0092 | 0.23017 | 0.51173 | 4:30:40.000 | 2024-10-21 22:22:14
818 | 恒流放电 | 0 | 1 | 2 | -0.051021 | 2.0092 | 0.23045 | 0.5123 | 4:31:00.000 | 2024-10-21 22:22:34
819 | 恒流放电 | 0 | 1 | 2 | -0.051021 | 2.0091 | 0.23074 | 0.51287 | 4:31:20.000 | 2024-10-21 22:22:54
820 | 恒流放电 | 0 | 1 | 2 | -0.05102 | 2.009 | 0.23102 | 0.51344 | 4:31:40.000 | 2024-10-21 22:23:14
821 | 恒流放电 | 0 | 1 | 2 | -0.05102 | 2.0089 | 0.2313 | 0.51401 | 4:32:00.000 | 2024-10-21 22:23:34
822 | 恒流放电 | 0 | 1 | 2 | -0.051022 | 2.0088 | 0.23159 | 0.51458 | 4:32:20.000 | 2024-10-21 22:23:54
823 | 恒流放电 | 0 | 1 | 2 | -0.051018 | 2.0087 | 0.23187 | 0.51515 | 4:32:40.000 | 2024-10-21 22:24:14
824 | 恒流放电 | 0 | 1 | 2 | -0.05102 | 2.0085 | 0.23216 | 0.51572 | 4:33:00.000 | 2024-10-21 22:24:34
825 | 恒流放电 | 0 | 1 | 2 | -0.05102 | 2.0085 | 0.23244 | 0.51629 | 4:33:20.000 | 2024-10-21 22:24:54
826 | 恒流放电 | 0 | 1 | 2 | -0.05102 | 2.0084 | 0.23272 | 0.51686 | 4:33:40.000 | 2024-10-21 22:25:14
827 | 恒流放电 | 0 | 1 | 2 | -0.051021 | 2.0083 | 0.23301 | 0.51743 | 4:34:00.000 | 2024-10-21 22:25:34
828 | 恒流放电 | 0 | 1 | 2 | -0.051019 | 2.0082 | 0.23329 | 0.518 | 4:34:20.000 | 2024-10-21 22:25:54
829 | 恒流放电 | 0 | 1 | 2 | -0.05102 | 2.0081 | 0.23357 | 0.51856 | 4:34:40.000 | 2024-10-21 22:26:14
830 | 恒流放电 | 0 | 1 | 2 | -0.051019 | 2.008 | 0.23386 | 0.51913 | 4:35:00.000 | 2024-10-21 22:26:34
831 | 恒流放电 | 0 | 1 | 2 | -0.051021 | 2.0079 | 0.23414 | 0.5197 | 4:35:20.000 | 2024-10-21 22:26:54
832 | 恒流放电 | 0 | 1 | 2 | -0.051019 | 2.0078 | 0.23442 | 0.52027 | 4:35:40.000 | 2024-10-21 22:27:14
833 | 恒流放电 | 0 | 1 | 2 | -0.051019 | 2.0076 | 0.23471 | 0.52084 | 4:36:00.000 | 2024-10-21 22:27:34
834 | 恒流放电 | 0 | 1 | 2 | -0.05102 | 2.0076 | 0.23499 | 0.52141 | 4:36:20.000 | 2024-10-21 22:27:54
835 | 恒流放电 | 0 | 1 | 2 | -0.05102 | 2.0075 | 0.23527 | 0.52198 | 4:36:40.000 | 2024-10-21 22:28:14
836 | 恒流放电 | 0 | 1 | 2 | -0.051019 | 2.0074 | 0.23556 | 0.52255 | 4:37:00.000 | 2024-10-21 22:28:34
837 | 恒流放电 | 0 | 1 | 2 | -0.051019 | 2.0072 | 0.23584 | 0.52312 | 4:37:20.000 | 2024-10-21 22:28:54
838 | 恒流放电 | 0 | 1 | 2 | -0.05102 | 2.0072 | 0.23612 | 0.52369 | 4:37:40.000 | 2024-10-21 22:29:14
839 | 恒流放电 | 0 | 1 | 2 | -0.051019 | 2.0071 | 0.23641 | 0.52426 | 4:38:00.000 | 2024-10-21 22:29:34
840 | 恒流放电 | 0 | 1 | 2 | -0.051019 | 2.0069 | 0.23669 | 0.52482 | 4:38:20.000 | 2024-10-21 22:29:54
841 | 恒流放电 | 0 | 1 | 2 | -0.05102 | 2.0068 | 0.23697 | 0.52539 | 4:38:40.000 | 2024-10-21 22:30:14
842 | 恒流放电 | 0 | 1 | 2 | -0.051019 | 2.0067 | 0.23726 | 0.52596 | 4:39:00.000 | 2024-10-21 22:30:34
843 | 恒流放电 | 0 | 1 | 2 | -0.051022 | 2.0066 | 0.23754 | 0.52653 | 4:39:20.000 | 2024-10-21 22:30:54
844 | 恒流放电 | 0 | 1 | 2 | -0.05102 | 2.0065 | 0.23782 | 0.5271 | 4:39:40.000 | 2024-10-21 22:31:14
845 | 恒流放电 | 0 | 1 | 2 | -0.051022 | 2.0064 | 0.23811 | 0.52767 | 4:40:00.000 | 2024-10-21 22:31:34
846 | 恒流放电 | 0 | 1 | 2 | -0.051021 | 2.0063 | 0.23839 | 0.52824 | 4:40:20.000 | 2024-10-21 22:31:54
847 | 恒流放电 | 0 | 1 | 2 | -0.051021 | 2.0062 | 0.23867 | 0.52881 | 4:40:40.000 | 2024-10-21 22:32:14
848 | 恒流放电 | 0 | 1 | 2 | -0.051021 | 2.0061 | 0.23896 | 0.52937 | 4:41:00.000 | 2024-10-21 22:32:34
849 | 恒流放电 | 0 | 1 | 2 | -0.05102 | 2.006 | 0.23924 | 0.52994 | 4:41:20.000 | 2024-10-21 22:32:54
850 | 恒流放电 | 0 | 1 | 2 | -0.051022 | 2.0059 | 0.23952 | 0.53051 | 4:41:40.000 | 2024-10-21 22:33:14
851 | 恒流放电 | 0 | 1 | 2 | -0.05102 | 2.0057 | 0.23981 | 0.53108 | 4:42:00.000 | 2024-10-21 22:33:34
852 | 恒流放电 | 0 | 1 | 2 | -0.051021 | 2.0056 | 0.24009 | 0.53165 | 4:42:20.000 | 2024-10-21 22:33:54
853 | 恒流放电 | 0 | 1 | 2 | -0.051022 | 2.0055 | 0.24038 | 0.53222 | 4:42:40.000 | 2024-10-21 22:34:14
854 | 恒流放电 | 0 | 1 | 2 | -0.05102 | 2.0054 | 0.24066 | 0.53278 | 4:43:00.000 | 2024-10-21 22:34:34
855 | 恒流放电 | 0 | 1 | 2 | -0.05102 | 2.0053 | 0.24094 | 0.53335 | 4:43:20.000 | 2024-10-21 22:34:54
856 | 恒流放电 | 0 | 1 | 2 | -0.051019 | 2.0052 | 0.24123 | 0.53392 | 4:43:40.000 | 2024-10-21 22:35:14
857 | 恒流放电 | 0 | 1 | 2 | -0.051019 | 2.0051 | 0.24151 | 0.53449 | 4:44:00.000 | 2024-10-21 22:35:34
858 | 恒流放电 | 0 | 1 | 2 | -0.05102 | 2.0049 | 0.24179 | 0.53506 | 4:44:20.000 | 2024-10-21 22:35:54
859 | 恒流放电 | 0 | 1 | 2 | -0.051022 | 2.0048 | 0.24208 | 0.53563 | 4:44:40.000 | 2024-10-21 22:36:14
860 | 恒流放电 | 0 | 1 | 2 | -0.051023 | 2.0047 | 0.24236 | 0.53619 | 4:45:00.000 | 2024-10-21 22:36:34
861 | 恒流放电 | 0 | 1 | 2 | -0.05102 | 2.0046 | 0.24264 | 0.53676 | 4:45:20.000 | 2024-10-21 22:36:54
862 | 恒流放电 | 0 | 1 | 2 | -0.051019 | 2.0045 | 0.24293 | 0.53733 | 4:45:40.000 | 2024-10-21 22:37:14
863 | 恒流放电 | 0 | 1 | 2 | -0.051023 | 2.0043 | 0.24321 | 0.5379 | 4:46:00.000 | 2024-10-21 22:37:34
864 | 恒流放电 | 0 | 1 | 2 | -0.051021 | 2.0042 | 0.24349 | 0.53847 | 4:46:20.000 | 2024-10-21 22:37:54
865 | 恒流放电 | 0 | 1 | 2 | -0.051022 | 2.0041 | 0.24378 | 0.53904 | 4:46:40.000 | 2024-10-21 22:38:14
866 | 恒流放电 | 0 | 1 | 2 | -0.051021 | 2.0039 | 0.24406 | 0.5396 | 4:47:00.000 | 2024-10-21 22:38:34
867 | 恒流放电 | 0 | 1 | 2 | -0.05102 | 2.0038 | 0.24434 | 0.54017 | 4:47:20.000 | 2024-10-21 22:38:54
868 | 恒流放电 | 0 | 1 | 2 | -0.051022 | 2.0037 | 0.24463 | 0.54074 | 4:47:40.000 | 2024-10-21 22:39:14
869 | 恒流放电 | 0 | 1 | 2 | -0.051018 | 2.0036 | 0.24491 | 0.54131 | 4:48:00.000 | 2024-10-21 22:39:34
870 | 恒流放电 | 0 | 1 | 2 | -0.051023 | 2.0034 | 0.24519 | 0.54187 | 4:48:20.000 | 2024-10-21 22:39:54
871 | 恒流放电 | 0 | 1 | 2 | -0.051019 | 2.0033 | 0.24548 | 0.54244 | 4:48:40.000 | 2024-10-21 22:40:14
872 | 恒流放电 | 0 | 1 | 2 | -0.051021 | 2.0032 | 0.24576 | 0.54301 | 4:49:00.000 | 2024-10-21 22:40:34
873 | 恒流放电 | 0 | 1 | 2 | -0.051023 | 2.0031 | 0.24604 | 0.54358 | 4:49:20.000 | 2024-10-21 22:40:54
874 | 恒流放电 | 0 | 1 | 2 | -0.051022 | 2.003 | 0.24633 | 0.54415 | 4:49:40.000 | 2024-10-21 22:41:14
875 | 恒流放电 | 0 | 1 | 2 | -0.051021 | 2.0028 | 0.24661 | 0.54471 | 4:50:00.000 | 2024-10-21 22:41:34
876 | 恒流放电 | 0 | 1 | 2 | -0.051019 | 2.0027 | 0.24689 | 0.54528 | 4:50:20.000 | 2024-10-21 22:41:54
877 | 恒流放电 | 0 | 1 | 2 | -0.051023 | 2.0026 | 0.24718 | 0.54585 | 4:50:40.000 | 2024-10-21 22:42:14
878 | 恒流放电 | 0 | 1 | 2 | -0.051019 | 2.0024 | 0.24746 | 0.54642 | 4:51:00.000 | 2024-10-21 22:42:34
879 | 恒流放电 | 0 | 1 | 2 | -0.051022 | 2.0023 | 0.24774 | 0.54698 | 4:51:20.000 | 2024-10-21 22:42:54
880 | 恒流放电 | 0 | 1 | 2 | -0.051021 | 2.0022 | 0.24803 | 0.54755 | 4:51:40.000 | 2024-10-21 22:43:14
881 | 恒流放电 | 0 | 1 | 2 | -0.051022 | 2.002 | 0.24831 | 0.54812 | 4:52:00.000 | 2024-10-21 22:43:34
882 | 恒流放电 | 0 | 1 | 2 | -0.051018 | 2.0019 | 0.2486 | 0.54869 | 4:52:20.000 | 2024-10-21 22:43:54
883 | 恒流放电 | 0 | 1 | 2 | -0.051021 | 2.0017 | 0.24888 | 0.54925 | 4:52:40.000 | 2024-10-21 22:44:14
884 | 恒流放电 | 0 | 1 | 2 | -0.051019 | 2.0016 | 0.24916 | 0.54982 | 4:53:00.000 | 2024-10-21 22:44:34
885 | 恒流放电 | 0 | 1 | 2 | -0.051022 | 2.0014 | 0.24945 | 0.55039 | 4:53:20.000 | 2024-10-21 22:44:54
886 | 恒流放电 | 0 | 1 | 2 | -0.051022 | 2.0013 | 0.24973 | 0.55096 | 4:53:40.000 | 2024-10-21 22:45:14
887 | 恒流放电 | 0 | 1 | 2 | -0.051021 | 2.0012 | 0.25001 | 0.55152 | 4:54:00.000 | 2024-10-21 22:45:34
888 | 恒流放电 | 0 | 1 | 2 | -0.051024 | 2.0011 | 0.2503 | 0.55209 | 4:54:20.000 | 2024-10-21 22:45:54
889 | 恒流放电 | 0 | 1 | 2 | -0.051022 | 2.0009 | 0.25058 | 0.55266 | 4:54:40.000 | 2024-10-21 22:46:14
890 | 恒流放电 | 0 | 1 | 2 | -0.051022 | 2.0008 | 0.25086 | 0.55322 | 4:55:00.000 | 2024-10-21 22:46:34
891 | 恒流放电 | 0 | 1 | 2 | -0.051022 | 2.0006 | 0.25115 | 0.55379 | 4:55:20.000 | 2024-10-21 22:46:54
892 | 恒流放电 | 0 | 1 | 2 | -0.051019 | 2.0005 | 0.25143 | 0.55436 | 4:55:40.000 | 2024-10-21 22:47:14
893 | 恒流放电 | 0 | 1 | 2 | -0.051022 | 2.0003 | 0.25171 | 0.55493 | 4:56:00.000 | 2024-10-21 22:47:34
894 | 恒流放电 | 0 | 1 | 2 | -0.051019 | 2.0002 | 0.252 | 0.55549 | 4:56:20.000 | 2024-10-21 22:47:54
895 | 恒流放电 | 0 | 1 | 2 | -0.051022 | 2 | 0.25228 | 0.55606 | 4:56:40.000 | 2024-10-21 22:48:14
896 | 恒流放电 | 0 | 1 | 2 | -0.05102 | 1.9999 | 0.25256 | 0.55663 | 4:57:00.000 | 2024-10-21 22:48:34
897 | 恒流放电 | 0 | 1 | 2 | -0.051021 | 1.9997 | 0.25285 | 0.55719 | 4:57:20.000 | 2024-10-21 22:48:54
898 | 恒流放电 | 0 | 1 | 2 | -0.051019 | 1.9995 | 0.25313 | 0.55776 | 4:57:40.000 | 2024-10-21 22:49:14
899 | 恒流放电 | 0 | 1 | 2 | -0.051021 | 1.9994 | 0.25341 | 0.55833 | 4:58:00.000 | 2024-10-21 22:49:34
900 | 恒流放电 | 0 | 1 | 2 | -0.051021 | 1.9992 | 0.2537 | 0.55889 | 4:58:20.000 | 2024-10-21 22:49:54
901 | 恒流放电 | 0 | 1 | 2 | -0.051022 | 1.9991 | 0.25398 | 0.55946 | 4:58:40.000 | 2024-10-21 22:50:14
902 | 恒流放电 | 0 | 1 | 2 | -0.051022 | 1.9989 | 0.25426 | 0.56003 | 4:59:00.000 | 2024-10-21 22:50:34
903 | 恒流放电 | 0 | 1 | 2 | -0.051021 | 1.9988 | 0.25455 | 0.56059 | 4:59:20.000 | 2024-10-21 22:50:54
904 | 恒流放电 | 0 | 1 | 2 | -0.051022 | 1.9986 | 0.25483 | 0.56116 | 4:59:40.000 | 2024-10-21 22:51:14
905 | 恒流放电 | 0 | 1 | 2 | -0.051022 | 1.9984 | 0.25511 | 0.56173 | 5:00:00.000 | 2024-10-21 22:51:34
906 | 恒流放电 | 0 | 1 | 2 | -0.051022 | 1.9983 | 0.2554 | 0.56229 | 5:00:20.000 | 2024-10-21 22:51:54
907 | 恒流放电 | 0 | 1 | 2 | -0.051021 | 1.9981 | 0.25568 | 0.56286 | 5:00:40.000 | 2024-10-21 22:52:14
908 | 恒流放电 | 0 | 1 | 2 | -0.051022 | 1.9979 | 0.25596 | 0.56343 | 5:01:00.000 | 2024-10-21 22:52:34
909 | 恒流放电 | 0 | 1 | 2 | -0.051022 | 1.9977 | 0.25625 | 0.56399 | 5:01:20.000 | 2024-10-21 22:52:54
910 | 恒流放电 | 0 | 1 | 2 | -0.051021 | 1.9976 | 0.25653 | 0.56456 | 5:01:40.000 | 2024-10-21 22:53:14
911 | 恒流放电 | 0 | 1 | 2 | -0.05102 | 1.9975 | 0.25682 | 0.56512 | 5:02:00.000 | 2024-10-21 22:53:34
912 | 恒流放电 | 0 | 1 | 2 | -0.05102 | 1.9973 | 0.2571 | 0.56569 | 5:02:20.000 | 2024-10-21 22:53:54
913 | 恒流放电 | 0 | 1 | 2 | -0.05102 | 1.9971 | 0.25738 | 0.56626 | 5:02:40.000 | 2024-10-21 22:54:14
914 | 恒流放电 | 0 | 1 | 2 | -0.051021 | 1.997 | 0.25767 | 0.56682 | 5:03:00.000 | 2024-10-21 22:54:34
915 | 恒流放电 | 0 | 1 | 2 | -0.051022 | 1.9968 | 0.25795 | 0.56739 | 5:03:20.000 | 2024-10-21 22:54:54
916 | 恒流放电 | 0 | 1 | 2 | -0.051022 | 1.9966 | 0.25823 | 0.56795 | 5:03:40.000 | 2024-10-21 22:55:14
917 | 恒流放电 | 0 | 1 | 2 | -0.05102 | 1.9964 | 0.25852 | 0.56852 | 5:04:00.000 | 2024-10-21 22:55:34
918 | 恒流放电 | 0 | 1 | 2 | -0.05102 | 1.9962 | 0.2588 | 0.56909 | 5:04:20.000 | 2024-10-21 22:55:54
919 | 恒流放电 | 0 | 1 | 2 | -0.051021 | 1.9961 | 0.25908 | 0.56965 | 5:04:40.000 | 2024-10-21 22:56:14
920 | 恒流放电 | 0 | 1 | 2 | -0.051022 | 1.9959 | 0.25937 | 0.57022 | 5:05:00.000 | 2024-10-21 22:56:34
921 | 恒流放电 | 0 | 1 | 2 | -0.05102 | 1.9958 | 0.25965 | 0.57078 | 5:05:20.000 | 2024-10-21 22:56:54
922 | 恒流放电 | 0 | 1 | 2 | -0.051023 | 1.9956 | 0.25993 | 0.57135 | 5:05:40.000 | 2024-10-21 22:57:14
923 | 恒流放电 | 0 | 1 | 2 | -0.051022 | 1.9953 | 0.26022 | 0.57191 | 5:06:00.000 | 2024-10-21 22:57:34
924 | 恒流放电 | 0 | 1 | 2 | -0.05102 | 1.9952 | 0.2605 | 0.57248 | 5:06:20.000 | 2024-10-21 22:57:54
925 | 恒流放电 | 0 | 1 | 2 | -0.051022 | 1.995 | 0.26078 | 0.57305 | 5:06:40.000 | 2024-10-21 22:58:14
926 | 恒流放电 | 0 | 1 | 2 | -0.051021 | 1.9948 | 0.26107 | 0.57361 | 5:07:00.000 | 2024-10-21 22:58:34
927 | 恒流放电 | 0 | 1 | 2 | -0.05102 | 1.9946 | 0.26135 | 0.57418 | 5:07:20.000 | 2024-10-21 22:58:54
928 | 恒流放电 | 0 | 1 | 2 | -0.05102 | 1.9944 | 0.26163 | 0.57474 | 5:07:40.000 | 2024-10-21 22:59:14
929 | 恒流放电 | 0 | 1 | 2 | -0.051021 | 1.9942 | 0.26192 | 0.57531 | 5:08:00.000 | 2024-10-21 22:59:34
930 | 恒流放电 | 0 | 1 | 2 | -0.051022 | 1.994 | 0.2622 | 0.57587 | 5:08:20.000 | 2024-10-21 22:59:54
931 | 恒流放电 | 0 | 1 | 2 | -0.05102 | 1.9938 | 0.26248 | 0.57644 | 5:08:40.000 | 2024-10-21 23:00:14
932 | 恒流放电 | 0 | 1 | 2 | -0.05102 | 1.9937 | 0.26277 | 0.577 | 5:09:00.000 | 2024-10-21 23:00:34
933 | 恒流放电 | 0 | 1 | 2 | -0.051021 | 1.9934 | 0.26305 | 0.57757 | 5:09:20.000 | 2024-10-21 23:00:54
934 | 恒流放电 | 0 | 1 | 2 | -0.051021 | 1.9933 | 0.26333 | 0.57813 | 5:09:40.000 | 2024-10-21 23:01:14
935 | 恒流放电 | 0 | 1 | 2 | -0.05102 | 1.993 | 0.26362 | 0.5787 | 5:10:00.000 | 2024-10-21 23:01:34
936 | 恒流放电 | 0 | 1 | 2 | -0.05102 | 1.9928 | 0.2639 | 0.57926 | 5:10:20.000 | 2024-10-21 23:01:54
937 | 恒流放电 | 0 | 1 | 2 | -0.051019 | 1.9926 | 0.26418 | 0.57983 | 5:10:40.000 | 2024-10-21 23:02:14
938 | 恒流放电 | 0 | 1 | 2 | -0.051021 | 1.9924 | 0.26447 | 0.58039 | 5:11:00.000 | 2024-10-21 23:02:34
939 | 恒流放电 | 0 | 1 | 2 | -0.051022 | 1.9922 | 0.26475 | 0.58096 | 5:11:20.000 | 2024-10-21 23:02:54
940 | 恒流放电 | 0 | 1 | 2 | -0.05102 | 1.992 | 0.26504 | 0.58152 | 5:11:40.000 | 2024-10-21 23:03:14
941 | 恒流放电 | 0 | 1 | 2 | -0.051021 | 1.9918 | 0.26532 | 0.58209 | 5:12:00.000 | 2024-10-21 23:03:34
942 | 恒流放电 | 0 | 1 | 2 | -0.051021 | 1.9915 | 0.2656 | 0.58265 | 5:12:20.000 | 2024-10-21 23:03:54
943 | 恒流放电 | 0 | 1 | 2 | -0.051021 | 1.9913 | 0.26589 | 0.58321 | 5:12:40.000 | 2024-10-21 23:04:14
944 | 恒流放电 | 0 | 1 | 2 | -0.05102 | 1.9911 | 0.26617 | 0.58378 | 5:13:00.000 | 2024-10-21 23:04:34
945 | 恒流放电 | 0 | 1 | 2 | -0.051022 | 1.9909 | 0.26645 | 0.58434 | 5:13:20.000 | 2024-10-21 23:04:54
946 | 恒流放电 | 0 | 1 | 2 | -0.051022 | 1.9906 | 0.26674 | 0.58491 | 5:13:40.000 | 2024-10-21 23:05:14
947 | 恒流放电 | 0 | 1 | 2 | -0.051021 | 1.9904 | 0.26702 | 0.58547 | 5:14:00.000 | 2024-10-21 23:05:34
948 | 恒流放电 | 0 | 1 | 2 | -0.051021 | 1.9901 | 0.2673 | 0.58604 | 5:14:20.000 | 2024-10-21 23:05:54
949 | 恒流放电 | 0 | 1 | 2 | -0.05102 | 1.9899 | 0.26759 | 0.5866 | 5:14:40.000 | 2024-10-21 23:06:14
950 | 恒流放电 | 0 | 1 | 2 | -0.051019 | 1.9897 | 0.26787 | 0.58716 | 5:15:00.000 | 2024-10-21 23:06:34
951 | 恒流放电 | 0 | 1 | 2 | -0.051019 | 1.9894 | 0.26815 | 0.58773 | 5:15:20.000 | 2024-10-21 23:06:54
952 | 恒流放电 | 0 | 1 | 2 | -0.051021 | 1.9892 | 0.26844 | 0.58829 | 5:15:40.000 | 2024-10-21 23:07:14
953 | 恒流放电 | 0 | 1 | 2 | -0.05102 | 1.989 | 0.26872 | 0.58886 | 5:16:00.000 | 2024-10-21 23:07:34
954 | 恒流放电 | 0 | 1 | 2 | -0.051021 | 1.9887 | 0.269 | 0.58942 | 5:16:20.000 | 2024-10-21 23:07:54
955 | 恒流放电 | 0 | 1 | 2 | -0.051017 | 1.9885 | 0.26929 | 0.58998 | 5:16:40.000 | 2024-10-21 23:08:14
956 | 恒流放电 | 0 | 1 | 2 | -0.051019 | 1.9882 | 0.26957 | 0.59055 | 5:17:00.000 | 2024-10-21 23:08:34
957 | 恒流放电 | 0 | 1 | 2 | -0.051019 | 1.988 | 0.26985 | 0.59111 | 5:17:20.000 | 2024-10-21 23:08:54
958 | 恒流放电 | 0 | 1 | 2 | -0.051023 | 1.9877 | 0.27014 | 0.59167 | 5:17:40.000 | 2024-10-21 23:09:14
959 | 恒流放电 | 0 | 1 | 2 | -0.051021 | 1.9875 | 0.27042 | 0.59224 | 5:18:00.000 | 2024-10-21 23:09:34
960 | 恒流放电 | 0 | 1 | 2 | -0.051022 | 1.9872 | 0.2707 | 0.5928 | 5:18:20.000 | 2024-10-21 23:09:54
961 | 恒流放电 | 0 | 1 | 2 | -0.05102 | 1.987 | 0.27099 | 0.59336 | 5:18:40.000 | 2024-10-21 23:10:14
962 | 恒流放电 | 0 | 1 | 2 | -0.051022 | 1.9867 | 0.27127 | 0.59393 | 5:19:00.000 | 2024-10-21 23:10:34
963 | 恒流放电 | 0 | 1 | 2 | -0.05102 | 1.9864 | 0.27155 | 0.59449 | 5:19:20.000 | 2024-10-21 23:10:54
964 | 恒流放电 | 0 | 1 | 2 | -0.051023 | 1.9862 | 0.27184 | 0.59505 | 5:19:40.000 | 2024-10-21 23:11:14
965 | 恒流放电 | 0 | 1 | 2 | -0.05102 | 1.9859 | 0.27212 | 0.59561 | 5:20:00.000 | 2024-10-21 23:11:34
966 | 恒流放电 | 0 | 1 | 2 | -0.051021 | 1.9856 | 0.2724 | 0.59618 | 5:20:20.000 | 2024-10-21 23:11:54
967 | 恒流放电 | 0 | 1 | 2 | -0.05102 | 1.9853 | 0.27269 | 0.59674 | 5:20:40.000 | 2024-10-21 23:12:14
968 | 恒流放电 | 0 | 1 | 2 | -0.05102 | 1.9851 | 0.27297 | 0.5973 | 5:21:00.000 | 2024-10-21 23:12:34
969 | 恒流放电 | 0 | 1 | 2 | -0.05102 | 1.9847 | 0.27326 | 0.59787 | 5:21:20.000 | 2024-10-21 23:12:54
970 | 恒流放电 | 0 | 1 | 2 | -0.051019 | 1.9845 | 0.27354 | 0.59843 | 5:21:40.000 | 2024-10-21 23:13:14
971 | 恒流放电 | 0 | 1 | 2 | -0.051021 | 1.9842 | 0.27382 | 0.59899 | 5:22:00.000 | 2024-10-21 23:13:34
972 | 恒流放电 | 0 | 1 | 2 | -0.051023 | 1.9839 | 0.27411 | 0.59955 | 5:22:20.000 | 2024-10-21 23:13:54
973 | 恒流放电 | 0 | 1 | 2 | -0.051019 | 1.9836 | 0.27439 | 0.60012 | 5:22:40.000 | 2024-10-21 23:14:14
974 | 恒流放电 | 0 | 1 | 2 | -0.051018 | 1.9833 | 0.27467 | 0.60068 | 5:23:00.000 | 2024-10-21 23:14:34
975 | 恒流放电 | 0 | 1 | 2 | -0.051022 | 1.983 | 0.27496 | 0.60124 | 5:23:20.000 | 2024-10-21 23:14:54
976 | 恒流放电 | 0 | 1 | 2 | -0.051023 | 1.9827 | 0.27524 | 0.6018 | 5:23:40.000 | 2024-10-21 23:15:14
977 | 恒流放电 | 0 | 1 | 2 | -0.05102 | 1.9824 | 0.27552 | 0.60236 | 5:24:00.000 | 2024-10-21 23:15:34
978 | 恒流放电 | 0 | 1 | 2 | -0.051019 | 1.9821 | 0.27581 | 0.60292 | 5:24:20.000 | 2024-10-21 23:15:54
979 | 恒流放电 | 0 | 1 | 2 | -0.051023 | 1.9817 | 0.27609 | 0.60349 | 5:24:40.000 | 2024-10-21 23:16:14
980 | 恒流放电 | 0 | 1 | 2 | -0.051021 | 1.9815 | 0.27637 | 0.60405 | 5:25:00.000 | 2024-10-21 23:16:34
981 | 恒流放电 | 0 | 1 | 2 | -0.051023 | 1.9811 | 0.27666 | 0.60461 | 5:25:20.000 | 2024-10-21 23:16:54
982 | 恒流放电 | 0 | 1 | 2 | -0.051021 | 1.9808 | 0.27694 | 0.60517 | 5:25:40.000 | 2024-10-21 23:17:14
983 | 恒流放电 | 0 | 1 | 2 | -0.051022 | 1.9805 | 0.27722 | 0.60573 | 5:26:00.000 | 2024-10-21 23:17:34
984 | 恒流放电 | 0 | 1 | 2 | -0.051021 | 1.9801 | 0.27751 | 0.60629 | 5:26:20.000 | 2024-10-21 23:17:54
985 | 恒流放电 | 0 | 1 | 2 | -0.051022 | 1.9798 | 0.27779 | 0.60686 | 5:26:40.000 | 2024-10-21 23:18:14
986 | 恒流放电 | 0 | 1 | 2 | -0.051021 | 1.9795 | 0.27807 | 0.60742 | 5:27:00.000 | 2024-10-21 23:18:34
987 | 恒流放电 | 0 | 1 | 2 | -0.05102 | 1.9791 | 0.27836 | 0.60798 | 5:27:20.000 | 2024-10-21 23:18:54
988 | 恒流放电 | 0 | 1 | 2 | -0.05102 | 1.9787 | 0.27864 | 0.60854 | 5:27:40.000 | 2024-10-21 23:19:14
989 | 恒流放电 | 0 | 1 | 2 | -0.051024 | 1.9784 | 0.27892 | 0.6091 | 5:28:00.000 | 2024-10-21 23:19:34
990 | 恒流放电 | 0 | 1 | 2 | -0.05102 | 1.978 | 0.27921 | 0.60966 | 5:28:20.000 | 2024-10-21 23:19:54
991 | 恒流放电 | 0 | 1 | 2 | -0.051021 | 1.9777 | 0.27949 | 0.61022 | 5:28:40.000 | 2024-10-21 23:20:14
992 | 恒流放电 | 0 | 1 | 2 | -0.051022 | 1.9773 | 0.27977 | 0.61078 | 5:29:00.000 | 2024-10-21 23:20:34
993 | 恒流放电 | 0 | 1 | 2 | -0.051022 | 1.977 | 0.28006 | 0.61134 | 5:29:20.000 | 2024-10-21 23:20:54
994 | 恒流放电 | 0 | 1 | 2 | -0.051023 | 1.9766 | 0.28034 | 0.6119 | 5:29:40.000 | 2024-10-21 23:21:14
995 | 恒流放电 | 0 | 1 | 2 | -0.051021 | 1.9762 | 0.28062 | 0.61246 | 5:30:00.000 | 2024-10-21 23:21:34
996 | 恒流放电 | 0 | 1 | 2 | -0.051022 | 1.9759 | 0.28091 | 0.61302 | 5:30:20.000 | 2024-10-21 23:21:54
997 | 恒流放电 | 0 | 1 | 2 | -0.051021 | 1.9755 | 0.28119 | 0.61358 | 5:30:40.000 | 2024-10-21 23:22:14
998 | 恒流放电 | 0 | 1 | 2 | -0.051021 | 1.9751 | 0.28148 | 0.61414 | 5:31:00.000 | 2024-10-21 23:22:34
999 | 恒流放电 | 0 | 1 | 2 | -0.051021 | 1.9747 | 0.28176 | 0.6147 | 5:31:20.000 | 2024-10-21 23:22:54
1000 | 恒流放电 | 0 | 1 | 2 | -0.051022 | 1.9742 | 0.28204 | 0.61526 | 5:31:40.000 | 2024-10-21 23:23:14
1001 | 恒流放电 | 0 | 1 | 2 | -0.051023 | 1.9739 | 0.28233 | 0.61582 | 5:32:00.000 | 2024-10-21 23:23:34
1002 | 恒流放电 | 0 | 1 | 2 | -0.051021 | 1.9735 | 0.28261 | 0.61638 | 5:32:20.000 | 2024-10-21 23:23:54
1003 | 恒流放电 | 0 | 1 | 2 | -0.051021 | 1.9731 | 0.28289 | 0.61694 | 5:32:40.000 | 2024-10-21 23:24:14
1004 | 恒流放电 | 0 | 1 | 2 | -0.051021 | 1.9726 | 0.28318 | 0.6175 | 5:33:00.000 | 2024-10-21 23:24:34
1005 | 恒流放电 | 0 | 1 | 2 | -0.051022 | 1.9722 | 0.28346 | 0.61806 | 5:33:20.000 | 2024-10-21 23:24:54
1006 | 恒流放电 | 0 | 1 | 2 | -0.051022 | 1.9718 | 0.28374 | 0.61862 | 5:33:40.000 | 2024-10-21 23:25:14
1007 | 恒流放电 | 0 | 1 | 2 | -0.05102 | 1.9713 | 0.28403 | 0.61917 | 5:34:00.000 | 2024-10-21 23:25:34
1008 | 恒流放电 | 0 | 1 | 2 | -0.051021 | 1.9709 | 0.28431 | 0.61973 | 5:34:20.000 | 2024-10-21 23:25:54
1009 | 恒流放电 | 0 | 1 | 2 | -0.05102 | 1.9704 | 0.28459 | 0.62029 | 5:34:40.000 | 2024-10-21 23:26:14
1010 | 恒流放电 | 0 | 1 | 2 | -0.051022 | 1.9699 | 0.28488 | 0.62085 | 5:35:00.000 | 2024-10-21 23:26:34
1011 | 恒流放电 | 0 | 1 | 2 | -0.051021 | 1.9695 | 0.28516 | 0.62141 | 5:35:20.000 | 2024-10-21 23:26:54
1012 | 恒流放电 | 0 | 1 | 2 | -0.051022 | 1.9691 | 0.28544 | 0.62197 | 5:35:40.000 | 2024-10-21 23:27:14
1013 | 恒流放电 | 0 | 1 | 2 | -0.05102 | 1.9686 | 0.28573 | 0.62252 | 5:36:00.000 | 2024-10-21 23:27:34
1014 | 恒流放电 | 0 | 1 | 2 | -0.051021 | 1.9682 | 0.28601 | 0.62308 | 5:36:20.000 | 2024-10-21 23:27:54
1015 | 恒流放电 | 0 | 1 | 2 | -0.051021 | 1.9677 | 0.28629 | 0.62364 | 5:36:40.000 | 2024-10-21 23:28:14
1016 | 恒流放电 | 0 | 1 | 2 | -0.051022 | 1.9672 | 0.28658 | 0.6242 | 5:37:00.000 | 2024-10-21 23:28:34
1017 | 恒流放电 | 0 | 1 | 2 | -0.05102 | 1.9667 | 0.28686 | 0.62476 | 5:37:20.000 | 2024-10-21 23:28:54
1018 | 恒流放电 | 0 | 1 | 2 | -0.051022 | 1.9662 | 0.28714 | 0.62531 | 5:37:40.000 | 2024-10-21 23:29:14
1019 | 恒流放电 | 0 | 1 | 2 | -0.051022 | 1.9657 | 0.28743 | 0.62587 | 5:38:00.000 | 2024-10-21 23:29:34
1020 | 恒流放电 | 0 | 1 | 2 | -0.051023 | 1.9651 | 0.28771 | 0.62643 | 5:38:20.000 | 2024-10-21 23:29:54
1021 | 恒流放电 | 0 | 1 | 2 | -0.051023 | 1.9646 | 0.28799 | 0.62698 | 5:38:40.000 | 2024-10-21 23:30:14
1022 | 恒流放电 | 0 | 1 | 2 | -0.05102 | 1.9641 | 0.28828 | 0.62754 | 5:39:00.000 | 2024-10-21 23:30:34
1023 | 恒流放电 | 0 | 1 | 2 | -0.051019 | 1.9635 | 0.28856 | 0.6281 | 5:39:20.000 | 2024-10-21 23:30:54
1024 | 恒流放电 | 0 | 1 | 2 | -0.051021 | 1.963 | 0.28885 | 0.62865 | 5:39:40.000 | 2024-10-21 23:31:14
1025 | 恒流放电 | 0 | 1 | 2 | -0.051021 | 1.9624 | 0.28913 | 0.62921 | 5:40:00.000 | 2024-10-21 23:31:34
1026 | 恒流放电 | 0 | 1 | 2 | -0.051022 | 1.9619 | 0.28941 | 0.62977 | 5:40:20.000 | 2024-10-21 23:31:54
1027 | 恒流放电 | 0 | 1 | 2 | -0.051023 | 1.9614 | 0.2897 | 0.63032 | 5:40:40.000 | 2024-10-21 23:32:14
1028 | 恒流放电 | 0 | 1 | 2 | -0.051021 | 1.9608 | 0.28998 | 0.63088 | 5:41:00.000 | 2024-10-21 23:32:34
1029 | 恒流放电 | 0 | 1 | 2 | -0.051021 | 1.9602 | 0.29026 | 0.63143 | 5:41:20.000 | 2024-10-21 23:32:54
1030 | 恒流放电 | 0 | 1 | 2 | -0.051021 | 1.9596 | 0.29055 | 0.63199 | 5:41:40.000 | 2024-10-21 23:33:14
1031 | 恒流放电 | 0 | 1 | 2 | -0.051021 | 1.9589 | 0.29083 | 0.63254 | 5:42:00.000 | 2024-10-21 23:33:34
1032 | 恒流放电 | 0 | 1 | 2 | -0.05102 | 1.9583 | 0.29111 | 0.6331 | 5:42:20.000 | 2024-10-21 23:33:54
1033 | 恒流放电 | 0 | 1 | 2 | -0.051022 | 1.9577 | 0.2914 | 0.63365 | 5:42:40.000 | 2024-10-21 23:34:14
1034 | 恒流放电 | 0 | 1 | 2 | -0.051021 | 1.9571 | 0.29168 | 0.63421 | 5:43:00.000 | 2024-10-21 23:34:34
1035 | 恒流放电 | 0 | 1 | 2 | -0.051021 | 1.9565 | 0.29196 | 0.63476 | 5:43:20.000 | 2024-10-21 23:34:54
1036 | 恒流放电 | 0 | 1 | 2 | -0.051021 | 1.9558 | 0.29225 | 0.63532 | 5:43:40.000 | 2024-10-21 23:35:14
1037 | 恒流放电 | 0 | 1 | 2 | -0.051023 | 1.9552 | 0.29253 | 0.63587 | 5:44:00.000 | 2024-10-21 23:35:34
1038 | 恒流放电 | 0 | 1 | 2 | -0.05102 | 1.9545 | 0.29281 | 0.63643 | 5:44:20.000 | 2024-10-21 23:35:54
1039 | 恒流放电 | 0 | 1 | 2 | -0.051019 | 1.9538 | 0.2931 | 0.63698 | 5:44:40.000 | 2024-10-21 23:36:14
1040 | 恒流放电 | 0 | 1 | 2 | -0.05102 | 1.9531 | 0.29338 | 0.63753 | 5:45:00.000 | 2024-10-21 23:36:34
1041 | 恒流放电 | 0 | 1 | 2 | -0.05102 | 1.9524 | 0.29366 | 0.63809 | 5:45:20.000 | 2024-10-21 23:36:54
1042 | 恒流放电 | 0 | 1 | 2 | -0.05102 | 1.9517 | 0.29395 | 0.63864 | 5:45:40.000 | 2024-10-21 23:37:14
1043 | 恒流放电 | 0 | 1 | 2 | -0.05102 | 1.951 | 0.29423 | 0.63919 | 5:46:00.000 | 2024-10-21 23:37:34
1044 | 恒流放电 | 0 | 1 | 2 | -0.05102 | 1.9502 | 0.29451 | 0.63975 | 5:46:20.000 | 2024-10-21 23:37:54
1045 | 恒流放电 | 0 | 1 | 2 | -0.051021 | 1.9495 | 0.2948 | 0.6403 | 5:46:40.000 | 2024-10-21 23:38:14
1046 | 恒流放电 | 0 | 1 | 2 | -0.051018 | 1.9487 | 0.29508 | 0.64085 | 5:47:00.000 | 2024-10-21 23:38:34
1047 | 恒流放电 | 0 | 1 | 2 | -0.051022 | 1.9479 | 0.29536 | 0.6414 | 5:47:20.000 | 2024-10-21 23:38:54
1048 | 恒流放电 | 0 | 1 | 2 | -0.051021 | 1.9471 | 0.29565 | 0.64195 | 5:47:40.000 | 2024-10-21 23:39:14
1049 | 恒流放电 | 0 | 1 | 2 | -0.051021 | 1.9463 | 0.29593 | 0.64251 | 5:48:00.000 | 2024-10-21 23:39:34
1050 | 恒流放电 | 0 | 1 | 2 | -0.051019 | 1.9455 | 0.29621 | 0.64306 | 5:48:20.000 | 2024-10-21 23:39:54
1051 | 恒流放电 | 0 | 1 | 2 | -0.051019 | 1.9447 | 0.2965 | 0.64361 | 5:48:40.000 | 2024-10-21 23:40:14
1052 | 恒流放电 | 0 | 1 | 2 | -0.051023 | 1.9439 | 0.29678 | 0.64416 | 5:49:00.000 | 2024-10-21 23:40:34
1053 | 恒流放电 | 0 | 1 | 2 | -0.051021 | 1.943 | 0.29707 | 0.64471 | 5:49:20.000 | 2024-10-21 23:40:54
1054 | 恒流放电 | 0 | 1 | 2 | -0.051022 | 1.9421 | 0.29735 | 0.64526 | 5:49:40.000 | 2024-10-21 23:41:14
1055 | 恒流放电 | 0 | 1 | 2 | -0.051021 | 1.9412 | 0.29763 | 0.64581 | 5:50:00.000 | 2024-10-21 23:41:34
1056 | 恒流放电 | 0 | 1 | 2 | -0.051022 | 1.9404 | 0.29792 | 0.64636 | 5:50:20.000 | 2024-10-21 23:41:54
1057 | 恒流放电 | 0 | 1 | 2 | -0.05102 | 1.9394 | 0.2982 | 0.64691 | 5:50:40.000 | 2024-10-21 23:42:14
1058 | 恒流放电 | 0 | 1 | 2 | -0.05102 | 1.9385 | 0.29848 | 0.64746 | 5:51:00.000 | 2024-10-21 23:42:34
1059 | 恒流放电 | 0 | 1 | 2 | -0.051021 | 1.9375 | 0.29877 | 0.64801 | 5:51:20.000 | 2024-10-21 23:42:54
1060 | 恒流放电 | 0 | 1 | 2 | -0.051021 | 1.9365 | 0.29905 | 0.64856 | 5:51:40.000 | 2024-10-21 23:43:14
1061 | 恒流放电 | 0 | 1 | 2 | -0.051022 | 1.9356 | 0.29933 | 0.64911 | 5:52:00.000 | 2024-10-21 23:43:34
1062 | 恒流放电 | 0 | 1 | 2 | -0.051021 | 1.9346 | 0.29962 | 0.64966 | 5:52:20.000 | 2024-10-21 23:43:54
1063 | 恒流放电 | 0 | 1 | 2 | -0.051023 | 1.9335 | 0.2999 | 0.6502 | 5:52:40.000 | 2024-10-21 23:44:14
1064 | 恒流放电 | 0 | 1 | 2 | -0.051022 | 1.9325 | 0.30018 | 0.65075 | 5:53:00.000 | 2024-10-21 23:44:34
1065 | 恒流放电 | 0 | 1 | 2 | -0.05102 | 1.9314 | 0.30047 | 0.6513 | 5:53:20.000 | 2024-10-21 23:44:54
1066 | 恒流放电 | 0 | 1 | 2 | -0.051022 | 1.9303 | 0.30075 | 0.65185 | 5:53:40.000 | 2024-10-21 23:45:14
1067 | 恒流放电 | 0 | 1 | 2 | -0.051022 | 1.9292 | 0.30103 | 0.65239 | 5:54:00.000 | 2024-10-21 23:45:34
1068 | 恒流放电 | 0 | 1 | 2 | -0.051022 | 1.9281 | 0.30132 | 0.65294 | 5:54:20.000 | 2024-10-21 23:45:54
1069 | 恒流放电 | 0 | 1 | 2 | -0.051021 | 1.927 | 0.3016 | 0.65349 | 5:54:40.000 | 2024-10-21 23:46:14
1070 | 恒流放电 | 0 | 1 | 2 | -0.051019 | 1.9258 | 0.30188 | 0.65403 | 5:55:00.000 | 2024-10-21 23:46:34
1071 | 恒流放电 | 0 | 1 | 2 | -0.051021 | 1.9246 | 0.30217 | 0.65458 | 5:55:20.000 | 2024-10-21 23:46:54
1072 | 恒流放电 | 0 | 1 | 2 | -0.051021 | 1.9234 | 0.30245 | 0.65512 | 5:55:40.000 | 2024-10-21 23:47:14
1073 | 恒流放电 | 0 | 1 | 2 | -0.051019 | 1.9222 | 0.30273 | 0.65567 | 5:56:00.000 | 2024-10-21 23:47:34
1074 | 恒流放电 | 0 | 1 | 2 | -0.051018 | 1.9209 | 0.30302 | 0.65621 | 5:56:20.000 | 2024-10-21 23:47:54
1075 | 恒流放电 | 0 | 1 | 2 | -0.051018 | 1.9196 | 0.3033 | 0.65676 | 5:56:40.000 | 2024-10-21 23:48:14
1076 | 恒流放电 | 0 | 1 | 2 | -0.051021 | 1.9183 | 0.30358 | 0.6573 | 5:57:00.000 | 2024-10-21 23:48:34
1077 | 恒流放电 | 0 | 1 | 2 | -0.051021 | 1.9169 | 0.30387 | 0.65784 | 5:57:20.000 | 2024-10-21 23:48:54
1078 | 恒流放电 | 0 | 1 | 2 | -0.051023 | 1.9155 | 0.30415 | 0.65839 | 5:57:40.000 | 2024-10-21 23:49:14
1079 | 恒流放电 | 0 | 1 | 2 | -0.051023 | 1.9142 | 0.30443 | 0.65893 | 5:58:00.000 | 2024-10-21 23:49:34
1080 | 恒流放电 | 0 | 1 | 2 | -0.051021 | 1.9128 | 0.30472 | 0.65947 | 5:58:20.000 | 2024-10-21 23:49:54
1081 | 恒流放电 | 0 | 1 | 2 | -0.05102 | 1.9113 | 0.305 | 0.66001 | 5:58:40.000 | 2024-10-21 23:50:14
1082 | 恒流放电 | 0 | 1 | 2 | -0.05102 | 1.9098 | 0.30529 | 0.66055 | 5:59:00.000 | 2024-10-21 23:50:34
1083 | 恒流放电 | 0 | 1 | 2 | -0.051019 | 1.9083 | 0.30557 | 0.66109 | 5:59:20.000 | 2024-10-21 23:50:54
1084 | 恒流放电 | 0 | 1 | 2 | -0.051021 | 1.9068 | 0.30585 | 0.66163 | 5:59:40.000 | 2024-10-21 23:51:14
1085 | 恒流放电 | 0 | 1 | 2 | -0.051019 | 1.9051 | 0.30614 | 0.66217 | 6:00:00.000 | 2024-10-21 23:51:34
1086 | 恒流放电 | 0 | 1 | 2 | -0.051021 | 1.9035 | 0.30642 | 0.66271 | 6:00:20.000 | 2024-10-21 23:51:54
1087 | 恒流放电 | 0 | 1 | 2 | -0.051018 | 1.9018 | 0.3067 | 0.66325 | 6:00:40.000 | 2024-10-21 23:52:14
1088 | 恒流放电 | 0 | 1 | 2 | -0.051021 | 1.9001 | 0.30699 | 0.66379 | 6:01:00.000 | 2024-10-21 23:52:34
1089 | 恒流放电 | 0 | 1 | 2 | -0.051019 | 1.8983 | 0.30727 | 0.66433 | 6:01:20.000 | 2024-10-21 23:52:54
1090 | 恒流放电 | 0 | 1 | 2 | -0.05102 | 1.8965 | 0.30755 | 0.66487 | 6:01:40.000 | 2024-10-21 23:53:14
1091 | 恒流放电 | 0 | 1 | 2 | -0.051017 | 1.8947 | 0.30784 | 0.6654 | 6:02:00.000 | 2024-10-21 23:53:34
1092 | 恒流放电 | 0 | 1 | 2 | -0.05102 | 1.8928 | 0.30812 | 0.66594 | 6:02:20.000 | 2024-10-21 23:53:54
1093 | 恒流放电 | 0 | 1 | 2 | -0.051021 | 1.8908 | 0.3084 | 0.66648 | 6:02:40.000 | 2024-10-21 23:54:14
1094 | 恒流放电 | 0 | 1 | 2 | -0.051022 | 1.8889 | 0.30869 | 0.66701 | 6:03:00.000 | 2024-10-21 23:54:34
1095 | 恒流放电 | 0 | 1 | 2 | -0.051022 | 1.8868 | 0.30897 | 0.66755 | 6:03:20.000 | 2024-10-21 23:54:54
1096 | 恒流放电 | 0 | 1 | 2 | -0.051022 | 1.8846 | 0.30925 | 0.66808 | 6:03:40.000 | 2024-10-21 23:55:14
1097 | 恒流放电 | 0 | 1 | 2 | -0.051021 | 1.8824 | 0.30954 | 0.66862 | 6:04:00.000 | 2024-10-21 23:55:34
1098 | 恒流放电 | 0 | 1 | 2 | -0.051023 | 1.8802 | 0.30982 | 0.66915 | 6:04:20.000 | 2024-10-21 23:55:54
1099 | 恒流放电 | 0 | 1 | 2 | -0.051021 | 1.8779 | 0.3101 | 0.66968 | 6:04:40.000 | 2024-10-21 23:56:14
1100 | 恒流放电 | 0 | 1 | 2 | -0.051021 | 1.8755 | 0.31039 | 0.67021 | 6:05:00.000 | 2024-10-21 23:56:34
1101 | 恒流放电 | 0 | 1 | 2 | -0.051019 | 1.8731 | 0.31067 | 0.67074 | 6:05:20.000 | 2024-10-21 23:56:54
1102 | 恒流放电 | 0 | 1 | 2 | -0.05102 | 1.8706 | 0.31095 | 0.67127 | 6:05:40.000 | 2024-10-21 23:57:14
1103 | 恒流放电 | 0 | 1 | 2 | -0.051022 | 1.868 | 0.31124 | 0.6718 | 6:06:00.000 | 2024-10-21 23:57:34
1104 | 恒流放电 | 0 | 1 | 2 | -0.051021 | 1.8652 | 0.31152 | 0.67233 | 6:06:20.000 | 2024-10-21 23:57:54
1105 | 恒流放电 | 0 | 1 | 2 | -0.051017 | 1.8624 | 0.3118 | 0.67286 | 6:06:40.000 | 2024-10-21 23:58:14
1106 | 恒流放电 | 0 | 1 | 2 | -0.051019 | 1.8595 | 0.31209 | 0.67339 | 6:07:00.000 | 2024-10-21 23:58:34
1107 | 恒流放电 | 0 | 1 | 2 | -0.051018 | 1.8566 | 0.31237 | 0.67391 | 6:07:20.000 | 2024-10-21 23:58:54
1108 | 恒流放电 | 0 | 1 | 2 | -0.051021 | 1.8534 | 0.31265 | 0.67444 | 6:07:40.000 | 2024-10-21 23:59:14
1109 | 恒流放电 | 0 | 1 | 2 | -0.051021 | 1.8502 | 0.31294 | 0.67496 | 6:08:00.000 | 2024-10-21 23:59:34
1110 | 恒流放电 | 0 | 1 | 2 | -0.05102 | 1.8467 | 0.31322 | 0.67549 | 6:08:20.000 | 2024-10-21 23:59:54
1111 | 恒流放电 | 0 | 1 | 2 | -0.05102 | 1.8433 | 0.31351 | 0.67601 | 6:08:40.000 | 2024-10-22 00:00:14
1112 | 恒流放电 | 0 | 1 | 2 | -0.051018 | 1.8395 | 0.31379 | 0.67653 | 6:09:00.000 | 2024-10-22 00:00:34
1113 | 恒流放电 | 0 | 1 | 2 | -0.051019 | 1.8356 | 0.31407 | 0.67705 | 6:09:20.000 | 2024-10-22 00:00:54
1114 | 恒流放电 | 0 | 1 | 2 | -0.051021 | 1.8316 | 0.31436 | 0.67757 | 6:09:40.000 | 2024-10-22 00:01:14
1115 | 恒流放电 | 0 | 1 | 2 | -0.05102 | 1.8273 | 0.31464 | 0.67809 | 6:10:00.000 | 2024-10-22 00:01:34
1116 | 恒流放电 | 0 | 1 | 2 | -0.051022 | 1.8228 | 0.31492 | 0.6786 | 6:10:20.000 | 2024-10-22 00:01:54
1117 | 恒流放电 | 0 | 1 | 2 | -0.051021 | 1.8181 | 0.31521 | 0.67912 | 6:10:40.000 | 2024-10-22 00:02:14
1118 | 恒流放电 | 0 | 1 | 2 | -0.051022 | 1.8131 | 0.31549 | 0.67963 | 6:11:00.000 | 2024-10-22 00:02:34
1119 | 恒流放电 | 0 | 1 | 2 | -0.051021 | 1.8078 | 0.31577 | 0.68015 | 6:11:20.000 | 2024-10-22 00:02:54
1120 | 恒流放电 | 0 | 1 | 2 | -0.05102 | 1.8021 | 0.31606 | 0.68066 | 6:11:40.000 | 2024-10-22 00:03:14
1121 | 恒流放电 | 0 | 1 | 2 | -0.051021 | 1.7962 | 0.31634 | 0.68117 | 6:12:00.000 | 2024-10-22 00:03:34
1122 | 恒流放电 | 0 | 1 | 2 | -0.051018 | 1.7899 | 0.31662 | 0.68167 | 6:12:20.000 | 2024-10-22 00:03:54
1123 | 恒流放电 | 0 | 1 | 2 | -0.051021 | 1.7832 | 0.31691 | 0.68218 | 6:12:40.000 | 2024-10-22 00:04:14
1124 | 恒流放电 | 0 | 1 | 2 | -0.051021 | 1.776 | 0.31719 | 0.68268 | 6:13:00.000 | 2024-10-22 00:04:34
1125 | 恒流放电 | 0 | 1 | 2 | -0.051021 | 1.7683 | 0.31747 | 0.68318 | 6:13:20.000 | 2024-10-22 00:04:54
1126 | 恒流放电 | 0 | 1 | 2 | -0.051019 | 1.7601 | 0.31776 | 0.68368 | 6:13:40.000 | 2024-10-22 00:05:14
1127 | 恒流放电 | 0 | 1 | 2 | -0.051021 | 1.7513 | 0.31804 | 0.68418 | 6:14:00.000 | 2024-10-22 00:05:34
1128 | 恒流放电 | 0 | 1 | 2 | -0.05102 | 1.7417 | 0.31832 | 0.68467 | 6:14:20.000 | 2024-10-22 00:05:54
1129 | 恒流放电 | 0 | 1 | 2 | -0.051024 | 1.7315 | 0.31861 | 0.68516 | 6:14:40.000 | 2024-10-22 00:06:14
1130 | 恒流放电 | 0 | 1 | 2 | -0.051019 | 1.7204 | 0.31889 | 0.68565 | 6:15:00.000 | 2024-10-22 00:06:34
1131 | 恒流放电 | 0 | 1 | 2 | -0.051022 | 1.7085 | 0.31917 | 0.68613 | 6:15:20.000 | 2024-10-22 00:06:54
1132 | 恒流放电 | 0 | 1 | 2 | -0.051022 | 1.6956 | 0.31946 | 0.68661 | 6:15:40.000 | 2024-10-22 00:07:14
1133 | 恒流放电 | 0 | 1 | 2 | -0.051018 | 1.6817 | 0.31974 | 0.68709 | 6:16:00.000 | 2024-10-22 00:07:34
1134 | 恒流放电 | 0 | 1 | 2 | -0.051023 | 1.6669 | 0.32002 | 0.68756 | 6:16:20.000 | 2024-10-22 00:07:54
1135 | 恒流放电 | 0 | 1 | 2 | -0.051021 | 1.6512 | 0.32031 | 0.68803 | 6:16:40.000 | 2024-10-22 00:08:14
1136 | 恒流放电 | 0 | 1 | 2 | -0.05102 | 1.6348 | 0.32059 | 0.6885 | 6:17:00.000 | 2024-10-22 00:08:34
1137 | 恒流放电 | 0 | 1 | 2 | -0.051021 | 1.6177 | 0.32087 | 0.68895 | 6:17:20.000 | 2024-10-22 00:08:54
1138 | 恒流放电 | 0 | 1 | 2 | -0.051021 | 1.6003 | 0.32116 | 0.68941 | 6:17:40.000 | 2024-10-22 00:09:14
1139 | 恒流放电 | 0 | 1 | 2 | -0.051021 | 1.5826 | 0.32144 | 0.68986 | 6:18:00.000 | 2024-10-22 00:09:34
1140 | 恒流放电 | 0 | 1 | 2 | -0.051019 | 1.5647 | 0.32172 | 0.6903 | 6:18:20.000 | 2024-10-22 00:09:54
1141 | 恒流放电 | 0 | 1 | 2 | -0.051022 | 1.5469 | 0.32201 | 0.69074 | 6:18:40.000 | 2024-10-22 00:10:14
1142 | 恒流放电 | 0 | 1 | 2 | -0.051021 | 1.5292 | 0.32229 | 0.69117 | 6:19:00.000 | 2024-10-22 00:10:34
1143 | 恒流放电 | 0 | 1 | 2 | -0.051022 | 1.5116 | 0.32258 | 0.6916 | 6:19:20.000 | 2024-10-22 00:10:54
1144 | 恒流放电 | 0 | 1 | 2 | -0.051019 | 1.4999 | 0.32277 | 0.69201 | 6:19:33.400 | 2024-10-22 00:11:05
1145 | 搁置 | 0 | 1 | 3 | 0 | 1.567 | 0 | 0 | 0:00:00.000 | 2024-10-22 00:11:06
1146 | 搁置 | 0 | 1 | 3 | 0 | 1.8252 | 0 | 0 | 0:00:20.000 | 2024-10-22 00:11:26
1147 | 搁置 | 0 | 1 | 3 | 0 | 1.8694 | 0 | 0 | 0:00:40.000 | 2024-10-22 00:11:46
1148 | 搁置 | 0 | 1 | 3 | 0 | 1.8884 | 0 | 0 | 0:01:00.000 | 2024-10-22 00:12:06
1149 | 恒流充电 | 0 | 2 | 4 | 0.050924 | 1.9499 | 0 | 0 | 0:00:00.000 | 2024-10-22 00:12:06
1150 | 恒流充电 | 0 | 2 | 4 | 0.051045 | 2.0166 | 0.00028357 | 0.00056704 | 0:00:20.000 | 2024-10-22 00:12:26
1151 | 恒流充电 | 0 | 2 | 4 | 0.051045 | 2.0377 | 0.00056716 | 0.0011421 | 0:00:40.000 | 2024-10-22 00:12:46
1152 | 恒流充电 | 0 | 2 | 4 | 0.051045 | 2.0548 | 0.00085075 | 0.0017248 | 0:01:00.000 | 2024-10-22 00:13:06
1153 | 恒流充电 | 0 | 2 | 4 | 0.051045 | 2.0695 | 0.0011343 | 0.0023117 | 0:01:20.000 | 2024-10-22 00:13:26
1154 | 恒流充电 | 0 | 2 | 4 | 0.051044 | 2.0824 | 0.0014179 | 0.0029022 | 0:01:40.000 | 2024-10-22 00:13:46
1155 | 恒流充电 | 0 | 2 | 4 | 0.051045 | 2.0939 | 0.0017015 | 0.003496 | 0:02:00.000 | 2024-10-22 00:14:06
1156 | 恒流充电 | 0 | 2 | 4 | 0.051045 | 2.1042 | 0.0019851 | 0.0040927 | 0:02:20.000 | 2024-10-22 00:14:26
1157 | 恒流充电 | 0 | 2 | 4 | 0.051045 | 2.1135 | 0.0022687 | 0.0046921 | 0:02:40.000 | 2024-10-22 00:14:46
1158 | 恒流充电 | 0 | 2 | 4 | 0.051045 | 2.122 | 0.0025522 | 0.0052938 | 0:03:00.000 | 2024-10-22 00:15:06
1159 | 恒流充电 | 0 | 2 | 4 | 0.051042 | 2.1298 | 0.0028358 | 0.0058978 | 0:03:20.000 | 2024-10-22 00:15:26
1160 | 恒流充电 | 0 | 2 | 4 | 0.051044 | 2.1371 | 0.0031194 | 0.0065038 | 0:03:40.000 | 2024-10-22 00:15:46
1161 | 恒流充电 | 0 | 2 | 4 | 0.051042 | 2.1439 | 0.0034029 | 0.0071117 | 0:04:00.000 | 2024-10-22 00:16:06
1162 | 恒流充电 | 0 | 2 | 4 | 0.051043 | 2.1502 | 0.0036865 | 0.0077215 | 0:04:20.000 | 2024-10-22 00:16:26
1163 | 恒流充电 | 0 | 2 | 4 | 0.051042 | 2.1562 | 0.0039701 | 0.0083329 | 0:04:40.000 | 2024-10-22 00:16:46
1164 | 恒流充电 | 0 | 2 | 4 | 0.051043 | 2.1618 | 0.0042537 | 0.0089459 | 0:05:00.000 | 2024-10-22 00:17:06
1165 | 恒流充电 | 0 | 2 | 4 | 0.051043 | 2.1671 | 0.0045372 | 0.0095604 | 0:05:20.000 | 2024-10-22 00:17:26
1166 | 恒流充电 | 0 | 2 | 4 | 0.051043 | 2.1722 | 0.0048208 | 0.010176 | 0:05:40.000 | 2024-10-22 00:17:46
1167 | 恒流充电 | 0 | 2 | 4 | 0.051042 | 2.1771 | 0.0051044 | 0.010794 | 0:06:00.000 | 2024-10-22 00:18:06
1168 | 恒流充电 | 0 | 2 | 4 | 0.051041 | 2.1817 | 0.0053879 | 0.011412 | 0:06:20.000 | 2024-10-22 00:18:26
1169 | 恒流充电 | 0 | 2 | 4 | 0.051042 | 2.1862 | 0.0056715 | 0.012032 | 0:06:40.000 | 2024-10-22 00:18:46
1170 | 恒流充电 | 0 | 2 | 4 | 0.051043 | 2.1904 | 0.0059551 | 0.012653 | 0:07:00.000 | 2024-10-22 00:19:06
1171 | 恒流充电 | 0 | 2 | 4 | 0.051043 | 2.1945 | 0.0062386 | 0.013276 | 0:07:20.000 | 2024-10-22 00:19:26
1172 | 恒流充电 | 0 | 2 | 4 | 0.051044 | 2.1985 | 0.0065222 | 0.013899 | 0:07:40.000 | 2024-10-22 00:19:46
1173 | 恒流充电 | 0 | 2 | 4 | 0.051044 | 2.2024 | 0.0068058 | 0.014524 | 0:08:00.000 | 2024-10-22 00:20:06
1174 | 恒流充电 | 0 | 2 | 4 | 0.051044 | 2.2061 | 0.0070894 | 0.015149 | 0:08:20.000 | 2024-10-22 00:20:26
1175 | 恒流充电 | 0 | 2 | 4 | 0.051042 | 2.2096 | 0.0073729 | 0.015776 | 0:08:40.000 | 2024-10-22 00:20:46
1176 | 恒流充电 | 0 | 2 | 4 | 0.051042 | 2.2131 | 0.0076565 | 0.016403 | 0:09:00.000 | 2024-10-22 00:21:06
1177 | 恒流充电 | 0 | 2 | 4 | 0.051042 | 2.2165 | 0.0079401 | 0.017032 | 0:09:20.000 | 2024-10-22 00:21:26
1178 | 恒流充电 | 0 | 2 | 4 | 0.051042 | 2.2198 | 0.0082236 | 0.017661 | 0:09:40.000 | 2024-10-22 00:21:46
1179 | 恒流充电 | 0 | 2 | 4 | 0.051044 | 2.2229 | 0.0085072 | 0.018292 | 0:10:00.000 | 2024-10-22 00:22:06
1180 | 恒流充电 | 0 | 2 | 4 | 0.051043 | 2.226 | 0.0087908 | 0.018923 | 0:10:20.000 | 2024-10-22 00:22:26
1181 | 恒流充电 | 0 | 2 | 4 | 0.051042 | 2.229 | 0.0090743 | 0.019555 | 0:10:40.000 | 2024-10-22 00:22:46
1182 | 恒流充电 | 0 | 2 | 4 | 0.05104 | 2.232 | 0.0093579 | 0.020188 | 0:11:00.000 | 2024-10-22 00:23:06
1183 | 恒流充电 | 0 | 2 | 4 | 0.05104 | 2.2348 | 0.0096415 | 0.020822 | 0:11:20.000 | 2024-10-22 00:23:26
1184 | 恒流充电 | 0 | 2 | 4 | 0.051042 | 2.2376 | 0.009925 | 0.021456 | 0:11:40.000 | 2024-10-22 00:23:46
1185 | 恒流充电 | 0 | 2 | 4 | 0.05104 | 2.2404 | 0.010209 | 0.022092 | 0:12:00.000 | 2024-10-22 00:24:06
1186 | 恒流充电 | 0 | 2 | 4 | 0.051042 | 2.2431 | 0.010492 | 0.022728 | 0:12:20.000 | 2024-10-22 00:24:26
1187 | 恒流充电 | 0 | 2 | 4 | 0.051041 | 2.2457 | 0.010776 | 0.023364 | 0:12:40.000 | 2024-10-22 00:24:46
1188 | 恒流充电 | 0 | 2 | 4 | 0.05104 | 2.2483 | 0.011059 | 0.024002 | 0:13:00.000 | 2024-10-22 00:25:06
1189 | 恒流充电 | 0 | 2 | 4 | 0.05104 | 2.2508 | 0.011343 | 0.02464 | 0:13:20.000 | 2024-10-22 00:25:26
1190 | 恒流充电 | 0 | 2 | 4 | 0.051044 | 2.2532 | 0.011626 | 0.025279 | 0:13:40.000 | 2024-10-22 00:25:46
1191 | 恒流充电 | 0 | 2 | 4 | 0.051042 | 2.2556 | 0.01191 | 0.025919 | 0:14:00.000 | 2024-10-22 00:26:06
1192 | 恒流充电 | 0 | 2 | 4 | 0.051045 | 2.258 | 0.012194 | 0.026559 | 0:14:20.000 | 2024-10-22 00:26:26
1193 | 恒流充电 | 0 | 2 | 4 | 0.051043 | 2.2603 | 0.012477 | 0.0272 | 0:14:40.000 | 2024-10-22 00:26:46
1194 | 恒流充电 | 0 | 2 | 4 | 0.051042 | 2.2626 | 0.012761 | 0.027842 | 0:15:00.000 | 2024-10-22 00:27:06
1195 | 恒流充电 | 0 | 2 | 4 | 0.051043 | 2.2648 | 0.013044 | 0.028484 | 0:15:20.000 | 2024-10-22 00:27:26
1196 | 恒流充电 | 0 | 2 | 4 | 0.051042 | 2.267 | 0.013328 | 0.029127 | 0:15:40.000 | 2024-10-22 00:27:46
1197 | 恒流充电 | 0 | 2 | 4 | 0.051041 | 2.2691 | 0.013611 | 0.02977 | 0:16:00.000 | 2024-10-22 00:28:06
1198 | 恒流充电 | 0 | 2 | 4 | 0.051037 | 2.2712 | 0.013895 | 0.030414 | 0:16:20.000 | 2024-10-22 00:28:26
1199 | 恒流充电 | 0 | 2 | 4 | 0.051038 | 2.2733 | 0.014178 | 0.031059 | 0:16:40.000 | 2024-10-22 00:28:46
1200 | 恒流充电 | 0 | 2 | 4 | 0.051037 | 2.2753 | 0.014462 | 0.031704 | 0:17:00.000 | 2024-10-22 00:29:06
1201 | 恒流充电 | 0 | 2 | 4 | 0.051043 | 2.2773 | 0.014746 | 0.03235 | 0:17:20.000 | 2024-10-22 00:29:26
1202 | 恒流充电 | 0 | 2 | 4 | 0.05104 | 2.2793 | 0.015029 | 0.032996 | 0:17:40.000 | 2024-10-22 00:29:46
1203 | 恒流充电 | 0 | 2 | 4 | 0.051041 | 2.2812 | 0.015313 | 0.033643 | 0:18:00.000 | 2024-10-22 00:30:06
1204 | 恒流充电 | 0 | 2 | 4 | 0.051043 | 2.2831 | 0.015596 | 0.03429 | 0:18:20.000 | 2024-10-22 00:30:26
1205 | 恒流充电 | 0 | 2 | 4 | 0.051041 | 2.2849 | 0.01588 | 0.034938 | 0:18:40.000 | 2024-10-22 00:30:46
1206 | 恒流充电 | 0 | 2 | 4 | 0.051044 | 2.2868 | 0.016163 | 0.035587 | 0:19:00.000 | 2024-10-22 00:31:06
1207 | 恒流充电 | 0 | 2 | 4 | 0.051042 | 2.2885 | 0.016447 | 0.036236 | 0:19:20.000 | 2024-10-22 00:31:26
1208 | 恒流充电 | 0 | 2 | 4 | 0.051044 | 2.2903 | 0.016731 | 0.036885 | 0:19:40.000 | 2024-10-22 00:31:46
1209 | 恒流充电 | 0 | 2 | 4 | 0.051045 | 2.292 | 0.017014 | 0.037535 | 0:20:00.000 | 2024-10-22 00:32:06
1210 | 恒流充电 | 0 | 2 | 4 | 0.051041 | 2.2937 | 0.017298 | 0.038185 | 0:20:20.000 | 2024-10-22 00:32:26
1211 | 恒流充电 | 0 | 2 | 4 | 0.051042 | 2.2954 | 0.017581 | 0.038836 | 0:20:40.000 | 2024-10-22 00:32:46
1212 | 恒流充电 | 0 | 2 | 4 | 0.051042 | 2.297 | 0.017865 | 0.039488 | 0:21:00.000 | 2024-10-22 00:33:06
1213 | 恒流充电 | 0 | 2 | 4 | 0.051041 | 2.2987 | 0.018148 | 0.040139 | 0:21:20.000 | 2024-10-22 00:33:26
1214 | 恒流充电 | 0 | 2 | 4 | 0.051042 | 2.3003 | 0.018432 | 0.040792 | 0:21:40.000 | 2024-10-22 00:33:46
1215 | 恒流充电 | 0 | 2 | 4 | 0.051039 | 2.3018 | 0.018716 | 0.041444 | 0:22:00.000 | 2024-10-22 00:34:06
1216 | 恒流充电 | 0 | 2 | 4 | 0.051042 | 2.3034 | 0.018999 | 0.042098 | 0:22:20.000 | 2024-10-22 00:34:26
1217 | 恒流充电 | 0 | 2 | 4 | 0.05104 | 2.3049 | 0.019283 | 0.042751 | 0:22:40.000 | 2024-10-22 00:34:46
1218 | 恒流充电 | 0 | 2 | 4 | 0.05104 | 2.3064 | 0.019566 | 0.043405 | 0:23:00.000 | 2024-10-22 00:35:06
1219 | 恒流充电 | 0 | 2 | 4 | 0.051042 | 2.3079 | 0.01985 | 0.04406 | 0:23:20.000 | 2024-10-22 00:35:26
1220 | 恒流充电 | 0 | 2 | 4 | 0.051044 | 2.3094 | 0.020133 | 0.044714 | 0:23:40.000 | 2024-10-22 00:35:46
1221 | 恒流充电 | 0 | 2 | 4 | 0.051041 | 2.3108 | 0.020417 | 0.04537 | 0:24:00.000 | 2024-10-22 00:36:06
1222 | 恒流充电 | 0 | 2 | 4 | 0.051042 | 2.3123 | 0.0207 | 0.046025 | 0:24:20.000 | 2024-10-22 00:36:26
1223 | 恒流充电 | 0 | 2 | 4 | 0.051043 | 2.3137 | 0.020984 | 0.046681 | 0:24:40.000 | 2024-10-22 00:36:46
1224 | 恒流充电 | 0 | 2 | 4 | 0.051041 | 2.3151 | 0.021268 | 0.047338 | 0:25:00.000 | 2024-10-22 00:37:06
1225 | 恒流充电 | 0 | 2 | 4 | 0.05104 | 2.3165 | 0.021551 | 0.047995 | 0:25:20.000 | 2024-10-22 00:37:26
1226 | 恒流充电 | 0 | 2 | 4 | 0.051044 | 2.3179 | 0.021835 | 0.048652 | 0:25:40.000 | 2024-10-22 00:37:46
1227 | 恒流充电 | 0 | 2 | 4 | 0.051041 | 2.3193 | 0.022118 | 0.04931 | 0:26:00.000 | 2024-10-22 00:38:06
1228 | 恒流充电 | 0 | 2 | 4 | 0.051043 | 2.3206 | 0.022402 | 0.049968 | 0:26:20.000 | 2024-10-22 00:38:26
1229 | 恒流充电 | 0 | 2 | 4 | 0.051042 | 2.322 | 0.022685 | 0.050626 | 0:26:40.000 | 2024-10-22 00:38:46
1230 | 恒流充电 | 0 | 2 | 4 | 0.051041 | 2.3232 | 0.022969 | 0.051285 | 0:27:00.000 | 2024-10-22 00:39:06
1231 | 恒流充电 | 0 | 2 | 4 | 0.051042 | 2.3246 | 0.023253 | 0.051944 | 0:27:20.000 | 2024-10-22 00:39:26
1232 | 恒流充电 | 0 | 2 | 4 | 0.051041 | 2.3259 | 0.023536 | 0.052604 | 0:27:40.000 | 2024-10-22 00:39:46
1233 | 恒流充电 | 0 | 2 | 4 | 0.051043 | 2.3272 | 0.02382 | 0.053264 | 0:28:00.000 | 2024-10-22 00:40:06
1234 | 恒流充电 | 0 | 2 | 4 | 0.051042 | 2.3285 | 0.024103 | 0.053924 | 0:28:20.000 | 2024-10-22 00:40:26
1235 | 恒流充电 | 0 | 2 | 4 | 0.051043 | 2.3297 | 0.024387 | 0.054585 | 0:28:40.000 | 2024-10-22 00:40:46
1236 | 恒流充电 | 0 | 2 | 4 | 0.051043 | 2.331 | 0.02467 | 0.055246 | 0:29:00.000 | 2024-10-22 00:41:06
1237 | 恒流充电 | 0 | 2 | 4 | 0.051042 | 2.3322 | 0.024954 | 0.055907 | 0:29:20.000 | 2024-10-22 00:41:26
1238 | 恒流充电 | 0 | 2 | 4 | 0.05104 | 2.3335 | 0.025238 | 0.056569 | 0:29:40.000 | 2024-10-22 00:41:46
1239 | 恒流充电 | 0 | 2 | 4 | 0.051042 | 2.3346 | 0.025521 | 0.057231 | 0:30:00.000 | 2024-10-22 00:42:06
1240 | 恒流充电 | 0 | 2 | 4 | 0.051041 | 2.3358 | 0.025805 | 0.057893 | 0:30:20.000 | 2024-10-22 00:42:26
1241 | 恒流充电 | 0 | 2 | 4 | 0.05104 | 2.337 | 0.026088 | 0.058556 | 0:30:40.000 | 2024-10-22 00:42:46
1242 | 恒流充电 | 0 | 2 | 4 | 0.051042 | 2.3382 | 0.026372 | 0.059219 | 0:31:00.000 | 2024-10-22 00:43:06
1243 | 恒流充电 | 0 | 2 | 4 | 0.051043 | 2.3394 | 0.026655 | 0.059882 | 0:31:20.000 | 2024-10-22 00:43:26
1244 | 恒流充电 | 0 | 2 | 4 | 0.051042 | 2.3406 | 0.026939 | 0.060546 | 0:31:40.000 | 2024-10-22 00:43:46
1245 | 恒流充电 | 0 | 2 | 4 | 0.05104 | 2.3417 | 0.027222 | 0.06121 | 0:32:00.000 | 2024-10-22 00:44:06
1246 | 恒流充电 | 0 | 2 | 4 | 0.051041 | 2.3428 | 0.027506 | 0.061874 | 0:32:20.000 | 2024-10-22 00:44:26
1247 | 恒流充电 | 0 | 2 | 4 | 0.05104 | 2.344 | 0.02779 | 0.062539 | 0:32:40.000 | 2024-10-22 00:44:46
1248 | 恒流充电 | 0 | 2 | 4 | 0.051042 | 2.3451 | 0.028073 | 0.063204 | 0:33:00.000 | 2024-10-22 00:45:06
1249 | 恒流充电 | 0 | 2 | 4 | 0.051041 | 2.3461 | 0.028357 | 0.063869 | 0:33:20.000 | 2024-10-22 00:45:26
1250 | 恒流充电 | 0 | 2 | 4 | 0.051041 | 2.3472 | 0.02864 | 0.064535 | 0:33:40.000 | 2024-10-22 00:45:46
1251 | 恒流充电 | 0 | 2 | 4 | 0.051042 | 2.3483 | 0.028924 | 0.065201 | 0:34:00.000 | 2024-10-22 00:46:06
1252 | 恒流充电 | 0 | 2 | 4 | 0.051042 | 2.3493 | 0.029207 | 0.065867 | 0:34:20.000 | 2024-10-22 00:46:26
1253 | 恒流充电 | 0 | 2 | 4 | 0.051042 | 2.3504 | 0.029491 | 0.066533 | 0:34:40.000 | 2024-10-22 00:46:46
1254 | 恒流充电 | 0 | 2 | 4 | 0.051039 | 2.3515 | 0.029775 | 0.0672 | 0:35:00.000 | 2024-10-22 00:47:06
1255 | 恒流充电 | 0 | 2 | 4 | 0.051043 | 2.3525 | 0.030058 | 0.067867 | 0:35:20.000 | 2024-10-22 00:47:26
1256 | 恒流充电 | 0 | 2 | 4 | 0.051043 | 2.3535 | 0.030342 | 0.068534 | 0:35:40.000 | 2024-10-22 00:47:46
1257 | 恒流充电 | 0 | 2 | 4 | 0.051039 | 2.3545 | 0.030625 | 0.069202 | 0:36:00.000 | 2024-10-22 00:48:06
1258 | 恒流充电 | 0 | 2 | 4 | 0.051043 | 2.3555 | 0.030909 | 0.06987 | 0:36:20.000 | 2024-10-22 00:48:26
1259 | 恒流充电 | 0 | 2 | 4 | 0.051042 | 2.3565 | 0.031192 | 0.070538 | 0:36:40.000 | 2024-10-22 00:48:46
1260 | 恒流充电 | 0 | 2 | 4 | 0.051038 | 2.3575 | 0.031476 | 0.071207 | 0:37:00.000 | 2024-10-22 00:49:06
1261 | 恒流充电 | 0 | 2 | 4 | 0.051041 | 2.3585 | 0.031759 | 0.071876 | 0:37:20.000 | 2024-10-22 00:49:26
1262 | 恒流充电 | 0 | 2 | 4 | 0.05104 | 2.3594 | 0.032043 | 0.072545 | 0:37:40.000 | 2024-10-22 00:49:46
1263 | 恒流充电 | 0 | 2 | 4 | 0.051043 | 2.3604 | 0.032327 | 0.073214 | 0:38:00.000 | 2024-10-22 00:50:06
1264 | 恒流充电 | 0 | 2 | 4 | 0.051041 | 2.3613 | 0.03261 | 0.073883 | 0:38:20.000 | 2024-10-22 00:50:26
1265 | 恒流充电 | 0 | 2 | 4 | 0.051041 | 2.3623 | 0.032894 | 0.074553 | 0:38:40.000 | 2024-10-22 00:50:46
1266 | 恒流充电 | 0 | 2 | 4 | 0.051039 | 2.3632 | 0.033177 | 0.075223 | 0:39:00.000 | 2024-10-22 00:51:06
1267 | 恒流充电 | 0 | 2 | 4 | 0.05104 | 2.3641 | 0.033461 | 0.075894 | 0:39:20.000 | 2024-10-22 00:51:26
1268 | 恒流充电 | 0 | 2 | 4 | 0.051041 | 2.365 | 0.033744 | 0.076564 | 0:39:40.000 | 2024-10-22 00:51:46
1269 | 恒流充电 | 0 | 2 | 4 | 0.05104 | 2.3659 | 0.034028 | 0.077235 | 0:40:00.000 | 2024-10-22 00:52:06
1270 | 恒流充电 | 0 | 2 | 4 | 0.051041 | 2.3668 | 0.034312 | 0.077906 | 0:40:20.000 | 2024-10-22 00:52:26
1271 | 恒流充电 | 0 | 2 | 4 | 0.051041 | 2.3677 | 0.034595 | 0.078578 | 0:40:40.000 | 2024-10-22 00:52:46
1272 | 恒流充电 | 0 | 2 | 4 | 0.051043 | 2.3685 | 0.034879 | 0.079249 | 0:41:00.000 | 2024-10-22 00:53:06
1273 | 恒流充电 | 0 | 2 | 4 | 0.051041 | 2.3694 | 0.035162 | 0.079921 | 0:41:20.000 | 2024-10-22 00:53:26
1274 | 恒流充电 | 0 | 2 | 4 | 0.05104 | 2.3702 | 0.035446 | 0.080593 | 0:41:40.000 | 2024-10-22 00:53:46
1275 | 恒流充电 | 0 | 2 | 4 | 0.051041 | 2.3711 | 0.035729 | 0.081266 | 0:42:00.000 | 2024-10-22 00:54:06
1276 | 恒流充电 | 0 | 2 | 4 | 0.051039 | 2.3719 | 0.036013 | 0.081938 | 0:42:20.000 | 2024-10-22 00:54:26
1277 | 恒流充电 | 0 | 2 | 4 | 0.051043 | 2.3727 | 0.036296 | 0.082611 | 0:42:40.000 | 2024-10-22 00:54:46
1278 | 恒流充电 | 0 | 2 | 4 | 0.051039 | 2.3735 | 0.03658 | 0.083284 | 0:43:00.000 | 2024-10-22 00:55:06
1279 | 恒流充电 | 0 | 2 | 4 | 0.05104 | 2.3743 | 0.036864 | 0.083957 | 0:43:20.000 | 2024-10-22 00:55:26
1280 | 恒流充电 | 0 | 2 | 4 | 0.051039 | 2.3751 | 0.037147 | 0.084631 | 0:43:40.000 | 2024-10-22 00:55:46
1281 | 恒流充电 | 0 | 2 | 4 | 0.05104 | 2.3759 | 0.037431 | 0.085304 | 0:44:00.000 | 2024-10-22 00:56:06
1282 | 恒流充电 | 0 | 2 | 4 | 0.051042 | 2.3767 | 0.037714 | 0.085978 | 0:44:20.000 | 2024-10-22 00:56:26
1283 | 恒流充电 | 0 | 2 | 4 | 0.05104 | 2.3775 | 0.037998 | 0.086653 | 0:44:40.000 | 2024-10-22 00:56:46
1284 | 恒流充电 | 0 | 2 | 4 | 0.051039 | 2.3782 | 0.038281 | 0.087327 | 0:45:00.000 | 2024-10-22 00:57:06
1285 | 恒流充电 | 0 | 2 | 4 | 0.051039 | 2.379 | 0.038565 | 0.088001 | 0:45:20.000 | 2024-10-22 00:57:26
1286 | 恒流充电 | 0 | 2 | 4 | 0.051037 | 2.3797 | 0.038848 | 0.088676 | 0:45:40.000 | 2024-10-22 00:57:46
1287 | 恒流充电 | 0 | 2 | 4 | 0.051039 | 2.3805 | 0.039132 | 0.089351 | 0:46:00.000 | 2024-10-22 00:58:06
1288 | 恒流充电 | 0 | 2 | 4 | 0.051038 | 2.3812 | 0.039416 | 0.090026 | 0:46:20.000 | 2024-10-22 00:58:26
1289 | 恒流充电 | 0 | 2 | 4 | 0.051042 | 2.3819 | 0.039699 | 0.090702 | 0:46:40.000 | 2024-10-22 00:58:46
1290 | 恒流充电 | 0 | 2 | 4 | 0.05104 | 2.3826 | 0.039983 | 0.091377 | 0:47:00.000 | 2024-10-22 00:59:06
1291 | 恒流充电 | 0 | 2 | 4 | 0.051041 | 2.3833 | 0.040266 | 0.092053 | 0:47:20.000 | 2024-10-22 00:59:26
1292 | 恒流充电 | 0 | 2 | 4 | 0.05104 | 2.384 | 0.04055 | 0.092729 | 0:47:40.000 | 2024-10-22 00:59:46
1293 | 恒流充电 | 0 | 2 | 4 | 0.051042 | 2.3847 | 0.040833 | 0.093405 | 0:48:00.000 | 2024-10-22 01:00:06
1294 | 恒流充电 | 0 | 2 | 4 | 0.051042 | 2.3854 | 0.041117 | 0.094082 | 0:48:20.000 | 2024-10-22 01:00:26
1295 | 恒流充电 | 0 | 2 | 4 | 0.05104 | 2.3861 | 0.0414 | 0.094758 | 0:48:40.000 | 2024-10-22 01:00:46
1296 | 恒流充电 | 0 | 2 | 4 | 0.051039 | 2.3867 | 0.041684 | 0.095435 | 0:49:00.000 | 2024-10-22 01:01:06
1297 | 恒流充电 | 0 | 2 | 4 | 0.05104 | 2.3874 | 0.041968 | 0.096112 | 0:49:20.000 | 2024-10-22 01:01:26
1298 | 恒流充电 | 0 | 2 | 4 | 0.05104 | 2.3881 | 0.042251 | 0.096789 | 0:49:40.000 | 2024-10-22 01:01:46
1299 | 恒流充电 | 0 | 2 | 4 | 0.051042 | 2.3887 | 0.042535 | 0.097467 | 0:50:00.000 | 2024-10-22 01:02:06
1300 | 恒流充电 | 0 | 2 | 4 | 0.051039 | 2.3894 | 0.042818 | 0.098144 | 0:50:20.000 | 2024-10-22 01:02:26
1301 | 恒流充电 | 0 | 2 | 4 | 0.051041 | 2.39 | 0.043102 | 0.098822 | 0:50:40.000 | 2024-10-22 01:02:46
1302 | 恒流充电 | 0 | 2 | 4 | 0.05104 | 2.3906 | 0.043385 | 0.0995 | 0:51:00.000 | 2024-10-22 01:03:06
1303 | 恒流充电 | 0 | 2 | 4 | 0.051041 | 2.3913 | 0.043669 | 0.10018 | 0:51:20.000 | 2024-10-22 01:03:26
1304 | 恒流充电 | 0 | 2 | 4 | 0.051042 | 2.3919 | 0.043952 | 0.10086 | 0:51:40.000 | 2024-10-22 01:03:46
1305 | 恒流充电 | 0 | 2 | 4 | 0.05104 | 2.3925 | 0.044236 | 0.10153 | 0:52:00.000 | 2024-10-22 01:04:06
1306 | 恒流充电 | 0 | 2 | 4 | 0.05104 | 2.3931 | 0.04452 | 0.10221 | 0:52:20.000 | 2024-10-22 01:04:26
1307 | 恒流充电 | 0 | 2 | 4 | 0.05104 | 2.3936 | 0.044803 | 0.10289 | 0:52:40.000 | 2024-10-22 01:04:46
1308 | 恒流充电 | 0 | 2 | 4 | 0.051042 | 2.3943 | 0.045087 | 0.10357 | 0:53:00.000 | 2024-10-22 01:05:06
1309 | 恒流充电 | 0 | 2 | 4 | 0.051038 | 2.3948 | 0.04537 | 0.10425 | 0:53:20.000 | 2024-10-22 01:05:26
1310 | 恒流充电 | 0 | 2 | 4 | 0.051042 | 2.3954 | 0.045654 | 0.10493 | 0:53:40.000 | 2024-10-22 01:05:46
1311 | 恒流充电 | 0 | 2 | 4 | 0.05104 | 2.396 | 0.045937 | 0.10561 | 0:54:00.000 | 2024-10-22 01:06:06
1312 | 恒流充电 | 0 | 2 | 4 | 0.051042 | 2.3965 | 0.046221 | 0.10629 | 0:54:20.000 | 2024-10-22 01:06:26
1313 | 恒流充电 | 0 | 2 | 4 | 0.051038 | 2.3971 | 0.046504 | 0.10697 | 0:54:40.000 | 2024-10-22 01:06:46
1314 | 恒流充电 | 0 | 2 | 4 | 0.051039 | 2.3976 | 0.046788 | 0.10765 | 0:55:00.000 | 2024-10-22 01:07:06
1315 | 恒流充电 | 0 | 2 | 4 | 0.051039 | 2.3982 | 0.047072 | 0.10833 | 0:55:20.000 | 2024-10-22 01:07:26
1316 | 恒流充电 | 0 | 2 | 4 | 0.05104 | 2.3987 | 0.047355 | 0.10901 | 0:55:40.000 | 2024-10-22 01:07:46
1317 | 恒流充电 | 0 | 2 | 4 | 0.051039 | 2.3992 | 0.047639 | 0.10969 | 0:56:00.000 | 2024-10-22 01:08:06
1318 | 恒流充电 | 0 | 2 | 4 | 0.051039 | 2.3998 | 0.047922 | 0.11037 | 0:56:20.000 | 2024-10-22 01:08:26
1319 | 恒流充电 | 0 | 2 | 4 | 0.051038 | 2.4003 | 0.048206 | 0.11105 | 0:56:40.000 | 2024-10-22 01:08:46
1320 | 恒流充电 | 0 | 2 | 4 | 0.051042 | 2.4009 | 0.048489 | 0.11173 | 0:57:00.000 | 2024-10-22 01:09:06
1321 | 恒流充电 | 0 | 2 | 4 | 0.051039 | 2.4013 | 0.048773 | 0.11241 | 0:57:20.000 | 2024-10-22 01:09:26
1322 | 恒流充电 | 0 | 2 | 4 | 0.051037 | 2.4018 | 0.049056 | 0.11309 | 0:57:40.000 | 2024-10-22 01:09:46
1323 | 恒流充电 | 0 | 2 | 4 | 0.051039 | 2.4024 | 0.04934 | 0.11377 | 0:58:00.000 | 2024-10-22 01:10:06
1324 | 恒流充电 | 0 | 2 | 4 | 0.051039 | 2.4029 | 0.049624 | 0.11445 | 0:58:20.000 | 2024-10-22 01:10:26
1325 | 恒流充电 | 0 | 2 | 4 | 0.05104 | 2.4034 | 0.049907 | 0.11514 | 0:58:40.000 | 2024-10-22 01:10:46
1326 | 恒流充电 | 0 | 2 | 4 | 0.051038 | 2.4038 | 0.050191 | 0.11582 | 0:59:00.000 | 2024-10-22 01:11:06
1327 | 恒流充电 | 0 | 2 | 4 | 0.051037 | 2.4043 | 0.050474 | 0.1165 | 0:59:20.000 | 2024-10-22 01:11:26
1328 | 恒流充电 | 0 | 2 | 4 | 0.051037 | 2.4048 | 0.050758 | 0.11718 | 0:59:40.000 | 2024-10-22 01:11:46
1329 | 恒流充电 | 0 | 2 | 4 | 0.051039 | 2.4053 | 0.051041 | 0.11786 | 1:00:00.000 | 2024-10-22 01:12:06
1330 | 恒流充电 | 0 | 2 | 4 | 0.051042 | 2.4058 | 0.051325 | 0.11855 | 1:00:20.000 | 2024-10-22 01:12:26
1331 | 恒流充电 | 0 | 2 | 4 | 0.05104 | 2.4063 | 0.051608 | 0.11923 | 1:00:40.000 | 2024-10-22 01:12:46
1332 | 恒流充电 | 0 | 2 | 4 | 0.051039 | 2.4067 | 0.051892 | 0.11991 | 1:01:00.000 | 2024-10-22 01:13:06
1333 | 恒流充电 | 0 | 2 | 4 | 0.051038 | 2.4071 | 0.052175 | 0.12059 | 1:01:20.000 | 2024-10-22 01:13:26
1334 | 恒流充电 | 0 | 2 | 4 | 0.051043 | 2.4076 | 0.052459 | 0.12128 | 1:01:40.000 | 2024-10-22 01:13:46
1335 | 恒流充电 | 0 | 2 | 4 | 0.051041 | 2.408 | 0.052743 | 0.12196 | 1:02:00.000 | 2024-10-22 01:14:06
1336 | 恒流充电 | 0 | 2 | 4 | 0.051038 | 2.4085 | 0.053026 | 0.12264 | 1:02:20.000 | 2024-10-22 01:14:26
1337 | 恒流充电 | 0 | 2 | 4 | 0.051038 | 2.409 | 0.05331 | 0.12332 | 1:02:40.000 | 2024-10-22 01:14:46
1338 | 恒流充电 | 0 | 2 | 4 | 0.05104 | 2.4094 | 0.053593 | 0.12401 | 1:03:00.000 | 2024-10-22 01:15:06
1339 | 恒流充电 | 0 | 2 | 4 | 0.05104 | 2.4099 | 0.053877 | 0.12469 | 1:03:20.000 | 2024-10-22 01:15:26
1340 | 恒流充电 | 0 | 2 | 4 | 0.051038 | 2.4103 | 0.05416 | 0.12537 | 1:03:40.000 | 2024-10-22 01:15:46
1341 | 恒流充电 | 0 | 2 | 4 | 0.05104 | 2.4107 | 0.054444 | 0.12606 | 1:04:00.000 | 2024-10-22 01:16:06
1342 | 恒流充电 | 0 | 2 | 4 | 0.051039 | 2.4112 | 0.054727 | 0.12674 | 1:04:20.000 | 2024-10-22 01:16:26
1343 | 恒流充电 | 0 | 2 | 4 | 0.051039 | 2.4116 | 0.055011 | 0.12742 | 1:04:40.000 | 2024-10-22 01:16:46
1344 | 恒流充电 | 0 | 2 | 4 | 0.051037 | 2.412 | 0.055295 | 0.12811 | 1:05:00.000 | 2024-10-22 01:17:06
1345 | 恒流充电 | 0 | 2 | 4 | 0.051039 | 2.4124 | 0.055578 | 0.12879 | 1:05:20.000 | 2024-10-22 01:17:26
1346 | 恒流充电 | 0 | 2 | 4 | 0.051036 | 2.4129 | 0.055862 | 0.12948 | 1:05:40.000 | 2024-10-22 01:17:46
1347 | 恒流充电 | 0 | 2 | 4 | 0.051039 | 2.4133 | 0.056145 | 0.13016 | 1:06:00.000 | 2024-10-22 01:18:06
1348 | 恒流充电 | 0 | 2 | 4 | 0.051038 | 2.4137 | 0.056429 | 0.13085 | 1:06:20.000 | 2024-10-22 01:18:26
1349 | 恒流充电 | 0 | 2 | 4 | 0.051036 | 2.4141 | 0.056712 | 0.13153 | 1:06:40.000 | 2024-10-22 01:18:46
1350 | 恒流充电 | 0 | 2 | 4 | 0.051037 | 2.4145 | 0.056996 | 0.13221 | 1:07:00.000 | 2024-10-22 01:19:06
1351 | 恒流充电 | 0 | 2 | 4 | 0.051035 | 2.4149 | 0.057279 | 0.1329 | 1:07:20.000 | 2024-10-22 01:19:26
1352 | 恒流充电 | 0 | 2 | 4 | 0.051039 | 2.4153 | 0.057563 | 0.13358 | 1:07:40.000 | 2024-10-22 01:19:46
1353 | 恒流充电 | 0 | 2 | 4 | 0.051038 | 2.4157 | 0.057846 | 0.13427 | 1:08:00.000 | 2024-10-22 01:20:06
1354 | 恒流充电 | 0 | 2 | 4 | 0.051039 | 2.4161 | 0.05813 | 0.13495 | 1:08:20.000 | 2024-10-22 01:20:26
1355 | 恒流充电 | 0 | 2 | 4 | 0.051036 | 2.4165 | 0.058413 | 0.13564 | 1:08:40.000 | 2024-10-22 01:20:46
1356 | 恒流充电 | 0 | 2 | 4 | 0.051039 | 2.417 | 0.058697 | 0.13632 | 1:09:00.000 | 2024-10-22 01:21:06
1357 | 恒流充电 | 0 | 2 | 4 | 0.051037 | 2.4174 | 0.058981 | 0.13701 | 1:09:20.000 | 2024-10-22 01:21:26
1358 | 恒流充电 | 0 | 2 | 4 | 0.051037 | 2.4178 | 0.059264 | 0.1377 | 1:09:40.000 | 2024-10-22 01:21:46
1359 | 恒流充电 | 0 | 2 | 4 | 0.051037 | 2.4182 | 0.059548 | 0.13838 | 1:10:00.000 | 2024-10-22 01:22:06
1360 | 恒流充电 | 0 | 2 | 4 | 0.051037 | 2.4186 | 0.059831 | 0.13907 | 1:10:20.000 | 2024-10-22 01:22:26
1361 | 恒流充电 | 0 | 2 | 4 | 0.051037 | 2.419 | 0.060115 | 0.13975 | 1:10:40.000 | 2024-10-22 01:22:46
1362 | 恒流充电 | 0 | 2 | 4 | 0.051038 | 2.4194 | 0.060398 | 0.14044 | 1:11:00.000 | 2024-10-22 01:23:06
1363 | 恒流充电 | 0 | 2 | 4 | 0.05104 | 2.4198 | 0.060682 | 0.14113 | 1:11:20.000 | 2024-10-22 01:23:26
1364 | 恒流充电 | 0 | 2 | 4 | 0.051038 | 2.4202 | 0.060965 | 0.14181 | 1:11:40.000 | 2024-10-22 01:23:46
1365 | 恒流充电 | 0 | 2 | 4 | 0.051037 | 2.4209 | 0.061249 | 0.1425 | 1:12:00.000 | 2024-10-22 01:24:06
1366 | 恒流充电 | 0 | 2 | 4 | 0.05104 | 2.4213 | 0.061532 | 0.14318 | 1:12:20.000 | 2024-10-22 01:24:26
1367 | 恒流充电 | 0 | 2 | 4 | 0.051037 | 2.4217 | 0.061816 | 0.14387 | 1:12:40.000 | 2024-10-22 01:24:46
1368 | 恒流充电 | 0 | 2 | 4 | 0.051037 | 2.4221 | 0.0621 | 0.14456 | 1:13:00.000 | 2024-10-22 01:25:06
1369 | 恒流充电 | 0 | 2 | 4 | 0.051038 | 2.4224 | 0.062383 | 0.14524 | 1:13:20.000 | 2024-10-22 01:25:26
1370 | 恒流充电 | 0 | 2 | 4 | 0.051038 | 2.4228 | 0.062667 | 0.14593 | 1:13:40.000 | 2024-10-22 01:25:46
1371 | 恒流充电 | 0 | 2 | 4 | 0.051036 | 2.4232 | 0.06295 | 0.14662 | 1:14:00.000 | 2024-10-22 01:26:06
1372 | 恒流充电 | 0 | 2 | 4 | 0.051038 | 2.4236 | 0.063234 | 0.14731 | 1:14:20.000 | 2024-10-22 01:26:26
1373 | 恒流充电 | 0 | 2 | 4 | 0.051037 | 2.424 | 0.063517 | 0.14799 | 1:14:40.000 | 2024-10-22 01:26:46
1374 | 恒流充电 | 0 | 2 | 4 | 0.051039 | 2.4244 | 0.063801 | 0.14868 | 1:15:00.000 | 2024-10-22 01:27:06
1375 | 恒流充电 | 0 | 2 | 4 | 0.051038 | 2.4248 | 0.064084 | 0.14937 | 1:15:20.000 | 2024-10-22 01:27:26
1376 | 恒流充电 | 0 | 2 | 4 | 0.051039 | 2.4252 | 0.064368 | 0.15006 | 1:15:40.000 | 2024-10-22 01:27:46
1377 | 恒流充电 | 0 | 2 | 4 | 0.051039 | 2.4256 | 0.064651 | 0.15074 | 1:16:00.000 | 2024-10-22 01:28:06
1378 | 恒流充电 | 0 | 2 | 4 | 0.051038 | 2.426 | 0.064935 | 0.15143 | 1:16:20.000 | 2024-10-22 01:28:26
1379 | 恒流充电 | 0 | 2 | 4 | 0.051037 | 2.4264 | 0.065219 | 0.15212 | 1:16:40.000 | 2024-10-22 01:28:46
1380 | 恒流充电 | 0 | 2 | 4 | 0.051034 | 2.4268 | 0.065502 | 0.15281 | 1:17:00.000 | 2024-10-22 01:29:06
1381 | 恒流充电 | 0 | 2 | 4 | 0.051034 | 2.4272 | 0.065786 | 0.1535 | 1:17:20.000 | 2024-10-22 01:29:26
1382 | 恒流充电 | 0 | 2 | 4 | 0.051037 | 2.4276 | 0.066069 | 0.15418 | 1:17:40.000 | 2024-10-22 01:29:46
1383 | 恒流充电 | 0 | 2 | 4 | 0.051041 | 2.428 | 0.066353 | 0.15487 | 1:18:00.000 | 2024-10-22 01:30:06
1384 | 恒流充电 | 0 | 2 | 4 | 0.051041 | 2.4284 | 0.066636 | 0.15556 | 1:18:20.000 | 2024-10-22 01:30:26
1385 | 恒流充电 | 0 | 2 | 4 | 0.051039 | 2.4288 | 0.06692 | 0.15625 | 1:18:40.000 | 2024-10-22 01:30:46
1386 | 恒流充电 | 0 | 2 | 4 | 0.051039 | 2.4293 | 0.067203 | 0.15694 | 1:19:00.000 | 2024-10-22 01:31:06
1387 | 恒流充电 | 0 | 2 | 4 | 0.051039 | 2.4297 | 0.067487 | 0.15763 | 1:19:20.000 | 2024-10-22 01:31:26
1388 | 恒流充电 | 0 | 2 | 4 | 0.051039 | 2.4301 | 0.06777 | 0.15832 | 1:19:40.000 | 2024-10-22 01:31:46
1389 | 恒流充电 | 0 | 2 | 4 | 0.051039 | 2.4305 | 0.068054 | 0.15901 | 1:20:00.000 | 2024-10-22 01:32:06
1390 | 恒流充电 | 0 | 2 | 4 | 0.05104 | 2.4309 | 0.068338 | 0.1597 | 1:20:20.000 | 2024-10-22 01:32:26
1391 | 恒流充电 | 0 | 2 | 4 | 0.05104 | 2.4313 | 0.068621 | 0.16038 | 1:20:40.000 | 2024-10-22 01:32:46
1392 | 恒流充电 | 0 | 2 | 4 | 0.051038 | 2.4318 | 0.068905 | 0.16107 | 1:21:00.000 | 2024-10-22 01:33:06
1393 | 恒流充电 | 0 | 2 | 4 | 0.05104 | 2.4322 | 0.069188 | 0.16176 | 1:21:20.000 | 2024-10-22 01:33:26
1394 | 恒流充电 | 0 | 2 | 4 | 0.051041 | 2.4326 | 0.069472 | 0.16245 | 1:21:40.000 | 2024-10-22 01:33:46
1395 | 恒流充电 | 0 | 2 | 4 | 0.051038 | 2.433 | 0.069755 | 0.16314 | 1:22:00.000 | 2024-10-22 01:34:06
1396 | 恒流充电 | 0 | 2 | 4 | 0.051039 | 2.4335 | 0.070039 | 0.16383 | 1:22:20.000 | 2024-10-22 01:34:26
1397 | 恒流充电 | 0 | 2 | 4 | 0.05104 | 2.4339 | 0.070322 | 0.16452 | 1:22:40.000 | 2024-10-22 01:34:46
1398 | 恒流充电 | 0 | 2 | 4 | 0.051039 | 2.4343 | 0.070606 | 0.16521 | 1:23:00.000 | 2024-10-22 01:35:06
1399 | 恒流充电 | 0 | 2 | 4 | 0.051038 | 2.4347 | 0.07089 | 0.1659 | 1:23:20.000 | 2024-10-22 01:35:26
1400 | 恒流充电 | 0 | 2 | 4 | 0.051039 | 2.4352 | 0.071173 | 0.16659 | 1:23:40.000 | 2024-10-22 01:35:46
1401 | 恒流充电 | 0 | 2 | 4 | 0.051038 | 2.4356 | 0.071457 | 0.16729 | 1:24:00.000 | 2024-10-22 01:36:06
1402 | 恒流充电 | 0 | 2 | 4 | 0.05104 | 2.4361 | 0.07174 | 0.16798 | 1:24:20.000 | 2024-10-22 01:36:26
1403 | 恒流充电 | 0 | 2 | 4 | 0.051038 | 2.4365 | 0.072024 | 0.16867 | 1:24:40.000 | 2024-10-22 01:36:46
1404 | 恒流充电 | 0 | 2 | 4 | 0.051039 | 2.4369 | 0.072307 | 0.16936 | 1:25:00.000 | 2024-10-22 01:37:06
1405 | 恒流充电 | 0 | 2 | 4 | 0.05104 | 2.4374 | 0.072591 | 0.17005 | 1:25:20.000 | 2024-10-22 01:37:26
1406 | 恒流充电 | 0 | 2 | 4 | 0.051038 | 2.4378 | 0.072874 | 0.17074 | 1:25:40.000 | 2024-10-22 01:37:46
1407 | 恒流充电 | 0 | 2 | 4 | 0.051038 | 2.4383 | 0.073158 | 0.17143 | 1:26:00.000 | 2024-10-22 01:38:06
1408 | 恒流充电 | 0 | 2 | 4 | 0.05104 | 2.4387 | 0.073441 | 0.17212 | 1:26:20.000 | 2024-10-22 01:38:26
1409 | 恒流充电 | 0 | 2 | 4 | 0.051041 | 2.4392 | 0.073725 | 0.17281 | 1:26:40.000 | 2024-10-22 01:38:46
1410 | 恒流充电 | 0 | 2 | 4 | 0.051041 | 2.4397 | 0.074009 | 0.17351 | 1:27:00.000 | 2024-10-22 01:39:06
1411 | 恒流充电 | 0 | 2 | 4 | 0.051038 | 2.4402 | 0.074292 | 0.1742 | 1:27:20.000 | 2024-10-22 01:39:26
1412 | 恒流充电 | 0 | 2 | 4 | 0.05104 | 2.4407 | 0.074576 | 0.17489 | 1:27:40.000 | 2024-10-22 01:39:46
1413 | 恒流充电 | 0 | 2 | 4 | 0.05104 | 2.4411 | 0.074859 | 0.17558 | 1:28:00.000 | 2024-10-22 01:40:06
1414 | 恒流充电 | 0 | 2 | 4 | 0.051041 | 2.4416 | 0.075143 | 0.17628 | 1:28:20.000 | 2024-10-22 01:40:26
1415 | 恒流充电 | 0 | 2 | 4 | 0.05104 | 2.4421 | 0.075426 | 0.17697 | 1:28:40.000 | 2024-10-22 01:40:46
1416 | 恒流充电 | 0 | 2 | 4 | 0.051038 | 2.4426 | 0.07571 | 0.17766 | 1:29:00.000 | 2024-10-22 01:41:06
1417 | 恒流充电 | 0 | 2 | 4 | 0.05104 | 2.4431 | 0.075993 | 0.17835 | 1:29:20.000 | 2024-10-22 01:41:26
1418 | 恒流充电 | 0 | 2 | 4 | 0.051039 | 2.4436 | 0.076277 | 0.17905 | 1:29:40.000 | 2024-10-22 01:41:46
1419 | 恒流充电 | 0 | 2 | 4 | 0.051039 | 2.4441 | 0.076561 | 0.17974 | 1:30:00.000 | 2024-10-22 01:42:06
1420 | 恒流充电 | 0 | 2 | 4 | 0.051043 | 2.4446 | 0.076844 | 0.18043 | 1:30:20.000 | 2024-10-22 01:42:26
1421 | 恒流充电 | 0 | 2 | 4 | 0.051044 | 2.4451 | 0.077128 | 0.18113 | 1:30:40.000 | 2024-10-22 01:42:46
1422 | 恒流充电 | 0 | 2 | 4 | 0.051042 | 2.4456 | 0.077411 | 0.18182 | 1:31:00.000 | 2024-10-22 01:43:06
1423 | 恒流充电 | 0 | 2 | 4 | 0.051042 | 2.4462 | 0.077695 | 0.18251 | 1:31:20.000 | 2024-10-22 01:43:26
1424 | 恒流充电 | 0 | 2 | 4 | 0.05104 | 2.4467 | 0.077978 | 0.18321 | 1:31:40.000 | 2024-10-22 01:43:46
1425 | 恒流充电 | 0 | 2 | 4 | 0.05104 | 2.4472 | 0.078262 | 0.1839 | 1:32:00.000 | 2024-10-22 01:44:06
1426 | 恒流充电 | 0 | 2 | 4 | 0.05104 | 2.4478 | 0.078545 | 0.18459 | 1:32:20.000 | 2024-10-22 01:44:26
1427 | 恒流充电 | 0 | 2 | 4 | 0.051039 | 2.4483 | 0.078829 | 0.18529 | 1:32:40.000 | 2024-10-22 01:44:46
1428 | 恒流充电 | 0 | 2 | 4 | 0.051043 | 2.4488 | 0.079113 | 0.18598 | 1:33:00.000 | 2024-10-22 01:45:06
1429 | 恒流充电 | 0 | 2 | 4 | 0.051042 | 2.4494 | 0.079396 | 0.18668 | 1:33:20.000 | 2024-10-22 01:45:26
1430 | 恒流充电 | 0 | 2 | 4 | 0.051042 | 2.4499 | 0.07968 | 0.18737 | 1:33:40.000 | 2024-10-22 01:45:46
1431 | 恒流充电 | 0 | 2 | 4 | 0.05104 | 2.4504 | 0.079963 | 0.18807 | 1:34:00.000 | 2024-10-22 01:46:06
1432 | 恒流充电 | 0 | 2 | 4 | 0.051038 | 2.451 | 0.080247 | 0.18876 | 1:34:20.000 | 2024-10-22 01:46:26
1433 | 恒流充电 | 0 | 2 | 4 | 0.05104 | 2.4516 | 0.08053 | 0.18946 | 1:34:40.000 | 2024-10-22 01:46:46
1434 | 恒流充电 | 0 | 2 | 4 | 0.051039 | 2.4521 | 0.080814 | 0.19015 | 1:35:00.000 | 2024-10-22 01:47:06
1435 | 恒流充电 | 0 | 2 | 4 | 0.05104 | 2.4527 | 0.081098 | 0.19085 | 1:35:20.000 | 2024-10-22 01:47:26
1436 | 恒流充电 | 0 | 2 | 4 | 0.051042 | 2.4533 | 0.081381 | 0.19154 | 1:35:40.000 | 2024-10-22 01:47:46
1437 | 恒流充电 | 0 | 2 | 4 | 0.051041 | 2.4539 | 0.081665 | 0.19224 | 1:36:00.000 | 2024-10-22 01:48:06
1438 | 恒流充电 | 0 | 2 | 4 | 0.051042 | 2.4545 | 0.081948 | 0.19294 | 1:36:20.000 | 2024-10-22 01:48:26
1439 | 恒流充电 | 0 | 2 | 4 | 0.05104 | 2.4551 | 0.082232 | 0.19363 | 1:36:40.000 | 2024-10-22 01:48:46
1440 | 恒流充电 | 0 | 2 | 4 | 0.051042 | 2.4557 | 0.082515 | 0.19433 | 1:37:00.000 | 2024-10-22 01:49:06
1441 | 恒流充电 | 0 | 2 | 4 | 0.051039 | 2.4563 | 0.082799 | 0.19502 | 1:37:20.000 | 2024-10-22 01:49:26
1442 | 恒流充电 | 0 | 2 | 4 | 0.051038 | 2.4569 | 0.083082 | 0.19572 | 1:37:40.000 | 2024-10-22 01:49:46
1443 | 恒流充电 | 0 | 2 | 4 | 0.05104 | 2.4576 | 0.083366 | 0.19642 | 1:38:00.000 | 2024-10-22 01:50:06
1444 | 恒流充电 | 0 | 2 | 4 | 0.051039 | 2.4582 | 0.08365 | 0.19712 | 1:38:20.000 | 2024-10-22 01:50:26
1445 | 恒流充电 | 0 | 2 | 4 | 0.051038 | 2.4588 | 0.083933 | 0.19781 | 1:38:40.000 | 2024-10-22 01:50:46
1446 | 恒流充电 | 0 | 2 | 4 | 0.05104 | 2.4595 | 0.084217 | 0.19851 | 1:39:00.000 | 2024-10-22 01:51:06
1447 | 恒流充电 | 0 | 2 | 4 | 0.051043 | 2.4601 | 0.0845 | 0.19921 | 1:39:20.000 | 2024-10-22 01:51:26
1448 | 恒流充电 | 0 | 2 | 4 | 0.051041 | 2.4607 | 0.084784 | 0.19991 | 1:39:40.000 | 2024-10-22 01:51:46
1449 | 恒流充电 | 0 | 2 | 4 | 0.051041 | 2.4614 | 0.085067 | 0.2006 | 1:40:00.000 | 2024-10-22 01:52:06
1450 | 恒流充电 | 0 | 2 | 4 | 0.051041 | 2.462 | 0.085351 | 0.2013 | 1:40:20.000 | 2024-10-22 01:52:26
1451 | 恒流充电 | 0 | 2 | 4 | 0.051041 | 2.4628 | 0.085634 | 0.202 | 1:40:40.000 | 2024-10-22 01:52:46
1452 | 恒流充电 | 0 | 2 | 4 | 0.051041 | 2.4634 | 0.085918 | 0.2027 | 1:41:00.000 | 2024-10-22 01:53:06
1453 | 恒流充电 | 0 | 2 | 4 | 0.051039 | 2.4641 | 0.086202 | 0.2034 | 1:41:20.000 | 2024-10-22 01:53:26
1454 | 恒流充电 | 0 | 2 | 4 | 0.051043 | 2.4648 | 0.086485 | 0.2041 | 1:41:40.000 | 2024-10-22 01:53:46
1455 | 恒流充电 | 0 | 2 | 4 | 0.05104 | 2.4655 | 0.086769 | 0.20479 | 1:42:00.000 | 2024-10-22 01:54:06
1456 | 恒流充电 | 0 | 2 | 4 | 0.051038 | 2.4662 | 0.087052 | 0.20549 | 1:42:20.000 | 2024-10-22 01:54:26
1457 | 恒流充电 | 0 | 2 | 4 | 0.051039 | 2.4669 | 0.087336 | 0.20619 | 1:42:40.000 | 2024-10-22 01:54:46
1458 | 恒流充电 | 0 | 2 | 4 | 0.051039 | 2.4676 | 0.087619 | 0.20689 | 1:43:00.000 | 2024-10-22 01:55:06
1459 | 恒流充电 | 0 | 2 | 4 | 0.051041 | 2.4684 | 0.087903 | 0.20759 | 1:43:20.000 | 2024-10-22 01:55:26
1460 | 恒流充电 | 0 | 2 | 4 | 0.051039 | 2.4691 | 0.088186 | 0.20829 | 1:43:40.000 | 2024-10-22 01:55:46
1461 | 恒流充电 | 0 | 2 | 4 | 0.051041 | 2.4699 | 0.08847 | 0.20899 | 1:44:00.000 | 2024-10-22 01:56:06
1462 | 恒流充电 | 0 | 2 | 4 | 0.051038 | 2.4706 | 0.088754 | 0.20969 | 1:44:20.000 | 2024-10-22 01:56:26
1463 | 恒流充电 | 0 | 2 | 4 | 0.051039 | 2.4714 | 0.089037 | 0.21039 | 1:44:40.000 | 2024-10-22 01:56:46
1464 | 恒流充电 | 0 | 2 | 4 | 0.051039 | 2.4721 | 0.089321 | 0.2111 | 1:45:00.000 | 2024-10-22 01:57:06
1465 | 恒流充电 | 0 | 2 | 4 | 0.05104 | 2.4729 | 0.089604 | 0.2118 | 1:45:20.000 | 2024-10-22 01:57:26
1466 | 恒流充电 | 0 | 2 | 4 | 0.051039 | 2.4736 | 0.089888 | 0.2125 | 1:45:40.000 | 2024-10-22 01:57:46
1467 | 恒流充电 | 0 | 2 | 4 | 0.051041 | 2.4744 | 0.090171 | 0.2132 | 1:46:00.000 | 2024-10-22 01:58:06
1468 | 恒流充电 | 0 | 2 | 4 | 0.051041 | 2.4752 | 0.090455 | 0.2139 | 1:46:20.000 | 2024-10-22 01:58:26
1469 | 恒流充电 | 0 | 2 | 4 | 0.051039 | 2.476 | 0.090738 | 0.2146 | 1:46:40.000 | 2024-10-22 01:58:46
1470 | 恒流充电 | 0 | 2 | 4 | 0.051038 | 2.4768 | 0.091022 | 0.21531 | 1:47:00.000 | 2024-10-22 01:59:06
1471 | 恒流充电 | 0 | 2 | 4 | 0.051036 | 2.4776 | 0.091305 | 0.21601 | 1:47:20.000 | 2024-10-22 01:59:26
1472 | 恒流充电 | 0 | 2 | 4 | 0.051038 | 2.4784 | 0.091589 | 0.21671 | 1:47:40.000 | 2024-10-22 01:59:46
1473 | 恒流充电 | 0 | 2 | 4 | 0.051038 | 2.4792 | 0.091873 | 0.21741 | 1:48:00.000 | 2024-10-22 02:00:06
1474 | 恒流充电 | 0 | 2 | 4 | 0.051039 | 2.4801 | 0.092156 | 0.21812 | 1:48:20.000 | 2024-10-22 02:00:26
1475 | 恒流充电 | 0 | 2 | 4 | 0.051039 | 2.4809 | 0.09244 | 0.21882 | 1:48:40.000 | 2024-10-22 02:00:46
1476 | 恒流充电 | 0 | 2 | 4 | 0.051041 | 2.4818 | 0.092723 | 0.21952 | 1:49:00.000 | 2024-10-22 02:01:06
1477 | 恒流充电 | 0 | 2 | 4 | 0.051038 | 2.4826 | 0.093007 | 0.22023 | 1:49:20.000 | 2024-10-22 02:01:26
1478 | 恒流充电 | 0 | 2 | 4 | 0.051038 | 2.4835 | 0.09329 | 0.22093 | 1:49:40.000 | 2024-10-22 02:01:46
1479 | 恒流充电 | 0 | 2 | 4 | 0.051038 | 2.4843 | 0.093574 | 0.22164 | 1:50:00.000 | 2024-10-22 02:02:06
1480 | 恒流充电 | 0 | 2 | 4 | 0.051039 | 2.4852 | 0.093857 | 0.22234 | 1:50:20.000 | 2024-10-22 02:02:26
1481 | 恒流充电 | 0 | 2 | 4 | 0.051038 | 2.4861 | 0.094141 | 0.22305 | 1:50:40.000 | 2024-10-22 02:02:46
1482 | 恒流充电 | 0 | 2 | 4 | 0.051039 | 2.4869 | 0.094425 | 0.22375 | 1:51:00.000 | 2024-10-22 02:03:06
1483 | 恒流充电 | 0 | 2 | 4 | 0.051038 | 2.4878 | 0.094708 | 0.22446 | 1:51:20.000 | 2024-10-22 02:03:26
1484 | 恒流充电 | 0 | 2 | 4 | 0.051038 | 2.4887 | 0.094992 | 0.22516 | 1:51:40.000 | 2024-10-22 02:03:46
1485 | 恒流充电 | 0 | 2 | 4 | 0.051039 | 2.4896 | 0.095275 | 0.22587 | 1:52:00.000 | 2024-10-22 02:04:06
1486 | 恒流充电 | 0 | 2 | 4 | 0.051039 | 2.4904 | 0.095559 | 0.22658 | 1:52:20.000 | 2024-10-22 02:04:26
1487 | 恒流充电 | 0 | 2 | 4 | 0.05104 | 2.4913 | 0.095842 | 0.22728 | 1:52:40.000 | 2024-10-22 02:04:46
1488 | 恒流充电 | 0 | 2 | 4 | 0.051038 | 2.4923 | 0.096126 | 0.22799 | 1:53:00.000 | 2024-10-22 02:05:06
1489 | 恒流充电 | 0 | 2 | 4 | 0.051039 | 2.4931 | 0.096409 | 0.2287 | 1:53:20.000 | 2024-10-22 02:05:26
1490 | 恒流充电 | 0 | 2 | 4 | 0.05104 | 2.4941 | 0.096693 | 0.2294 | 1:53:40.000 | 2024-10-22 02:05:46
1491 | 恒流充电 | 0 | 2 | 4 | 0.051039 | 2.495 | 0.096976 | 0.23011 | 1:54:00.000 | 2024-10-22 02:06:06
1492 | 恒流充电 | 0 | 2 | 4 | 0.051039 | 2.4959 | 0.09726 | 0.23082 | 1:54:20.000 | 2024-10-22 02:06:26
1493 | 恒流充电 | 0 | 2 | 4 | 0.051039 | 2.4969 | 0.097544 | 0.23153 | 1:54:40.000 | 2024-10-22 02:06:46
1494 | 恒流充电 | 0 | 2 | 4 | 0.051041 | 2.4977 | 0.097827 | 0.23223 | 1:55:00.000 | 2024-10-22 02:07:06
1495 | 恒流充电 | 0 | 2 | 4 | 0.051038 | 2.4986 | 0.098111 | 0.23294 | 1:55:20.000 | 2024-10-22 02:07:26
1496 | 恒流充电 | 0 | 2 | 4 | 0.051041 | 2.4996 | 0.098394 | 0.23365 | 1:55:40.000 | 2024-10-22 02:07:46
1497 | 恒流充电 | 0 | 2 | 4 | 0.051041 | 2.5005 | 0.098678 | 0.23436 | 1:56:00.000 | 2024-10-22 02:08:06
1498 | 恒流充电 | 0 | 2 | 4 | 0.05104 | 2.5015 | 0.098961 | 0.23507 | 1:56:20.000 | 2024-10-22 02:08:26
1499 | 恒流充电 | 0 | 2 | 4 | 0.051039 | 2.5024 | 0.099245 | 0.23578 | 1:56:40.000 | 2024-10-22 02:08:46
1500 | 恒流充电 | 0 | 2 | 4 | 0.051038 | 2.5033 | 0.099528 | 0.23649 | 1:57:00.000 | 2024-10-22 02:09:06
1501 | 恒流充电 | 0 | 2 | 4 | 0.05104 | 2.5042 | 0.099812 | 0.2372 | 1:57:20.000 | 2024-10-22 02:09:26
1502 | 恒流充电 | 0 | 2 | 4 | 0.051041 | 2.5052 | 0.1001 | 0.23791 | 1:57:40.000 | 2024-10-22 02:09:46
1503 | 恒流充电 | 0 | 2 | 4 | 0.051038 | 2.5061 | 0.10038 | 0.23862 | 1:58:00.000 | 2024-10-22 02:10:06
1504 | 恒流充电 | 0 | 2 | 4 | 0.05104 | 2.5071 | 0.10066 | 0.23933 | 1:58:20.000 | 2024-10-22 02:10:26
1505 | 恒流充电 | 0 | 2 | 4 | 0.051039 | 2.508 | 0.10095 | 0.24004 | 1:58:40.000 | 2024-10-22 02:10:46
1506 | 恒流充电 | 0 | 2 | 4 | 0.051042 | 2.509 | 0.10123 | 0.24075 | 1:59:00.000 | 2024-10-22 02:11:06
1507 | 恒流充电 | 0 | 2 | 4 | 0.051038 | 2.5099 | 0.10151 | 0.24147 | 1:59:20.000 | 2024-10-22 02:11:26
1508 | 恒流充电 | 0 | 2 | 4 | 0.051041 | 2.5109 | 0.1018 | 0.24218 | 1:59:40.000 | 2024-10-22 02:11:46
1509 | 恒流充电 | 0 | 2 | 4 | 0.05104 | 2.5118 | 0.10208 | 0.24289 | 2:00:00.000 | 2024-10-22 02:12:06
1510 | 恒流充电 | 0 | 2 | 4 | 0.051041 | 2.5128 | 0.10236 | 0.2436 | 2:00:20.000 | 2024-10-22 02:12:26
1511 | 恒流充电 | 0 | 2 | 4 | 0.051039 | 2.5137 | 0.10265 | 0.24431 | 2:00:40.000 | 2024-10-22 02:12:46
1512 | 恒流充电 | 0 | 2 | 4 | 0.051041 | 2.5147 | 0.10293 | 0.24503 | 2:01:00.000 | 2024-10-22 02:13:06
1513 | 恒流充电 | 0 | 2 | 4 | 0.051039 | 2.5156 | 0.10321 | 0.24574 | 2:01:20.000 | 2024-10-22 02:13:26
1514 | 恒流充电 | 0 | 2 | 4 | 0.051039 | 2.5166 | 0.1035 | 0.24645 | 2:01:40.000 | 2024-10-22 02:13:46
1515 | 恒流充电 | 0 | 2 | 4 | 0.05104 | 2.5175 | 0.10378 | 0.24717 | 2:02:00.000 | 2024-10-22 02:14:06
1516 | 恒流充电 | 0 | 2 | 4 | 0.05104 | 2.5185 | 0.10407 | 0.24788 | 2:02:20.000 | 2024-10-22 02:14:26
1517 | 恒流充电 | 0 | 2 | 4 | 0.051038 | 2.5195 | 0.10435 | 0.2486 | 2:02:40.000 | 2024-10-22 02:14:46
1518 | 恒流充电 | 0 | 2 | 4 | 0.051041 | 2.5204 | 0.10463 | 0.24931 | 2:03:00.000 | 2024-10-22 02:15:06
1519 | 恒流充电 | 0 | 2 | 4 | 0.05104 | 2.5214 | 0.10492 | 0.25003 | 2:03:20.000 | 2024-10-22 02:15:26
1520 | 恒流充电 | 0 | 2 | 4 | 0.051041 | 2.5224 | 0.1052 | 0.25074 | 2:03:40.000 | 2024-10-22 02:15:46
1521 | 恒流充电 | 0 | 2 | 4 | 0.05104 | 2.5234 | 0.10548 | 0.25146 | 2:04:00.000 | 2024-10-22 02:16:06
1522 | 恒流充电 | 0 | 2 | 4 | 0.051038 | 2.5243 | 0.10577 | 0.25217 | 2:04:20.000 | 2024-10-22 02:16:26
1523 | 恒流充电 | 0 | 2 | 4 | 0.051037 | 2.5253 | 0.10605 | 0.25289 | 2:04:40.000 | 2024-10-22 02:16:46
1524 | 恒流充电 | 0 | 2 | 4 | 0.051038 | 2.5263 | 0.10633 | 0.25361 | 2:05:00.000 | 2024-10-22 02:17:06
1525 | 恒流充电 | 0 | 2 | 4 | 0.051039 | 2.5273 | 0.10662 | 0.25432 | 2:05:20.000 | 2024-10-22 02:17:26
1526 | 恒流充电 | 0 | 2 | 4 | 0.051038 | 2.5282 | 0.1069 | 0.25504 | 2:05:40.000 | 2024-10-22 02:17:46
1527 | 恒流充电 | 0 | 2 | 4 | 0.051039 | 2.5292 | 0.10718 | 0.25576 | 2:06:00.000 | 2024-10-22 02:18:06
1528 | 恒流充电 | 0 | 2 | 4 | 0.05104 | 2.5302 | 0.10747 | 0.25647 | 2:06:20.000 | 2024-10-22 02:18:26
1529 | 恒流充电 | 0 | 2 | 4 | 0.05104 | 2.5311 | 0.10775 | 0.25719 | 2:06:40.000 | 2024-10-22 02:18:46
1530 | 恒流充电 | 0 | 2 | 4 | 0.051039 | 2.5321 | 0.10804 | 0.25791 | 2:07:00.000 | 2024-10-22 02:19:06
1531 | 恒流充电 | 0 | 2 | 4 | 0.05104 | 2.533 | 0.10832 | 0.25863 | 2:07:20.000 | 2024-10-22 02:19:26
1532 | 恒流充电 | 0 | 2 | 4 | 0.05104 | 2.534 | 0.1086 | 0.25935 | 2:07:40.000 | 2024-10-22 02:19:46
1533 | 恒流充电 | 0 | 2 | 4 | 0.051038 | 2.535 | 0.10889 | 0.26006 | 2:08:00.000 | 2024-10-22 02:20:06
1534 | 恒流充电 | 0 | 2 | 4 | 0.05104 | 2.536 | 0.10917 | 0.26078 | 2:08:20.000 | 2024-10-22 02:20:26
1535 | 恒流充电 | 0 | 2 | 4 | 0.05104 | 2.537 | 0.10945 | 0.2615 | 2:08:40.000 | 2024-10-22 02:20:46
1536 | 恒流充电 | 0 | 2 | 4 | 0.051038 | 2.5379 | 0.10974 | 0.26222 | 2:09:00.000 | 2024-10-22 02:21:06
1537 | 恒流充电 | 0 | 2 | 4 | 0.051038 | 2.5389 | 0.11002 | 0.26294 | 2:09:20.000 | 2024-10-22 02:21:26
1538 | 恒流充电 | 0 | 2 | 4 | 0.051041 | 2.5399 | 0.1103 | 0.26366 | 2:09:40.000 | 2024-10-22 02:21:46
1539 | 恒流充电 | 0 | 2 | 4 | 0.051039 | 2.5409 | 0.11059 | 0.26438 | 2:10:00.000 | 2024-10-22 02:22:06
1540 | 恒流充电 | 0 | 2 | 4 | 0.051036 | 2.5418 | 0.11087 | 0.2651 | 2:10:20.000 | 2024-10-22 02:22:26
1541 | 恒流充电 | 0 | 2 | 4 | 0.051038 | 2.5428 | 0.11115 | 0.26583 | 2:10:40.000 | 2024-10-22 02:22:46
1542 | 恒流充电 | 0 | 2 | 4 | 0.051038 | 2.5438 | 0.11144 | 0.26655 | 2:11:00.000 | 2024-10-22 02:23:06
1543 | 恒流充电 | 0 | 2 | 4 | 0.05104 | 2.5448 | 0.11172 | 0.26727 | 2:11:20.000 | 2024-10-22 02:23:26
1544 | 恒流充电 | 0 | 2 | 4 | 0.05104 | 2.5457 | 0.112 | 0.26799 | 2:11:40.000 | 2024-10-22 02:23:46
1545 | 恒流充电 | 0 | 2 | 4 | 0.051037 | 2.5467 | 0.11229 | 0.26871 | 2:12:00.000 | 2024-10-22 02:24:06
1546 | 恒流充电 | 0 | 2 | 4 | 0.051038 | 2.5477 | 0.11257 | 0.26943 | 2:12:20.000 | 2024-10-22 02:24:26
1547 | 恒流充电 | 0 | 2 | 4 | 0.051042 | 2.5487 | 0.11286 | 0.27016 | 2:12:40.000 | 2024-10-22 02:24:46
1548 | 恒流充电 | 0 | 2 | 4 | 0.051038 | 2.5497 | 0.11314 | 0.27088 | 2:13:00.000 | 2024-10-22 02:25:06
1549 | 恒流充电 | 0 | 2 | 4 | 0.051039 | 2.5507 | 0.11342 | 0.2716 | 2:13:20.000 | 2024-10-22 02:25:26
1550 | 恒流充电 | 0 | 2 | 4 | 0.051041 | 2.5516 | 0.11371 | 0.27233 | 2:13:40.000 | 2024-10-22 02:25:46
1551 | 恒流充电 | 0 | 2 | 4 | 0.051038 | 2.5526 | 0.11399 | 0.27305 | 2:14:00.000 | 2024-10-22 02:26:06
1552 | 恒流充电 | 0 | 2 | 4 | 0.051036 | 2.5536 | 0.11427 | 0.27377 | 2:14:20.000 | 2024-10-22 02:26:26
1553 | 恒流充电 | 0 | 2 | 4 | 0.051038 | 2.5546 | 0.11456 | 0.2745 | 2:14:40.000 | 2024-10-22 02:26:46
1554 | 恒流充电 | 0 | 2 | 4 | 0.051038 | 2.5555 | 0.11484 | 0.27522 | 2:15:00.000 | 2024-10-22 02:27:06
1555 | 恒流充电 | 0 | 2 | 4 | 0.05104 | 2.5565 | 0.11512 | 0.27595 | 2:15:20.000 | 2024-10-22 02:27:26
1556 | 恒流充电 | 0 | 2 | 4 | 0.051038 | 2.5576 | 0.11541 | 0.27667 | 2:15:40.000 | 2024-10-22 02:27:46
1557 | 恒流充电 | 0 | 2 | 4 | 0.051041 | 2.5585 | 0.11569 | 0.2774 | 2:16:00.000 | 2024-10-22 02:28:06
1558 | 恒流充电 | 0 | 2 | 4 | 0.051039 | 2.5595 | 0.11597 | 0.27813 | 2:16:20.000 | 2024-10-22 02:28:26
1559 | 恒流充电 | 0 | 2 | 4 | 0.051039 | 2.5605 | 0.11626 | 0.27885 | 2:16:40.000 | 2024-10-22 02:28:46
1560 | 恒流充电 | 0 | 2 | 4 | 0.051038 | 2.5614 | 0.11654 | 0.27958 | 2:17:00.000 | 2024-10-22 02:29:06
1561 | 恒流充电 | 0 | 2 | 4 | 0.051037 | 2.5624 | 0.11683 | 0.2803 | 2:17:20.000 | 2024-10-22 02:29:26
1562 | 恒流充电 | 0 | 2 | 4 | 0.051037 | 2.5634 | 0.11711 | 0.28103 | 2:17:40.000 | 2024-10-22 02:29:46
1563 | 恒流充电 | 0 | 2 | 4 | 0.051038 | 2.5644 | 0.11739 | 0.28176 | 2:18:00.000 | 2024-10-22 02:30:06
1564 | 恒流充电 | 0 | 2 | 4 | 0.051037 | 2.5653 | 0.11768 | 0.28249 | 2:18:20.000 | 2024-10-22 02:30:26
1565 | 恒流充电 | 0 | 2 | 4 | 0.051039 | 2.5663 | 0.11796 | 0.28321 | 2:18:40.000 | 2024-10-22 02:30:46
1566 | 恒流充电 | 0 | 2 | 4 | 0.05104 | 2.5673 | 0.11824 | 0.28394 | 2:19:00.000 | 2024-10-22 02:31:06
1567 | 恒流充电 | 0 | 2 | 4 | 0.051038 | 2.5683 | 0.11853 | 0.28467 | 2:19:20.000 | 2024-10-22 02:31:26
1568 | 恒流充电 | 0 | 2 | 4 | 0.051038 | 2.5693 | 0.11881 | 0.2854 | 2:19:40.000 | 2024-10-22 02:31:46
1569 | 恒流充电 | 0 | 2 | 4 | 0.051039 | 2.5703 | 0.11909 | 0.28613 | 2:20:00.000 | 2024-10-22 02:32:06
1570 | 恒流充电 | 0 | 2 | 4 | 0.051038 | 2.5712 | 0.11938 | 0.28686 | 2:20:20.000 | 2024-10-22 02:32:26
1571 | 恒流充电 | 0 | 2 | 4 | 0.051037 | 2.5723 | 0.11966 | 0.28758 | 2:20:40.000 | 2024-10-22 02:32:46
1572 | 恒流充电 | 0 | 2 | 4 | 0.051036 | 2.5732 | 0.11994 | 0.28831 | 2:21:00.000 | 2024-10-22 02:33:06
1573 | 恒流充电 | 0 | 2 | 4 | 0.051038 | 2.5742 | 0.12023 | 0.28904 | 2:21:20.000 | 2024-10-22 02:33:26
1574 | 恒流充电 | 0 | 2 | 4 | 0.051039 | 2.5752 | 0.12051 | 0.28977 | 2:21:40.000 | 2024-10-22 02:33:46
1575 | 恒流充电 | 0 | 2 | 4 | 0.051038 | 2.5761 | 0.12079 | 0.2905 | 2:22:00.000 | 2024-10-22 02:34:06
1576 | 恒流充电 | 0 | 2 | 4 | 0.051036 | 2.577 | 0.12108 | 0.29124 | 2:22:20.000 | 2024-10-22 02:34:26
1577 | 恒流充电 | 0 | 2 | 4 | 0.051038 | 2.5781 | 0.12136 | 0.29197 | 2:22:40.000 | 2024-10-22 02:34:46
1578 | 恒流充电 | 0 | 2 | 4 | 0.05104 | 2.579 | 0.12165 | 0.2927 | 2:23:00.000 | 2024-10-22 02:35:06
1579 | 恒流充电 | 0 | 2 | 4 | 0.051039 | 2.58 | 0.12193 | 0.29343 | 2:23:20.000 | 2024-10-22 02:35:26
1580 | 恒流充电 | 0 | 2 | 4 | 0.051038 | 2.581 | 0.12221 | 0.29416 | 2:23:40.000 | 2024-10-22 02:35:46
1581 | 恒流充电 | 0 | 2 | 4 | 0.051039 | 2.582 | 0.1225 | 0.29489 | 2:24:00.000 | 2024-10-22 02:36:06
1582 | 恒流充电 | 0 | 2 | 4 | 0.051038 | 2.583 | 0.12278 | 0.29563 | 2:24:20.000 | 2024-10-22 02:36:26
1583 | 恒流充电 | 0 | 2 | 4 | 0.051039 | 2.584 | 0.12306 | 0.29636 | 2:24:40.000 | 2024-10-22 02:36:46
1584 | 恒流充电 | 0 | 2 | 4 | 0.051039 | 2.585 | 0.12335 | 0.29709 | 2:25:00.000 | 2024-10-22 02:37:06
1585 | 恒流充电 | 0 | 2 | 4 | 0.051037 | 2.5859 | 0.12363 | 0.29782 | 2:25:20.000 | 2024-10-22 02:37:26
1586 | 恒流充电 | 0 | 2 | 4 | 0.051038 | 2.5869 | 0.12391 | 0.29856 | 2:25:40.000 | 2024-10-22 02:37:46
1587 | 恒流充电 | 0 | 2 | 4 | 0.051039 | 2.5878 | 0.1242 | 0.29929 | 2:26:00.000 | 2024-10-22 02:38:06
1588 | 恒流充电 | 0 | 2 | 4 | 0.05104 | 2.5888 | 0.12448 | 0.30003 | 2:26:20.000 | 2024-10-22 02:38:26
1589 | 恒流充电 | 0 | 2 | 4 | 0.051039 | 2.5898 | 0.12476 | 0.30076 | 2:26:40.000 | 2024-10-22 02:38:46
1590 | 恒流充电 | 0 | 2 | 4 | 0.051042 | 2.5908 | 0.12505 | 0.30149 | 2:27:00.000 | 2024-10-22 02:39:06
1591 | 恒流充电 | 0 | 2 | 4 | 0.051039 | 2.5918 | 0.12533 | 0.30223 | 2:27:20.000 | 2024-10-22 02:39:26
1592 | 恒流充电 | 0 | 2 | 4 | 0.051041 | 2.5927 | 0.12561 | 0.30297 | 2:27:40.000 | 2024-10-22 02:39:46
1593 | 恒流充电 | 0 | 2 | 4 | 0.05104 | 2.5937 | 0.1259 | 0.3037 | 2:28:00.000 | 2024-10-22 02:40:06
1594 | 恒流充电 | 0 | 2 | 4 | 0.05104 | 2.5947 | 0.12618 | 0.30444 | 2:28:20.000 | 2024-10-22 02:40:26
1595 | 恒流充电 | 0 | 2 | 4 | 0.051038 | 2.5956 | 0.12647 | 0.30517 | 2:28:40.000 | 2024-10-22 02:40:46
1596 | 恒流充电 | 0 | 2 | 4 | 0.051042 | 2.5966 | 0.12675 | 0.30591 | 2:29:00.000 | 2024-10-22 02:41:06
1597 | 恒流充电 | 0 | 2 | 4 | 0.05104 | 2.5976 | 0.12703 | 0.30665 | 2:29:20.000 | 2024-10-22 02:41:26
1598 | 恒流充电 | 0 | 2 | 4 | 0.051038 | 2.5985 | 0.12732 | 0.30738 | 2:29:40.000 | 2024-10-22 02:41:46
1599 | 恒流充电 | 0 | 2 | 4 | 0.051038 | 2.5995 | 0.1276 | 0.30812 | 2:30:00.000 | 2024-10-22 02:42:06
1600 | 恒流充电 | 0 | 2 | 4 | 0.051039 | 2.6004 | 0.12788 | 0.30886 | 2:30:20.000 | 2024-10-22 02:42:26
1601 | 恒流充电 | 0 | 2 | 4 | 0.051038 | 2.6014 | 0.12817 | 0.30959 | 2:30:40.000 | 2024-10-22 02:42:46
1602 | 恒流充电 | 0 | 2 | 4 | 0.051037 | 2.6024 | 0.12845 | 0.31033 | 2:31:00.000 | 2024-10-22 02:43:06
1603 | 恒流充电 | 0 | 2 | 4 | 0.05104 | 2.6034 | 0.12873 | 0.31107 | 2:31:20.000 | 2024-10-22 02:43:26
1604 | 恒流充电 | 0 | 2 | 4 | 0.051039 | 2.6043 | 0.12902 | 0.31181 | 2:31:40.000 | 2024-10-22 02:43:46
1605 | 恒流充电 | 0 | 2 | 4 | 0.051039 | 2.6053 | 0.1293 | 0.31255 | 2:32:00.000 | 2024-10-22 02:44:06
1606 | 恒流充电 | 0 | 2 | 4 | 0.051036 | 2.6062 | 0.12958 | 0.31329 | 2:32:20.000 | 2024-10-22 02:44:26
1607 | 恒流充电 | 0 | 2 | 4 | 0.051039 | 2.6072 | 0.12987 | 0.31403 | 2:32:40.000 | 2024-10-22 02:44:46
1608 | 恒流充电 | 0 | 2 | 4 | 0.051038 | 2.6081 | 0.13015 | 0.31476 | 2:33:00.000 | 2024-10-22 02:45:06
1609 | 恒流充电 | 0 | 2 | 4 | 0.051039 | 2.6091 | 0.13044 | 0.3155 | 2:33:20.000 | 2024-10-22 02:45:26
1610 | 恒流充电 | 0 | 2 | 4 | 0.051041 | 2.6101 | 0.13072 | 0.31624 | 2:33:40.000 | 2024-10-22 02:45:46
1611 | 恒流充电 | 0 | 2 | 4 | 0.051039 | 2.611 | 0.131 | 0.31699 | 2:34:00.000 | 2024-10-22 02:46:06
1612 | 恒流充电 | 0 | 2 | 4 | 0.051038 | 2.612 | 0.13129 | 0.31773 | 2:34:20.000 | 2024-10-22 02:46:26
1613 | 恒流充电 | 0 | 2 | 4 | 0.051036 | 2.613 | 0.13157 | 0.31847 | 2:34:40.000 | 2024-10-22 02:46:46
1614 | 恒流充电 | 0 | 2 | 4 | 0.05104 | 2.6139 | 0.13185 | 0.31921 | 2:35:00.000 | 2024-10-22 02:47:06
1615 | 恒流充电 | 0 | 2 | 4 | 0.05104 | 2.6149 | 0.13214 | 0.31995 | 2:35:20.000 | 2024-10-22 02:47:26
1616 | 恒流充电 | 0 | 2 | 4 | 0.051038 | 2.6158 | 0.13242 | 0.32069 | 2:35:40.000 | 2024-10-22 02:47:46
1617 | 恒流充电 | 0 | 2 | 4 | 0.051039 | 2.6168 | 0.1327 | 0.32143 | 2:36:00.000 | 2024-10-22 02:48:06
1618 | 恒流充电 | 0 | 2 | 4 | 0.051037 | 2.6177 | 0.13299 | 0.32218 | 2:36:20.000 | 2024-10-22 02:48:26
1619 | 恒流充电 | 0 | 2 | 4 | 0.051039 | 2.6187 | 0.13327 | 0.32292 | 2:36:40.000 | 2024-10-22 02:48:46
1620 | 恒流充电 | 0 | 2 | 4 | 0.051038 | 2.6197 | 0.13355 | 0.32366 | 2:37:00.000 | 2024-10-22 02:49:06
1621 | 恒流充电 | 0 | 2 | 4 | 0.05104 | 2.6206 | 0.13384 | 0.3244 | 2:37:20.000 | 2024-10-22 02:49:26
1622 | 恒流充电 | 0 | 2 | 4 | 0.051042 | 2.6216 | 0.13412 | 0.32515 | 2:37:40.000 | 2024-10-22 02:49:46
1623 | 恒流充电 | 0 | 2 | 4 | 0.051041 | 2.6226 | 0.13441 | 0.32589 | 2:38:00.000 | 2024-10-22 02:50:06
1624 | 恒流充电 | 0 | 2 | 4 | 0.05104 | 2.6235 | 0.13469 | 0.32663 | 2:38:20.000 | 2024-10-22 02:50:26
1625 | 恒流充电 | 0 | 2 | 4 | 0.051042 | 2.6245 | 0.13497 | 0.32738 | 2:38:40.000 | 2024-10-22 02:50:46
1626 | 恒流充电 | 0 | 2 | 4 | 0.051041 | 2.6255 | 0.13526 | 0.32812 | 2:39:00.000 | 2024-10-22 02:51:06
1627 | 恒流充电 | 0 | 2 | 4 | 0.051039 | 2.6264 | 0.13554 | 0.32887 | 2:39:20.000 | 2024-10-22 02:51:26
1628 | 恒流充电 | 0 | 2 | 4 | 0.051041 | 2.6274 | 0.13582 | 0.32961 | 2:39:40.000 | 2024-10-22 02:51:46
1629 | 恒流充电 | 0 | 2 | 4 | 0.051038 | 2.6283 | 0.13611 | 0.33036 | 2:40:00.000 | 2024-10-22 02:52:06
1630 | 恒流充电 | 0 | 2 | 4 | 0.05104 | 2.6293 | 0.13639 | 0.3311 | 2:40:20.000 | 2024-10-22 02:52:26
1631 | 恒流充电 | 0 | 2 | 4 | 0.051038 | 2.6302 | 0.13667 | 0.33185 | 2:40:40.000 | 2024-10-22 02:52:46
1632 | 恒流充电 | 0 | 2 | 4 | 0.051037 | 2.6311 | 0.13696 | 0.3326 | 2:41:00.000 | 2024-10-22 02:53:06
1633 | 恒流充电 | 0 | 2 | 4 | 0.051038 | 2.6321 | 0.13724 | 0.33334 | 2:41:20.000 | 2024-10-22 02:53:26
1634 | 恒流充电 | 0 | 2 | 4 | 0.051038 | 2.6329 | 0.13752 | 0.33409 | 2:41:40.000 | 2024-10-22 02:53:46
1635 | 恒流充电 | 0 | 2 | 4 | 0.05104 | 2.6339 | 0.13781 | 0.33484 | 2:42:00.000 | 2024-10-22 02:54:06
1636 | 恒流充电 | 0 | 2 | 4 | 0.051039 | 2.6349 | 0.13809 | 0.33558 | 2:42:20.000 | 2024-10-22 02:54:26
1637 | 恒流充电 | 0 | 2 | 4 | 0.051041 | 2.6358 | 0.13837 | 0.33633 | 2:42:40.000 | 2024-10-22 02:54:46
1638 | 恒流充电 | 0 | 2 | 4 | 0.05104 | 2.6368 | 0.13866 | 0.33708 | 2:43:00.000 | 2024-10-22 02:55:06
1639 | 恒流充电 | 0 | 2 | 4 | 0.051036 | 2.6377 | 0.13894 | 0.33783 | 2:43:20.000 | 2024-10-22 02:55:26
1640 | 恒流充电 | 0 | 2 | 4 | 0.05104 | 2.6387 | 0.13923 | 0.33857 | 2:43:40.000 | 2024-10-22 02:55:46
1641 | 恒流充电 | 0 | 2 | 4 | 0.051041 | 2.6396 | 0.13951 | 0.33932 | 2:44:00.000 | 2024-10-22 02:56:06
1642 | 恒流充电 | 0 | 2 | 4 | 0.05104 | 2.6405 | 0.13979 | 0.34007 | 2:44:20.000 | 2024-10-22 02:56:26
1643 | 恒流充电 | 0 | 2 | 4 | 0.051041 | 2.6414 | 0.14008 | 0.34082 | 2:44:40.000 | 2024-10-22 02:56:46
1644 | 恒流充电 | 0 | 2 | 4 | 0.05104 | 2.6424 | 0.14036 | 0.34157 | 2:45:00.000 | 2024-10-22 02:57:06
1645 | 恒流充电 | 0 | 2 | 4 | 0.05104 | 2.6433 | 0.14064 | 0.34232 | 2:45:20.000 | 2024-10-22 02:57:26
1646 | 恒流充电 | 0 | 2 | 4 | 0.051039 | 2.6442 | 0.14093 | 0.34307 | 2:45:40.000 | 2024-10-22 02:57:46
1647 | 恒流充电 | 0 | 2 | 4 | 0.051039 | 2.6452 | 0.14121 | 0.34382 | 2:46:00.000 | 2024-10-22 02:58:06
1648 | 恒流充电 | 0 | 2 | 4 | 0.051038 | 2.6461 | 0.14149 | 0.34457 | 2:46:20.000 | 2024-10-22 02:58:26
1649 | 恒流充电 | 0 | 2 | 4 | 0.051038 | 2.647 | 0.14178 | 0.34532 | 2:46:40.000 | 2024-10-22 02:58:46
1650 | 恒流充电 | 0 | 2 | 4 | 0.051038 | 2.648 | 0.14206 | 0.34607 | 2:47:00.000 | 2024-10-22 02:59:06
1651 | 恒流充电 | 0 | 2 | 4 | 0.051039 | 2.649 | 0.14234 | 0.34682 | 2:47:20.000 | 2024-10-22 02:59:26
1652 | 恒流充电 | 0 | 2 | 4 | 0.051039 | 2.6499 | 0.14263 | 0.34757 | 2:47:40.000 | 2024-10-22 02:59:46
1653 | 恒流充电 | 0 | 2 | 4 | 0.051042 | 2.6508 | 0.14291 | 0.34832 | 2:48:00.000 | 2024-10-22 03:00:06
1654 | 恒流充电 | 0 | 2 | 4 | 0.051038 | 2.6517 | 0.1432 | 0.34908 | 2:48:20.000 | 2024-10-22 03:00:26
1655 | 恒流充电 | 0 | 2 | 4 | 0.051038 | 2.6526 | 0.14348 | 0.34983 | 2:48:40.000 | 2024-10-22 03:00:46
1656 | 恒流充电 | 0 | 2 | 4 | 0.051039 | 2.6535 | 0.14376 | 0.35058 | 2:49:00.000 | 2024-10-22 03:01:06
1657 | 恒流充电 | 0 | 2 | 4 | 0.051038 | 2.6544 | 0.14405 | 0.35133 | 2:49:20.000 | 2024-10-22 03:01:26
1658 | 恒流充电 | 0 | 2 | 4 | 0.051037 | 2.6553 | 0.14433 | 0.35209 | 2:49:40.000 | 2024-10-22 03:01:46
1659 | 恒流充电 | 0 | 2 | 4 | 0.051037 | 2.6563 | 0.14461 | 0.35284 | 2:50:00.000 | 2024-10-22 03:02:06
1660 | 恒流充电 | 0 | 2 | 4 | 0.051036 | 2.6572 | 0.1449 | 0.35359 | 2:50:20.000 | 2024-10-22 03:02:26
1661 | 恒流充电 | 0 | 2 | 4 | 0.051038 | 2.6581 | 0.14518 | 0.35435 | 2:50:40.000 | 2024-10-22 03:02:46
1662 | 恒流充电 | 0 | 2 | 4 | 0.051037 | 2.659 | 0.14546 | 0.3551 | 2:51:00.000 | 2024-10-22 03:03:06
1663 | 恒流充电 | 0 | 2 | 4 | 0.051038 | 2.6599 | 0.14575 | 0.35585 | 2:51:20.000 | 2024-10-22 03:03:26
1664 | 恒流充电 | 0 | 2 | 4 | 0.051036 | 2.6608 | 0.14603 | 0.35661 | 2:51:40.000 | 2024-10-22 03:03:46
1665 | 恒流充电 | 0 | 2 | 4 | 0.051037 | 2.6617 | 0.14631 | 0.35736 | 2:52:00.000 | 2024-10-22 03:04:06
1666 | 恒流充电 | 0 | 2 | 4 | 0.051039 | 2.6627 | 0.1466 | 0.35812 | 2:52:20.000 | 2024-10-22 03:04:26
1667 | 恒流充电 | 0 | 2 | 4 | 0.051036 | 2.6636 | 0.14688 | 0.35887 | 2:52:40.000 | 2024-10-22 03:04:46
1668 | 恒流充电 | 0 | 2 | 4 | 0.05104 | 2.6645 | 0.14716 | 0.35963 | 2:53:00.000 | 2024-10-22 03:05:06
1669 | 恒流充电 | 0 | 2 | 4 | 0.051039 | 2.6654 | 0.14745 | 0.36039 | 2:53:20.000 | 2024-10-22 03:05:26
1670 | 恒流充电 | 0 | 2 | 4 | 0.051038 | 2.6663 | 0.14773 | 0.36114 | 2:53:40.000 | 2024-10-22 03:05:46
1671 | 恒流充电 | 0 | 2 | 4 | 0.051039 | 2.6672 | 0.14802 | 0.3619 | 2:54:00.000 | 2024-10-22 03:06:06
1672 | 恒流充电 | 0 | 2 | 4 | 0.051038 | 2.6681 | 0.1483 | 0.36265 | 2:54:20.000 | 2024-10-22 03:06:26
1673 | 恒流充电 | 0 | 2 | 4 | 0.051037 | 2.669 | 0.14858 | 0.36341 | 2:54:40.000 | 2024-10-22 03:06:46
1674 | 恒流充电 | 0 | 2 | 4 | 0.051037 | 2.6698 | 0.14887 | 0.36417 | 2:55:00.000 | 2024-10-22 03:07:06
1675 | 恒流充电 | 0 | 2 | 4 | 0.051038 | 2.6708 | 0.14915 | 0.36493 | 2:55:20.000 | 2024-10-22 03:07:26
1676 | 恒流充电 | 0 | 2 | 4 | 0.051037 | 2.6717 | 0.14943 | 0.36568 | 2:55:40.000 | 2024-10-22 03:07:46
1677 | 恒流充电 | 0 | 2 | 4 | 0.051038 | 2.6725 | 0.14972 | 0.36644 | 2:56:00.000 | 2024-10-22 03:08:06
1678 | 恒流充电 | 0 | 2 | 4 | 0.051041 | 2.6734 | 0.15 | 0.3672 | 2:56:20.000 | 2024-10-22 03:08:26
1679 | 恒流充电 | 0 | 2 | 4 | 0.051039 | 2.6743 | 0.15028 | 0.36796 | 2:56:40.000 | 2024-10-22 03:08:46
1680 | 恒流充电 | 0 | 2 | 4 | 0.051038 | 2.6752 | 0.15057 | 0.36872 | 2:57:00.000 | 2024-10-22 03:09:06
1681 | 恒流充电 | 0 | 2 | 4 | 0.051039 | 2.6761 | 0.15085 | 0.36947 | 2:57:20.000 | 2024-10-22 03:09:26
1682 | 恒流充电 | 0 | 2 | 4 | 0.051039 | 2.677 | 0.15113 | 0.37023 | 2:57:40.000 | 2024-10-22 03:09:46
1683 | 恒流充电 | 0 | 2 | 4 | 0.051039 | 2.6778 | 0.15142 | 0.37099 | 2:58:00.000 | 2024-10-22 03:10:06
1684 | 恒流充电 | 0 | 2 | 4 | 0.051039 | 2.6787 | 0.1517 | 0.37175 | 2:58:20.000 | 2024-10-22 03:10:26
1685 | 恒流充电 | 0 | 2 | 4 | 0.051035 | 2.6796 | 0.15199 | 0.37251 | 2:58:40.000 | 2024-10-22 03:10:46
1686 | 恒流充电 | 0 | 2 | 4 | 0.051037 | 2.6805 | 0.15227 | 0.37327 | 2:59:00.000 | 2024-10-22 03:11:06
1687 | 恒流充电 | 0 | 2 | 4 | 0.051038 | 2.6814 | 0.15255 | 0.37403 | 2:59:20.000 | 2024-10-22 03:11:26
1688 | 恒流充电 | 0 | 2 | 4 | 0.051039 | 2.6823 | 0.15284 | 0.37479 | 2:59:40.000 | 2024-10-22 03:11:46
1689 | 恒流充电 | 0 | 2 | 4 | 0.051038 | 2.6831 | 0.15312 | 0.37555 | 3:00:00.000 | 2024-10-22 03:12:06
1690 | 恒流充电 | 0 | 2 | 4 | 0.051037 | 2.684 | 0.1534 | 0.37631 | 3:00:20.000 | 2024-10-22 03:12:26
1691 | 恒流充电 | 0 | 2 | 4 | 0.051039 | 2.6849 | 0.15369 | 0.37708 | 3:00:40.000 | 2024-10-22 03:12:46
1692 | 恒流充电 | 0 | 2 | 4 | 0.051038 | 2.6857 | 0.15397 | 0.37784 | 3:01:00.000 | 2024-10-22 03:13:06
1693 | 恒流充电 | 0 | 2 | 4 | 0.051039 | 2.6866 | 0.15425 | 0.3786 | 3:01:20.000 | 2024-10-22 03:13:26
1694 | 恒流充电 | 0 | 2 | 4 | 0.051038 | 2.6875 | 0.15454 | 0.37936 | 3:01:40.000 | 2024-10-22 03:13:46
1695 | 恒流充电 | 0 | 2 | 4 | 0.051038 | 2.6883 | 0.15482 | 0.38012 | 3:02:00.000 | 2024-10-22 03:14:06
1696 | 恒流充电 | 0 | 2 | 4 | 0.051039 | 2.6892 | 0.1551 | 0.38089 | 3:02:20.000 | 2024-10-22 03:14:26
1697 | 恒流充电 | 0 | 2 | 4 | 0.051037 | 2.69 | 0.15539 | 0.38165 | 3:02:40.000 | 2024-10-22 03:14:46
1698 | 恒流充电 | 0 | 2 | 4 | 0.051036 | 2.6909 | 0.15567 | 0.38241 | 3:03:00.000 | 2024-10-22 03:15:06
1699 | 恒流充电 | 0 | 2 | 4 | 0.05104 | 2.6917 | 0.15595 | 0.38317 | 3:03:20.000 | 2024-10-22 03:15:26
1700 | 恒流充电 | 0 | 2 | 4 | 0.051038 | 2.6926 | 0.15624 | 0.38394 | 3:03:40.000 | 2024-10-22 03:15:46
1701 | 恒流充电 | 0 | 2 | 4 | 0.051039 | 2.6934 | 0.15652 | 0.3847 | 3:04:00.000 | 2024-10-22 03:16:06
1702 | 恒流充电 | 0 | 2 | 4 | 0.051037 | 2.6943 | 0.15681 | 0.38547 | 3:04:20.000 | 2024-10-22 03:16:26
1703 | 恒流充电 | 0 | 2 | 4 | 0.051039 | 2.6951 | 0.15709 | 0.38623 | 3:04:40.000 | 2024-10-22 03:16:46
1704 | 恒流充电 | 0 | 2 | 4 | 0.051036 | 2.696 | 0.15737 | 0.38699 | 3:05:00.000 | 2024-10-22 03:17:06
1705 | 恒流充电 | 0 | 2 | 4 | 0.051037 | 2.6969 | 0.15766 | 0.38776 | 3:05:20.000 | 2024-10-22 03:17:26
1706 | 恒流充电 | 0 | 2 | 4 | 0.051038 | 2.6977 | 0.15794 | 0.38852 | 3:05:40.000 | 2024-10-22 03:17:46
1707 | 恒流充电 | 0 | 2 | 4 | 0.051036 | 2.6986 | 0.15822 | 0.38929 | 3:06:00.000 | 2024-10-22 03:18:06
1708 | 恒流充电 | 0 | 2 | 4 | 0.051038 | 2.6994 | 0.15851 | 0.39005 | 3:06:20.000 | 2024-10-22 03:18:26
1709 | 恒流充电 | 0 | 2 | 4 | 0.051037 | 2.7002 | 0.15879 | 0.39082 | 3:06:40.000 | 2024-10-22 03:18:46
1710 | 恒流充电 | 0 | 2 | 4 | 0.051037 | 2.7011 | 0.15907 | 0.39159 | 3:07:00.000 | 2024-10-22 03:19:06
1711 | 恒流充电 | 0 | 2 | 4 | 0.051035 | 2.7019 | 0.15936 | 0.39235 | 3:07:20.000 | 2024-10-22 03:19:26
1712 | 恒流充电 | 0 | 2 | 4 | 0.051037 | 2.7027 | 0.15964 | 0.39312 | 3:07:40.000 | 2024-10-22 03:19:46
1713 | 恒流充电 | 0 | 2 | 4 | 0.051036 | 2.7036 | 0.15992 | 0.39389 | 3:08:00.000 | 2024-10-22 03:20:06
1714 | 恒流充电 | 0 | 2 | 4 | 0.051037 | 2.7044 | 0.16021 | 0.39465 | 3:08:20.000 | 2024-10-22 03:20:26
1715 | 恒流充电 | 0 | 2 | 4 | 0.051037 | 2.7052 | 0.16049 | 0.39542 | 3:08:40.000 | 2024-10-22 03:20:46
1716 | 恒流充电 | 0 | 2 | 4 | 0.051037 | 2.706 | 0.16077 | 0.39619 | 3:09:00.000 | 2024-10-22 03:21:06
1717 | 恒流充电 | 0 | 2 | 4 | 0.051036 | 2.7069 | 0.16106 | 0.39695 | 3:09:20.000 | 2024-10-22 03:21:26
1718 | 恒流充电 | 0 | 2 | 4 | 0.051037 | 2.7077 | 0.16134 | 0.39772 | 3:09:40.000 | 2024-10-22 03:21:46
1719 | 恒流充电 | 0 | 2 | 4 | 0.051036 | 2.7085 | 0.16163 | 0.39849 | 3:10:00.000 | 2024-10-22 03:22:06
1720 | 恒流充电 | 0 | 2 | 4 | 0.051037 | 2.7093 | 0.16191 | 0.39926 | 3:10:20.000 | 2024-10-22 03:22:26
1721 | 恒流充电 | 0 | 2 | 4 | 0.051038 | 2.7101 | 0.16219 | 0.40003 | 3:10:40.000 | 2024-10-22 03:22:46
1722 | 恒流充电 | 0 | 2 | 4 | 0.051037 | 2.7108 | 0.16248 | 0.40079 | 3:11:00.000 | 2024-10-22 03:23:06
1723 | 恒流充电 | 0 | 2 | 4 | 0.051038 | 2.7116 | 0.16276 | 0.40156 | 3:11:20.000 | 2024-10-22 03:23:26
1724 | 恒流充电 | 0 | 2 | 4 | 0.051037 | 2.7124 | 0.16304 | 0.40233 | 3:11:40.000 | 2024-10-22 03:23:46
1725 | 恒流充电 | 0 | 2 | 4 | 0.051038 | 2.7132 | 0.16333 | 0.4031 | 3:12:00.000 | 2024-10-22 03:24:06
1726 | 恒流充电 | 0 | 2 | 4 | 0.051039 | 2.714 | 0.16361 | 0.40387 | 3:12:20.000 | 2024-10-22 03:24:26
1727 | 恒流充电 | 0 | 2 | 4 | 0.051036 | 2.7148 | 0.16389 | 0.40464 | 3:12:40.000 | 2024-10-22 03:24:46
1728 | 恒流充电 | 0 | 2 | 4 | 0.051037 | 2.7156 | 0.16418 | 0.40541 | 3:13:00.000 | 2024-10-22 03:25:06
1729 | 恒流充电 | 0 | 2 | 4 | 0.051038 | 2.7164 | 0.16446 | 0.40618 | 3:13:20.000 | 2024-10-22 03:25:26
1730 | 恒流充电 | 0 | 2 | 4 | 0.051037 | 2.7171 | 0.16474 | 0.40695 | 3:13:40.000 | 2024-10-22 03:25:46
1731 | 恒流充电 | 0 | 2 | 4 | 0.051035 | 2.7179 | 0.16503 | 0.40772 | 3:14:00.000 | 2024-10-22 03:26:06
1732 | 恒流充电 | 0 | 2 | 4 | 0.051038 | 2.7187 | 0.16531 | 0.40849 | 3:14:20.000 | 2024-10-22 03:26:26
1733 | 恒流充电 | 0 | 2 | 4 | 0.051035 | 2.7195 | 0.16559 | 0.40926 | 3:14:40.000 | 2024-10-22 03:26:46
1734 | 恒流充电 | 0 | 2 | 4 | 0.051034 | 2.7203 | 0.16588 | 0.41004 | 3:15:00.000 | 2024-10-22 03:27:06
1735 | 恒流充电 | 0 | 2 | 4 | 0.051038 | 2.721 | 0.16616 | 0.41081 | 3:15:20.000 | 2024-10-22 03:27:26
1736 | 恒流充电 | 0 | 2 | 4 | 0.051038 | 2.7218 | 0.16645 | 0.41158 | 3:15:40.000 | 2024-10-22 03:27:46
1737 | 恒流充电 | 0 | 2 | 4 | 0.051038 | 2.7226 | 0.16673 | 0.41235 | 3:16:00.000 | 2024-10-22 03:28:06
1738 | 恒流充电 | 0 | 2 | 4 | 0.051038 | 2.7235 | 0.16701 | 0.41312 | 3:16:20.000 | 2024-10-22 03:28:26
1739 | 恒流充电 | 0 | 2 | 4 | 0.051038 | 2.7242 | 0.1673 | 0.4139 | 3:16:40.000 | 2024-10-22 03:28:46
1740 | 恒流充电 | 0 | 2 | 4 | 0.051036 | 2.725 | 0.16758 | 0.41467 | 3:17:00.000 | 2024-10-22 03:29:06
1741 | 恒流充电 | 0 | 2 | 4 | 0.051039 | 2.7258 | 0.16786 | 0.41544 | 3:17:20.000 | 2024-10-22 03:29:26
1742 | 恒流充电 | 0 | 2 | 4 | 0.051037 | 2.7265 | 0.16815 | 0.41621 | 3:17:40.000 | 2024-10-22 03:29:46
1743 | 恒流充电 | 0 | 2 | 4 | 0.051038 | 2.7273 | 0.16843 | 0.41699 | 3:18:00.000 | 2024-10-22 03:30:06
1744 | 恒流充电 | 0 | 2 | 4 | 0.051039 | 2.7282 | 0.16871 | 0.41776 | 3:18:20.000 | 2024-10-22 03:30:26
1745 | 恒流充电 | 0 | 2 | 4 | 0.051041 | 2.7289 | 0.169 | 0.41853 | 3:18:40.000 | 2024-10-22 03:30:46
1746 | 恒流充电 | 0 | 2 | 4 | 0.051039 | 2.7297 | 0.16928 | 0.41931 | 3:19:00.000 | 2024-10-22 03:31:06
1747 | 恒流充电 | 0 | 2 | 4 | 0.051036 | 2.7306 | 0.16956 | 0.42008 | 3:19:20.000 | 2024-10-22 03:31:26
1748 | 恒流充电 | 0 | 2 | 4 | 0.051036 | 2.7314 | 0.16985 | 0.42086 | 3:19:40.000 | 2024-10-22 03:31:46
1749 | 恒流充电 | 0 | 2 | 4 | 0.051035 | 2.7322 | 0.17013 | 0.42163 | 3:20:00.000 | 2024-10-22 03:32:06
1750 | 恒流充电 | 0 | 2 | 4 | 0.051033 | 2.733 | 0.17042 | 0.42241 | 3:20:20.000 | 2024-10-22 03:32:26
1751 | 恒流充电 | 0 | 2 | 4 | 0.051037 | 2.7339 | 0.1707 | 0.42318 | 3:20:40.000 | 2024-10-22 03:32:46
1752 | 恒流充电 | 0 | 2 | 4 | 0.051038 | 2.7347 | 0.17098 | 0.42396 | 3:21:00.000 | 2024-10-22 03:33:06
1753 | 恒流充电 | 0 | 2 | 4 | 0.051038 | 2.7355 | 0.17127 | 0.42473 | 3:21:20.000 | 2024-10-22 03:33:26
1754 | 恒流充电 | 0 | 2 | 4 | 0.051037 | 2.7363 | 0.17155 | 0.42551 | 3:21:40.000 | 2024-10-22 03:33:46
1755 | 恒流充电 | 0 | 2 | 4 | 0.051038 | 2.7372 | 0.17183 | 0.42629 | 3:22:00.000 | 2024-10-22 03:34:06
1756 | 恒流充电 | 0 | 2 | 4 | 0.051037 | 2.7381 | 0.17212 | 0.42706 | 3:22:20.000 | 2024-10-22 03:34:26
1757 | 恒流充电 | 0 | 2 | 4 | 0.051038 | 2.739 | 0.1724 | 0.42784 | 3:22:40.000 | 2024-10-22 03:34:46
1758 | 恒流充电 | 0 | 2 | 4 | 0.051037 | 2.7398 | 0.17268 | 0.42861 | 3:23:00.000 | 2024-10-22 03:35:06
1759 | 恒流充电 | 0 | 2 | 4 | 0.051036 | 2.7407 | 0.17297 | 0.42939 | 3:23:20.000 | 2024-10-22 03:35:26
1760 | 恒流充电 | 0 | 2 | 4 | 0.051036 | 2.7416 | 0.17325 | 0.43017 | 3:23:40.000 | 2024-10-22 03:35:46
1761 | 恒流充电 | 0 | 2 | 4 | 0.051037 | 2.7425 | 0.17353 | 0.43095 | 3:24:00.000 | 2024-10-22 03:36:06
1762 | 恒流充电 | 0 | 2 | 4 | 0.051036 | 2.7433 | 0.17382 | 0.43172 | 3:24:20.000 | 2024-10-22 03:36:26
1763 | 恒流充电 | 0 | 2 | 4 | 0.051038 | 2.7443 | 0.1741 | 0.4325 | 3:24:40.000 | 2024-10-22 03:36:46
1764 | 恒流充电 | 0 | 2 | 4 | 0.051035 | 2.7452 | 0.17438 | 0.43328 | 3:25:00.000 | 2024-10-22 03:37:06
1765 | 恒流充电 | 0 | 2 | 4 | 0.051038 | 2.7461 | 0.17467 | 0.43406 | 3:25:20.000 | 2024-10-22 03:37:26
1766 | 恒流充电 | 0 | 2 | 4 | 0.051039 | 2.7471 | 0.17495 | 0.43484 | 3:25:40.000 | 2024-10-22 03:37:46
1767 | 恒流充电 | 0 | 2 | 4 | 0.051037 | 2.748 | 0.17524 | 0.43562 | 3:26:00.000 | 2024-10-22 03:38:06
1768 | 恒流充电 | 0 | 2 | 4 | 0.051036 | 2.7489 | 0.17552 | 0.4364 | 3:26:20.000 | 2024-10-22 03:38:26
1769 | 恒流充电 | 0 | 2 | 4 | 0.051038 | 2.7499 | 0.1758 | 0.43718 | 3:26:40.000 | 2024-10-22 03:38:46
1770 | 恒流充电 | 0 | 2 | 4 | 0.051036 | 2.7509 | 0.17609 | 0.43796 | 3:27:00.000 | 2024-10-22 03:39:06
1771 | 恒流充电 | 0 | 2 | 4 | 0.051038 | 2.7518 | 0.17637 | 0.43874 | 3:27:20.000 | 2024-10-22 03:39:26
1772 | 恒流充电 | 0 | 2 | 4 | 0.051037 | 2.7528 | 0.17665 | 0.43952 | 3:27:40.000 | 2024-10-22 03:39:46
1773 | 恒流充电 | 0 | 2 | 4 | 0.051038 | 2.7538 | 0.17694 | 0.4403 | 3:28:00.000 | 2024-10-22 03:40:06
1774 | 恒流充电 | 0 | 2 | 4 | 0.051039 | 2.7547 | 0.17722 | 0.44108 | 3:28:20.000 | 2024-10-22 03:40:26
1775 | 恒流充电 | 0 | 2 | 4 | 0.051036 | 2.7557 | 0.1775 | 0.44186 | 3:28:40.000 | 2024-10-22 03:40:46
1776 | 恒流充电 | 0 | 2 | 4 | 0.051037 | 2.7567 | 0.17779 | 0.44264 | 3:29:00.000 | 2024-10-22 03:41:06
1777 | 恒流充电 | 0 | 2 | 4 | 0.051037 | 2.7576 | 0.17807 | 0.44342 | 3:29:20.000 | 2024-10-22 03:41:26
1778 | 恒流充电 | 0 | 2 | 4 | 0.051036 | 2.7587 | 0.17835 | 0.44421 | 3:29:40.000 | 2024-10-22 03:41:46
1779 | 恒流充电 | 0 | 2 | 4 | 0.051037 | 2.7597 | 0.17864 | 0.44499 | 3:30:00.000 | 2024-10-22 03:42:06
1780 | 恒流充电 | 0 | 2 | 4 | 0.051035 | 2.7608 | 0.17892 | 0.44577 | 3:30:20.000 | 2024-10-22 03:42:26
1781 | 恒流充电 | 0 | 2 | 4 | 0.051038 | 2.7617 | 0.1792 | 0.44656 | 3:30:40.000 | 2024-10-22 03:42:46
1782 | 恒流充电 | 0 | 2 | 4 | 0.051038 | 2.7627 | 0.17949 | 0.44734 | 3:31:00.000 | 2024-10-22 03:43:06
1783 | 恒流充电 | 0 | 2 | 4 | 0.051035 | 2.7638 | 0.17977 | 0.44812 | 3:31:20.000 | 2024-10-22 03:43:26
1784 | 恒流充电 | 0 | 2 | 4 | 0.051036 | 2.7648 | 0.18006 | 0.44891 | 3:31:40.000 | 2024-10-22 03:43:46
1785 | 恒流充电 | 0 | 2 | 4 | 0.05104 | 2.7658 | 0.18034 | 0.44969 | 3:32:00.000 | 2024-10-22 03:44:06
1786 | 恒流充电 | 0 | 2 | 4 | 0.051039 | 2.7668 | 0.18062 | 0.45047 | 3:32:20.000 | 2024-10-22 03:44:26
1787 | 恒流充电 | 0 | 2 | 4 | 0.051035 | 2.7678 | 0.18091 | 0.45126 | 3:32:40.000 | 2024-10-22 03:44:46
1788 | 恒流充电 | 0 | 2 | 4 | 0.051038 | 2.7689 | 0.18119 | 0.45204 | 3:33:00.000 | 2024-10-22 03:45:06
1789 | 恒流充电 | 0 | 2 | 4 | 0.051037 | 2.7699 | 0.18147 | 0.45283 | 3:33:20.000 | 2024-10-22 03:45:26
1790 | 恒流充电 | 0 | 2 | 4 | 0.05104 | 2.7709 | 0.18176 | 0.45362 | 3:33:40.000 | 2024-10-22 03:45:46
1791 | 恒流充电 | 0 | 2 | 4 | 0.051036 | 2.7719 | 0.18204 | 0.4544 | 3:34:00.000 | 2024-10-22 03:46:06
1792 | 恒流充电 | 0 | 2 | 4 | 0.051036 | 2.7729 | 0.18232 | 0.45519 | 3:34:20.000 | 2024-10-22 03:46:26
1793 | 恒流充电 | 0 | 2 | 4 | 0.051039 | 2.774 | 0.18261 | 0.45597 | 3:34:40.000 | 2024-10-22 03:46:46
1794 | 恒流充电 | 0 | 2 | 4 | 0.051038 | 2.775 | 0.18289 | 0.45676 | 3:35:00.000 | 2024-10-22 03:47:06
1795 | 恒流充电 | 0 | 2 | 4 | 0.051039 | 2.7761 | 0.18317 | 0.45755 | 3:35:20.000 | 2024-10-22 03:47:26
1796 | 恒流充电 | 0 | 2 | 4 | 0.051035 | 2.7771 | 0.18346 | 0.45834 | 3:35:40.000 | 2024-10-22 03:47:46
1797 | 恒流充电 | 0 | 2 | 4 | 0.051039 | 2.7781 | 0.18374 | 0.45912 | 3:36:00.000 | 2024-10-22 03:48:06
1798 | 恒流充电 | 0 | 2 | 4 | 0.051036 | 2.7791 | 0.18403 | 0.45991 | 3:36:20.000 | 2024-10-22 03:48:26
1799 | 恒流充电 | 0 | 2 | 4 | 0.051035 | 2.7801 | 0.18431 | 0.4607 | 3:36:40.000 | 2024-10-22 03:48:46
1800 | 恒流充电 | 0 | 2 | 4 | 0.051038 | 2.7812 | 0.18459 | 0.46149 | 3:37:00.000 | 2024-10-22 03:49:06
1801 | 恒流充电 | 0 | 2 | 4 | 0.051039 | 2.7821 | 0.18488 | 0.46228 | 3:37:20.000 | 2024-10-22 03:49:26
1802 | 恒流充电 | 0 | 2 | 4 | 0.051037 | 2.7832 | 0.18516 | 0.46307 | 3:37:40.000 | 2024-10-22 03:49:46
1803 | 恒流充电 | 0 | 2 | 4 | 0.051039 | 2.7842 | 0.18544 | 0.46386 | 3:38:00.000 | 2024-10-22 03:50:06
1804 | 恒流充电 | 0 | 2 | 4 | 0.051039 | 2.7852 | 0.18573 | 0.46465 | 3:38:20.000 | 2024-10-22 03:50:26
1805 | 恒流充电 | 0 | 2 | 4 | 0.051041 | 2.7862 | 0.18601 | 0.46544 | 3:38:40.000 | 2024-10-22 03:50:46
1806 | 恒流充电 | 0 | 2 | 4 | 0.051035 | 2.7872 | 0.18629 | 0.46623 | 3:39:00.000 | 2024-10-22 03:51:06
1807 | 恒流充电 | 0 | 2 | 4 | 0.051038 | 2.7882 | 0.18658 | 0.46702 | 3:39:20.000 | 2024-10-22 03:51:26
1808 | 恒流充电 | 0 | 2 | 4 | 0.051038 | 2.7892 | 0.18686 | 0.46781 | 3:39:40.000 | 2024-10-22 03:51:46
1809 | 恒流充电 | 0 | 2 | 4 | 0.051039 | 2.7903 | 0.18714 | 0.4686 | 3:40:00.000 | 2024-10-22 03:52:06
1810 | 恒流充电 | 0 | 2 | 4 | 0.051042 | 2.7912 | 0.18743 | 0.46939 | 3:40:20.000 | 2024-10-22 03:52:26
1811 | 恒流充电 | 0 | 2 | 4 | 0.051039 | 2.7922 | 0.18771 | 0.47018 | 3:40:40.000 | 2024-10-22 03:52:46
1812 | 恒流充电 | 0 | 2 | 4 | 0.051039 | 2.7932 | 0.18799 | 0.47097 | 3:41:00.000 | 2024-10-22 03:53:06
1813 | 恒流充电 | 0 | 2 | 4 | 0.051039 | 2.7942 | 0.18828 | 0.47177 | 3:41:20.000 | 2024-10-22 03:53:26
1814 | 恒流充电 | 0 | 2 | 4 | 0.051039 | 2.7952 | 0.18856 | 0.47256 | 3:41:40.000 | 2024-10-22 03:53:46
1815 | 恒流充电 | 0 | 2 | 4 | 0.051039 | 2.7962 | 0.18885 | 0.47335 | 3:42:00.000 | 2024-10-22 03:54:06
1816 | 恒流充电 | 0 | 2 | 4 | 0.051039 | 2.7971 | 0.18913 | 0.47414 | 3:42:20.000 | 2024-10-22 03:54:26
1817 | 恒流充电 | 0 | 2 | 4 | 0.051039 | 2.7982 | 0.18941 | 0.47494 | 3:42:40.000 | 2024-10-22 03:54:46
1818 | 恒流充电 | 0 | 2 | 4 | 0.05104 | 2.7991 | 0.1897 | 0.47573 | 3:43:00.000 | 2024-10-22 03:55:06
1819 | 恒流充电 | 0 | 2 | 4 | 0.05104 | 2.8001 | 0.18998 | 0.47653 | 3:43:20.000 | 2024-10-22 03:55:26
1820 | 恒流充电 | 0 | 2 | 4 | 0.051041 | 2.8012 | 0.19026 | 0.47732 | 3:43:40.000 | 2024-10-22 03:55:46
1821 | 恒流充电 | 0 | 2 | 4 | 0.051038 | 2.8021 | 0.19055 | 0.47811 | 3:44:00.000 | 2024-10-22 03:56:06
1822 | 恒流充电 | 0 | 2 | 4 | 0.051037 | 2.8031 | 0.19083 | 0.47891 | 3:44:20.000 | 2024-10-22 03:56:26
1823 | 恒流充电 | 0 | 2 | 4 | 0.051038 | 2.804 | 0.19111 | 0.4797 | 3:44:40.000 | 2024-10-22 03:56:46
1824 | 恒流充电 | 0 | 2 | 4 | 0.051039 | 2.805 | 0.1914 | 0.4805 | 3:45:00.000 | 2024-10-22 03:57:06
1825 | 恒流充电 | 0 | 2 | 4 | 0.051039 | 2.8059 | 0.19168 | 0.4813 | 3:45:20.000 | 2024-10-22 03:57:26
1826 | 恒流充电 | 0 | 2 | 4 | 0.051039 | 2.8069 | 0.19196 | 0.48209 | 3:45:40.000 | 2024-10-22 03:57:46
1827 | 恒流充电 | 0 | 2 | 4 | 0.051038 | 2.8078 | 0.19225 | 0.48289 | 3:46:00.000 | 2024-10-22 03:58:06
1828 | 恒流充电 | 0 | 2 | 4 | 0.051036 | 2.8088 | 0.19253 | 0.48368 | 3:46:20.000 | 2024-10-22 03:58:26
1829 | 恒流充电 | 0 | 2 | 4 | 0.051038 | 2.8097 | 0.19282 | 0.48448 | 3:46:40.000 | 2024-10-22 03:58:46
1830 | 恒流充电 | 0 | 2 | 4 | 0.051037 | 2.8107 | 0.1931 | 0.48528 | 3:47:00.000 | 2024-10-22 03:59:06
1831 | 恒流充电 | 0 | 2 | 4 | 0.051036 | 2.8116 | 0.19338 | 0.48607 | 3:47:20.000 | 2024-10-22 03:59:26
1832 | 恒流充电 | 0 | 2 | 4 | 0.051037 | 2.8126 | 0.19367 | 0.48687 | 3:47:40.000 | 2024-10-22 03:59:46
1833 | 恒流充电 | 0 | 2 | 4 | 0.051038 | 2.8135 | 0.19395 | 0.48767 | 3:48:00.000 | 2024-10-22 04:00:06
1834 | 恒流充电 | 0 | 2 | 4 | 0.051036 | 2.8144 | 0.19423 | 0.48847 | 3:48:20.000 | 2024-10-22 04:00:26
1835 | 恒流充电 | 0 | 2 | 4 | 0.051038 | 2.8154 | 0.19452 | 0.48927 | 3:48:40.000 | 2024-10-22 04:00:46
1836 | 恒流充电 | 0 | 2 | 4 | 0.051038 | 2.8163 | 0.1948 | 0.49006 | 3:49:00.000 | 2024-10-22 04:01:06
1837 | 恒流充电 | 0 | 2 | 4 | 0.051037 | 2.8173 | 0.19508 | 0.49086 | 3:49:20.000 | 2024-10-22 04:01:26
1838 | 恒流充电 | 0 | 2 | 4 | 0.05104 | 2.8182 | 0.19537 | 0.49166 | 3:49:40.000 | 2024-10-22 04:01:46
1839 | 恒流充电 | 0 | 2 | 4 | 0.051036 | 2.8191 | 0.19565 | 0.49246 | 3:50:00.000 | 2024-10-22 04:02:06
1840 | 恒流充电 | 0 | 2 | 4 | 0.051037 | 2.82 | 0.19593 | 0.49326 | 3:50:20.000 | 2024-10-22 04:02:26
1841 | 恒流充电 | 0 | 2 | 4 | 0.051037 | 2.8209 | 0.19622 | 0.49406 | 3:50:40.000 | 2024-10-22 04:02:46
1842 | 恒流充电 | 0 | 2 | 4 | 0.051037 | 2.8218 | 0.1965 | 0.49486 | 3:51:00.000 | 2024-10-22 04:03:06
1843 | 恒流充电 | 0 | 2 | 4 | 0.051035 | 2.8227 | 0.19678 | 0.49566 | 3:51:20.000 | 2024-10-22 04:03:26
1844 | 恒流充电 | 0 | 2 | 4 | 0.051039 | 2.8236 | 0.19707 | 0.49646 | 3:51:40.000 | 2024-10-22 04:03:46
1845 | 恒流充电 | 0 | 2 | 4 | 0.051037 | 2.8245 | 0.19735 | 0.49726 | 3:52:00.000 | 2024-10-22 04:04:06
1846 | 恒流充电 | 0 | 2 | 4 | 0.051038 | 2.8254 | 0.19764 | 0.49806 | 3:52:20.000 | 2024-10-22 04:04:26
1847 | 恒流充电 | 0 | 2 | 4 | 0.051038 | 2.8263 | 0.19792 | 0.49887 | 3:52:40.000 | 2024-10-22 04:04:46
1848 | 恒流充电 | 0 | 2 | 4 | 0.051037 | 2.8272 | 0.1982 | 0.49967 | 3:53:00.000 | 2024-10-22 04:05:06
1849 | 恒流充电 | 0 | 2 | 4 | 0.051037 | 2.8281 | 0.19849 | 0.50047 | 3:53:20.000 | 2024-10-22 04:05:26
1850 | 恒流充电 | 0 | 2 | 4 | 0.051039 | 2.8289 | 0.19877 | 0.50127 | 3:53:40.000 | 2024-10-22 04:05:46
1851 | 恒流充电 | 0 | 2 | 4 | 0.051038 | 2.8298 | 0.19905 | 0.50207 | 3:54:00.000 | 2024-10-22 04:06:06
1852 | 恒流充电 | 0 | 2 | 4 | 0.051039 | 2.8307 | 0.19934 | 0.50288 | 3:54:20.000 | 2024-10-22 04:06:26
1853 | 恒流充电 | 0 | 2 | 4 | 0.051039 | 2.8316 | 0.19962 | 0.50368 | 3:54:40.000 | 2024-10-22 04:06:46
1854 | 恒流充电 | 0 | 2 | 4 | 0.051036 | 2.8325 | 0.1999 | 0.50448 | 3:55:00.000 | 2024-10-22 04:07:06
1855 | 恒流充电 | 0 | 2 | 4 | 0.051036 | 2.8334 | 0.20019 | 0.50529 | 3:55:20.000 | 2024-10-22 04:07:26
1856 | 恒流充电 | 0 | 2 | 4 | 0.051039 | 2.8342 | 0.20047 | 0.50609 | 3:55:40.000 | 2024-10-22 04:07:46
1857 | 恒流充电 | 0 | 2 | 4 | 0.051037 | 2.8351 | 0.20075 | 0.50689 | 3:56:00.000 | 2024-10-22 04:08:06
1858 | 恒流充电 | 0 | 2 | 4 | 0.051038 | 2.8359 | 0.20104 | 0.5077 | 3:56:20.000 | 2024-10-22 04:08:26
1859 | 恒流充电 | 0 | 2 | 4 | 0.051037 | 2.8367 | 0.20132 | 0.5085 | 3:56:40.000 | 2024-10-22 04:08:46
1860 | 恒流充电 | 0 | 2 | 4 | 0.051038 | 2.8375 | 0.2016 | 0.50931 | 3:57:00.000 | 2024-10-22 04:09:06
1861 | 恒流充电 | 0 | 2 | 4 | 0.051038 | 2.8383 | 0.20189 | 0.51011 | 3:57:20.000 | 2024-10-22 04:09:26
1862 | 恒流充电 | 0 | 2 | 4 | 0.051037 | 2.8391 | 0.20217 | 0.51092 | 3:57:40.000 | 2024-10-22 04:09:46
1863 | 恒流充电 | 0 | 2 | 4 | 0.051037 | 2.84 | 0.20246 | 0.51172 | 3:58:00.000 | 2024-10-22 04:10:06
1864 | 恒流充电 | 0 | 2 | 4 | 0.051035 | 2.8408 | 0.20274 | 0.51253 | 3:58:20.000 | 2024-10-22 04:10:26
1865 | 恒流充电 | 0 | 2 | 4 | 0.051036 | 2.8416 | 0.20302 | 0.51333 | 3:58:40.000 | 2024-10-22 04:10:46
1866 | 恒流充电 | 0 | 2 | 4 | 0.051036 | 2.8424 | 0.20331 | 0.51414 | 3:59:00.000 | 2024-10-22 04:11:06
1867 | 恒流充电 | 0 | 2 | 4 | 0.051037 | 2.8432 | 0.20359 | 0.51494 | 3:59:20.000 | 2024-10-22 04:11:26
1868 | 恒流充电 | 0 | 2 | 4 | 0.051035 | 2.844 | 0.20387 | 0.51575 | 3:59:40.000 | 2024-10-22 04:11:46
1869 | 恒流充电 | 0 | 2 | 4 | 0.051037 | 2.8448 | 0.20416 | 0.51656 | 4:00:00.000 | 2024-10-22 04:12:06
1870 | 恒流充电 | 0 | 2 | 4 | 0.051038 | 2.8456 | 0.20444 | 0.51736 | 4:00:20.000 | 2024-10-22 04:12:26
1871 | 恒流充电 | 0 | 2 | 4 | 0.051037 | 2.8464 | 0.20472 | 0.51817 | 4:00:40.000 | 2024-10-22 04:12:46
1872 | 恒流充电 | 0 | 2 | 4 | 0.051037 | 2.8472 | 0.20501 | 0.51898 | 4:01:00.000 | 2024-10-22 04:13:06
1873 | 恒流充电 | 0 | 2 | 4 | 0.051038 | 2.8479 | 0.20529 | 0.51979 | 4:01:20.000 | 2024-10-22 04:13:26
1874 | 恒流充电 | 0 | 2 | 4 | 0.05104 | 2.8487 | 0.20557 | 0.52059 | 4:01:40.000 | 2024-10-22 04:13:46
1875 | 恒流充电 | 0 | 2 | 4 | 0.051038 | 2.8495 | 0.20586 | 0.5214 | 4:02:00.000 | 2024-10-22 04:14:06
1876 | 恒流充电 | 0 | 2 | 4 | 0.051037 | 2.8503 | 0.20614 | 0.52221 | 4:02:20.000 | 2024-10-22 04:14:26
1877 | 恒流充电 | 0 | 2 | 4 | 0.051039 | 2.851 | 0.20642 | 0.52302 | 4:02:40.000 | 2024-10-22 04:14:46
1878 | 恒流充电 | 0 | 2 | 4 | 0.051037 | 2.8517 | 0.20671 | 0.52383 | 4:03:00.000 | 2024-10-22 04:15:06
1879 | 恒流充电 | 0 | 2 | 4 | 0.051035 | 2.8525 | 0.20699 | 0.52464 | 4:03:20.000 | 2024-10-22 04:15:26
1880 | 恒流充电 | 0 | 2 | 4 | 0.051036 | 2.8532 | 0.20728 | 0.52544 | 4:03:40.000 | 2024-10-22 04:15:46
1881 | 恒流充电 | 0 | 2 | 4 | 0.051038 | 2.8539 | 0.20756 | 0.52625 | 4:04:00.000 | 2024-10-22 04:16:06
1882 | 恒流充电 | 0 | 2 | 4 | 0.051037 | 2.8547 | 0.20784 | 0.52706 | 4:04:20.000 | 2024-10-22 04:16:26
1883 | 恒流充电 | 0 | 2 | 4 | 0.051034 | 2.8554 | 0.20813 | 0.52787 | 4:04:40.000 | 2024-10-22 04:16:46
1884 | 恒流充电 | 0 | 2 | 4 | 0.051035 | 2.8562 | 0.20841 | 0.52868 | 4:05:00.000 | 2024-10-22 04:17:06
1885 | 恒流充电 | 0 | 2 | 4 | 0.051037 | 2.8569 | 0.20869 | 0.52949 | 4:05:20.000 | 2024-10-22 04:17:26
1886 | 恒流充电 | 0 | 2 | 4 | 0.051037 | 2.8576 | 0.20898 | 0.5303 | 4:05:40.000 | 2024-10-22 04:17:46
1887 | 恒流充电 | 0 | 2 | 4 | 0.051036 | 2.8583 | 0.20926 | 0.53111 | 4:06:00.000 | 2024-10-22 04:18:06
1888 | 恒流充电 | 0 | 2 | 4 | 0.051036 | 2.859 | 0.20954 | 0.53192 | 4:06:20.000 | 2024-10-22 04:18:26
1889 | 恒流充电 | 0 | 2 | 4 | 0.051039 | 2.8597 | 0.20983 | 0.53273 | 4:06:40.000 | 2024-10-22 04:18:46
1890 | 恒流充电 | 0 | 2 | 4 | 0.051039 | 2.8605 | 0.21011 | 0.53355 | 4:07:00.000 | 2024-10-22 04:19:06
1891 | 恒流充电 | 0 | 2 | 4 | 0.051037 | 2.8612 | 0.21039 | 0.53436 | 4:07:20.000 | 2024-10-22 04:19:26
1892 | 恒流充电 | 0 | 2 | 4 | 0.051038 | 2.8618 | 0.21068 | 0.53517 | 4:07:40.000 | 2024-10-22 04:19:46
1893 | 恒流充电 | 0 | 2 | 4 | 0.051038 | 2.8625 | 0.21096 | 0.53598 | 4:08:00.000 | 2024-10-22 04:20:06
1894 | 恒流充电 | 0 | 2 | 4 | 0.051035 | 2.8632 | 0.21125 | 0.53679 | 4:08:20.000 | 2024-10-22 04:20:26
1895 | 恒流充电 | 0 | 2 | 4 | 0.051041 | 2.8639 | 0.21153 | 0.5376 | 4:08:40.000 | 2024-10-22 04:20:46
1896 | 恒流充电 | 0 | 2 | 4 | 0.051038 | 2.8646 | 0.21181 | 0.53842 | 4:09:00.000 | 2024-10-22 04:21:06
1897 | 恒流充电 | 0 | 2 | 4 | 0.051036 | 2.8653 | 0.2121 | 0.53923 | 4:09:20.000 | 2024-10-22 04:21:26
1898 | 恒流充电 | 0 | 2 | 4 | 0.051036 | 2.866 | 0.21238 | 0.54004 | 4:09:40.000 | 2024-10-22 04:21:46
1899 | 恒流充电 | 0 | 2 | 4 | 0.051039 | 2.8666 | 0.21266 | 0.54085 | 4:10:00.000 | 2024-10-22 04:22:06
1900 | 恒流充电 | 0 | 2 | 4 | 0.051037 | 2.8673 | 0.21295 | 0.54167 | 4:10:20.000 | 2024-10-22 04:22:26
1901 | 恒流充电 | 0 | 2 | 4 | 0.051037 | 2.868 | 0.21323 | 0.54248 | 4:10:40.000 | 2024-10-22 04:22:46
1902 | 恒流充电 | 0 | 2 | 4 | 0.051038 | 2.8686 | 0.21351 | 0.54329 | 4:11:00.000 | 2024-10-22 04:23:06
1903 | 恒流充电 | 0 | 2 | 4 | 0.051038 | 2.8693 | 0.2138 | 0.54411 | 4:11:20.000 | 2024-10-22 04:23:26
1904 | 恒流充电 | 0 | 2 | 4 | 0.051036 | 2.8699 | 0.21408 | 0.54492 | 4:11:40.000 | 2024-10-22 04:23:46
1905 | 恒流充电 | 0 | 2 | 4 | 0.051037 | 2.8706 | 0.21436 | 0.54573 | 4:12:00.000 | 2024-10-22 04:24:06
1906 | 恒流充电 | 0 | 2 | 4 | 0.051039 | 2.8712 | 0.21465 | 0.54655 | 4:12:20.000 | 2024-10-22 04:24:26
1907 | 恒流充电 | 0 | 2 | 4 | 0.051036 | 2.8718 | 0.21493 | 0.54736 | 4:12:40.000 | 2024-10-22 04:24:46
1908 | 恒流充电 | 0 | 2 | 4 | 0.051039 | 2.8725 | 0.21521 | 0.54818 | 4:13:00.000 | 2024-10-22 04:25:06
1909 | 恒流充电 | 0 | 2 | 4 | 0.051037 | 2.8732 | 0.2155 | 0.54899 | 4:13:20.000 | 2024-10-22 04:25:26
1910 | 恒流充电 | 0 | 2 | 4 | 0.051037 | 2.8737 | 0.21578 | 0.54981 | 4:13:40.000 | 2024-10-22 04:25:46
1911 | 恒流充电 | 0 | 2 | 4 | 0.051036 | 2.8744 | 0.21607 | 0.55062 | 4:14:00.000 | 2024-10-22 04:26:06
1912 | 恒流充电 | 0 | 2 | 4 | 0.051038 | 2.875 | 0.21635 | 0.55144 | 4:14:20.000 | 2024-10-22 04:26:26
1913 | 恒流充电 | 0 | 2 | 4 | 0.051038 | 2.8757 | 0.21663 | 0.55225 | 4:14:40.000 | 2024-10-22 04:26:46
1914 | 恒流充电 | 0 | 2 | 4 | 0.05104 | 2.8763 | 0.21692 | 0.55307 | 4:15:00.000 | 2024-10-22 04:27:06
1915 | 恒流充电 | 0 | 2 | 4 | 0.051041 | 2.8769 | 0.2172 | 0.55388 | 4:15:20.000 | 2024-10-22 04:27:26
1916 | 恒流充电 | 0 | 2 | 4 | 0.051039 | 2.8776 | 0.21748 | 0.5547 | 4:15:40.000 | 2024-10-22 04:27:46
1917 | 恒流充电 | 0 | 2 | 4 | 0.051035 | 2.8781 | 0.21777 | 0.55552 | 4:16:00.000 | 2024-10-22 04:28:06
1918 | 恒流充电 | 0 | 2 | 4 | 0.051037 | 2.8788 | 0.21805 | 0.55633 | 4:16:20.000 | 2024-10-22 04:28:26
1919 | 恒流充电 | 0 | 2 | 4 | 0.051041 | 2.8794 | 0.21833 | 0.55715 | 4:16:40.000 | 2024-10-22 04:28:46
1920 | 恒流充电 | 0 | 2 | 4 | 0.051038 | 2.88 | 0.21862 | 0.55797 | 4:17:00.000 | 2024-10-22 04:29:06
1921 | 恒流充电 | 0 | 2 | 4 | 0.051037 | 2.8807 | 0.2189 | 0.55878 | 4:17:20.000 | 2024-10-22 04:29:26
1922 | 恒流充电 | 0 | 2 | 4 | 0.051036 | 2.8814 | 0.21918 | 0.5596 | 4:17:40.000 | 2024-10-22 04:29:46
1923 | 恒流充电 | 0 | 2 | 4 | 0.051038 | 2.882 | 0.21947 | 0.56042 | 4:18:00.000 | 2024-10-22 04:30:06
1924 | 恒流充电 | 0 | 2 | 4 | 0.051034 | 2.8826 | 0.21975 | 0.56123 | 4:18:20.000 | 2024-10-22 04:30:26
1925 | 恒流充电 | 0 | 2 | 4 | 0.051032 | 2.8832 | 0.22003 | 0.56205 | 4:18:40.000 | 2024-10-22 04:30:46
1926 | 恒流充电 | 0 | 2 | 4 | 0.051034 | 2.8838 | 0.22032 | 0.56287 | 4:19:00.000 | 2024-10-22 04:31:06
1927 | 恒流充电 | 0 | 2 | 4 | 0.051037 | 2.8844 | 0.2206 | 0.56369 | 4:19:20.000 | 2024-10-22 04:31:26
1928 | 恒流充电 | 0 | 2 | 4 | 0.051035 | 2.8849 | 0.22089 | 0.5645 | 4:19:40.000 | 2024-10-22 04:31:46
1929 | 恒流充电 | 0 | 2 | 4 | 0.051037 | 2.8856 | 0.22117 | 0.56532 | 4:20:00.000 | 2024-10-22 04:32:06
1930 | 恒流充电 | 0 | 2 | 4 | 0.051037 | 2.8861 | 0.22145 | 0.56614 | 4:20:20.000 | 2024-10-22 04:32:26
1931 | 恒流充电 | 0 | 2 | 4 | 0.051035 | 2.8868 | 0.22174 | 0.56696 | 4:20:40.000 | 2024-10-22 04:32:46
1932 | 恒流充电 | 0 | 2 | 4 | 0.051036 | 2.8873 | 0.22202 | 0.56778 | 4:21:00.000 | 2024-10-22 04:33:06
1933 | 恒流充电 | 0 | 2 | 4 | 0.051039 | 2.8879 | 0.2223 | 0.5686 | 4:21:20.000 | 2024-10-22 04:33:26
1934 | 恒流充电 | 0 | 2 | 4 | 0.051036 | 2.8886 | 0.22259 | 0.56942 | 4:21:40.000 | 2024-10-22 04:33:46
1935 | 恒流充电 | 0 | 2 | 4 | 0.051035 | 2.8892 | 0.22287 | 0.57024 | 4:22:00.000 | 2024-10-22 04:34:06
1936 | 恒流充电 | 0 | 2 | 4 | 0.051035 | 2.8898 | 0.22315 | 0.57105 | 4:22:20.000 | 2024-10-22 04:34:26
1937 | 恒流充电 | 0 | 2 | 4 | 0.051036 | 2.8903 | 0.22344 | 0.57187 | 4:22:40.000 | 2024-10-22 04:34:46
1938 | 恒流充电 | 0 | 2 | 4 | 0.051034 | 2.8909 | 0.22372 | 0.57269 | 4:23:00.000 | 2024-10-22 04:35:06
1939 | 恒流充电 | 0 | 2 | 4 | 0.051032 | 2.8914 | 0.224 | 0.57351 | 4:23:20.000 | 2024-10-22 04:35:26
1940 | 恒流充电 | 0 | 2 | 4 | 0.051034 | 2.892 | 0.22429 | 0.57433 | 4:23:40.000 | 2024-10-22 04:35:46
1941 | 恒流充电 | 0 | 2 | 4 | 0.051036 | 2.8926 | 0.22457 | 0.57515 | 4:24:00.000 | 2024-10-22 04:36:06
1942 | 恒流充电 | 0 | 2 | 4 | 0.051035 | 2.8931 | 0.22485 | 0.57597 | 4:24:20.000 | 2024-10-22 04:36:26
1943 | 恒流充电 | 0 | 2 | 4 | 0.051035 | 2.8937 | 0.22514 | 0.57679 | 4:24:40.000 | 2024-10-22 04:36:46
1944 | 恒流充电 | 0 | 2 | 4 | 0.051039 | 2.8943 | 0.22542 | 0.57761 | 4:25:00.000 | 2024-10-22 04:37:06
1945 | 恒流充电 | 0 | 2 | 4 | 0.051035 | 2.8948 | 0.22571 | 0.57844 | 4:25:20.000 | 2024-10-22 04:37:26
1946 | 恒流充电 | 0 | 2 | 4 | 0.051035 | 2.8953 | 0.22599 | 0.57926 | 4:25:40.000 | 2024-10-22 04:37:46
1947 | 恒流充电 | 0 | 2 | 4 | 0.051035 | 2.8959 | 0.22627 | 0.58008 | 4:26:00.000 | 2024-10-22 04:38:06
1948 | 恒流充电 | 0 | 2 | 4 | 0.051036 | 2.8964 | 0.22656 | 0.5809 | 4:26:20.000 | 2024-10-22 04:38:26
1949 | 恒流充电 | 0 | 2 | 4 | 0.051036 | 2.897 | 0.22684 | 0.58172 | 4:26:40.000 | 2024-10-22 04:38:46
1950 | 恒流充电 | 0 | 2 | 4 | 0.051035 | 2.8975 | 0.22712 | 0.58254 | 4:27:00.000 | 2024-10-22 04:39:06
1951 | 恒流充电 | 0 | 2 | 4 | 0.051037 | 2.8981 | 0.22741 | 0.58336 | 4:27:20.000 | 2024-10-22 04:39:26
1952 | 恒流充电 | 0 | 2 | 4 | 0.051035 | 2.8987 | 0.22769 | 0.58419 | 4:27:40.000 | 2024-10-22 04:39:46
1953 | 恒流充电 | 0 | 2 | 4 | 0.051034 | 2.8992 | 0.22797 | 0.58501 | 4:28:00.000 | 2024-10-22 04:40:06
1954 | 恒流充电 | 0 | 2 | 4 | 0.051034 | 2.8997 | 0.22826 | 0.58583 | 4:28:20.000 | 2024-10-22 04:40:26
1955 | 恒流充电 | 0 | 2 | 4 | 0.051035 | 2.9002 | 0.22854 | 0.58665 | 4:28:40.000 | 2024-10-22 04:40:46
1956 | 恒流充电 | 0 | 2 | 4 | 0.051035 | 2.9008 | 0.22882 | 0.58747 | 4:29:00.000 | 2024-10-22 04:41:06
1957 | 恒流充电 | 0 | 2 | 4 | 0.051037 | 2.9013 | 0.22911 | 0.5883 | 4:29:20.000 | 2024-10-22 04:41:26
1958 | 恒流充电 | 0 | 2 | 4 | 0.051037 | 2.9018 | 0.22939 | 0.58912 | 4:29:40.000 | 2024-10-22 04:41:46
1959 | 恒流充电 | 0 | 2 | 4 | 0.051036 | 2.9024 | 0.22967 | 0.58994 | 4:30:00.000 | 2024-10-22 04:42:06
1960 | 恒流充电 | 0 | 2 | 4 | 0.051037 | 2.9029 | 0.22996 | 0.59077 | 4:30:20.000 | 2024-10-22 04:42:26
1961 | 恒流充电 | 0 | 2 | 4 | 0.051033 | 2.9035 | 0.23024 | 0.59159 | 4:30:40.000 | 2024-10-22 04:42:46
1962 | 恒流充电 | 0 | 2 | 4 | 0.051034 | 2.904 | 0.23053 | 0.59241 | 4:31:00.000 | 2024-10-22 04:43:06
1963 | 恒流充电 | 0 | 2 | 4 | 0.051035 | 2.9045 | 0.23081 | 0.59324 | 4:31:20.000 | 2024-10-22 04:43:26
1964 | 恒流充电 | 0 | 2 | 4 | 0.051036 | 2.905 | 0.23109 | 0.59406 | 4:31:40.000 | 2024-10-22 04:43:46
1965 | 恒流充电 | 0 | 2 | 4 | 0.051036 | 2.9055 | 0.23138 | 0.59488 | 4:32:00.000 | 2024-10-22 04:44:06
1966 | 恒流充电 | 0 | 2 | 4 | 0.051039 | 2.9061 | 0.23166 | 0.59571 | 4:32:20.000 | 2024-10-22 04:44:26
1967 | 恒流充电 | 0 | 2 | 4 | 0.051035 | 2.9066 | 0.23194 | 0.59653 | 4:32:40.000 | 2024-10-22 04:44:46
1968 | 恒流充电 | 0 | 2 | 4 | 0.051033 | 2.9071 | 0.23223 | 0.59736 | 4:33:00.000 | 2024-10-22 04:45:06
1969 | 恒流充电 | 0 | 2 | 4 | 0.051038 | 2.9076 | 0.23251 | 0.59818 | 4:33:20.000 | 2024-10-22 04:45:26
1970 | 恒流充电 | 0 | 2 | 4 | 0.051036 | 2.9082 | 0.23279 | 0.599 | 4:33:40.000 | 2024-10-22 04:45:46
1971 | 恒流充电 | 0 | 2 | 4 | 0.051037 | 2.9087 | 0.23308 | 0.59983 | 4:34:00.000 | 2024-10-22 04:46:06
1972 | 恒流充电 | 0 | 2 | 4 | 0.051038 | 2.9092 | 0.23336 | 0.60065 | 4:34:20.000 | 2024-10-22 04:46:26
1973 | 恒流充电 | 0 | 2 | 4 | 0.051037 | 2.9098 | 0.23364 | 0.60148 | 4:34:40.000 | 2024-10-22 04:46:46
1974 | 恒流充电 | 0 | 2 | 4 | 0.051039 | 2.9103 | 0.23393 | 0.6023 | 4:35:00.000 | 2024-10-22 04:47:06
1975 | 恒流充电 | 0 | 2 | 4 | 0.051038 | 2.9108 | 0.23421 | 0.60313 | 4:35:20.000 | 2024-10-22 04:47:26
1976 | 恒流充电 | 0 | 2 | 4 | 0.051034 | 2.9113 | 0.23449 | 0.60396 | 4:35:40.000 | 2024-10-22 04:47:46
1977 | 恒流充电 | 0 | 2 | 4 | 0.051034 | 2.9118 | 0.23478 | 0.60478 | 4:36:00.000 | 2024-10-22 04:48:06
1978 | 恒流充电 | 0 | 2 | 4 | 0.051036 | 2.9123 | 0.23506 | 0.60561 | 4:36:20.000 | 2024-10-22 04:48:26
1979 | 恒流充电 | 0 | 2 | 4 | 0.051036 | 2.9129 | 0.23535 | 0.60643 | 4:36:40.000 | 2024-10-22 04:48:46
1980 | 恒流充电 | 0 | 2 | 4 | 0.051037 | 2.9134 | 0.23563 | 0.60726 | 4:37:00.000 | 2024-10-22 04:49:06
1981 | 恒流充电 | 0 | 2 | 4 | 0.051036 | 2.9139 | 0.23591 | 0.60808 | 4:37:20.000 | 2024-10-22 04:49:26
1982 | 恒流充电 | 0 | 2 | 4 | 0.051039 | 2.9144 | 0.2362 | 0.60891 | 4:37:40.000 | 2024-10-22 04:49:46
1983 | 恒流充电 | 0 | 2 | 4 | 0.051038 | 2.9149 | 0.23648 | 0.60974 | 4:38:00.000 | 2024-10-22 04:50:06
1984 | 恒流充电 | 0 | 2 | 4 | 0.051036 | 2.9154 | 0.23676 | 0.61056 | 4:38:20.000 | 2024-10-22 04:50:26
1985 | 恒流充电 | 0 | 2 | 4 | 0.051036 | 2.9159 | 0.23705 | 0.61139 | 4:38:40.000 | 2024-10-22 04:50:46
1986 | 恒流充电 | 0 | 2 | 4 | 0.051035 | 2.9164 | 0.23733 | 0.61222 | 4:39:00.000 | 2024-10-22 04:51:06
1987 | 恒流充电 | 0 | 2 | 4 | 0.051035 | 2.9169 | 0.23761 | 0.61304 | 4:39:20.000 | 2024-10-22 04:51:26
1988 | 恒流充电 | 0 | 2 | 4 | 0.051034 | 2.9174 | 0.2379 | 0.61387 | 4:39:40.000 | 2024-10-22 04:51:46
1989 | 恒流充电 | 0 | 2 | 4 | 0.051035 | 2.918 | 0.23818 | 0.6147 | 4:40:00.000 | 2024-10-22 04:52:06
1990 | 恒流充电 | 0 | 2 | 4 | 0.051035 | 2.9184 | 0.23846 | 0.61553 | 4:40:20.000 | 2024-10-22 04:52:26
1991 | 恒流充电 | 0 | 2 | 4 | 0.051036 | 2.919 | 0.23875 | 0.61635 | 4:40:40.000 | 2024-10-22 04:52:46
1992 | 恒流充电 | 0 | 2 | 4 | 0.051037 | 2.9195 | 0.23903 | 0.61718 | 4:41:00.000 | 2024-10-22 04:53:06
1993 | 恒流充电 | 0 | 2 | 4 | 0.051037 | 2.9199 | 0.23932 | 0.61801 | 4:41:20.000 | 2024-10-22 04:53:26
1994 | 恒流充电 | 0 | 2 | 4 | 0.051035 | 2.9204 | 0.2396 | 0.61884 | 4:41:40.000 | 2024-10-22 04:53:46
1995 | 恒流充电 | 0 | 2 | 4 | 0.051036 | 2.9209 | 0.23988 | 0.61967 | 4:42:00.000 | 2024-10-22 04:54:06
1996 | 恒流充电 | 0 | 2 | 4 | 0.051032 | 2.9214 | 0.24017 | 0.62049 | 4:42:20.000 | 2024-10-22 04:54:26
1997 | 恒流充电 | 0 | 2 | 4 | 0.051036 | 2.9219 | 0.24045 | 0.62132 | 4:42:40.000 | 2024-10-22 04:54:46
1998 | 恒流充电 | 0 | 2 | 4 | 0.051036 | 2.9224 | 0.24073 | 0.62215 | 4:43:00.000 | 2024-10-22 04:55:06
1999 | 恒流充电 | 0 | 2 | 4 | 0.051037 | 2.9229 | 0.24102 | 0.62298 | 4:43:20.000 | 2024-10-22 04:55:26
2000 | 恒流充电 | 0 | 2 | 4 | 0.051036 | 2.9234 | 0.2413 | 0.62381 | 4:43:40.000 | 2024-10-22 04:55:46
2001 | 恒流充电 | 0 | 2 | 4 | 0.051035 | 2.9239 | 0.24158 | 0.62464 | 4:44:00.000 | 2024-10-22 04:56:06
2002 | 恒流充电 | 0 | 2 | 4 | 0.051036 | 2.9244 | 0.24187 | 0.62547 | 4:44:20.000 | 2024-10-22 04:56:26
2003 | 恒流充电 | 0 | 2 | 4 | 0.051039 | 2.9249 | 0.24215 | 0.6263 | 4:44:40.000 | 2024-10-22 04:56:46
2004 | 恒流充电 | 0 | 2 | 4 | 0.051036 | 2.9254 | 0.24243 | 0.62713 | 4:45:00.000 | 2024-10-22 04:57:06
2005 | 恒流充电 | 0 | 2 | 4 | 0.051035 | 2.9259 | 0.24272 | 0.62796 | 4:45:20.000 | 2024-10-22 04:57:26
2006 | 恒流充电 | 0 | 2 | 4 | 0.051035 | 2.9264 | 0.243 | 0.62879 | 4:45:40.000 | 2024-10-22 04:57:46
2007 | 恒流充电 | 0 | 2 | 4 | 0.051036 | 2.9268 | 0.24328 | 0.62962 | 4:46:00.000 | 2024-10-22 04:58:06
2008 | 恒流充电 | 0 | 2 | 4 | 0.051036 | 2.9273 | 0.24357 | 0.63045 | 4:46:20.000 | 2024-10-22 04:58:26
2009 | 恒流充电 | 0 | 2 | 4 | 0.051034 | 2.9278 | 0.24385 | 0.63128 | 4:46:40.000 | 2024-10-22 04:58:46
2010 | 恒流充电 | 0 | 2 | 4 | 0.051035 | 2.9283 | 0.24414 | 0.63211 | 4:47:00.000 | 2024-10-22 04:59:06
2011 | 恒流充电 | 0 | 2 | 4 | 0.051037 | 2.9288 | 0.24442 | 0.63294 | 4:47:20.000 | 2024-10-22 04:59:26
2012 | 恒流充电 | 0 | 2 | 4 | 0.051035 | 2.9293 | 0.2447 | 0.63377 | 4:47:40.000 | 2024-10-22 04:59:46
2013 | 恒流充电 | 0 | 2 | 4 | 0.051037 | 2.9298 | 0.24499 | 0.6346 | 4:48:00.000 | 2024-10-22 05:00:06
2014 | 恒流充电 | 0 | 2 | 4 | 0.051036 | 2.9303 | 0.24527 | 0.63543 | 4:48:20.000 | 2024-10-22 05:00:26
2015 | 恒流充电 | 0 | 2 | 4 | 0.051035 | 2.9307 | 0.24555 | 0.63626 | 4:48:40.000 | 2024-10-22 05:00:46
2016 | 恒流充电 | 0 | 2 | 4 | 0.051035 | 2.9312 | 0.24584 | 0.63709 | 4:49:00.000 | 2024-10-22 05:01:06
2017 | 恒流充电 | 0 | 2 | 4 | 0.051036 | 2.9317 | 0.24612 | 0.63792 | 4:49:20.000 | 2024-10-22 05:01:26
2018 | 恒流充电 | 0 | 2 | 4 | 0.051035 | 2.9322 | 0.2464 | 0.63875 | 4:49:40.000 | 2024-10-22 05:01:46
2019 | 恒流充电 | 0 | 2 | 4 | 0.051035 | 2.9327 | 0.24669 | 0.63958 | 4:50:00.000 | 2024-10-22 05:02:06
2020 | 恒流充电 | 0 | 2 | 4 | 0.051038 | 2.9332 | 0.24697 | 0.64042 | 4:50:20.000 | 2024-10-22 05:02:26
2021 | 恒流充电 | 0 | 2 | 4 | 0.051036 | 2.9337 | 0.24725 | 0.64125 | 4:50:40.000 | 2024-10-22 05:02:46
2022 | 恒流充电 | 0 | 2 | 4 | 0.051038 | 2.9341 | 0.24754 | 0.64208 | 4:51:00.000 | 2024-10-22 05:03:06
2023 | 恒流充电 | 0 | 2 | 4 | 0.051037 | 2.9347 | 0.24782 | 0.64291 | 4:51:20.000 | 2024-10-22 05:03:26
2024 | 恒流充电 | 0 | 2 | 4 | 0.051037 | 2.9351 | 0.2481 | 0.64374 | 4:51:40.000 | 2024-10-22 05:03:46
2025 | 恒流充电 | 0 | 2 | 4 | 0.051038 | 2.9356 | 0.24839 | 0.64458 | 4:52:00.000 | 2024-10-22 05:04:06
2026 | 恒流充电 | 0 | 2 | 4 | 0.05104 | 2.9361 | 0.24867 | 0.64541 | 4:52:20.000 | 2024-10-22 05:04:26
2027 | 恒流充电 | 0 | 2 | 4 | 0.051035 | 2.9366 | 0.24896 | 0.64624 | 4:52:40.000 | 2024-10-22 05:04:46
2028 | 恒流充电 | 0 | 2 | 4 | 0.051036 | 2.9371 | 0.24924 | 0.64707 | 4:53:00.000 | 2024-10-22 05:05:06
2029 | 恒流充电 | 0 | 2 | 4 | 0.051038 | 2.9376 | 0.24952 | 0.64791 | 4:53:20.000 | 2024-10-22 05:05:26
2030 | 恒流充电 | 0 | 2 | 4 | 0.051039 | 2.9381 | 0.24981 | 0.64874 | 4:53:40.000 | 2024-10-22 05:05:46
2031 | 恒流充电 | 0 | 2 | 4 | 0.051037 | 2.9386 | 0.25009 | 0.64957 | 4:54:00.000 | 2024-10-22 05:06:06
2032 | 恒流充电 | 0 | 2 | 4 | 0.051036 | 2.9391 | 0.25037 | 0.65041 | 4:54:20.000 | 2024-10-22 05:06:26
2033 | 恒流充电 | 0 | 2 | 4 | 0.051035 | 2.9395 | 0.25066 | 0.65124 | 4:54:40.000 | 2024-10-22 05:06:46
2034 | 恒流充电 | 0 | 2 | 4 | 0.051035 | 2.94 | 0.25094 | 0.65207 | 4:55:00.000 | 2024-10-22 05:07:06
2035 | 恒流充电 | 0 | 2 | 4 | 0.051036 | 2.9405 | 0.25122 | 0.65291 | 4:55:20.000 | 2024-10-22 05:07:26
2036 | 恒流充电 | 0 | 2 | 4 | 0.051035 | 2.941 | 0.25151 | 0.65374 | 4:55:40.000 | 2024-10-22 05:07:46
2037 | 恒流充电 | 0 | 2 | 4 | 0.051035 | 2.9415 | 0.25179 | 0.65458 | 4:56:00.000 | 2024-10-22 05:08:06
2038 | 恒流充电 | 0 | 2 | 4 | 0.051036 | 2.942 | 0.25207 | 0.65541 | 4:56:20.000 | 2024-10-22 05:08:26
2039 | 恒流充电 | 0 | 2 | 4 | 0.051034 | 2.9424 | 0.25236 | 0.65624 | 4:56:40.000 | 2024-10-22 05:08:46
2040 | 恒流充电 | 0 | 2 | 4 | 0.051036 | 2.9429 | 0.25264 | 0.65708 | 4:57:00.000 | 2024-10-22 05:09:06
2041 | 恒流充电 | 0 | 2 | 4 | 0.051035 | 2.9434 | 0.25292 | 0.65791 | 4:57:20.000 | 2024-10-22 05:09:26
2042 | 恒流充电 | 0 | 2 | 4 | 0.051039 | 2.9439 | 0.25321 | 0.65875 | 4:57:40.000 | 2024-10-22 05:09:46
2043 | 恒流充电 | 0 | 2 | 4 | 0.051037 | 2.9443 | 0.25349 | 0.65958 | 4:58:00.000 | 2024-10-22 05:10:06
2044 | 恒流充电 | 0 | 2 | 4 | 0.051038 | 2.9448 | 0.25378 | 0.66042 | 4:58:20.000 | 2024-10-22 05:10:26
2045 | 恒流充电 | 0 | 2 | 4 | 0.051037 | 2.9454 | 0.25406 | 0.66125 | 4:58:40.000 | 2024-10-22 05:10:46
2046 | 恒流充电 | 0 | 2 | 4 | 0.051034 | 2.9458 | 0.25434 | 0.66209 | 4:59:00.000 | 2024-10-22 05:11:06
2047 | 恒流充电 | 0 | 2 | 4 | 0.051037 | 2.9463 | 0.25463 | 0.66292 | 4:59:20.000 | 2024-10-22 05:11:26
2048 | 恒流充电 | 0 | 2 | 4 | 0.051036 | 2.9468 | 0.25491 | 0.66376 | 4:59:40.000 | 2024-10-22 05:11:46
2049 | 恒流充电 | 0 | 2 | 4 | 0.051035 | 2.9473 | 0.25519 | 0.66459 | 5:00:00.000 | 2024-10-22 05:12:06
2050 | 恒流充电 | 0 | 2 | 4 | 0.051034 | 2.9478 | 0.25548 | 0.66543 | 5:00:20.000 | 2024-10-22 05:12:26
2051 | 恒流充电 | 0 | 2 | 4 | 0.051035 | 2.9483 | 0.25576 | 0.66627 | 5:00:40.000 | 2024-10-22 05:12:46
2052 | 恒流充电 | 0 | 2 | 4 | 0.051038 | 2.9488 | 0.25604 | 0.6671 | 5:01:00.000 | 2024-10-22 05:13:06
2053 | 恒流充电 | 0 | 2 | 4 | 0.051038 | 2.9493 | 0.25633 | 0.66794 | 5:01:20.000 | 2024-10-22 05:13:26
2054 | 恒流充电 | 0 | 2 | 4 | 0.051034 | 2.9498 | 0.25661 | 0.66877 | 5:01:40.000 | 2024-10-22 05:13:46
2055 | 恒流充电 | 0 | 2 | 4 | 0.051038 | 2.9503 | 0.25689 | 0.66961 | 5:02:00.000 | 2024-10-22 05:14:06
2056 | 恒流充电 | 0 | 2 | 4 | 0.051036 | 2.9508 | 0.25718 | 0.67045 | 5:02:20.000 | 2024-10-22 05:14:26
2057 | 恒流充电 | 0 | 2 | 4 | 0.051036 | 2.9513 | 0.25746 | 0.67128 | 5:02:40.000 | 2024-10-22 05:14:46
2058 | 恒流充电 | 0 | 2 | 4 | 0.051036 | 2.9518 | 0.25774 | 0.67212 | 5:03:00.000 | 2024-10-22 05:15:06
2059 | 恒流充电 | 0 | 2 | 4 | 0.051038 | 2.9523 | 0.25803 | 0.67296 | 5:03:20.000 | 2024-10-22 05:15:26
2060 | 恒流充电 | 0 | 2 | 4 | 0.051034 | 2.9528 | 0.25831 | 0.6738 | 5:03:40.000 | 2024-10-22 05:15:46
2061 | 恒流充电 | 0 | 2 | 4 | 0.051037 | 2.9533 | 0.2586 | 0.67463 | 5:04:00.000 | 2024-10-22 05:16:06
2062 | 恒流充电 | 0 | 2 | 4 | 0.051037 | 2.9538 | 0.25888 | 0.67547 | 5:04:20.000 | 2024-10-22 05:16:26
2063 | 恒流充电 | 0 | 2 | 4 | 0.051037 | 2.9543 | 0.25916 | 0.67631 | 5:04:40.000 | 2024-10-22 05:16:46
2064 | 恒流充电 | 0 | 2 | 4 | 0.051037 | 2.9548 | 0.25945 | 0.67715 | 5:05:00.000 | 2024-10-22 05:17:06
2065 | 恒流充电 | 0 | 2 | 4 | 0.051035 | 2.9552 | 0.25973 | 0.67798 | 5:05:20.000 | 2024-10-22 05:17:26
2066 | 恒流充电 | 0 | 2 | 4 | 0.051036 | 2.9558 | 0.26001 | 0.67882 | 5:05:40.000 | 2024-10-22 05:17:46
2067 | 恒流充电 | 0 | 2 | 4 | 0.051038 | 2.9563 | 0.2603 | 0.67966 | 5:06:00.000 | 2024-10-22 05:18:06
2068 | 恒流充电 | 0 | 2 | 4 | 0.051038 | 2.9568 | 0.26058 | 0.6805 | 5:06:20.000 | 2024-10-22 05:18:26
2069 | 恒流充电 | 0 | 2 | 4 | 0.051036 | 2.9573 | 0.26086 | 0.68134 | 5:06:40.000 | 2024-10-22 05:18:46
2070 | 恒流充电 | 0 | 2 | 4 | 0.051035 | 2.9578 | 0.26115 | 0.68218 | 5:07:00.000 | 2024-10-22 05:19:06
2071 | 恒流充电 | 0 | 2 | 4 | 0.051037 | 2.9583 | 0.26143 | 0.68301 | 5:07:20.000 | 2024-10-22 05:19:26
2072 | 恒流充电 | 0 | 2 | 4 | 0.051034 | 2.9589 | 0.26171 | 0.68385 | 5:07:40.000 | 2024-10-22 05:19:46
2073 | 恒流充电 | 0 | 2 | 4 | 0.051035 | 2.9594 | 0.262 | 0.68469 | 5:08:00.000 | 2024-10-22 05:20:06
2074 | 恒流充电 | 0 | 2 | 4 | 0.051034 | 2.9599 | 0.26228 | 0.68553 | 5:08:20.000 | 2024-10-22 05:20:26
2075 | 恒流充电 | 0 | 2 | 4 | 0.051036 | 2.9604 | 0.26256 | 0.68637 | 5:08:40.000 | 2024-10-22 05:20:46
2076 | 恒流充电 | 0 | 2 | 4 | 0.051034 | 2.9609 | 0.26285 | 0.68721 | 5:09:00.000 | 2024-10-22 05:21:06
2077 | 恒流充电 | 0 | 2 | 4 | 0.051037 | 2.9615 | 0.26313 | 0.68805 | 5:09:20.000 | 2024-10-22 05:21:26
2078 | 恒流充电 | 0 | 2 | 4 | 0.051035 | 2.962 | 0.26342 | 0.68889 | 5:09:40.000 | 2024-10-22 05:21:46
2079 | 恒流充电 | 0 | 2 | 4 | 0.051035 | 2.9625 | 0.2637 | 0.68973 | 5:10:00.000 | 2024-10-22 05:22:06
2080 | 恒流充电 | 0 | 2 | 4 | 0.051035 | 2.963 | 0.26398 | 0.69057 | 5:10:20.000 | 2024-10-22 05:22:26
2081 | 恒流充电 | 0 | 2 | 4 | 0.051038 | 2.9636 | 0.26427 | 0.69141 | 5:10:40.000 | 2024-10-22 05:22:46
2082 | 恒流充电 | 0 | 2 | 4 | 0.051037 | 2.9641 | 0.26455 | 0.69225 | 5:11:00.000 | 2024-10-22 05:23:06
2083 | 恒流充电 | 0 | 2 | 4 | 0.051035 | 2.9646 | 0.26483 | 0.69309 | 5:11:20.000 | 2024-10-22 05:23:26
2084 | 恒流充电 | 0 | 2 | 4 | 0.051035 | 2.9652 | 0.26512 | 0.69393 | 5:11:40.000 | 2024-10-22 05:23:46
2085 | 恒流充电 | 0 | 2 | 4 | 0.051036 | 2.9657 | 0.2654 | 0.69477 | 5:12:00.000 | 2024-10-22 05:24:06
2086 | 恒流充电 | 0 | 2 | 4 | 0.051036 | 2.9663 | 0.26568 | 0.69561 | 5:12:20.000 | 2024-10-22 05:24:26
2087 | 恒流充电 | 0 | 2 | 4 | 0.051035 | 2.9668 | 0.26597 | 0.69646 | 5:12:40.000 | 2024-10-22 05:24:46
2088 | 恒流充电 | 0 | 2 | 4 | 0.051034 | 2.9673 | 0.26625 | 0.6973 | 5:13:00.000 | 2024-10-22 05:25:06
2089 | 恒流充电 | 0 | 2 | 4 | 0.051034 | 2.9679 | 0.26653 | 0.69814 | 5:13:20.000 | 2024-10-22 05:25:26
2090 | 恒流充电 | 0 | 2 | 4 | 0.051035 | 2.9684 | 0.26682 | 0.69898 | 5:13:40.000 | 2024-10-22 05:25:46
2091 | 恒流充电 | 0 | 2 | 4 | 0.051035 | 2.969 | 0.2671 | 0.69982 | 5:14:00.000 | 2024-10-22 05:26:06
2092 | 恒流充电 | 0 | 2 | 4 | 0.051037 | 2.9695 | 0.26738 | 0.70066 | 5:14:20.000 | 2024-10-22 05:26:26
2093 | 恒流充电 | 0 | 2 | 4 | 0.051037 | 2.9701 | 0.26767 | 0.70151 | 5:14:40.000 | 2024-10-22 05:26:46
2094 | 恒流充电 | 0 | 2 | 4 | 0.051032 | 2.9706 | 0.26795 | 0.70235 | 5:15:00.000 | 2024-10-22 05:27:06
2095 | 恒流充电 | 0 | 2 | 4 | 0.051034 | 2.9711 | 0.26824 | 0.70319 | 5:15:20.000 | 2024-10-22 05:27:26
2096 | 恒流充电 | 0 | 2 | 4 | 0.051035 | 2.9717 | 0.26852 | 0.70403 | 5:15:40.000 | 2024-10-22 05:27:46
2097 | 恒流充电 | 0 | 2 | 4 | 0.051034 | 2.9723 | 0.2688 | 0.70488 | 5:16:00.000 | 2024-10-22 05:28:06
2098 | 恒流充电 | 0 | 2 | 4 | 0.051033 | 2.9729 | 0.26909 | 0.70572 | 5:16:20.000 | 2024-10-22 05:28:26
2099 | 恒流充电 | 0 | 2 | 4 | 0.051034 | 2.9735 | 0.26937 | 0.70656 | 5:16:40.000 | 2024-10-22 05:28:46
2100 | 恒流充电 | 0 | 2 | 4 | 0.051034 | 2.9741 | 0.26965 | 0.7074 | 5:17:00.000 | 2024-10-22 05:29:06
2101 | 恒流充电 | 0 | 2 | 4 | 0.051034 | 2.9747 | 0.26994 | 0.70825 | 5:17:20.000 | 2024-10-22 05:29:26
2102 | 恒流充电 | 0 | 2 | 4 | 0.051036 | 2.9752 | 0.27022 | 0.70909 | 5:17:40.000 | 2024-10-22 05:29:46
2103 | 恒流充电 | 0 | 2 | 4 | 0.051036 | 2.9758 | 0.2705 | 0.70994 | 5:18:00.000 | 2024-10-22 05:30:06
2104 | 恒流充电 | 0 | 2 | 4 | 0.051035 | 2.9764 | 0.27079 | 0.71078 | 5:18:20.000 | 2024-10-22 05:30:26
2105 | 恒流充电 | 0 | 2 | 4 | 0.051036 | 2.977 | 0.27107 | 0.71162 | 5:18:40.000 | 2024-10-22 05:30:46
2106 | 恒流充电 | 0 | 2 | 4 | 0.051036 | 2.9776 | 0.27135 | 0.71247 | 5:19:00.000 | 2024-10-22 05:31:06
2107 | 恒流充电 | 0 | 2 | 4 | 0.051034 | 2.9782 | 0.27164 | 0.71331 | 5:19:20.000 | 2024-10-22 05:31:26
2108 | 恒流充电 | 0 | 2 | 4 | 0.051035 | 2.9788 | 0.27192 | 0.71416 | 5:19:40.000 | 2024-10-22 05:31:46
2109 | 恒流充电 | 0 | 2 | 4 | 0.051035 | 2.9794 | 0.2722 | 0.715 | 5:20:00.000 | 2024-10-22 05:32:06
2110 | 恒流充电 | 0 | 2 | 4 | 0.051035 | 2.98 | 0.27249 | 0.71585 | 5:20:20.000 | 2024-10-22 05:32:26
2111 | 恒流充电 | 0 | 2 | 4 | 0.051032 | 2.9806 | 0.27277 | 0.71669 | 5:20:40.000 | 2024-10-22 05:32:46
2112 | 恒流充电 | 0 | 2 | 4 | 0.051033 | 2.9812 | 0.27306 | 0.71754 | 5:21:00.000 | 2024-10-22 05:33:06
2113 | 恒流充电 | 0 | 2 | 4 | 0.051034 | 2.9818 | 0.27334 | 0.71838 | 5:21:20.000 | 2024-10-22 05:33:26
2114 | 恒流充电 | 0 | 2 | 4 | 0.051037 | 2.9825 | 0.27362 | 0.71923 | 5:21:40.000 | 2024-10-22 05:33:46
2115 | 恒流充电 | 0 | 2 | 4 | 0.051036 | 2.9831 | 0.27391 | 0.72007 | 5:22:00.000 | 2024-10-22 05:34:06
2116 | 恒流充电 | 0 | 2 | 4 | 0.051036 | 2.9838 | 0.27419 | 0.72092 | 5:22:20.000 | 2024-10-22 05:34:26
2117 | 恒流充电 | 0 | 2 | 4 | 0.051034 | 2.9845 | 0.27447 | 0.72177 | 5:22:40.000 | 2024-10-22 05:34:46
2118 | 恒流充电 | 0 | 2 | 4 | 0.051036 | 2.9851 | 0.27476 | 0.72261 | 5:23:00.000 | 2024-10-22 05:35:06
2119 | 恒流充电 | 0 | 2 | 4 | 0.051033 | 2.9857 | 0.27504 | 0.72346 | 5:23:20.000 | 2024-10-22 05:35:26
2120 | 恒流充电 | 0 | 2 | 4 | 0.051036 | 2.9864 | 0.27532 | 0.7243 | 5:23:40.000 | 2024-10-22 05:35:46
2121 | 恒流充电 | 0 | 2 | 4 | 0.051035 | 2.9871 | 0.27561 | 0.72515 | 5:24:00.000 | 2024-10-22 05:36:06
2122 | 恒流充电 | 0 | 2 | 4 | 0.051037 | 2.9877 | 0.27589 | 0.726 | 5:24:20.000 | 2024-10-22 05:36:26
2123 | 恒流充电 | 0 | 2 | 4 | 0.051036 | 2.9884 | 0.27617 | 0.72685 | 5:24:40.000 | 2024-10-22 05:36:46
2124 | 恒流充电 | 0 | 2 | 4 | 0.051035 | 2.9891 | 0.27646 | 0.72769 | 5:25:00.000 | 2024-10-22 05:37:06
2125 | 恒流充电 | 0 | 2 | 4 | 0.051035 | 2.9898 | 0.27674 | 0.72854 | 5:25:20.000 | 2024-10-22 05:37:26
2126 | 恒流充电 | 0 | 2 | 4 | 0.051033 | 2.9905 | 0.27702 | 0.72939 | 5:25:40.000 | 2024-10-22 05:37:46
2127 | 恒流充电 | 0 | 2 | 4 | 0.051034 | 2.9912 | 0.27731 | 0.73024 | 5:26:00.000 | 2024-10-22 05:38:06
2128 | 恒流充电 | 0 | 2 | 4 | 0.051035 | 2.9918 | 0.27759 | 0.73109 | 5:26:20.000 | 2024-10-22 05:38:26
2129 | 恒流充电 | 0 | 2 | 4 | 0.051034 | 2.9926 | 0.27788 | 0.73193 | 5:26:40.000 | 2024-10-22 05:38:46
2130 | 恒流充电 | 0 | 2 | 4 | 0.051034 | 2.9933 | 0.27816 | 0.73278 | 5:27:00.000 | 2024-10-22 05:39:06
2131 | 恒流充电 | 0 | 2 | 4 | 0.051035 | 2.994 | 0.27844 | 0.73363 | 5:27:20.000 | 2024-10-22 05:39:26
2132 | 恒流充电 | 0 | 2 | 4 | 0.051036 | 2.9947 | 0.27873 | 0.73448 | 5:27:40.000 | 2024-10-22 05:39:46
2133 | 恒流充电 | 0 | 2 | 4 | 0.051036 | 2.9955 | 0.27901 | 0.73533 | 5:28:00.000 | 2024-10-22 05:40:06
2134 | 恒流充电 | 0 | 2 | 4 | 0.051037 | 2.9962 | 0.27929 | 0.73618 | 5:28:20.000 | 2024-10-22 05:40:26
2135 | 恒流充电 | 0 | 2 | 4 | 0.051036 | 2.997 | 0.27958 | 0.73703 | 5:28:40.000 | 2024-10-22 05:40:46
2136 | 恒流充电 | 0 | 2 | 4 | 0.051034 | 2.9978 | 0.27986 | 0.73788 | 5:29:00.000 | 2024-10-22 05:41:06
2137 | 恒流充电 | 0 | 2 | 4 | 0.051035 | 2.9986 | 0.28014 | 0.73873 | 5:29:20.000 | 2024-10-22 05:41:26
2138 | 恒流充电 | 0 | 2 | 4 | 0.051036 | 2.9993 | 0.28043 | 0.73958 | 5:29:40.000 | 2024-10-22 05:41:46
2139 | 恒流充电 | 0 | 2 | 4 | 0.051039 | 3.0001 | 0.28071 | 0.74043 | 5:30:00.000 | 2024-10-22 05:42:06
2140 | 恒流充电 | 0 | 2 | 4 | 0.051038 | 3.0009 | 0.28099 | 0.74128 | 5:30:20.000 | 2024-10-22 05:42:26
2141 | 恒流充电 | 0 | 2 | 4 | 0.051034 | 3.0016 | 0.28128 | 0.74213 | 5:30:40.000 | 2024-10-22 05:42:46
2142 | 恒流充电 | 0 | 2 | 4 | 0.051036 | 3.0024 | 0.28156 | 0.74298 | 5:31:00.000 | 2024-10-22 05:43:06
2143 | 恒流充电 | 0 | 2 | 4 | 0.051036 | 3.0032 | 0.28184 | 0.74384 | 5:31:20.000 | 2024-10-22 05:43:26
2144 | 恒流充电 | 0 | 2 | 4 | 0.051035 | 3.004 | 0.28213 | 0.74469 | 5:31:40.000 | 2024-10-22 05:43:46
2145 | 恒流充电 | 0 | 2 | 4 | 0.051034 | 3.0048 | 0.28241 | 0.74554 | 5:32:00.000 | 2024-10-22 05:44:06
2146 | 恒流充电 | 0 | 2 | 4 | 0.051033 | 3.0056 | 0.2827 | 0.74639 | 5:32:20.000 | 2024-10-22 05:44:26
2147 | 恒流充电 | 0 | 2 | 4 | 0.051035 | 3.0065 | 0.28298 | 0.74724 | 5:32:40.000 | 2024-10-22 05:44:46
2148 | 恒流充电 | 0 | 2 | 4 | 0.051035 | 3.0073 | 0.28326 | 0.7481 | 5:33:00.000 | 2024-10-22 05:45:06
2149 | 恒流充电 | 0 | 2 | 4 | 0.051035 | 3.0082 | 0.28355 | 0.74895 | 5:33:20.000 | 2024-10-22 05:45:26
2150 | 恒流充电 | 0 | 2 | 4 | 0.051035 | 3.009 | 0.28383 | 0.7498 | 5:33:40.000 | 2024-10-22 05:45:46
2151 | 恒流充电 | 0 | 2 | 4 | 0.051037 | 3.0099 | 0.28411 | 0.75066 | 5:34:00.000 | 2024-10-22 05:46:06
2152 | 恒流充电 | 0 | 2 | 4 | 0.051033 | 3.0107 | 0.2844 | 0.75151 | 5:34:20.000 | 2024-10-22 05:46:26
2153 | 恒流充电 | 0 | 2 | 4 | 0.051036 | 3.0116 | 0.28468 | 0.75236 | 5:34:40.000 | 2024-10-22 05:46:46
2154 | 恒流充电 | 0 | 2 | 4 | 0.051037 | 3.0125 | 0.28496 | 0.75322 | 5:35:00.000 | 2024-10-22 05:47:06
2155 | 恒流充电 | 0 | 2 | 4 | 0.051035 | 3.0134 | 0.28525 | 0.75407 | 5:35:20.000 | 2024-10-22 05:47:26
2156 | 恒流充电 | 0 | 2 | 4 | 0.051035 | 3.0143 | 0.28553 | 0.75493 | 5:35:40.000 | 2024-10-22 05:47:46
2157 | 恒流充电 | 0 | 2 | 4 | 0.051035 | 3.0152 | 0.28581 | 0.75578 | 5:36:00.000 | 2024-10-22 05:48:06
2158 | 恒流充电 | 0 | 2 | 4 | 0.051034 | 3.0162 | 0.2861 | 0.75664 | 5:36:20.000 | 2024-10-22 05:48:26
2159 | 恒流充电 | 0 | 2 | 4 | 0.051037 | 3.0171 | 0.28638 | 0.75749 | 5:36:40.000 | 2024-10-22 05:48:46
2160 | 恒流充电 | 0 | 2 | 4 | 0.051036 | 3.018 | 0.28666 | 0.75835 | 5:37:00.000 | 2024-10-22 05:49:06
2161 | 恒流充电 | 0 | 2 | 4 | 0.051034 | 3.019 | 0.28695 | 0.7592 | 5:37:20.000 | 2024-10-22 05:49:26
2162 | 恒流充电 | 0 | 2 | 4 | 0.051034 | 3.0199 | 0.28723 | 0.76006 | 5:37:40.000 | 2024-10-22 05:49:46
2163 | 恒流充电 | 0 | 2 | 4 | 0.051039 | 3.0209 | 0.28752 | 0.76092 | 5:38:00.000 | 2024-10-22 05:50:06
2164 | 恒流充电 | 0 | 2 | 4 | 0.051037 | 3.0219 | 0.2878 | 0.76177 | 5:38:20.000 | 2024-10-22 05:50:26
2165 | 恒流充电 | 0 | 2 | 4 | 0.051036 | 3.0229 | 0.28808 | 0.76263 | 5:38:40.000 | 2024-10-22 05:50:46
2166 | 恒流充电 | 0 | 2 | 4 | 0.051035 | 3.0239 | 0.28837 | 0.76349 | 5:39:00.000 | 2024-10-22 05:51:06
2167 | 恒流充电 | 0 | 2 | 4 | 0.051035 | 3.0249 | 0.28865 | 0.76435 | 5:39:20.000 | 2024-10-22 05:51:26
2168 | 恒流充电 | 0 | 2 | 4 | 0.051038 | 3.026 | 0.28893 | 0.7652 | 5:39:40.000 | 2024-10-22 05:51:46
2169 | 恒流充电 | 0 | 2 | 4 | 0.051034 | 3.027 | 0.28922 | 0.76606 | 5:40:00.000 | 2024-10-22 05:52:06
2170 | 恒流充电 | 0 | 2 | 4 | 0.051036 | 3.0281 | 0.2895 | 0.76692 | 5:40:20.000 | 2024-10-22 05:52:26
2171 | 恒流充电 | 0 | 2 | 4 | 0.051036 | 3.0291 | 0.28978 | 0.76778 | 5:40:40.000 | 2024-10-22 05:52:46
2172 | 恒流充电 | 0 | 2 | 4 | 0.051038 | 3.0302 | 0.29007 | 0.76864 | 5:41:00.000 | 2024-10-22 05:53:06
2173 | 恒流充电 | 0 | 2 | 4 | 0.051036 | 3.0313 | 0.29035 | 0.7695 | 5:41:20.000 | 2024-10-22 05:53:26
2174 | 恒流充电 | 0 | 2 | 4 | 0.051036 | 3.0324 | 0.29063 | 0.77036 | 5:41:40.000 | 2024-10-22 05:53:46
2175 | 恒流充电 | 0 | 2 | 4 | 0.051037 | 3.0335 | 0.29092 | 0.77122 | 5:42:00.000 | 2024-10-22 05:54:06
2176 | 恒流充电 | 0 | 2 | 4 | 0.051035 | 3.0347 | 0.2912 | 0.77208 | 5:42:20.000 | 2024-10-22 05:54:26
2177 | 恒流充电 | 0 | 2 | 4 | 0.051036 | 3.0358 | 0.29148 | 0.77294 | 5:42:40.000 | 2024-10-22 05:54:46
2178 | 恒流充电 | 0 | 2 | 4 | 0.051036 | 3.0369 | 0.29177 | 0.7738 | 5:43:00.000 | 2024-10-22 05:55:06
2179 | 恒流充电 | 0 | 2 | 4 | 0.051034 | 3.0381 | 0.29205 | 0.77466 | 5:43:20.000 | 2024-10-22 05:55:26
2180 | 恒流充电 | 0 | 2 | 4 | 0.051037 | 3.0393 | 0.29234 | 0.77552 | 5:43:40.000 | 2024-10-22 05:55:46
2181 | 恒流充电 | 0 | 2 | 4 | 0.051035 | 3.0405 | 0.29262 | 0.77638 | 5:44:00.000 | 2024-10-22 05:56:06
2182 | 恒流充电 | 0 | 2 | 4 | 0.051034 | 3.0417 | 0.2929 | 0.77725 | 5:44:20.000 | 2024-10-22 05:56:26
2183 | 恒流充电 | 0 | 2 | 4 | 0.051032 | 3.043 | 0.29319 | 0.77811 | 5:44:40.000 | 2024-10-22 05:56:46
2184 | 恒流充电 | 0 | 2 | 4 | 0.051033 | 3.0442 | 0.29347 | 0.77897 | 5:45:00.000 | 2024-10-22 05:57:06
2185 | 恒流充电 | 0 | 2 | 4 | 0.051034 | 3.0455 | 0.29375 | 0.77984 | 5:45:20.000 | 2024-10-22 05:57:26
2186 | 恒流充电 | 0 | 2 | 4 | 0.051035 | 3.0467 | 0.29404 | 0.7807 | 5:45:40.000 | 2024-10-22 05:57:46
2187 | 恒流充电 | 0 | 2 | 4 | 0.051035 | 3.0481 | 0.29432 | 0.78156 | 5:46:00.000 | 2024-10-22 05:58:06
2188 | 恒流充电 | 0 | 2 | 4 | 0.051035 | 3.0494 | 0.2946 | 0.78243 | 5:46:20.000 | 2024-10-22 05:58:26
2189 | 恒流充电 | 0 | 2 | 4 | 0.051035 | 3.0507 | 0.29489 | 0.78329 | 5:46:40.000 | 2024-10-22 05:58:46
2190 | 恒流充电 | 0 | 2 | 4 | 0.051036 | 3.052 | 0.29517 | 0.78416 | 5:47:00.000 | 2024-10-22 05:59:06
2191 | 恒流充电 | 0 | 2 | 4 | 0.051033 | 3.0534 | 0.29545 | 0.78503 | 5:47:20.000 | 2024-10-22 05:59:26
2192 | 恒流充电 | 0 | 2 | 4 | 0.051037 | 3.0548 | 0.29574 | 0.78589 | 5:47:40.000 | 2024-10-22 05:59:46
2193 | 恒流充电 | 0 | 2 | 4 | 0.051034 | 3.0562 | 0.29602 | 0.78676 | 5:48:00.000 | 2024-10-22 06:00:06
2194 | 恒流充电 | 0 | 2 | 4 | 0.051035 | 3.0576 | 0.2963 | 0.78762 | 5:48:20.000 | 2024-10-22 06:00:26
2195 | 恒流充电 | 0 | 2 | 4 | 0.051034 | 3.0591 | 0.29659 | 0.78849 | 5:48:40.000 | 2024-10-22 06:00:46
2196 | 恒流充电 | 0 | 2 | 4 | 0.051035 | 3.0605 | 0.29687 | 0.78936 | 5:49:00.000 | 2024-10-22 06:01:06
2197 | 恒流充电 | 0 | 2 | 4 | 0.051036 | 3.062 | 0.29716 | 0.79023 | 5:49:20.000 | 2024-10-22 06:01:26
2198 | 恒流充电 | 0 | 2 | 4 | 0.051034 | 3.0636 | 0.29744 | 0.7911 | 5:49:40.000 | 2024-10-22 06:01:46
2199 | 恒流充电 | 0 | 2 | 4 | 0.051035 | 3.0651 | 0.29772 | 0.79197 | 5:50:00.000 | 2024-10-22 06:02:06
2200 | 恒流充电 | 0 | 2 | 4 | 0.051031 | 3.0666 | 0.29801 | 0.79283 | 5:50:20.000 | 2024-10-22 06:02:26
2201 | 恒流充电 | 0 | 2 | 4 | 0.051032 | 3.0682 | 0.29829 | 0.7937 | 5:50:40.000 | 2024-10-22 06:02:46
2202 | 恒流充电 | 0 | 2 | 4 | 0.051029 | 3.0698 | 0.29857 | 0.79458 | 5:51:00.000 | 2024-10-22 06:03:06
2203 | 恒流充电 | 0 | 2 | 4 | 0.051035 | 3.0714 | 0.29886 | 0.79545 | 5:51:20.000 | 2024-10-22 06:03:26
2204 | 恒流充电 | 0 | 2 | 4 | 0.051035 | 3.0731 | 0.29914 | 0.79632 | 5:51:40.000 | 2024-10-22 06:03:46
2205 | 恒流充电 | 0 | 2 | 4 | 0.051034 | 3.0748 | 0.29942 | 0.79719 | 5:52:00.000 | 2024-10-22 06:04:06
2206 | 恒流充电 | 0 | 2 | 4 | 0.051035 | 3.0764 | 0.29971 | 0.79806 | 5:52:20.000 | 2024-10-22 06:04:26
2207 | 恒流充电 | 0 | 2 | 4 | 0.051035 | 3.0782 | 0.29999 | 0.79893 | 5:52:40.000 | 2024-10-22 06:04:46
2208 | 恒流充电 | 0 | 2 | 4 | 0.051034 | 3.0799 | 0.30027 | 0.79981 | 5:53:00.000 | 2024-10-22 06:05:06
2209 | 恒流充电 | 0 | 2 | 4 | 0.051035 | 3.0817 | 0.30056 | 0.80068 | 5:53:20.000 | 2024-10-22 06:05:26
2210 | 恒流充电 | 0 | 2 | 4 | 0.051035 | 3.0835 | 0.30084 | 0.80156 | 5:53:40.000 | 2024-10-22 06:05:46
2211 | 恒流充电 | 0 | 2 | 4 | 0.051034 | 3.0854 | 0.30112 | 0.80243 | 5:54:00.000 | 2024-10-22 06:06:06
2212 | 恒流充电 | 0 | 2 | 4 | 0.051035 | 3.0873 | 0.30141 | 0.80331 | 5:54:20.000 | 2024-10-22 06:06:26
2213 | 恒流充电 | 0 | 2 | 4 | 0.051035 | 3.0891 | 0.30169 | 0.80418 | 5:54:40.000 | 2024-10-22 06:06:46
2214 | 恒流充电 | 0 | 2 | 4 | 0.051035 | 3.0911 | 0.30198 | 0.80506 | 5:55:00.000 | 2024-10-22 06:07:06
2215 | 恒流充电 | 0 | 2 | 4 | 0.051035 | 3.093 | 0.30226 | 0.80593 | 5:55:20.000 | 2024-10-22 06:07:26
2216 | 恒流充电 | 0 | 2 | 4 | 0.051034 | 3.0951 | 0.30254 | 0.80681 | 5:55:40.000 | 2024-10-22 06:07:46
2217 | 恒流充电 | 0 | 2 | 4 | 0.051037 | 3.0971 | 0.30283 | 0.80769 | 5:56:00.000 | 2024-10-22 06:08:06
2218 | 恒流充电 | 0 | 2 | 4 | 0.051034 | 3.0992 | 0.30311 | 0.80857 | 5:56:20.000 | 2024-10-22 06:08:26
2219 | 恒流充电 | 0 | 2 | 4 | 0.051035 | 3.1014 | 0.30339 | 0.80945 | 5:56:40.000 | 2024-10-22 06:08:46
2220 | 恒流充电 | 0 | 2 | 4 | 0.051035 | 3.1035 | 0.30368 | 0.81033 | 5:57:00.000 | 2024-10-22 06:09:06
2221 | 恒流充电 | 0 | 2 | 4 | 0.051038 | 3.1058 | 0.30396 | 0.81121 | 5:57:20.000 | 2024-10-22 06:09:26
2222 | 恒流充电 | 0 | 2 | 4 | 0.051034 | 3.108 | 0.30424 | 0.81209 | 5:57:40.000 | 2024-10-22 06:09:46
2223 | 恒流充电 | 0 | 2 | 4 | 0.051032 | 3.1103 | 0.30453 | 0.81297 | 5:58:00.000 | 2024-10-22 06:10:06
2224 | 恒流充电 | 0 | 2 | 4 | 0.051035 | 3.1127 | 0.30481 | 0.81385 | 5:58:20.000 | 2024-10-22 06:10:26
2225 | 恒流充电 | 0 | 2 | 4 | 0.051035 | 3.1151 | 0.30509 | 0.81474 | 5:58:40.000 | 2024-10-22 06:10:46
2226 | 恒流充电 | 0 | 2 | 4 | 0.051035 | 3.1176 | 0.30538 | 0.81562 | 5:59:00.000 | 2024-10-22 06:11:06
2227 | 恒流充电 | 0 | 2 | 4 | 0.051035 | 3.1201 | 0.30566 | 0.81651 | 5:59:20.000 | 2024-10-22 06:11:26
2228 | 恒流充电 | 0 | 2 | 4 | 0.051036 | 3.1227 | 0.30594 | 0.81739 | 5:59:40.000 | 2024-10-22 06:11:46
2229 | 恒流充电 | 0 | 2 | 4 | 0.051035 | 3.1254 | 0.30623 | 0.81828 | 6:00:00.000 | 2024-10-22 06:12:06
2230 | 恒流充电 | 0 | 2 | 4 | 0.051034 | 3.1281 | 0.30651 | 0.81916 | 6:00:20.000 | 2024-10-22 06:12:26
2231 | 恒流充电 | 0 | 2 | 4 | 0.051034 | 3.1309 | 0.3068 | 0.82005 | 6:00:40.000 | 2024-10-22 06:12:46
2232 | 恒流充电 | 0 | 2 | 4 | 0.051034 | 3.1337 | 0.30708 | 0.82094 | 6:01:00.000 | 2024-10-22 06:13:06
2233 | 恒流充电 | 0 | 2 | 4 | 0.051034 | 3.1367 | 0.30736 | 0.82183 | 6:01:20.000 | 2024-10-22 06:13:26
2234 | 恒流充电 | 0 | 2 | 4 | 0.051034 | 3.1396 | 0.30765 | 0.82272 | 6:01:40.000 | 2024-10-22 06:13:46
2235 | 恒流充电 | 0 | 2 | 4 | 0.051038 | 3.1428 | 0.30793 | 0.82361 | 6:02:00.000 | 2024-10-22 06:14:06
2236 | 恒流充电 | 0 | 2 | 4 | 0.051038 | 3.1459 | 0.30821 | 0.8245 | 6:02:20.000 | 2024-10-22 06:14:26
2237 | 恒流充电 | 0 | 2 | 4 | 0.051035 | 3.1492 | 0.3085 | 0.8254 | 6:02:40.000 | 2024-10-22 06:14:46
2238 | 恒流充电 | 0 | 2 | 4 | 0.051035 | 3.1526 | 0.30878 | 0.82629 | 6:03:00.000 | 2024-10-22 06:15:06
2239 | 恒流充电 | 0 | 2 | 4 | 0.051035 | 3.1561 | 0.30906 | 0.82718 | 6:03:20.000 | 2024-10-22 06:15:26
2240 | 恒流充电 | 0 | 2 | 4 | 0.051035 | 3.1596 | 0.30935 | 0.82808 | 6:03:40.000 | 2024-10-22 06:15:46
2241 | 恒流充电 | 0 | 2 | 4 | 0.051035 | 3.1634 | 0.30963 | 0.82898 | 6:04:00.000 | 2024-10-22 06:16:06
2242 | 恒流充电 | 0 | 2 | 4 | 0.051034 | 3.1672 | 0.30991 | 0.82988 | 6:04:20.000 | 2024-10-22 06:16:26
2243 | 恒流充电 | 0 | 2 | 4 | 0.051037 | 3.1712 | 0.3102 | 0.83077 | 6:04:40.000 | 2024-10-22 06:16:46
2244 | 恒流充电 | 0 | 2 | 4 | 0.051036 | 3.1754 | 0.31048 | 0.83168 | 6:05:00.000 | 2024-10-22 06:17:06
2245 | 恒流充电 | 0 | 2 | 4 | 0.051034 | 3.1797 | 0.31076 | 0.83258 | 6:05:20.000 | 2024-10-22 06:17:26
2246 | 恒流充电 | 0 | 2 | 4 | 0.051037 | 3.1842 | 0.31105 | 0.83348 | 6:05:40.000 | 2024-10-22 06:17:46
2247 | 恒流充电 | 0 | 2 | 4 | 0.051036 | 3.1889 | 0.31133 | 0.83438 | 6:06:00.000 | 2024-10-22 06:18:06
2248 | 恒流充电 | 0 | 2 | 4 | 0.051035 | 3.1938 | 0.31162 | 0.83529 | 6:06:20.000 | 2024-10-22 06:18:26
2249 | 恒流充电 | 0 | 2 | 4 | 0.051036 | 3.199 | 0.3119 | 0.8362 | 6:06:40.000 | 2024-10-22 06:18:46
2250 | 恒流充电 | 0 | 2 | 4 | 0.051035 | 3.2044 | 0.31218 | 0.8371 | 6:07:00.000 | 2024-10-22 06:19:06
2251 | 恒流充电 | 0 | 2 | 4 | 0.051036 | 3.2101 | 0.31247 | 0.83801 | 6:07:20.000 | 2024-10-22 06:19:26
2252 | 恒流充电 | 0 | 2 | 4 | 0.051034 | 3.2161 | 0.31275 | 0.83893 | 6:07:40.000 | 2024-10-22 06:19:46
2253 | 恒流充电 | 0 | 2 | 4 | 0.051037 | 3.2226 | 0.31303 | 0.83984 | 6:08:00.000 | 2024-10-22 06:20:06
2254 | 恒流充电 | 0 | 2 | 4 | 0.051037 | 3.2295 | 0.31332 | 0.84076 | 6:08:20.000 | 2024-10-22 06:20:26
2255 | 恒流充电 | 0 | 2 | 4 | 0.051032 | 3.2368 | 0.3136 | 0.84167 | 6:08:40.000 | 2024-10-22 06:20:46
2256 | 恒流充电 | 0 | 2 | 4 | 0.051034 | 3.2447 | 0.31388 | 0.84259 | 6:09:00.000 | 2024-10-22 06:21:06
2257 | 恒流充电 | 0 | 2 | 4 | 0.051034 | 3.2533 | 0.31417 | 0.84352 | 6:09:20.000 | 2024-10-22 06:21:26
2258 | 恒流充电 | 0 | 2 | 4 | 0.051034 | 3.2627 | 0.31445 | 0.84444 | 6:09:40.000 | 2024-10-22 06:21:46
2259 | 恒流充电 | 0 | 2 | 4 | 0.051035 | 3.273 | 0.31473 | 0.84537 | 6:10:00.000 | 2024-10-22 06:22:06
2260 | 恒流充电 | 0 | 2 | 4 | 0.051034 | 3.2846 | 0.31502 | 0.8463 | 6:10:20.000 | 2024-10-22 06:22:26
2261 | 恒流充电 | 0 | 2 | 4 | 0.051037 | 3.2978 | 0.3153 | 0.84724 | 6:10:40.000 | 2024-10-22 06:22:46
2262 | 恒流充电 | 0 | 2 | 4 | 0.051034 | 3.313 | 0.31558 | 0.84817 | 6:11:00.000 | 2024-10-22 06:23:06
2263 | 恒流充电 | 0 | 2 | 4 | 0.051035 | 3.3308 | 0.31587 | 0.84912 | 6:11:20.000 | 2024-10-22 06:23:26
2264 | 恒流充电 | 0 | 2 | 4 | 0.051036 | 3.3515 | 0.31615 | 0.85007 | 6:11:40.000 | 2024-10-22 06:23:46
2265 | 恒流充电 | 0 | 2 | 4 | 0.051036 | 3.3756 | 0.31644 | 0.85103 | 6:12:00.000 | 2024-10-22 06:24:06
2266 | 恒流充电 | 0 | 2 | 4 | 0.051035 | 3.4021 | 0.31672 | 0.85199 | 6:12:20.000 | 2024-10-22 06:24:26
2267 | 恒流充电 | 0 | 2 | 4 | 0.051034 | 3.4293 | 0.317 | 0.85296 | 6:12:40.000 | 2024-10-22 06:24:46
2268 | 恒流充电 | 0 | 2 | 4 | 0.051034 | 3.4553 | 0.31729 | 0.85394 | 6:13:00.000 | 2024-10-22 06:25:06
2269 | 恒流充电 | 0 | 2 | 4 | 0.051036 | 3.4786 | 0.31757 | 0.85493 | 6:13:20.000 | 2024-10-22 06:25:26
2270 | 恒流充电 | 0 | 2 | 4 | 0.051036 | 3.499 | 0.31785 | 0.85592 | 6:13:40.000 | 2024-10-22 06:25:46
2271 | 恒流充电 | 0 | 2 | 4 | 0.051034 | 3.5167 | 0.31814 | 0.85692 | 6:14:00.000 | 2024-10-22 06:26:06
2272 | 恒流充电 | 0 | 2 | 4 | 0.051036 | 3.5323 | 0.31842 | 0.85792 | 6:14:20.000 | 2024-10-22 06:26:26
2273 | 恒流充电 | 0 | 2 | 4 | 0.051036 | 3.5464 | 0.3187 | 0.85893 | 6:14:40.000 | 2024-10-22 06:26:46
2274 | 恒流充电 | 0 | 2 | 4 | 0.051036 | 3.5593 | 0.31899 | 0.85993 | 6:15:00.000 | 2024-10-22 06:27:06
2275 | 恒流充电 | 0 | 2 | 4 | 0.051036 | 3.5715 | 0.31927 | 0.86095 | 6:15:20.000 | 2024-10-22 06:27:26
2276 | 恒流充电 | 0 | 2 | 4 | 0.051035 | 3.5833 | 0.31955 | 0.86196 | 6:15:40.000 | 2024-10-22 06:27:46
2277 | 恒流充电 | 0 | 2 | 4 | 0.051037 | 3.5949 | 0.31984 | 0.86298 | 6:16:00.000 | 2024-10-22 06:28:06
2278 | 恒流充电 | 0 | 2 | 4 | 0.051036 | 3.6064 | 0.32012 | 0.86401 | 6:16:20.000 | 2024-10-22 06:28:26
2279 | 恒流充电 | 0 | 2 | 4 | 0.051036 | 3.6179 | 0.3204 | 0.86503 | 6:16:40.000 | 2024-10-22 06:28:46
2280 | 恒流充电 | 0 | 2 | 4 | 0.051036 | 3.6294 | 0.32069 | 0.86606 | 6:17:00.000 | 2024-10-22 06:29:06
2281 | 恒流充电 | 0 | 2 | 4 | 0.051033 | 3.641 | 0.32097 | 0.86709 | 6:17:20.000 | 2024-10-22 06:29:26
2282 | 恒流充电 | 0 | 2 | 4 | 0.051036 | 3.6528 | 0.32126 | 0.86813 | 6:17:40.000 | 2024-10-22 06:29:46
2283 | 恒流充电 | 0 | 2 | 4 | 0.051036 | 3.6647 | 0.32154 | 0.86917 | 6:18:00.000 | 2024-10-22 06:30:06
2284 | 恒流充电 | 0 | 2 | 4 | 0.051037 | 3.6766 | 0.32182 | 0.87021 | 6:18:20.000 | 2024-10-22 06:30:26
2285 | 恒流充电 | 0 | 2 | 4 | 0.051034 | 3.6887 | 0.32211 | 0.87126 | 6:18:40.000 | 2024-10-22 06:30:46
2286 | 恒流充电 | 0 | 2 | 4 | 0.051036 | 3.701 | 0.32239 | 0.8723 | 6:19:00.000 | 2024-10-22 06:31:06
2287 | 恒流充电 | 0 | 2 | 4 | 0.051038 | 3.7134 | 0.32267 | 0.87336 | 6:19:20.000 | 2024-10-22 06:31:26
2288 | 恒流充电 | 0 | 2 | 4 | 0.051035 | 3.7259 | 0.32296 | 0.87441 | 6:19:40.000 | 2024-10-22 06:31:46
2289 | 恒流充电 | 0 | 2 | 4 | 0.051035 | 3.7385 | 0.32324 | 0.87547 | 6:20:00.000 | 2024-10-22 06:32:06
2290 | 恒流充电 | 0 | 2 | 4 | 0.051035 | 3.7511 | 0.32352 | 0.87654 | 6:20:20.000 | 2024-10-22 06:32:26
2291 | 恒流充电 | 0 | 2 | 4 | 0.051034 | 3.7637 | 0.32381 | 0.8776 | 6:20:40.000 | 2024-10-22 06:32:46
2292 | 恒流充电 | 0 | 2 | 4 | 0.051034 | 3.7763 | 0.32409 | 0.87868 | 6:21:00.000 | 2024-10-22 06:33:06
2293 | 恒流充电 | 0 | 2 | 4 | 0.051034 | 3.7888 | 0.32437 | 0.87975 | 6:21:20.000 | 2024-10-22 06:33:26
2294 | 恒流充电 | 0 | 2 | 4 | 0.051035 | 3.8012 | 0.32466 | 0.88083 | 6:21:40.000 | 2024-10-22 06:33:46
2295 | 恒流充电 | 0 | 2 | 4 | 0.051036 | 3.8134 | 0.32494 | 0.88191 | 6:22:00.000 | 2024-10-22 06:34:06
2296 | 恒流充电 | 0 | 2 | 4 | 0.051035 | 3.8255 | 0.32522 | 0.88299 | 6:22:20.000 | 2024-10-22 06:34:26
2297 | 恒流充电 | 0 | 2 | 4 | 0.051037 | 3.8376 | 0.32551 | 0.88408 | 6:22:40.000 | 2024-10-22 06:34:46
2298 | 恒流充电 | 0 | 2 | 4 | 0.051036 | 3.8494 | 0.32579 | 0.88517 | 6:23:00.000 | 2024-10-22 06:35:06
2299 | 恒流充电 | 0 | 2 | 4 | 0.051033 | 3.8612 | 0.32608 | 0.88627 | 6:23:20.000 | 2024-10-22 06:35:26
2300 | 恒流充电 | 0 | 2 | 4 | 0.051034 | 3.8729 | 0.32636 | 0.88737 | 6:23:40.000 | 2024-10-22 06:35:46
2301 | 恒流充电 | 0 | 2 | 4 | 0.051034 | 3.8844 | 0.32664 | 0.88847 | 6:24:00.000 | 2024-10-22 06:36:06
2302 | 恒流充电 | 0 | 2 | 4 | 0.051035 | 3.896 | 0.32693 | 0.88957 | 6:24:20.000 | 2024-10-22 06:36:26
2303 | 恒流充电 | 0 | 2 | 4 | 0.051035 | 3.9 | 0.32702 | 0.8897 | 6:24:27.000 | 2024-10-22 06:36:33
2304 | 搁置 | 0 | 2 | 5 | 0 | 3.8611 | 0 | 0 | 0:00:00.000 | 2024-10-22 06:36:33
2305 | 搁置 | 0 | 2 | 5 | 0 | 3.5711 | 0 | 0 | 0:00:20.000 | 2024-10-22 06:36:53
2306 | 搁置 | 0 | 2 | 5 | 0 | 3.4746 | 0 | 0 | 0:00:40.000 | 2024-10-22 06:37:13
2307 | 搁置 | 0 | 2 | 5 | 0 | 3.4237 | 0 | 0 | 0:01:00.000 | 2024-10-22 06:37:33
2308 | 恒流放电 | 0 | 2 | 6 | -0.050816 | 3.3862 | 0 | 0 | 0:00:00.000 | 2024-10-22 06:37:33
2309 | 恒流放电 | 0 | 2 | 6 | -0.051026 | 3.1958 | 0.00028344 | 0.00091576 | 0:00:20.000 | 2024-10-22 06:37:53
2310 | 恒流放电 | 0 | 2 | 6 | -0.051026 | 3.1702 | 0.00056692 | 0.0018178 | 0:00:40.000 | 2024-10-22 06:38:13
2311 | 恒流放电 | 0 | 2 | 6 | -0.051024 | 3.1514 | 0.00085038 | 0.0027111 | 0:01:00.000 | 2024-10-22 06:38:33
2312 | 恒流放电 | 0 | 2 | 6 | -0.051027 | 3.1355 | 0.0011339 | 0.0036 | 0:01:20.000 | 2024-10-22 06:38:53
2313 | 恒流放电 | 0 | 2 | 6 | -0.051027 | 3.1212 | 0.0014174 | 0.0044848 | 0:01:40.000 | 2024-10-22 06:39:13
2314 | 恒流放电 | 0 | 2 | 6 | -0.051024 | 3.1083 | 0.0017008 | 0.0053659 | 0:02:00.000 | 2024-10-22 06:39:33
2315 | 恒流放电 | 0 | 2 | 6 | -0.051025 | 3.0965 | 0.0019843 | 0.0062437 | 0:02:20.000 | 2024-10-22 06:39:53
2316 | 恒流放电 | 0 | 2 | 6 | -0.051026 | 3.086 | 0.0022678 | 0.0071185 | 0:02:40.000 | 2024-10-22 06:40:13
2317 | 恒流放电 | 0 | 2 | 6 | -0.051024 | 3.0764 | 0.0025512 | 0.0079905 | 0:03:00.000 | 2024-10-22 06:40:33
2318 | 恒流放电 | 0 | 2 | 6 | -0.051026 | 3.0677 | 0.0028347 | 0.0088602 | 0:03:20.000 | 2024-10-22 06:40:53
2319 | 恒流放电 | 0 | 2 | 6 | -0.051025 | 3.0596 | 0.0031182 | 0.0097275 | 0:03:40.000 | 2024-10-22 06:41:13
2320 | 恒流放电 | 0 | 2 | 6 | -0.051025 | 3.0522 | 0.0034017 | 0.010593 | 0:04:00.000 | 2024-10-22 06:41:33
2321 | 恒流放电 | 0 | 2 | 6 | -0.051025 | 3.0453 | 0.0036851 | 0.011456 | 0:04:20.000 | 2024-10-22 06:41:53
2322 | 恒流放电 | 0 | 2 | 6 | -0.051024 | 3.0389 | 0.0039686 | 0.012317 | 0:04:40.000 | 2024-10-22 06:42:13
2323 | 恒流放电 | 0 | 2 | 6 | -0.051023 | 3.0327 | 0.004252 | 0.013177 | 0:05:00.000 | 2024-10-22 06:42:33
2324 | 恒流放电 | 0 | 2 | 6 | -0.051025 | 3.027 | 0.0045355 | 0.014035 | 0:05:20.000 | 2024-10-22 06:42:53
2325 | 恒流放电 | 0 | 2 | 6 | -0.051024 | 3.0214 | 0.004819 | 0.014892 | 0:05:40.000 | 2024-10-22 06:43:13
2326 | 恒流放电 | 0 | 2 | 6 | -0.051024 | 3.016 | 0.0051025 | 0.015746 | 0:06:00.000 | 2024-10-22 06:43:33
2327 | 恒流放电 | 0 | 2 | 6 | -0.051025 | 3.0109 | 0.0053859 | 0.0166 | 0:06:20.000 | 2024-10-22 06:43:53
2328 | 恒流放电 | 0 | 2 | 6 | -0.051024 | 3.0059 | 0.0056694 | 0.017452 | 0:06:40.000 | 2024-10-22 06:44:13
2329 | 恒流放电 | 0 | 2 | 6 | -0.051025 | 3.0012 | 0.0059529 | 0.018303 | 0:07:00.000 | 2024-10-22 06:44:33
2330 | 恒流放电 | 0 | 2 | 6 | -0.051023 | 2.9965 | 0.0062363 | 0.019152 | 0:07:20.000 | 2024-10-22 06:44:53
2331 | 恒流放电 | 0 | 2 | 6 | -0.051028 | 2.992 | 0.0065198 | 0.02 | 0:07:40.000 | 2024-10-22 06:45:13
2332 | 恒流放电 | 0 | 2 | 6 | -0.051024 | 2.9878 | 0.0068033 | 0.020847 | 0:08:00.000 | 2024-10-22 06:45:33
2333 | 恒流放电 | 0 | 2 | 6 | -0.051025 | 2.9835 | 0.0070868 | 0.021693 | 0:08:20.000 | 2024-10-22 06:45:53
2334 | 恒流放电 | 0 | 2 | 6 | -0.051024 | 2.9794 | 0.0073702 | 0.022538 | 0:08:40.000 | 2024-10-22 06:46:13
2335 | 恒流放电 | 0 | 2 | 6 | -0.051025 | 2.9753 | 0.0076537 | 0.023381 | 0:09:00.000 | 2024-10-22 06:46:33
2336 | 恒流放电 | 0 | 2 | 6 | -0.051023 | 2.9714 | 0.0079372 | 0.024223 | 0:09:20.000 | 2024-10-22 06:46:53
2337 | 恒流放电 | 0 | 2 | 6 | -0.051025 | 2.9676 | 0.0082206 | 0.025065 | 0:09:40.000 | 2024-10-22 06:47:13
2338 | 恒流放电 | 0 | 2 | 6 | -0.051024 | 2.9639 | 0.0085041 | 0.025905 | 0:10:00.000 | 2024-10-22 06:47:33
2339 | 恒流放电 | 0 | 2 | 6 | -0.051025 | 2.9602 | 0.0087876 | 0.026744 | 0:10:20.000 | 2024-10-22 06:47:53
2340 | 恒流放电 | 0 | 2 | 6 | -0.051022 | 2.9567 | 0.009071 | 0.027582 | 0:10:40.000 | 2024-10-22 06:48:13
2341 | 恒流放电 | 0 | 2 | 6 | -0.051021 | 2.9531 | 0.0093545 | 0.028419 | 0:11:00.000 | 2024-10-22 06:48:33
2342 | 恒流放电 | 0 | 2 | 6 | -0.05102 | 2.9496 | 0.0096379 | 0.029255 | 0:11:20.000 | 2024-10-22 06:48:53
2343 | 恒流放电 | 0 | 2 | 6 | -0.051024 | 2.9463 | 0.0099214 | 0.03009 | 0:11:40.000 | 2024-10-22 06:49:13
2344 | 恒流放电 | 0 | 2 | 6 | -0.051021 | 2.9429 | 0.010205 | 0.030924 | 0:12:00.000 | 2024-10-22 06:49:33
2345 | 恒流放电 | 0 | 2 | 6 | -0.051022 | 2.9397 | 0.010488 | 0.031758 | 0:12:20.000 | 2024-10-22 06:49:53
2346 | 恒流放电 | 0 | 2 | 6 | -0.05102 | 2.9365 | 0.010772 | 0.03259 | 0:12:40.000 | 2024-10-22 06:50:13
2347 | 恒流放电 | 0 | 2 | 6 | -0.051024 | 2.9333 | 0.011055 | 0.033422 | 0:13:00.000 | 2024-10-22 06:50:33
2348 | 恒流放电 | 0 | 2 | 6 | -0.051023 | 2.9302 | 0.011339 | 0.034252 | 0:13:20.000 | 2024-10-22 06:50:53
2349 | 恒流放电 | 0 | 2 | 6 | -0.051023 | 2.9272 | 0.011622 | 0.035082 | 0:13:40.000 | 2024-10-22 06:51:13
2350 | 恒流放电 | 0 | 2 | 6 | -0.051024 | 2.9241 | 0.011906 | 0.035911 | 0:14:00.000 | 2024-10-22 06:51:33
2351 | 恒流放电 | 0 | 2 | 6 | -0.051021 | 2.9211 | 0.012189 | 0.036739 | 0:14:20.000 | 2024-10-22 06:51:53
2352 | 恒流放电 | 0 | 2 | 6 | -0.051022 | 2.9182 | 0.012472 | 0.037566 | 0:14:40.000 | 2024-10-22 06:52:13
2353 | 恒流放电 | 0 | 2 | 6 | -0.051025 | 2.9153 | 0.012756 | 0.038392 | 0:15:00.000 | 2024-10-22 06:52:33
2354 | 恒流放电 | 0 | 2 | 6 | -0.051026 | 2.9124 | 0.013039 | 0.039218 | 0:15:20.000 | 2024-10-22 06:52:53
2355 | 恒流放电 | 0 | 2 | 6 | -0.051023 | 2.9096 | 0.013323 | 0.040043 | 0:15:40.000 | 2024-10-22 06:53:13
2356 | 恒流放电 | 0 | 2 | 6 | -0.051025 | 2.9067 | 0.013606 | 0.040867 | 0:16:00.000 | 2024-10-22 06:53:33
2357 | 恒流放电 | 0 | 2 | 6 | -0.051024 | 2.9041 | 0.01389 | 0.04169 | 0:16:20.000 | 2024-10-22 06:53:53
2358 | 恒流放电 | 0 | 2 | 6 | -0.051025 | 2.9013 | 0.014173 | 0.042512 | 0:16:40.000 | 2024-10-22 06:54:13
2359 | 恒流放电 | 0 | 2 | 6 | -0.051023 | 2.8985 | 0.014457 | 0.043334 | 0:17:00.000 | 2024-10-22 06:54:33
2360 | 恒流放电 | 0 | 2 | 6 | -0.051024 | 2.8959 | 0.01474 | 0.044155 | 0:17:20.000 | 2024-10-22 06:54:53
2361 | 恒流放电 | 0 | 2 | 6 | -0.051024 | 2.8933 | 0.015024 | 0.044975 | 0:17:40.000 | 2024-10-22 06:55:13
2362 | 恒流放电 | 0 | 2 | 6 | -0.051023 | 2.8906 | 0.015307 | 0.045794 | 0:18:00.000 | 2024-10-22 06:55:33
2363 | 恒流放电 | 0 | 2 | 6 | -0.051025 | 2.8881 | 0.015591 | 0.046613 | 0:18:20.000 | 2024-10-22 06:55:53
2364 | 恒流放电 | 0 | 2 | 6 | -0.051022 | 2.8855 | 0.015874 | 0.047431 | 0:18:40.000 | 2024-10-22 06:56:13
2365 | 恒流放电 | 0 | 2 | 6 | -0.051022 | 2.883 | 0.016158 | 0.048248 | 0:19:00.000 | 2024-10-22 06:56:33
2366 | 恒流放电 | 0 | 2 | 6 | -0.051024 | 2.8805 | 0.016441 | 0.049065 | 0:19:20.000 | 2024-10-22 06:56:53
2367 | 恒流放电 | 0 | 2 | 6 | -0.051023 | 2.878 | 0.016724 | 0.04988 | 0:19:40.000 | 2024-10-22 06:57:13
2368 | 恒流放电 | 0 | 2 | 6 | -0.051022 | 2.8755 | 0.017008 | 0.050695 | 0:20:00.000 | 2024-10-22 06:57:33
2369 | 恒流放电 | 0 | 2 | 6 | -0.051023 | 2.8732 | 0.017291 | 0.05151 | 0:20:20.000 | 2024-10-22 06:57:53
2370 | 恒流放电 | 0 | 2 | 6 | -0.051023 | 2.8707 | 0.017575 | 0.052324 | 0:20:40.000 | 2024-10-22 06:58:13
2371 | 恒流放电 | 0 | 2 | 6 | -0.051024 | 2.8683 | 0.017858 | 0.053137 | 0:21:00.000 | 2024-10-22 06:58:33
2372 | 恒流放电 | 0 | 2 | 6 | -0.051023 | 2.8659 | 0.018142 | 0.053949 | 0:21:20.000 | 2024-10-22 06:58:53
2373 | 恒流放电 | 0 | 2 | 6 | -0.051025 | 2.8636 | 0.018425 | 0.054761 | 0:21:40.000 | 2024-10-22 06:59:13
2374 | 恒流放电 | 0 | 2 | 6 | -0.051023 | 2.8612 | 0.018709 | 0.055572 | 0:22:00.000 | 2024-10-22 06:59:33
2375 | 恒流放电 | 0 | 2 | 6 | -0.051021 | 2.8589 | 0.018992 | 0.056382 | 0:22:20.000 | 2024-10-22 06:59:53
2376 | 恒流放电 | 0 | 2 | 6 | -0.051019 | 2.8566 | 0.019276 | 0.057192 | 0:22:40.000 | 2024-10-22 07:00:13
2377 | 恒流放电 | 0 | 2 | 6 | -0.051022 | 2.8544 | 0.019559 | 0.058001 | 0:23:00.000 | 2024-10-22 07:00:33
2378 | 恒流放电 | 0 | 2 | 6 | -0.051023 | 2.8521 | 0.019843 | 0.058809 | 0:23:20.000 | 2024-10-22 07:00:53
2379 | 恒流放电 | 0 | 2 | 6 | -0.051022 | 2.8499 | 0.020126 | 0.059617 | 0:23:40.000 | 2024-10-22 07:01:13
2380 | 恒流放电 | 0 | 2 | 6 | -0.051023 | 2.8477 | 0.020409 | 0.060424 | 0:24:00.000 | 2024-10-22 07:01:33
2381 | 恒流放电 | 0 | 2 | 6 | -0.051024 | 2.8455 | 0.020693 | 0.061231 | 0:24:20.000 | 2024-10-22 07:01:53
2382 | 恒流放电 | 0 | 2 | 6 | -0.051023 | 2.8432 | 0.020976 | 0.062037 | 0:24:40.000 | 2024-10-22 07:02:13
2383 | 恒流放电 | 0 | 2 | 6 | -0.051026 | 2.8411 | 0.02126 | 0.062842 | 0:25:00.000 | 2024-10-22 07:02:33
2384 | 恒流放电 | 0 | 2 | 6 | -0.051025 | 2.8389 | 0.021543 | 0.063647 | 0:25:20.000 | 2024-10-22 07:02:53
2385 | 恒流放电 | 0 | 2 | 6 | -0.051024 | 2.8367 | 0.021827 | 0.064451 | 0:25:40.000 | 2024-10-22 07:03:13
2386 | 恒流放电 | 0 | 2 | 6 | -0.051026 | 2.8346 | 0.02211 | 0.065255 | 0:26:00.000 | 2024-10-22 07:03:33
2387 | 恒流放电 | 0 | 2 | 6 | -0.051022 | 2.8325 | 0.022394 | 0.066058 | 0:26:20.000 | 2024-10-22 07:03:53
2388 | 恒流放电 | 0 | 2 | 6 | -0.051023 | 2.8304 | 0.022677 | 0.06686 | 0:26:40.000 | 2024-10-22 07:04:13
2389 | 恒流放电 | 0 | 2 | 6 | -0.051022 | 2.8283 | 0.022961 | 0.067662 | 0:27:00.000 | 2024-10-22 07:04:33
2390 | 恒流放电 | 0 | 2 | 6 | -0.051023 | 2.8261 | 0.023244 | 0.068463 | 0:27:20.000 | 2024-10-22 07:04:53
2391 | 恒流放电 | 0 | 2 | 6 | -0.051023 | 2.8241 | 0.023528 | 0.069263 | 0:27:40.000 | 2024-10-22 07:05:13
2392 | 恒流放电 | 0 | 2 | 6 | -0.051024 | 2.822 | 0.023811 | 0.070063 | 0:28:00.000 | 2024-10-22 07:05:33
2393 | 恒流放电 | 0 | 2 | 6 | -0.051023 | 2.8199 | 0.024094 | 0.070862 | 0:28:20.000 | 2024-10-22 07:05:53
2394 | 恒流放电 | 0 | 2 | 6 | -0.051023 | 2.8179 | 0.024378 | 0.071661 | 0:28:40.000 | 2024-10-22 07:06:13
2395 | 恒流放电 | 0 | 2 | 6 | -0.051022 | 2.8159 | 0.024661 | 0.072459 | 0:29:00.000 | 2024-10-22 07:06:33
2396 | 恒流放电 | 0 | 2 | 6 | -0.051022 | 2.8138 | 0.024945 | 0.073257 | 0:29:20.000 | 2024-10-22 07:06:53
2397 | 恒流放电 | 0 | 2 | 6 | -0.051024 | 2.8118 | 0.025228 | 0.074054 | 0:29:40.000 | 2024-10-22 07:07:13
2398 | 恒流放电 | 0 | 2 | 6 | -0.051025 | 2.8099 | 0.025512 | 0.074851 | 0:30:00.000 | 2024-10-22 07:07:33
2399 | 恒流放电 | 0 | 2 | 6 | -0.051022 | 2.8079 | 0.025795 | 0.075646 | 0:30:20.000 | 2024-10-22 07:07:53
2400 | 恒流放电 | 0 | 2 | 6 | -0.051022 | 2.8059 | 0.026079 | 0.076442 | 0:30:40.000 | 2024-10-22 07:08:13
2401 | 恒流放电 | 0 | 2 | 6 | -0.051024 | 2.804 | 0.026362 | 0.077237 | 0:31:00.000 | 2024-10-22 07:08:33
2402 | 恒流放电 | 0 | 2 | 6 | -0.051024 | 2.802 | 0.026646 | 0.078031 | 0:31:20.000 | 2024-10-22 07:08:53
2403 | 恒流放电 | 0 | 2 | 6 | -0.05102 | 2.8001 | 0.026929 | 0.078825 | 0:31:40.000 | 2024-10-22 07:09:13
2404 | 恒流放电 | 0 | 2 | 6 | -0.051024 | 2.7982 | 0.027213 | 0.079618 | 0:32:00.000 | 2024-10-22 07:09:33
2405 | 恒流放电 | 0 | 2 | 6 | -0.051024 | 2.7962 | 0.027496 | 0.08041 | 0:32:20.000 | 2024-10-22 07:09:53
2406 | 恒流放电 | 0 | 2 | 6 | -0.051022 | 2.7943 | 0.027779 | 0.081203 | 0:32:40.000 | 2024-10-22 07:10:13
2407 | 恒流放电 | 0 | 2 | 6 | -0.051023 | 2.7924 | 0.028063 | 0.081994 | 0:33:00.000 | 2024-10-22 07:10:33
2408 | 恒流放电 | 0 | 2 | 6 | -0.051024 | 2.7906 | 0.028346 | 0.082785 | 0:33:20.000 | 2024-10-22 07:10:53
2409 | 恒流放电 | 0 | 2 | 6 | -0.051026 | 2.7888 | 0.02863 | 0.083576 | 0:33:40.000 | 2024-10-22 07:11:13
2410 | 恒流放电 | 0 | 2 | 6 | -0.051023 | 2.7869 | 0.028913 | 0.084366 | 0:34:00.000 | 2024-10-22 07:11:33
2411 | 恒流放电 | 0 | 2 | 6 | -0.051024 | 2.7851 | 0.029197 | 0.085155 | 0:34:20.000 | 2024-10-22 07:11:53
2412 | 恒流放电 | 0 | 2 | 6 | -0.051025 | 2.7832 | 0.02948 | 0.085944 | 0:34:40.000 | 2024-10-22 07:12:13
2413 | 恒流放电 | 0 | 2 | 6 | -0.051023 | 2.7814 | 0.029764 | 0.086732 | 0:35:00.000 | 2024-10-22 07:12:33
2414 | 恒流放电 | 0 | 2 | 6 | -0.051022 | 2.7796 | 0.030047 | 0.08752 | 0:35:20.000 | 2024-10-22 07:12:53
2415 | 恒流放电 | 0 | 2 | 6 | -0.051021 | 2.7778 | 0.030331 | 0.088308 | 0:35:40.000 | 2024-10-22 07:13:13
2416 | 恒流放电 | 0 | 2 | 6 | -0.051022 | 2.776 | 0.030614 | 0.089095 | 0:36:00.000 | 2024-10-22 07:13:33
2417 | 恒流放电 | 0 | 2 | 6 | -0.051021 | 2.7742 | 0.030898 | 0.089881 | 0:36:20.000 | 2024-10-22 07:13:53
2418 | 恒流放电 | 0 | 2 | 6 | -0.051022 | 2.7725 | 0.031181 | 0.090667 | 0:36:40.000 | 2024-10-22 07:14:13
2419 | 恒流放电 | 0 | 2 | 6 | -0.051022 | 2.7708 | 0.031464 | 0.091452 | 0:37:00.000 | 2024-10-22 07:14:33
2420 | 恒流放电 | 0 | 2 | 6 | -0.051019 | 2.769 | 0.031748 | 0.092237 | 0:37:20.000 | 2024-10-22 07:14:53
2421 | 恒流放电 | 0 | 2 | 6 | -0.05102 | 2.7673 | 0.032031 | 0.093021 | 0:37:40.000 | 2024-10-22 07:15:13
2422 | 恒流放电 | 0 | 2 | 6 | -0.051021 | 2.7657 | 0.032315 | 0.093805 | 0:38:00.000 | 2024-10-22 07:15:33
2423 | 恒流放电 | 0 | 2 | 6 | -0.051024 | 2.7639 | 0.032598 | 0.094589 | 0:38:20.000 | 2024-10-22 07:15:53
2424 | 恒流放电 | 0 | 2 | 6 | -0.051025 | 2.7622 | 0.032882 | 0.095372 | 0:38:40.000 | 2024-10-22 07:16:13
2425 | 恒流放电 | 0 | 2 | 6 | -0.051021 | 2.7605 | 0.033165 | 0.096154 | 0:39:00.000 | 2024-10-22 07:16:33
2426 | 恒流放电 | 0 | 2 | 6 | -0.051022 | 2.7588 | 0.033449 | 0.096936 | 0:39:20.000 | 2024-10-22 07:16:53
2427 | 恒流放电 | 0 | 2 | 6 | -0.051021 | 2.7572 | 0.033732 | 0.097718 | 0:39:40.000 | 2024-10-22 07:17:13
2428 | 恒流放电 | 0 | 2 | 6 | -0.05102 | 2.7555 | 0.034016 | 0.098499 | 0:40:00.000 | 2024-10-22 07:17:33
2429 | 恒流放电 | 0 | 2 | 6 | -0.05102 | 2.7539 | 0.034299 | 0.099279 | 0:40:20.000 | 2024-10-22 07:17:53
2430 | 恒流放电 | 0 | 2 | 6 | -0.051023 | 2.7523 | 0.034582 | 0.10006 | 0:40:40.000 | 2024-10-22 07:18:13
2431 | 恒流放电 | 0 | 2 | 6 | -0.051021 | 2.7507 | 0.034866 | 0.10084 | 0:41:00.000 | 2024-10-22 07:18:33
2432 | 恒流放电 | 0 | 2 | 6 | -0.051022 | 2.7491 | 0.035149 | 0.10162 | 0:41:20.000 | 2024-10-22 07:18:53
2433 | 恒流放电 | 0 | 2 | 6 | -0.05102 | 2.7475 | 0.035433 | 0.1024 | 0:41:40.000 | 2024-10-22 07:19:13
2434 | 恒流放电 | 0 | 2 | 6 | -0.051021 | 2.7459 | 0.035716 | 0.10318 | 0:42:00.000 | 2024-10-22 07:19:33
2435 | 恒流放电 | 0 | 2 | 6 | -0.05102 | 2.7443 | 0.036 | 0.10395 | 0:42:20.000 | 2024-10-22 07:19:53
2436 | 恒流放电 | 0 | 2 | 6 | -0.051019 | 2.7427 | 0.036283 | 0.10473 | 0:42:40.000 | 2024-10-22 07:20:13
2437 | 恒流放电 | 0 | 2 | 6 | -0.051023 | 2.7411 | 0.036567 | 0.10551 | 0:43:00.000 | 2024-10-22 07:20:33
2438 | 恒流放电 | 0 | 2 | 6 | -0.051023 | 2.7396 | 0.03685 | 0.10628 | 0:43:20.000 | 2024-10-22 07:20:53
2439 | 恒流放电 | 0 | 2 | 6 | -0.051021 | 2.738 | 0.037133 | 0.10706 | 0:43:40.000 | 2024-10-22 07:21:13
2440 | 恒流放电 | 0 | 2 | 6 | -0.051021 | 2.7365 | 0.037417 | 0.10784 | 0:44:00.000 | 2024-10-22 07:21:33
2441 | 恒流放电 | 0 | 2 | 6 | -0.051023 | 2.735 | 0.0377 | 0.10861 | 0:44:20.000 | 2024-10-22 07:21:53
2442 | 恒流放电 | 0 | 2 | 6 | -0.051022 | 2.7334 | 0.037984 | 0.10939 | 0:44:40.000 | 2024-10-22 07:22:13
2443 | 恒流放电 | 0 | 2 | 6 | -0.051023 | 2.7319 | 0.038267 | 0.11016 | 0:45:00.000 | 2024-10-22 07:22:33
2444 | 恒流放电 | 0 | 2 | 6 | -0.051022 | 2.7305 | 0.038551 | 0.11093 | 0:45:20.000 | 2024-10-22 07:22:53
2445 | 恒流放电 | 0 | 2 | 6 | -0.051023 | 2.7289 | 0.038834 | 0.11171 | 0:45:40.000 | 2024-10-22 07:23:13
2446 | 恒流放电 | 0 | 2 | 6 | -0.051021 | 2.7275 | 0.039118 | 0.11248 | 0:46:00.000 | 2024-10-22 07:23:33
2447 | 恒流放电 | 0 | 2 | 6 | -0.051022 | 2.726 | 0.039401 | 0.11325 | 0:46:20.000 | 2024-10-22 07:23:53
2448 | 恒流放电 | 0 | 2 | 6 | -0.051023 | 2.7245 | 0.039685 | 0.11403 | 0:46:40.000 | 2024-10-22 07:24:13
2449 | 恒流放电 | 0 | 2 | 6 | -0.051024 | 2.7231 | 0.039968 | 0.1148 | 0:47:00.000 | 2024-10-22 07:24:33
2450 | 恒流放电 | 0 | 2 | 6 | -0.051026 | 2.7216 | 0.040252 | 0.11557 | 0:47:20.000 | 2024-10-22 07:24:53
2451 | 恒流放电 | 0 | 2 | 6 | -0.051021 | 2.7202 | 0.040535 | 0.11634 | 0:47:40.000 | 2024-10-22 07:25:13
2452 | 恒流放电 | 0 | 2 | 6 | -0.051023 | 2.7187 | 0.040818 | 0.11711 | 0:48:00.000 | 2024-10-22 07:25:33
2453 | 恒流放电 | 0 | 2 | 6 | -0.051023 | 2.7174 | 0.041102 | 0.11788 | 0:48:20.000 | 2024-10-22 07:25:53
2454 | 恒流放电 | 0 | 2 | 6 | -0.051024 | 2.7159 | 0.041385 | 0.11865 | 0:48:40.000 | 2024-10-22 07:26:13
2455 | 恒流放电 | 0 | 2 | 6 | -0.051022 | 2.7144 | 0.041669 | 0.11942 | 0:49:00.000 | 2024-10-22 07:26:33
2456 | 恒流放电 | 0 | 2 | 6 | -0.051024 | 2.7131 | 0.041952 | 0.12019 | 0:49:20.000 | 2024-10-22 07:26:53
2457 | 恒流放电 | 0 | 2 | 6 | -0.051024 | 2.7117 | 0.042236 | 0.12096 | 0:49:40.000 | 2024-10-22 07:27:13
2458 | 恒流放电 | 0 | 2 | 6 | -0.051023 | 2.7103 | 0.042519 | 0.12173 | 0:50:00.000 | 2024-10-22 07:27:33
2459 | 恒流放电 | 0 | 2 | 6 | -0.051022 | 2.7089 | 0.042803 | 0.12249 | 0:50:20.000 | 2024-10-22 07:27:53
2460 | 恒流放电 | 0 | 2 | 6 | -0.051025 | 2.7076 | 0.043086 | 0.12326 | 0:50:40.000 | 2024-10-22 07:28:13
2461 | 恒流放电 | 0 | 2 | 6 | -0.051023 | 2.7062 | 0.04337 | 0.12403 | 0:51:00.000 | 2024-10-22 07:28:33
2462 | 恒流放电 | 0 | 2 | 6 | -0.051023 | 2.7048 | 0.043653 | 0.1248 | 0:51:20.000 | 2024-10-22 07:28:53
2463 | 恒流放电 | 0 | 2 | 6 | -0.051022 | 2.7034 | 0.043937 | 0.12556 | 0:51:40.000 | 2024-10-22 07:29:13
2464 | 恒流放电 | 0 | 2 | 6 | -0.051021 | 2.702 | 0.04422 | 0.12633 | 0:52:00.000 | 2024-10-22 07:29:33
2465 | 恒流放电 | 0 | 2 | 6 | -0.051022 | 2.7007 | 0.044503 | 0.12709 | 0:52:20.000 | 2024-10-22 07:29:53
2466 | 恒流放电 | 0 | 2 | 6 | -0.051022 | 2.6993 | 0.044787 | 0.12786 | 0:52:40.000 | 2024-10-22 07:30:13
2467 | 恒流放电 | 0 | 2 | 6 | -0.05102 | 2.698 | 0.04507 | 0.12862 | 0:53:00.000 | 2024-10-22 07:30:33
2468 | 恒流放电 | 0 | 2 | 6 | -0.051023 | 2.6966 | 0.045354 | 0.12939 | 0:53:20.000 | 2024-10-22 07:30:53
2469 | 恒流放电 | 0 | 2 | 6 | -0.051022 | 2.6952 | 0.045637 | 0.13015 | 0:53:40.000 | 2024-10-22 07:31:13
2470 | 恒流放电 | 0 | 2 | 6 | -0.051022 | 2.6939 | 0.045921 | 0.13092 | 0:54:00.000 | 2024-10-22 07:31:33
2471 | 恒流放电 | 0 | 2 | 6 | -0.051023 | 2.6926 | 0.046204 | 0.13168 | 0:54:20.000 | 2024-10-22 07:31:53
2472 | 恒流放电 | 0 | 2 | 6 | -0.051023 | 2.6912 | 0.046488 | 0.13244 | 0:54:40.000 | 2024-10-22 07:32:13
2473 | 恒流放电 | 0 | 2 | 6 | -0.051022 | 2.6898 | 0.046771 | 0.1332 | 0:55:00.000 | 2024-10-22 07:32:33
2474 | 恒流放电 | 0 | 2 | 6 | -0.051021 | 2.6886 | 0.047055 | 0.13397 | 0:55:20.000 | 2024-10-22 07:32:53
2475 | 恒流放电 | 0 | 2 | 6 | -0.05102 | 2.6872 | 0.047338 | 0.13473 | 0:55:40.000 | 2024-10-22 07:33:13
2476 | 恒流放电 | 0 | 2 | 6 | -0.051022 | 2.686 | 0.047621 | 0.13549 | 0:56:00.000 | 2024-10-22 07:33:33
2477 | 恒流放电 | 0 | 2 | 6 | -0.051022 | 2.6846 | 0.047905 | 0.13625 | 0:56:20.000 | 2024-10-22 07:33:53
2478 | 恒流放电 | 0 | 2 | 6 | -0.051018 | 2.6833 | 0.048188 | 0.13701 | 0:56:40.000 | 2024-10-22 07:34:13
2479 | 恒流放电 | 0 | 2 | 6 | -0.051019 | 2.6819 | 0.048472 | 0.13777 | 0:57:00.000 | 2024-10-22 07:34:33
2480 | 恒流放电 | 0 | 2 | 6 | -0.051024 | 2.6806 | 0.048755 | 0.13853 | 0:57:20.000 | 2024-10-22 07:34:53
2481 | 恒流放电 | 0 | 2 | 6 | -0.051024 | 2.6793 | 0.049039 | 0.13929 | 0:57:40.000 | 2024-10-22 07:35:13
2482 | 恒流放电 | 0 | 2 | 6 | -0.051021 | 2.6778 | 0.049322 | 0.14005 | 0:58:00.000 | 2024-10-22 07:35:33
2483 | 恒流放电 | 0 | 2 | 6 | -0.051022 | 2.6766 | 0.049606 | 0.14081 | 0:58:20.000 | 2024-10-22 07:35:53
2484 | 恒流放电 | 0 | 2 | 6 | -0.051023 | 2.6752 | 0.049889 | 0.14157 | 0:58:40.000 | 2024-10-22 07:36:13
2485 | 恒流放电 | 0 | 2 | 6 | -0.051023 | 2.6739 | 0.050173 | 0.14232 | 0:59:00.000 | 2024-10-22 07:36:33
2486 | 恒流放电 | 0 | 2 | 6 | -0.051023 | 2.6726 | 0.050456 | 0.14308 | 0:59:20.000 | 2024-10-22 07:36:53
2487 | 恒流放电 | 0 | 2 | 6 | -0.051023 | 2.6714 | 0.050739 | 0.14384 | 0:59:40.000 | 2024-10-22 07:37:13
2488 | 恒流放电 | 0 | 2 | 6 | -0.051021 | 2.6699 | 0.051023 | 0.1446 | 1:00:00.000 | 2024-10-22 07:37:33
2489 | 恒流放电 | 0 | 2 | 6 | -0.051022 | 2.6686 | 0.051306 | 0.14535 | 1:00:20.000 | 2024-10-22 07:37:53
2490 | 恒流放电 | 0 | 2 | 6 | -0.051022 | 2.6673 | 0.05159 | 0.14611 | 1:00:40.000 | 2024-10-22 07:38:13
2491 | 恒流放电 | 0 | 2 | 6 | -0.051022 | 2.666 | 0.051873 | 0.14686 | 1:01:00.000 | 2024-10-22 07:38:33
2492 | 恒流放电 | 0 | 2 | 6 | -0.051021 | 2.6647 | 0.052157 | 0.14762 | 1:01:20.000 | 2024-10-22 07:38:53
2493 | 恒流放电 | 0 | 2 | 6 | -0.051022 | 2.6634 | 0.05244 | 0.14837 | 1:01:40.000 | 2024-10-22 07:39:13
2494 | 恒流放电 | 0 | 2 | 6 | -0.051022 | 2.6621 | 0.052724 | 0.14913 | 1:02:00.000 | 2024-10-22 07:39:33
2495 | 恒流放电 | 0 | 2 | 6 | -0.051019 | 2.6608 | 0.053007 | 0.14988 | 1:02:20.000 | 2024-10-22 07:39:53
2496 | 恒流放电 | 0 | 2 | 6 | -0.051024 | 2.6594 | 0.053291 | 0.15064 | 1:02:40.000 | 2024-10-22 07:40:13
2497 | 恒流放电 | 0 | 2 | 6 | -0.051022 | 2.6581 | 0.053574 | 0.15139 | 1:03:00.000 | 2024-10-22 07:40:33
2498 | 恒流放电 | 0 | 2 | 6 | -0.051023 | 2.6568 | 0.053857 | 0.15214 | 1:03:20.000 | 2024-10-22 07:40:53
2499 | 恒流放电 | 0 | 2 | 6 | -0.051023 | 2.6556 | 0.054141 | 0.1529 | 1:03:40.000 | 2024-10-22 07:41:13
2500 | 恒流放电 | 0 | 2 | 6 | -0.051021 | 2.6543 | 0.054424 | 0.15365 | 1:04:00.000 | 2024-10-22 07:41:33
2501 | 恒流放电 | 0 | 2 | 6 | -0.051022 | 2.6529 | 0.054708 | 0.1544 | 1:04:20.000 | 2024-10-22 07:41:53
2502 | 恒流放电 | 0 | 2 | 6 | -0.05102 | 2.6516 | 0.054991 | 0.15515 | 1:04:40.000 | 2024-10-22 07:42:13
2503 | 恒流放电 | 0 | 2 | 6 | -0.051021 | 2.6502 | 0.055275 | 0.1559 | 1:05:00.000 | 2024-10-22 07:42:33
2504 | 恒流放电 | 0 | 2 | 6 | -0.051021 | 2.6489 | 0.055558 | 0.15665 | 1:05:20.000 | 2024-10-22 07:42:53
2505 | 恒流放电 | 0 | 2 | 6 | -0.051022 | 2.6475 | 0.055842 | 0.1574 | 1:05:40.000 | 2024-10-22 07:43:13
2506 | 恒流放电 | 0 | 2 | 6 | -0.051024 | 2.6463 | 0.056125 | 0.15815 | 1:06:00.000 | 2024-10-22 07:43:33
2507 | 恒流放电 | 0 | 2 | 6 | -0.05102 | 2.645 | 0.056409 | 0.1589 | 1:06:20.000 | 2024-10-22 07:43:53
2508 | 恒流放电 | 0 | 2 | 6 | -0.051019 | 2.6436 | 0.056692 | 0.15965 | 1:06:40.000 | 2024-10-22 07:44:13
2509 | 恒流放电 | 0 | 2 | 6 | -0.051022 | 2.6423 | 0.056975 | 0.1604 | 1:07:00.000 | 2024-10-22 07:44:33
2510 | 恒流放电 | 0 | 2 | 6 | -0.05102 | 2.641 | 0.057259 | 0.16115 | 1:07:20.000 | 2024-10-22 07:44:53
2511 | 恒流放电 | 0 | 2 | 6 | -0.05102 | 2.6396 | 0.057542 | 0.1619 | 1:07:40.000 | 2024-10-22 07:45:13
2512 | 恒流放电 | 0 | 2 | 6 | -0.051021 | 2.6384 | 0.057826 | 0.16265 | 1:08:00.000 | 2024-10-22 07:45:33
2513 | 恒流放电 | 0 | 2 | 6 | -0.051021 | 2.637 | 0.058109 | 0.16339 | 1:08:20.000 | 2024-10-22 07:45:53
2514 | 恒流放电 | 0 | 2 | 6 | -0.051021 | 2.6357 | 0.058393 | 0.16414 | 1:08:40.000 | 2024-10-22 07:46:13
2515 | 恒流放电 | 0 | 2 | 6 | -0.051021 | 2.6343 | 0.058676 | 0.16489 | 1:09:00.000 | 2024-10-22 07:46:33
2516 | 恒流放电 | 0 | 2 | 6 | -0.051025 | 2.6329 | 0.05896 | 0.16564 | 1:09:20.000 | 2024-10-22 07:46:53
2517 | 恒流放电 | 0 | 2 | 6 | -0.051021 | 2.6316 | 0.059243 | 0.16638 | 1:09:40.000 | 2024-10-22 07:47:13
2518 | 恒流放电 | 0 | 2 | 6 | -0.051021 | 2.6302 | 0.059526 | 0.16713 | 1:10:00.000 | 2024-10-22 07:47:33
2519 | 恒流放电 | 0 | 2 | 6 | -0.051023 | 2.6288 | 0.05981 | 0.16787 | 1:10:20.000 | 2024-10-22 07:47:53
2520 | 恒流放电 | 0 | 2 | 6 | -0.051022 | 2.6274 | 0.060093 | 0.16862 | 1:10:40.000 | 2024-10-22 07:48:13
2521 | 恒流放电 | 0 | 2 | 6 | -0.051022 | 2.626 | 0.060377 | 0.16936 | 1:11:00.000 | 2024-10-22 07:48:33
2522 | 恒流放电 | 0 | 2 | 6 | -0.051022 | 2.6246 | 0.06066 | 0.1701 | 1:11:20.000 | 2024-10-22 07:48:53
2523 | 恒流放电 | 0 | 2 | 6 | -0.051023 | 2.6231 | 0.060944 | 0.17085 | 1:11:40.000 | 2024-10-22 07:49:13
2524 | 恒流放电 | 0 | 2 | 6 | -0.051024 | 2.6217 | 0.061227 | 0.17159 | 1:12:00.000 | 2024-10-22 07:49:33
2525 | 恒流放电 | 0 | 2 | 6 | -0.051022 | 2.6202 | 0.061511 | 0.17233 | 1:12:20.000 | 2024-10-22 07:49:53
2526 | 恒流放电 | 0 | 2 | 6 | -0.051023 | 2.6187 | 0.061794 | 0.17308 | 1:12:40.000 | 2024-10-22 07:50:13
2527 | 恒流放电 | 0 | 2 | 6 | -0.051021 | 2.6172 | 0.062078 | 0.17382 | 1:13:00.000 | 2024-10-22 07:50:33
2528 | 恒流放电 | 0 | 2 | 6 | -0.051024 | 2.6157 | 0.062361 | 0.17456 | 1:13:20.000 | 2024-10-22 07:50:53
2529 | 恒流放电 | 0 | 2 | 6 | -0.051021 | 2.6143 | 0.062645 | 0.1753 | 1:13:40.000 | 2024-10-22 07:51:13
2530 | 恒流放电 | 0 | 2 | 6 | -0.051023 | 2.6129 | 0.062928 | 0.17604 | 1:14:00.000 | 2024-10-22 07:51:33
2531 | 恒流放电 | 0 | 2 | 6 | -0.051022 | 2.6115 | 0.063211 | 0.17678 | 1:14:20.000 | 2024-10-22 07:51:53
2532 | 恒流放电 | 0 | 2 | 6 | -0.051024 | 2.6101 | 0.063495 | 0.17752 | 1:14:40.000 | 2024-10-22 07:52:13
2533 | 恒流放电 | 0 | 2 | 6 | -0.051025 | 2.6086 | 0.063778 | 0.17826 | 1:15:00.000 | 2024-10-22 07:52:33
2534 | 恒流放电 | 0 | 2 | 6 | -0.051022 | 2.6072 | 0.064062 | 0.179 | 1:15:20.000 | 2024-10-22 07:52:53
2535 | 恒流放电 | 0 | 2 | 6 | -0.051021 | 2.6058 | 0.064345 | 0.17974 | 1:15:40.000 | 2024-10-22 07:53:13
2536 | 恒流放电 | 0 | 2 | 6 | -0.05102 | 2.6045 | 0.064629 | 0.18048 | 1:16:00.000 | 2024-10-22 07:53:33
2537 | 恒流放电 | 0 | 2 | 6 | -0.051022 | 2.6032 | 0.064912 | 0.18121 | 1:16:20.000 | 2024-10-22 07:53:53
2538 | 恒流放电 | 0 | 2 | 6 | -0.051021 | 2.6017 | 0.065196 | 0.18195 | 1:16:40.000 | 2024-10-22 07:54:13
2539 | 恒流放电 | 0 | 2 | 6 | -0.051022 | 2.6004 | 0.065479 | 0.18269 | 1:17:00.000 | 2024-10-22 07:54:33
2540 | 恒流放电 | 0 | 2 | 6 | -0.051021 | 2.5991 | 0.065763 | 0.18343 | 1:17:20.000 | 2024-10-22 07:54:53
2541 | 恒流放电 | 0 | 2 | 6 | -0.051019 | 2.5976 | 0.066046 | 0.18416 | 1:17:40.000 | 2024-10-22 07:55:13
2542 | 恒流放电 | 0 | 2 | 6 | -0.051021 | 2.5964 | 0.066329 | 0.1849 | 1:18:00.000 | 2024-10-22 07:55:33
2543 | 恒流放电 | 0 | 2 | 6 | -0.051022 | 2.595 | 0.066613 | 0.18563 | 1:18:20.000 | 2024-10-22 07:55:53
2544 | 恒流放电 | 0 | 2 | 6 | -0.051022 | 2.5936 | 0.066896 | 0.18637 | 1:18:40.000 | 2024-10-22 07:56:13
2545 | 恒流放电 | 0 | 2 | 6 | -0.05102 | 2.5923 | 0.06718 | 0.1871 | 1:19:00.000 | 2024-10-22 07:56:33
2546 | 恒流放电 | 0 | 2 | 6 | -0.051021 | 2.591 | 0.067463 | 0.18784 | 1:19:20.000 | 2024-10-22 07:56:53
2547 | 恒流放电 | 0 | 2 | 6 | -0.05102 | 2.5897 | 0.067747 | 0.18857 | 1:19:40.000 | 2024-10-22 07:57:13
2548 | 恒流放电 | 0 | 2 | 6 | -0.051023 | 2.5885 | 0.06803 | 0.18931 | 1:20:00.000 | 2024-10-22 07:57:33
2549 | 恒流放电 | 0 | 2 | 6 | -0.051021 | 2.5872 | 0.068314 | 0.19004 | 1:20:20.000 | 2024-10-22 07:57:53
2550 | 恒流放电 | 0 | 2 | 6 | -0.051022 | 2.586 | 0.068597 | 0.19077 | 1:20:40.000 | 2024-10-22 07:58:13
2551 | 恒流放电 | 0 | 2 | 6 | -0.051023 | 2.5848 | 0.06888 | 0.1915 | 1:21:00.000 | 2024-10-22 07:58:33
2552 | 恒流放电 | 0 | 2 | 6 | -0.051025 | 2.5836 | 0.069164 | 0.19224 | 1:21:20.000 | 2024-10-22 07:58:53
2553 | 恒流放电 | 0 | 2 | 6 | -0.051022 | 2.5823 | 0.069447 | 0.19297 | 1:21:40.000 | 2024-10-22 07:59:13
2554 | 恒流放电 | 0 | 2 | 6 | -0.051022 | 2.5812 | 0.069731 | 0.1937 | 1:22:00.000 | 2024-10-22 07:59:33
2555 | 恒流放电 | 0 | 2 | 6 | -0.051021 | 2.5799 | 0.070014 | 0.19443 | 1:22:20.000 | 2024-10-22 07:59:53
2556 | 恒流放电 | 0 | 2 | 6 | -0.051021 | 2.5788 | 0.070298 | 0.19516 | 1:22:40.000 | 2024-10-22 08:00:13
2557 | 恒流放电 | 0 | 2 | 6 | -0.051022 | 2.5776 | 0.070581 | 0.19589 | 1:23:00.000 | 2024-10-22 08:00:33
2558 | 恒流放电 | 0 | 2 | 6 | -0.05102 | 2.5764 | 0.070865 | 0.19662 | 1:23:20.000 | 2024-10-22 08:00:53
2559 | 恒流放电 | 0 | 2 | 6 | -0.051022 | 2.5753 | 0.071148 | 0.19735 | 1:23:40.000 | 2024-10-22 08:01:13
2560 | 恒流放电 | 0 | 2 | 6 | -0.051021 | 2.5741 | 0.071432 | 0.19808 | 1:24:00.000 | 2024-10-22 08:01:33
2561 | 恒流放电 | 0 | 2 | 6 | -0.051018 | 2.5729 | 0.071715 | 0.19881 | 1:24:20.000 | 2024-10-22 08:01:53
2562 | 恒流放电 | 0 | 2 | 6 | -0.051019 | 2.5718 | 0.071998 | 0.19954 | 1:24:40.000 | 2024-10-22 08:02:13
2563 | 恒流放电 | 0 | 2 | 6 | -0.051018 | 2.5706 | 0.072282 | 0.20027 | 1:25:00.000 | 2024-10-22 08:02:33
2564 | 恒流放电 | 0 | 2 | 6 | -0.05102 | 2.5695 | 0.072565 | 0.201 | 1:25:20.000 | 2024-10-22 08:02:53
2565 | 恒流放电 | 0 | 2 | 6 | -0.051022 | 2.5684 | 0.072849 | 0.20173 | 1:25:40.000 | 2024-10-22 08:03:13
2566 | 恒流放电 | 0 | 2 | 6 | -0.05102 | 2.5673 | 0.073132 | 0.20245 | 1:26:00.000 | 2024-10-22 08:03:33
2567 | 恒流放电 | 0 | 2 | 6 | -0.051019 | 2.5662 | 0.073416 | 0.20318 | 1:26:20.000 | 2024-10-22 08:03:53
2568 | 恒流放电 | 0 | 2 | 6 | -0.051021 | 2.5651 | 0.073699 | 0.20391 | 1:26:40.000 | 2024-10-22 08:04:13
2569 | 恒流放电 | 0 | 2 | 6 | -0.051019 | 2.564 | 0.073983 | 0.20464 | 1:27:00.000 | 2024-10-22 08:04:33
2570 | 恒流放电 | 0 | 2 | 6 | -0.051021 | 2.563 | 0.074266 | 0.20536 | 1:27:20.000 | 2024-10-22 08:04:53
2571 | 恒流放电 | 0 | 2 | 6 | -0.051021 | 2.5619 | 0.074549 | 0.20609 | 1:27:40.000 | 2024-10-22 08:05:13
2572 | 恒流放电 | 0 | 2 | 6 | -0.051021 | 2.5608 | 0.074833 | 0.20681 | 1:28:00.000 | 2024-10-22 08:05:33
2573 | 恒流放电 | 0 | 2 | 6 | -0.051021 | 2.5598 | 0.075116 | 0.20754 | 1:28:20.000 | 2024-10-22 08:05:53
2574 | 恒流放电 | 0 | 2 | 6 | -0.051021 | 2.5587 | 0.0754 | 0.20826 | 1:28:40.000 | 2024-10-22 08:06:13
2575 | 恒流放电 | 0 | 2 | 6 | -0.051021 | 2.5576 | 0.075683 | 0.20899 | 1:29:00.000 | 2024-10-22 08:06:33
2576 | 恒流放电 | 0 | 2 | 6 | -0.051021 | 2.5566 | 0.075967 | 0.20971 | 1:29:20.000 | 2024-10-22 08:06:53
2577 | 恒流放电 | 0 | 2 | 6 | -0.051021 | 2.5555 | 0.07625 | 0.21044 | 1:29:40.000 | 2024-10-22 08:07:13
2578 | 恒流放电 | 0 | 2 | 6 | -0.051022 | 2.5545 | 0.076534 | 0.21116 | 1:30:00.000 | 2024-10-22 08:07:33
2579 | 恒流放电 | 0 | 2 | 6 | -0.051021 | 2.5535 | 0.076817 | 0.21189 | 1:30:20.000 | 2024-10-22 08:07:53
2580 | 恒流放电 | 0 | 2 | 6 | -0.051022 | 2.5524 | 0.0771 | 0.21261 | 1:30:40.000 | 2024-10-22 08:08:13
2581 | 恒流放电 | 0 | 2 | 6 | -0.051022 | 2.5514 | 0.077384 | 0.21333 | 1:31:00.000 | 2024-10-22 08:08:33
2582 | 恒流放电 | 0 | 2 | 6 | -0.051022 | 2.5503 | 0.077667 | 0.21406 | 1:31:20.000 | 2024-10-22 08:08:53
2583 | 恒流放电 | 0 | 2 | 6 | -0.051019 | 2.5493 | 0.077951 | 0.21478 | 1:31:40.000 | 2024-10-22 08:09:13
2584 | 恒流放电 | 0 | 2 | 6 | -0.051021 | 2.5483 | 0.078234 | 0.2155 | 1:32:00.000 | 2024-10-22 08:09:33
2585 | 恒流放电 | 0 | 2 | 6 | -0.051021 | 2.5473 | 0.078518 | 0.21622 | 1:32:20.000 | 2024-10-22 08:09:53
2586 | 恒流放电 | 0 | 2 | 6 | -0.05102 | 2.5463 | 0.078801 | 0.21695 | 1:32:40.000 | 2024-10-22 08:10:13
2587 | 恒流放电 | 0 | 2 | 6 | -0.05102 | 2.5453 | 0.079085 | 0.21767 | 1:33:00.000 | 2024-10-22 08:10:33
2588 | 恒流放电 | 0 | 2 | 6 | -0.051021 | 2.5443 | 0.079368 | 0.21839 | 1:33:20.000 | 2024-10-22 08:10:53
2589 | 恒流放电 | 0 | 2 | 6 | -0.051023 | 2.5433 | 0.079652 | 0.21911 | 1:33:40.000 | 2024-10-22 08:11:13
2590 | 恒流放电 | 0 | 2 | 6 | -0.05102 | 2.5423 | 0.079935 | 0.21983 | 1:34:00.000 | 2024-10-22 08:11:33
2591 | 恒流放电 | 0 | 2 | 6 | -0.051023 | 2.5413 | 0.080218 | 0.22055 | 1:34:20.000 | 2024-10-22 08:11:53
2592 | 恒流放电 | 0 | 2 | 6 | -0.051022 | 2.5403 | 0.080502 | 0.22127 | 1:34:40.000 | 2024-10-22 08:12:13
2593 | 恒流放电 | 0 | 2 | 6 | -0.05102 | 2.5393 | 0.080785 | 0.22199 | 1:35:00.000 | 2024-10-22 08:12:33
2594 | 恒流放电 | 0 | 2 | 6 | -0.051023 | 2.5384 | 0.081069 | 0.22271 | 1:35:20.000 | 2024-10-22 08:12:53
2595 | 恒流放电 | 0 | 2 | 6 | -0.05102 | 2.5375 | 0.081352 | 0.22343 | 1:35:40.000 | 2024-10-22 08:13:13
2596 | 恒流放电 | 0 | 2 | 6 | -0.05102 | 2.5364 | 0.081636 | 0.22415 | 1:36:00.000 | 2024-10-22 08:13:33
2597 | 恒流放电 | 0 | 2 | 6 | -0.051021 | 2.5355 | 0.081919 | 0.22487 | 1:36:20.000 | 2024-10-22 08:13:53
2598 | 恒流放电 | 0 | 2 | 6 | -0.051021 | 2.5346 | 0.082203 | 0.22558 | 1:36:40.000 | 2024-10-22 08:14:13
2599 | 恒流放电 | 0 | 2 | 6 | -0.051023 | 2.5336 | 0.082486 | 0.2263 | 1:37:00.000 | 2024-10-22 08:14:33
2600 | 恒流放电 | 0 | 2 | 6 | -0.051022 | 2.5327 | 0.08277 | 0.22702 | 1:37:20.000 | 2024-10-22 08:14:53
2601 | 恒流放电 | 0 | 2 | 6 | -0.051023 | 2.5318 | 0.083053 | 0.22774 | 1:37:40.000 | 2024-10-22 08:15:13
2602 | 恒流放电 | 0 | 2 | 6 | -0.051023 | 2.5308 | 0.083336 | 0.22846 | 1:38:00.000 | 2024-10-22 08:15:33
2603 | 恒流放电 | 0 | 2 | 6 | -0.051022 | 2.5298 | 0.08362 | 0.22917 | 1:38:20.000 | 2024-10-22 08:15:53
2604 | 恒流放电 | 0 | 2 | 6 | -0.051022 | 2.5289 | 0.083903 | 0.22989 | 1:38:40.000 | 2024-10-22 08:16:13
2605 | 恒流放电 | 0 | 2 | 6 | -0.05102 | 2.528 | 0.084187 | 0.23061 | 1:39:00.000 | 2024-10-22 08:16:33
2606 | 恒流放电 | 0 | 2 | 6 | -0.051022 | 2.5271 | 0.08447 | 0.23132 | 1:39:20.000 | 2024-10-22 08:16:53
2607 | 恒流放电 | 0 | 2 | 6 | -0.051022 | 2.5262 | 0.084754 | 0.23204 | 1:39:40.000 | 2024-10-22 08:17:13
2608 | 恒流放电 | 0 | 2 | 6 | -0.051022 | 2.5252 | 0.085037 | 0.23275 | 1:40:00.000 | 2024-10-22 08:17:33
2609 | 恒流放电 | 0 | 2 | 6 | -0.051021 | 2.5243 | 0.085321 | 0.23347 | 1:40:20.000 | 2024-10-22 08:17:53
2610 | 恒流放电 | 0 | 2 | 6 | -0.051021 | 2.5234 | 0.085604 | 0.23418 | 1:40:40.000 | 2024-10-22 08:18:13
2611 | 恒流放电 | 0 | 2 | 6 | -0.051022 | 2.5225 | 0.085888 | 0.2349 | 1:41:00.000 | 2024-10-22 08:18:33
2612 | 恒流放电 | 0 | 2 | 6 | -0.051022 | 2.5215 | 0.086171 | 0.23561 | 1:41:20.000 | 2024-10-22 08:18:53
2613 | 恒流放电 | 0 | 2 | 6 | -0.051021 | 2.5206 | 0.086454 | 0.23633 | 1:41:40.000 | 2024-10-22 08:19:13
2614 | 恒流放电 | 0 | 2 | 6 | -0.051022 | 2.5197 | 0.086738 | 0.23704 | 1:42:00.000 | 2024-10-22 08:19:33
2615 | 恒流放电 | 0 | 2 | 6 | -0.051021 | 2.5188 | 0.087021 | 0.23776 | 1:42:20.000 | 2024-10-22 08:19:53
2616 | 恒流放电 | 0 | 2 | 6 | -0.051021 | 2.5179 | 0.087305 | 0.23847 | 1:42:40.000 | 2024-10-22 08:20:13
2617 | 恒流放电 | 0 | 2 | 6 | -0.05102 | 2.517 | 0.087588 | 0.23918 | 1:43:00.000 | 2024-10-22 08:20:33
2618 | 恒流放电 | 0 | 2 | 6 | -0.051023 | 2.5161 | 0.087872 | 0.2399 | 1:43:20.000 | 2024-10-22 08:20:53
2619 | 恒流放电 | 0 | 2 | 6 | -0.051022 | 2.5151 | 0.088155 | 0.24061 | 1:43:40.000 | 2024-10-22 08:21:13
2620 | 恒流放电 | 0 | 2 | 6 | -0.051021 | 2.5143 | 0.088439 | 0.24132 | 1:44:00.000 | 2024-10-22 08:21:33
2621 | 恒流放电 | 0 | 2 | 6 | -0.051022 | 2.5133 | 0.088722 | 0.24204 | 1:44:20.000 | 2024-10-22 08:21:53
2622 | 恒流放电 | 0 | 2 | 6 | -0.051024 | 2.5124 | 0.089006 | 0.24275 | 1:44:40.000 | 2024-10-22 08:22:13
2623 | 恒流放电 | 0 | 2 | 6 | -0.051021 | 2.5115 | 0.089289 | 0.24346 | 1:45:00.000 | 2024-10-22 08:22:33
2624 | 恒流放电 | 0 | 2 | 6 | -0.051022 | 2.5106 | 0.089572 | 0.24417 | 1:45:20.000 | 2024-10-22 08:22:53
2625 | 恒流放电 | 0 | 2 | 6 | -0.051019 | 2.5098 | 0.089856 | 0.24488 | 1:45:40.000 | 2024-10-22 08:23:13
2626 | 恒流放电 | 0 | 2 | 6 | -0.05102 | 2.5088 | 0.090139 | 0.24559 | 1:46:00.000 | 2024-10-22 08:23:33
2627 | 恒流放电 | 0 | 2 | 6 | -0.05102 | 2.5079 | 0.090423 | 0.2463 | 1:46:20.000 | 2024-10-22 08:23:53
2628 | 恒流放电 | 0 | 2 | 6 | -0.05102 | 2.507 | 0.090706 | 0.24702 | 1:46:40.000 | 2024-10-22 08:24:13
2629 | 恒流放电 | 0 | 2 | 6 | -0.051018 | 2.5061 | 0.09099 | 0.24773 | 1:47:00.000 | 2024-10-22 08:24:33
2630 | 恒流放电 | 0 | 2 | 6 | -0.05102 | 2.5052 | 0.091273 | 0.24844 | 1:47:20.000 | 2024-10-22 08:24:53
2631 | 恒流放电 | 0 | 2 | 6 | -0.05102 | 2.5043 | 0.091557 | 0.24915 | 1:47:40.000 | 2024-10-22 08:25:13
2632 | 恒流放电 | 0 | 2 | 6 | -0.051021 | 2.5034 | 0.09184 | 0.24985 | 1:48:00.000 | 2024-10-22 08:25:33
2633 | 恒流放电 | 0 | 2 | 6 | -0.051019 | 2.5026 | 0.092123 | 0.25056 | 1:48:20.000 | 2024-10-22 08:25:53
2634 | 恒流放电 | 0 | 2 | 6 | -0.051016 | 2.5016 | 0.092407 | 0.25127 | 1:48:40.000 | 2024-10-22 08:26:13
2635 | 恒流放电 | 0 | 2 | 6 | -0.05102 | 2.5007 | 0.09269 | 0.25198 | 1:49:00.000 | 2024-10-22 08:26:33
2636 | 恒流放电 | 0 | 2 | 6 | -0.051019 | 2.4998 | 0.092974 | 0.25269 | 1:49:20.000 | 2024-10-22 08:26:53
2637 | 恒流放电 | 0 | 2 | 6 | -0.051019 | 2.4989 | 0.093257 | 0.2534 | 1:49:40.000 | 2024-10-22 08:27:13
2638 | 恒流放电 | 0 | 2 | 6 | -0.05102 | 2.498 | 0.093541 | 0.25411 | 1:50:00.000 | 2024-10-22 08:27:33
2639 | 恒流放电 | 0 | 2 | 6 | -0.051019 | 2.4972 | 0.093824 | 0.25481 | 1:50:20.000 | 2024-10-22 08:27:53
2640 | 恒流放电 | 0 | 2 | 6 | -0.051022 | 2.4963 | 0.094107 | 0.25552 | 1:50:40.000 | 2024-10-22 08:28:13
2641 | 恒流放电 | 0 | 2 | 6 | -0.051023 | 2.4954 | 0.094391 | 0.25623 | 1:51:00.000 | 2024-10-22 08:28:33
2642 | 恒流放电 | 0 | 2 | 6 | -0.05102 | 2.4946 | 0.094674 | 0.25694 | 1:51:20.000 | 2024-10-22 08:28:53
2643 | 恒流放电 | 0 | 2 | 6 | -0.051021 | 2.4937 | 0.094958 | 0.25764 | 1:51:40.000 | 2024-10-22 08:29:13
2644 | 恒流放电 | 0 | 2 | 6 | -0.051022 | 2.4928 | 0.095241 | 0.25835 | 1:52:00.000 | 2024-10-22 08:29:33
2645 | 恒流放电 | 0 | 2 | 6 | -0.051021 | 2.492 | 0.095525 | 0.25906 | 1:52:20.000 | 2024-10-22 08:29:53
2646 | 恒流放电 | 0 | 2 | 6 | -0.051023 | 2.4911 | 0.095808 | 0.25976 | 1:52:40.000 | 2024-10-22 08:30:13
2647 | 恒流放电 | 0 | 2 | 6 | -0.051019 | 2.4901 | 0.096092 | 0.26047 | 1:53:00.000 | 2024-10-22 08:30:33
2648 | 恒流放电 | 0 | 2 | 6 | -0.051022 | 2.4893 | 0.096375 | 0.26117 | 1:53:20.000 | 2024-10-22 08:30:53
2649 | 恒流放电 | 0 | 2 | 6 | -0.051021 | 2.4884 | 0.096659 | 0.26188 | 1:53:40.000 | 2024-10-22 08:31:13
2650 | 恒流放电 | 0 | 2 | 6 | -0.051022 | 2.4875 | 0.096942 | 0.26258 | 1:54:00.000 | 2024-10-22 08:31:33
2651 | 恒流放电 | 0 | 2 | 6 | -0.05102 | 2.4866 | 0.097225 | 0.26329 | 1:54:20.000 | 2024-10-22 08:31:53
2652 | 恒流放电 | 0 | 2 | 6 | -0.051023 | 2.4857 | 0.097509 | 0.26399 | 1:54:40.000 | 2024-10-22 08:32:13
2653 | 恒流放电 | 0 | 2 | 6 | -0.051023 | 2.4849 | 0.097792 | 0.2647 | 1:55:00.000 | 2024-10-22 08:32:33
2654 | 恒流放电 | 0 | 2 | 6 | -0.051023 | 2.484 | 0.098076 | 0.2654 | 1:55:20.000 | 2024-10-22 08:32:53
2655 | 恒流放电 | 0 | 2 | 6 | -0.051015 | 2.4831 | 0.098359 | 0.26611 | 1:55:40.000 | 2024-10-22 08:33:13
2656 | 恒流放电 | 0 | 2 | 6 | -0.051016 | 2.4822 | 0.098643 | 0.26681 | 1:56:00.000 | 2024-10-22 08:33:33
2657 | 恒流放电 | 0 | 2 | 6 | -0.051015 | 2.4813 | 0.098926 | 0.26751 | 1:56:20.000 | 2024-10-22 08:33:53
2658 | 恒流放电 | 0 | 2 | 6 | -0.05102 | 2.4803 | 0.09921 | 0.26822 | 1:56:40.000 | 2024-10-22 08:34:13
2659 | 恒流放电 | 0 | 2 | 6 | -0.051024 | 2.4794 | 0.099493 | 0.26892 | 1:57:00.000 | 2024-10-22 08:34:33
2660 | 恒流放电 | 0 | 2 | 6 | -0.05102 | 2.4785 | 0.099776 | 0.26962 | 1:57:20.000 | 2024-10-22 08:34:53
2661 | 恒流放电 | 0 | 2 | 6 | -0.051019 | 2.4776 | 0.10006 | 0.27032 | 1:57:40.000 | 2024-10-22 08:35:13
2662 | 恒流放电 | 0 | 2 | 6 | -0.051019 | 2.4766 | 0.10034 | 0.27103 | 1:58:00.000 | 2024-10-22 08:35:33
2663 | 恒流放电 | 0 | 2 | 6 | -0.051021 | 2.4757 | 0.10063 | 0.27173 | 1:58:20.000 | 2024-10-22 08:35:53
2664 | 恒流放电 | 0 | 2 | 6 | -0.051021 | 2.4748 | 0.10091 | 0.27243 | 1:58:40.000 | 2024-10-22 08:36:13
2665 | 恒流放电 | 0 | 2 | 6 | -0.05102 | 2.4739 | 0.10119 | 0.27313 | 1:59:00.000 | 2024-10-22 08:36:33
2666 | 恒流放电 | 0 | 2 | 6 | -0.051017 | 2.473 | 0.10148 | 0.27383 | 1:59:20.000 | 2024-10-22 08:36:53
2667 | 恒流放电 | 0 | 2 | 6 | -0.051019 | 2.472 | 0.10176 | 0.27453 | 1:59:40.000 | 2024-10-22 08:37:13
2668 | 恒流放电 | 0 | 2 | 6 | -0.051019 | 2.4711 | 0.10204 | 0.27523 | 2:00:00.000 | 2024-10-22 08:37:33
2669 | 恒流放电 | 0 | 2 | 6 | -0.051019 | 2.4701 | 0.10233 | 0.27593 | 2:00:20.000 | 2024-10-22 08:37:53
2670 | 恒流放电 | 0 | 2 | 6 | -0.051021 | 2.4691 | 0.10261 | 0.27663 | 2:00:40.000 | 2024-10-22 08:38:13
2671 | 恒流放电 | 0 | 2 | 6 | -0.051021 | 2.4682 | 0.10289 | 0.27733 | 2:01:00.000 | 2024-10-22 08:38:33
2672 | 恒流放电 | 0 | 2 | 6 | -0.051022 | 2.4673 | 0.10318 | 0.27803 | 2:01:20.000 | 2024-10-22 08:38:53
2673 | 恒流放电 | 0 | 2 | 6 | -0.051021 | 2.4663 | 0.10346 | 0.27873 | 2:01:40.000 | 2024-10-22 08:39:13
2674 | 恒流放电 | 0 | 2 | 6 | -0.051023 | 2.4654 | 0.10374 | 0.27943 | 2:02:00.000 | 2024-10-22 08:39:33
2675 | 恒流放电 | 0 | 2 | 6 | -0.05102 | 2.4645 | 0.10403 | 0.28013 | 2:02:20.000 | 2024-10-22 08:39:53
2676 | 恒流放电 | 0 | 2 | 6 | -0.051021 | 2.4635 | 0.10431 | 0.28083 | 2:02:40.000 | 2024-10-22 08:40:13
2677 | 恒流放电 | 0 | 2 | 6 | -0.05102 | 2.4625 | 0.1046 | 0.28152 | 2:03:00.000 | 2024-10-22 08:40:33
2678 | 恒流放电 | 0 | 2 | 6 | -0.05102 | 2.4615 | 0.10488 | 0.28222 | 2:03:20.000 | 2024-10-22 08:40:53
2679 | 恒流放电 | 0 | 2 | 6 | -0.051021 | 2.4605 | 0.10516 | 0.28292 | 2:03:40.000 | 2024-10-22 08:41:13
2680 | 恒流放电 | 0 | 2 | 6 | -0.051021 | 2.4595 | 0.10545 | 0.28362 | 2:04:00.000 | 2024-10-22 08:41:33
2681 | 恒流放电 | 0 | 2 | 6 | -0.051022 | 2.4586 | 0.10573 | 0.28431 | 2:04:20.000 | 2024-10-22 08:41:53
2682 | 恒流放电 | 0 | 2 | 6 | -0.051022 | 2.4576 | 0.10601 | 0.28501 | 2:04:40.000 | 2024-10-22 08:42:13
2683 | 恒流放电 | 0 | 2 | 6 | -0.051022 | 2.4566 | 0.1063 | 0.28571 | 2:05:00.000 | 2024-10-22 08:42:33
2684 | 恒流放电 | 0 | 2 | 6 | -0.051022 | 2.4556 | 0.10658 | 0.2864 | 2:05:20.000 | 2024-10-22 08:42:53
2685 | 恒流放电 | 0 | 2 | 6 | -0.051023 | 2.4546 | 0.10686 | 0.2871 | 2:05:40.000 | 2024-10-22 08:43:13
2686 | 恒流放电 | 0 | 2 | 6 | -0.051022 | 2.4536 | 0.10715 | 0.28779 | 2:06:00.000 | 2024-10-22 08:43:33
2687 | 恒流放电 | 0 | 2 | 6 | -0.051022 | 2.4526 | 0.10743 | 0.28849 | 2:06:20.000 | 2024-10-22 08:43:53
2688 | 恒流放电 | 0 | 2 | 6 | -0.051021 | 2.4516 | 0.10771 | 0.28918 | 2:06:40.000 | 2024-10-22 08:44:13
2689 | 恒流放电 | 0 | 2 | 6 | -0.05102 | 2.4505 | 0.108 | 0.28988 | 2:07:00.000 | 2024-10-22 08:44:33
2690 | 恒流放电 | 0 | 2 | 6 | -0.051022 | 2.4495 | 0.10828 | 0.29057 | 2:07:20.000 | 2024-10-22 08:44:53
2691 | 恒流放电 | 0 | 2 | 6 | -0.051023 | 2.4486 | 0.10856 | 0.29127 | 2:07:40.000 | 2024-10-22 08:45:13
2692 | 恒流放电 | 0 | 2 | 6 | -0.051022 | 2.4475 | 0.10885 | 0.29196 | 2:08:00.000 | 2024-10-22 08:45:33
2693 | 恒流放电 | 0 | 2 | 6 | -0.051021 | 2.4465 | 0.10913 | 0.29265 | 2:08:20.000 | 2024-10-22 08:45:53
2694 | 恒流放电 | 0 | 2 | 6 | -0.051022 | 2.4455 | 0.10941 | 0.29335 | 2:08:40.000 | 2024-10-22 08:46:13
2695 | 恒流放电 | 0 | 2 | 6 | -0.051021 | 2.4445 | 0.1097 | 0.29404 | 2:09:00.000 | 2024-10-22 08:46:33
2696 | 恒流放电 | 0 | 2 | 6 | -0.051023 | 2.4435 | 0.10998 | 0.29473 | 2:09:20.000 | 2024-10-22 08:46:53
2697 | 恒流放电 | 0 | 2 | 6 | -0.051021 | 2.4424 | 0.11026 | 0.29542 | 2:09:40.000 | 2024-10-22 08:47:13
2698 | 恒流放电 | 0 | 2 | 6 | -0.051022 | 2.4413 | 0.11055 | 0.29612 | 2:10:00.000 | 2024-10-22 08:47:33
2699 | 恒流放电 | 0 | 2 | 6 | -0.051022 | 2.4403 | 0.11083 | 0.29681 | 2:10:20.000 | 2024-10-22 08:47:53
2700 | 恒流放电 | 0 | 2 | 6 | -0.051024 | 2.4393 | 0.11111 | 0.2975 | 2:10:40.000 | 2024-10-22 08:48:13
2701 | 恒流放电 | 0 | 2 | 6 | -0.05102 | 2.4381 | 0.1114 | 0.29819 | 2:11:00.000 | 2024-10-22 08:48:33
2702 | 恒流放电 | 0 | 2 | 6 | -0.051021 | 2.437 | 0.11168 | 0.29888 | 2:11:20.000 | 2024-10-22 08:48:53
2703 | 恒流放电 | 0 | 2 | 6 | -0.051021 | 2.436 | 0.11196 | 0.29957 | 2:11:40.000 | 2024-10-22 08:49:13
2704 | 恒流放电 | 0 | 2 | 6 | -0.05102 | 2.4349 | 0.11225 | 0.30026 | 2:12:00.000 | 2024-10-22 08:49:33
2705 | 恒流放电 | 0 | 2 | 6 | -0.051023 | 2.4338 | 0.11253 | 0.30095 | 2:12:20.000 | 2024-10-22 08:49:53
2706 | 恒流放电 | 0 | 2 | 6 | -0.051022 | 2.4327 | 0.11282 | 0.30164 | 2:12:40.000 | 2024-10-22 08:50:13
2707 | 恒流放电 | 0 | 2 | 6 | -0.051021 | 2.4316 | 0.1131 | 0.30233 | 2:13:00.000 | 2024-10-22 08:50:33
2708 | 恒流放电 | 0 | 2 | 6 | -0.051021 | 2.4304 | 0.11338 | 0.30302 | 2:13:20.000 | 2024-10-22 08:50:53
2709 | 恒流放电 | 0 | 2 | 6 | -0.051021 | 2.4294 | 0.11367 | 0.30371 | 2:13:40.000 | 2024-10-22 08:51:13
2710 | 恒流放电 | 0 | 2 | 6 | -0.051022 | 2.4282 | 0.11395 | 0.3044 | 2:14:00.000 | 2024-10-22 08:51:33
2711 | 恒流放电 | 0 | 2 | 6 | -0.051018 | 2.4271 | 0.11423 | 0.30508 | 2:14:20.000 | 2024-10-22 08:51:53
2712 | 恒流放电 | 0 | 2 | 6 | -0.051022 | 2.4259 | 0.11452 | 0.30577 | 2:14:40.000 | 2024-10-22 08:52:13
2713 | 恒流放电 | 0 | 2 | 6 | -0.051023 | 2.4247 | 0.1148 | 0.30646 | 2:15:00.000 | 2024-10-22 08:52:33
2714 | 恒流放电 | 0 | 2 | 6 | -0.051021 | 2.4236 | 0.11508 | 0.30715 | 2:15:20.000 | 2024-10-22 08:52:53
2715 | 恒流放电 | 0 | 2 | 6 | -0.051019 | 2.4224 | 0.11537 | 0.30783 | 2:15:40.000 | 2024-10-22 08:53:13
2716 | 恒流放电 | 0 | 2 | 6 | -0.051021 | 2.4212 | 0.11565 | 0.30852 | 2:16:00.000 | 2024-10-22 08:53:33
2717 | 恒流放电 | 0 | 2 | 6 | -0.05102 | 2.42 | 0.11593 | 0.30921 | 2:16:20.000 | 2024-10-22 08:53:53
2718 | 恒流放电 | 0 | 2 | 6 | -0.05102 | 2.4188 | 0.11622 | 0.30989 | 2:16:40.000 | 2024-10-22 08:54:13
2719 | 恒流放电 | 0 | 2 | 6 | -0.051021 | 2.4176 | 0.1165 | 0.31058 | 2:17:00.000 | 2024-10-22 08:54:33
2720 | 恒流放电 | 0 | 2 | 6 | -0.051023 | 2.4164 | 0.11678 | 0.31126 | 2:17:20.000 | 2024-10-22 08:54:53
2721 | 恒流放电 | 0 | 2 | 6 | -0.051021 | 2.4152 | 0.11707 | 0.31195 | 2:17:40.000 | 2024-10-22 08:55:13
2722 | 恒流放电 | 0 | 2 | 6 | -0.051019 | 2.414 | 0.11735 | 0.31263 | 2:18:00.000 | 2024-10-22 08:55:33
2723 | 恒流放电 | 0 | 2 | 6 | -0.05102 | 2.4128 | 0.11763 | 0.31331 | 2:18:20.000 | 2024-10-22 08:55:53
2724 | 恒流放电 | 0 | 2 | 6 | -0.051021 | 2.4116 | 0.11792 | 0.314 | 2:18:40.000 | 2024-10-22 08:56:13
2725 | 恒流放电 | 0 | 2 | 6 | -0.05102 | 2.4101 | 0.1182 | 0.31468 | 2:19:00.000 | 2024-10-22 08:56:33
2726 | 恒流放电 | 0 | 2 | 6 | -0.051021 | 2.4088 | 0.11848 | 0.31536 | 2:19:20.000 | 2024-10-22 08:56:53
2727 | 恒流放电 | 0 | 2 | 6 | -0.051021 | 2.4075 | 0.11877 | 0.31605 | 2:19:40.000 | 2024-10-22 08:57:13
2728 | 恒流放电 | 0 | 2 | 6 | -0.051022 | 2.4062 | 0.11905 | 0.31673 | 2:20:00.000 | 2024-10-22 08:57:33
2729 | 恒流放电 | 0 | 2 | 6 | -0.051021 | 2.4049 | 0.11933 | 0.31741 | 2:20:20.000 | 2024-10-22 08:57:53
2730 | 恒流放电 | 0 | 2 | 6 | -0.051022 | 2.4036 | 0.11962 | 0.31809 | 2:20:40.000 | 2024-10-22 08:58:13
2731 | 恒流放电 | 0 | 2 | 6 | -0.051021 | 2.4023 | 0.1199 | 0.31877 | 2:21:00.000 | 2024-10-22 08:58:33
2732 | 恒流放电 | 0 | 2 | 6 | -0.051022 | 2.401 | 0.12018 | 0.31945 | 2:21:20.000 | 2024-10-22 08:58:53
2733 | 恒流放电 | 0 | 2 | 6 | -0.051018 | 2.3996 | 0.12047 | 0.32013 | 2:21:40.000 | 2024-10-22 08:59:13
2734 | 恒流放电 | 0 | 2 | 6 | -0.051021 | 2.3982 | 0.12075 | 0.32081 | 2:22:00.000 | 2024-10-22 08:59:33
2735 | 恒流放电 | 0 | 2 | 6 | -0.051022 | 2.3969 | 0.12104 | 0.32149 | 2:22:20.000 | 2024-10-22 08:59:53
2736 | 恒流放电 | 0 | 2 | 6 | -0.051022 | 2.3955 | 0.12132 | 0.32217 | 2:22:40.000 | 2024-10-22 09:00:13
2737 | 恒流放电 | 0 | 2 | 6 | -0.05102 | 2.3941 | 0.1216 | 0.32285 | 2:23:00.000 | 2024-10-22 09:00:33
2738 | 恒流放电 | 0 | 2 | 6 | -0.051022 | 2.3927 | 0.12189 | 0.32353 | 2:23:20.000 | 2024-10-22 09:00:53
2739 | 恒流放电 | 0 | 2 | 6 | -0.051022 | 2.3912 | 0.12217 | 0.32421 | 2:23:40.000 | 2024-10-22 09:01:13
2740 | 恒流放电 | 0 | 2 | 6 | -0.051022 | 2.3898 | 0.12245 | 0.32488 | 2:24:00.000 | 2024-10-22 09:01:33
2741 | 恒流放电 | 0 | 2 | 6 | -0.05102 | 2.3884 | 0.12274 | 0.32556 | 2:24:20.000 | 2024-10-22 09:01:53
2742 | 恒流放电 | 0 | 2 | 6 | -0.05102 | 2.387 | 0.12302 | 0.32624 | 2:24:40.000 | 2024-10-22 09:02:13
2743 | 恒流放电 | 0 | 2 | 6 | -0.051022 | 2.3856 | 0.1233 | 0.32691 | 2:25:00.000 | 2024-10-22 09:02:33
2744 | 恒流放电 | 0 | 2 | 6 | -0.051021 | 2.3841 | 0.12359 | 0.32759 | 2:25:20.000 | 2024-10-22 09:02:53
2745 | 恒流放电 | 0 | 2 | 6 | -0.051024 | 2.3827 | 0.12387 | 0.32826 | 2:25:40.000 | 2024-10-22 09:03:13
2746 | 恒流放电 | 0 | 2 | 6 | -0.051021 | 2.3812 | 0.12415 | 0.32894 | 2:26:00.000 | 2024-10-22 09:03:33
2747 | 恒流放电 | 0 | 2 | 6 | -0.051022 | 2.3798 | 0.12444 | 0.32961 | 2:26:20.000 | 2024-10-22 09:03:53
2748 | 恒流放电 | 0 | 2 | 6 | -0.051022 | 2.3783 | 0.12472 | 0.33029 | 2:26:40.000 | 2024-10-22 09:04:13
2749 | 恒流放电 | 0 | 2 | 6 | -0.051022 | 2.3769 | 0.125 | 0.33096 | 2:27:00.000 | 2024-10-22 09:04:33
2750 | 恒流放电 | 0 | 2 | 6 | -0.051022 | 2.3754 | 0.12529 | 0.33163 | 2:27:20.000 | 2024-10-22 09:04:53
2751 | 恒流放电 | 0 | 2 | 6 | -0.05102 | 2.3738 | 0.12557 | 0.33231 | 2:27:40.000 | 2024-10-22 09:05:13
2752 | 恒流放电 | 0 | 2 | 6 | -0.051021 | 2.3724 | 0.12585 | 0.33298 | 2:28:00.000 | 2024-10-22 09:05:33
2753 | 恒流放电 | 0 | 2 | 6 | -0.051022 | 2.3709 | 0.12614 | 0.33365 | 2:28:20.000 | 2024-10-22 09:05:53
2754 | 恒流放电 | 0 | 2 | 6 | -0.05102 | 2.3694 | 0.12642 | 0.33432 | 2:28:40.000 | 2024-10-22 09:06:13
2755 | 恒流放电 | 0 | 2 | 6 | -0.05102 | 2.3679 | 0.1267 | 0.33499 | 2:29:00.000 | 2024-10-22 09:06:33
2756 | 恒流放电 | 0 | 2 | 6 | -0.051021 | 2.3664 | 0.12699 | 0.33567 | 2:29:20.000 | 2024-10-22 09:06:53
2757 | 恒流放电 | 0 | 2 | 6 | -0.051021 | 2.3648 | 0.12727 | 0.33634 | 2:29:40.000 | 2024-10-22 09:07:13
2758 | 恒流放电 | 0 | 2 | 6 | -0.051022 | 2.3633 | 0.12755 | 0.33701 | 2:30:00.000 | 2024-10-22 09:07:33
2759 | 恒流放电 | 0 | 2 | 6 | -0.051023 | 2.3618 | 0.12784 | 0.33767 | 2:30:20.000 | 2024-10-22 09:07:53
2760 | 恒流放电 | 0 | 2 | 6 | -0.051019 | 2.3602 | 0.12812 | 0.33834 | 2:30:40.000 | 2024-10-22 09:08:13
2761 | 恒流放电 | 0 | 2 | 6 | -0.051022 | 2.3587 | 0.1284 | 0.33901 | 2:31:00.000 | 2024-10-22 09:08:33
2762 | 恒流放电 | 0 | 2 | 6 | -0.051019 | 2.3571 | 0.12869 | 0.33968 | 2:31:20.000 | 2024-10-22 09:08:53
2763 | 恒流放电 | 0 | 2 | 6 | -0.051021 | 2.3557 | 0.12897 | 0.34035 | 2:31:40.000 | 2024-10-22 09:09:13
2764 | 恒流放电 | 0 | 2 | 6 | -0.051021 | 2.354 | 0.12926 | 0.34102 | 2:32:00.000 | 2024-10-22 09:09:33
2765 | 恒流放电 | 0 | 2 | 6 | -0.051021 | 2.3524 | 0.12954 | 0.34168 | 2:32:20.000 | 2024-10-22 09:09:53
2766 | 恒流放电 | 0 | 2 | 6 | -0.05102 | 2.3509 | 0.12982 | 0.34235 | 2:32:40.000 | 2024-10-22 09:10:13
2767 | 恒流放电 | 0 | 2 | 6 | -0.051022 | 2.3493 | 0.13011 | 0.34301 | 2:33:00.000 | 2024-10-22 09:10:33
2768 | 恒流放电 | 0 | 2 | 6 | -0.05102 | 2.3477 | 0.13039 | 0.34368 | 2:33:20.000 | 2024-10-22 09:10:53
2769 | 恒流放电 | 0 | 2 | 6 | -0.051022 | 2.3461 | 0.13067 | 0.34434 | 2:33:40.000 | 2024-10-22 09:11:13
2770 | 恒流放电 | 0 | 2 | 6 | -0.051021 | 2.3446 | 0.13096 | 0.34501 | 2:34:00.000 | 2024-10-22 09:11:33
2771 | 恒流放电 | 0 | 2 | 6 | -0.051021 | 2.343 | 0.13124 | 0.34567 | 2:34:20.000 | 2024-10-22 09:11:53
2772 | 恒流放电 | 0 | 2 | 6 | -0.051019 | 2.3414 | 0.13152 | 0.34634 | 2:34:40.000 | 2024-10-22 09:12:13
2773 | 恒流放电 | 0 | 2 | 6 | -0.05102 | 2.3398 | 0.13181 | 0.347 | 2:35:00.000 | 2024-10-22 09:12:33
2774 | 恒流放电 | 0 | 2 | 6 | -0.051022 | 2.3383 | 0.13209 | 0.34766 | 2:35:20.000 | 2024-10-22 09:12:53
2775 | 恒流放电 | 0 | 2 | 6 | -0.051017 | 2.3367 | 0.13237 | 0.34833 | 2:35:40.000 | 2024-10-22 09:13:13
2776 | 恒流放电 | 0 | 2 | 6 | -0.051021 | 2.3351 | 0.13266 | 0.34899 | 2:36:00.000 | 2024-10-22 09:13:33
2777 | 恒流放电 | 0 | 2 | 6 | -0.05102 | 2.3335 | 0.13294 | 0.34965 | 2:36:20.000 | 2024-10-22 09:13:53
2778 | 恒流放电 | 0 | 2 | 6 | -0.051021 | 2.332 | 0.13322 | 0.35031 | 2:36:40.000 | 2024-10-22 09:14:13
2779 | 恒流放电 | 0 | 2 | 6 | -0.051021 | 2.3304 | 0.13351 | 0.35097 | 2:37:00.000 | 2024-10-22 09:14:33
2780 | 恒流放电 | 0 | 2 | 6 | -0.051018 | 2.3288 | 0.13379 | 0.35163 | 2:37:20.000 | 2024-10-22 09:14:53
2781 | 恒流放电 | 0 | 2 | 6 | -0.05102 | 2.3272 | 0.13407 | 0.35229 | 2:37:40.000 | 2024-10-22 09:15:13
2782 | 恒流放电 | 0 | 2 | 6 | -0.05102 | 2.3254 | 0.13436 | 0.35295 | 2:38:00.000 | 2024-10-22 09:15:33
2783 | 恒流放电 | 0 | 2 | 6 | -0.051021 | 2.3238 | 0.13464 | 0.35361 | 2:38:20.000 | 2024-10-22 09:15:53
2784 | 恒流放电 | 0 | 2 | 6 | -0.05102 | 2.3222 | 0.13492 | 0.35427 | 2:38:40.000 | 2024-10-22 09:16:13
2785 | 恒流放电 | 0 | 2 | 6 | -0.051018 | 2.3205 | 0.13521 | 0.35492 | 2:39:00.000 | 2024-10-22 09:16:33
2786 | 恒流放电 | 0 | 2 | 6 | -0.05102 | 2.319 | 0.13549 | 0.35558 | 2:39:20.000 | 2024-10-22 09:16:53
2787 | 恒流放电 | 0 | 2 | 6 | -0.05102 | 2.3173 | 0.13577 | 0.35624 | 2:39:40.000 | 2024-10-22 09:17:13
2788 | 恒流放电 | 0 | 2 | 6 | -0.051022 | 2.3158 | 0.13606 | 0.35689 | 2:40:00.000 | 2024-10-22 09:17:33
2789 | 恒流放电 | 0 | 2 | 6 | -0.051021 | 2.3142 | 0.13634 | 0.35755 | 2:40:20.000 | 2024-10-22 09:17:53
2790 | 恒流放电 | 0 | 2 | 6 | -0.051022 | 2.3126 | 0.13662 | 0.35821 | 2:40:40.000 | 2024-10-22 09:18:13
2791 | 恒流放电 | 0 | 2 | 6 | -0.051021 | 2.311 | 0.13691 | 0.35886 | 2:41:00.000 | 2024-10-22 09:18:33
2792 | 恒流放电 | 0 | 2 | 6 | -0.05102 | 2.3094 | 0.13719 | 0.35952 | 2:41:20.000 | 2024-10-22 09:18:53
2793 | 恒流放电 | 0 | 2 | 6 | -0.051022 | 2.3078 | 0.13748 | 0.36017 | 2:41:40.000 | 2024-10-22 09:19:13
2794 | 恒流放电 | 0 | 2 | 6 | -0.051022 | 2.3062 | 0.13776 | 0.36082 | 2:42:00.000 | 2024-10-22 09:19:33
2795 | 恒流放电 | 0 | 2 | 6 | -0.051022 | 2.3046 | 0.13804 | 0.36148 | 2:42:20.000 | 2024-10-22 09:19:53
2796 | 恒流放电 | 0 | 2 | 6 | -0.051022 | 2.303 | 0.13833 | 0.36213 | 2:42:40.000 | 2024-10-22 09:20:13
2797 | 恒流放电 | 0 | 2 | 6 | -0.051022 | 2.3014 | 0.13861 | 0.36278 | 2:43:00.000 | 2024-10-22 09:20:33
2798 | 恒流放电 | 0 | 2 | 6 | -0.051021 | 2.2998 | 0.13889 | 0.36343 | 2:43:20.000 | 2024-10-22 09:20:53
2799 | 恒流放电 | 0 | 2 | 6 | -0.051019 | 2.2982 | 0.13918 | 0.36408 | 2:43:40.000 | 2024-10-22 09:21:13
2800 | 恒流放电 | 0 | 2 | 6 | -0.05102 | 2.2967 | 0.13946 | 0.36474 | 2:44:00.000 | 2024-10-22 09:21:33
2801 | 恒流放电 | 0 | 2 | 6 | -0.051023 | 2.2951 | 0.13974 | 0.36539 | 2:44:20.000 | 2024-10-22 09:21:53
2802 | 恒流放电 | 0 | 2 | 6 | -0.051021 | 2.2935 | 0.14003 | 0.36604 | 2:44:40.000 | 2024-10-22 09:22:13
2803 | 恒流放电 | 0 | 2 | 6 | -0.051019 | 2.2919 | 0.14031 | 0.36669 | 2:45:00.000 | 2024-10-22 09:22:33
2804 | 恒流放电 | 0 | 2 | 6 | -0.051019 | 2.2903 | 0.14059 | 0.36734 | 2:45:20.000 | 2024-10-22 09:22:53
2805 | 恒流放电 | 0 | 2 | 6 | -0.051019 | 2.2887 | 0.14088 | 0.36798 | 2:45:40.000 | 2024-10-22 09:23:13
2806 | 恒流放电 | 0 | 2 | 6 | -0.051022 | 2.2872 | 0.14116 | 0.36863 | 2:46:00.000 | 2024-10-22 09:23:33
2807 | 恒流放电 | 0 | 2 | 6 | -0.05102 | 2.2856 | 0.14144 | 0.36928 | 2:46:20.000 | 2024-10-22 09:23:53
2808 | 恒流放电 | 0 | 2 | 6 | -0.05102 | 2.284 | 0.14173 | 0.36993 | 2:46:40.000 | 2024-10-22 09:24:13
2809 | 恒流放电 | 0 | 2 | 6 | -0.051021 | 2.2825 | 0.14201 | 0.37057 | 2:47:00.000 | 2024-10-22 09:24:33
2810 | 恒流放电 | 0 | 2 | 6 | -0.051022 | 2.2809 | 0.14229 | 0.37122 | 2:47:20.000 | 2024-10-22 09:24:53
2811 | 恒流放电 | 0 | 2 | 6 | -0.05102 | 2.2794 | 0.14258 | 0.37187 | 2:47:40.000 | 2024-10-22 09:25:13
2812 | 恒流放电 | 0 | 2 | 6 | -0.051022 | 2.2779 | 0.14286 | 0.37251 | 2:48:00.000 | 2024-10-22 09:25:33
2813 | 恒流放电 | 0 | 2 | 6 | -0.051022 | 2.2763 | 0.14314 | 0.37316 | 2:48:20.000 | 2024-10-22 09:25:53
2814 | 恒流放电 | 0 | 2 | 6 | -0.051022 | 2.2747 | 0.14343 | 0.3738 | 2:48:40.000 | 2024-10-22 09:26:13
2815 | 恒流放电 | 0 | 2 | 6 | -0.051021 | 2.2731 | 0.14371 | 0.37445 | 2:49:00.000 | 2024-10-22 09:26:33
2816 | 恒流放电 | 0 | 2 | 6 | -0.05102 | 2.2714 | 0.14399 | 0.37509 | 2:49:20.000 | 2024-10-22 09:26:53
2817 | 恒流放电 | 0 | 2 | 6 | -0.05102 | 2.2699 | 0.14428 | 0.37573 | 2:49:40.000 | 2024-10-22 09:27:13
2818 | 恒流放电 | 0 | 2 | 6 | -0.051021 | 2.2683 | 0.14456 | 0.37638 | 2:50:00.000 | 2024-10-22 09:27:33
2819 | 恒流放电 | 0 | 2 | 6 | -0.05102 | 2.2668 | 0.14484 | 0.37702 | 2:50:20.000 | 2024-10-22 09:27:53
2820 | 恒流放电 | 0 | 2 | 6 | -0.051018 | 2.2653 | 0.14513 | 0.37766 | 2:50:40.000 | 2024-10-22 09:28:13
2821 | 恒流放电 | 0 | 2 | 6 | -0.051019 | 2.2638 | 0.14541 | 0.3783 | 2:51:00.000 | 2024-10-22 09:28:33
2822 | 恒流放电 | 0 | 2 | 6 | -0.051021 | 2.2624 | 0.1457 | 0.37894 | 2:51:20.000 | 2024-10-22 09:28:53
2823 | 恒流放电 | 0 | 2 | 6 | -0.051021 | 2.2608 | 0.14598 | 0.37959 | 2:51:40.000 | 2024-10-22 09:29:13
2824 | 恒流放电 | 0 | 2 | 6 | -0.051019 | 2.2593 | 0.14626 | 0.38023 | 2:52:00.000 | 2024-10-22 09:29:33
2825 | 恒流放电 | 0 | 2 | 6 | -0.05102 | 2.2579 | 0.14655 | 0.38087 | 2:52:20.000 | 2024-10-22 09:29:53
2826 | 恒流放电 | 0 | 2 | 6 | -0.051021 | 2.2564 | 0.14683 | 0.38151 | 2:52:40.000 | 2024-10-22 09:30:13
2827 | 恒流放电 | 0 | 2 | 6 | -0.051021 | 2.255 | 0.14711 | 0.38214 | 2:53:00.000 | 2024-10-22 09:30:33
2828 | 恒流放电 | 0 | 2 | 6 | -0.051022 | 2.2535 | 0.1474 | 0.38278 | 2:53:20.000 | 2024-10-22 09:30:53
2829 | 恒流放电 | 0 | 2 | 6 | -0.051021 | 2.2521 | 0.14768 | 0.38342 | 2:53:40.000 | 2024-10-22 09:31:13
2830 | 恒流放电 | 0 | 2 | 6 | -0.05102 | 2.2507 | 0.14796 | 0.38406 | 2:54:00.000 | 2024-10-22 09:31:33
2831 | 恒流放电 | 0 | 2 | 6 | -0.051021 | 2.2493 | 0.14825 | 0.3847 | 2:54:20.000 | 2024-10-22 09:31:53
2832 | 恒流放电 | 0 | 2 | 6 | -0.051022 | 2.2478 | 0.14853 | 0.38533 | 2:54:40.000 | 2024-10-22 09:32:13
2833 | 恒流放电 | 0 | 2 | 6 | -0.051021 | 2.2464 | 0.14881 | 0.38597 | 2:55:00.000 | 2024-10-22 09:32:33
2834 | 恒流放电 | 0 | 2 | 6 | -0.051021 | 2.2451 | 0.1491 | 0.38661 | 2:55:20.000 | 2024-10-22 09:32:53
2835 | 恒流放电 | 0 | 2 | 6 | -0.05102 | 2.2437 | 0.14938 | 0.38724 | 2:55:40.000 | 2024-10-22 09:33:13
2836 | 恒流放电 | 0 | 2 | 6 | -0.051021 | 2.2422 | 0.14966 | 0.38788 | 2:56:00.000 | 2024-10-22 09:33:33
2837 | 恒流放电 | 0 | 2 | 6 | -0.051021 | 2.2409 | 0.14995 | 0.38851 | 2:56:20.000 | 2024-10-22 09:33:53
2838 | 恒流放电 | 0 | 2 | 6 | -0.051022 | 2.2395 | 0.15023 | 0.38915 | 2:56:40.000 | 2024-10-22 09:34:13
2839 | 恒流放电 | 0 | 2 | 6 | -0.051021 | 2.2381 | 0.15051 | 0.38978 | 2:57:00.000 | 2024-10-22 09:34:33
2840 | 恒流放电 | 0 | 2 | 6 | -0.05102 | 2.2368 | 0.1508 | 0.39042 | 2:57:20.000 | 2024-10-22 09:34:53
2841 | 恒流放电 | 0 | 2 | 6 | -0.051023 | 2.2355 | 0.15108 | 0.39105 | 2:57:40.000 | 2024-10-22 09:35:13
2842 | 恒流放电 | 0 | 2 | 6 | -0.051022 | 2.2341 | 0.15136 | 0.39168 | 2:58:00.000 | 2024-10-22 09:35:33
2843 | 恒流放电 | 0 | 2 | 6 | -0.051023 | 2.2328 | 0.15165 | 0.39232 | 2:58:20.000 | 2024-10-22 09:35:53
2844 | 恒流放电 | 0 | 2 | 6 | -0.051022 | 2.2314 | 0.15193 | 0.39295 | 2:58:40.000 | 2024-10-22 09:36:13
2845 | 恒流放电 | 0 | 2 | 6 | -0.051021 | 2.2301 | 0.15221 | 0.39358 | 2:59:00.000 | 2024-10-22 09:36:33
2846 | 恒流放电 | 0 | 2 | 6 | -0.051022 | 2.2288 | 0.1525 | 0.39421 | 2:59:20.000 | 2024-10-22 09:36:53
2847 | 恒流放电 | 0 | 2 | 6 | -0.051023 | 2.2275 | 0.15278 | 0.39485 | 2:59:40.000 | 2024-10-22 09:37:13
2848 | 恒流放电 | 0 | 2 | 6 | -0.05102 | 2.2262 | 0.15306 | 0.39548 | 3:00:00.000 | 2024-10-22 09:37:33
2849 | 恒流放电 | 0 | 2 | 6 | -0.05102 | 2.2249 | 0.15335 | 0.39611 | 3:00:20.000 | 2024-10-22 09:37:53
2850 | 恒流放电 | 0 | 2 | 6 | -0.051023 | 2.2236 | 0.15363 | 0.39674 | 3:00:40.000 | 2024-10-22 09:38:13
2851 | 恒流放电 | 0 | 2 | 6 | -0.05102 | 2.2223 | 0.15392 | 0.39737 | 3:01:00.000 | 2024-10-22 09:38:33
2852 | 恒流放电 | 0 | 2 | 6 | -0.051021 | 2.221 | 0.1542 | 0.398 | 3:01:20.000 | 2024-10-22 09:38:53
2853 | 恒流放电 | 0 | 2 | 6 | -0.051021 | 2.2198 | 0.15448 | 0.39863 | 3:01:40.000 | 2024-10-22 09:39:13
2854 | 恒流放电 | 0 | 2 | 6 | -0.051021 | 2.2185 | 0.15477 | 0.39925 | 3:02:00.000 | 2024-10-22 09:39:33
2855 | 恒流放电 | 0 | 2 | 6 | -0.05102 | 2.2172 | 0.15505 | 0.39988 | 3:02:20.000 | 2024-10-22 09:39:53
2856 | 恒流放电 | 0 | 2 | 6 | -0.05102 | 2.216 | 0.15533 | 0.40051 | 3:02:40.000 | 2024-10-22 09:40:13
2857 | 恒流放电 | 0 | 2 | 6 | -0.051023 | 2.2147 | 0.15562 | 0.40114 | 3:03:00.000 | 2024-10-22 09:40:33
2858 | 恒流放电 | 0 | 2 | 6 | -0.051024 | 2.2136 | 0.1559 | 0.40177 | 3:03:20.000 | 2024-10-22 09:40:53
2859 | 恒流放电 | 0 | 2 | 6 | -0.051023 | 2.2123 | 0.15618 | 0.40239 | 3:03:40.000 | 2024-10-22 09:41:13
2860 | 恒流放电 | 0 | 2 | 6 | -0.051023 | 2.2111 | 0.15647 | 0.40302 | 3:04:00.000 | 2024-10-22 09:41:33
2861 | 恒流放电 | 0 | 2 | 6 | -0.051022 | 2.2099 | 0.15675 | 0.40365 | 3:04:20.000 | 2024-10-22 09:41:53
2862 | 恒流放电 | 0 | 2 | 6 | -0.051021 | 2.2087 | 0.15703 | 0.40427 | 3:04:40.000 | 2024-10-22 09:42:13
2863 | 恒流放电 | 0 | 2 | 6 | -0.05102 | 2.2075 | 0.15732 | 0.4049 | 3:05:00.000 | 2024-10-22 09:42:33
2864 | 恒流放电 | 0 | 2 | 6 | -0.051021 | 2.2064 | 0.1576 | 0.40552 | 3:05:20.000 | 2024-10-22 09:42:53
2865 | 恒流放电 | 0 | 2 | 6 | -0.05102 | 2.2052 | 0.15788 | 0.40615 | 3:05:40.000 | 2024-10-22 09:43:13
2866 | 恒流放电 | 0 | 2 | 6 | -0.051021 | 2.204 | 0.15817 | 0.40677 | 3:06:00.000 | 2024-10-22 09:43:33
2867 | 恒流放电 | 0 | 2 | 6 | -0.05102 | 2.2028 | 0.15845 | 0.4074 | 3:06:20.000 | 2024-10-22 09:43:53
2868 | 恒流放电 | 0 | 2 | 6 | -0.051022 | 2.2017 | 0.15873 | 0.40802 | 3:06:40.000 | 2024-10-22 09:44:13
2869 | 恒流放电 | 0 | 2 | 6 | -0.05102 | 2.2004 | 0.15902 | 0.40865 | 3:07:00.000 | 2024-10-22 09:44:33
2870 | 恒流放电 | 0 | 2 | 6 | -0.05102 | 2.1993 | 0.1593 | 0.40927 | 3:07:20.000 | 2024-10-22 09:44:53
2871 | 恒流放电 | 0 | 2 | 6 | -0.05102 | 2.1982 | 0.15958 | 0.40989 | 3:07:40.000 | 2024-10-22 09:45:13
2872 | 恒流放电 | 0 | 2 | 6 | -0.051021 | 2.1971 | 0.15987 | 0.41052 | 3:08:00.000 | 2024-10-22 09:45:33
2873 | 恒流放电 | 0 | 2 | 6 | -0.05102 | 2.1959 | 0.16015 | 0.41114 | 3:08:20.000 | 2024-10-22 09:45:53
2874 | 恒流放电 | 0 | 2 | 6 | -0.05102 | 2.1949 | 0.16043 | 0.41176 | 3:08:40.000 | 2024-10-22 09:46:13
2875 | 恒流放电 | 0 | 2 | 6 | -0.051021 | 2.1937 | 0.16072 | 0.41238 | 3:09:00.000 | 2024-10-22 09:46:33
2876 | 恒流放电 | 0 | 2 | 6 | -0.051022 | 2.1927 | 0.161 | 0.413 | 3:09:20.000 | 2024-10-22 09:46:53
2877 | 恒流放电 | 0 | 2 | 6 | -0.051019 | 2.1916 | 0.16129 | 0.41362 | 3:09:40.000 | 2024-10-22 09:47:13
2878 | 恒流放电 | 0 | 2 | 6 | -0.051021 | 2.1905 | 0.16157 | 0.41425 | 3:10:00.000 | 2024-10-22 09:47:33
2879 | 恒流放电 | 0 | 2 | 6 | -0.051022 | 2.1895 | 0.16185 | 0.41487 | 3:10:20.000 | 2024-10-22 09:47:53
2880 | 恒流放电 | 0 | 2 | 6 | -0.05102 | 2.1884 | 0.16214 | 0.41549 | 3:10:40.000 | 2024-10-22 09:48:13
2881 | 恒流放电 | 0 | 2 | 6 | -0.051019 | 2.1873 | 0.16242 | 0.41611 | 3:11:00.000 | 2024-10-22 09:48:33
2882 | 恒流放电 | 0 | 2 | 6 | -0.051021 | 2.1863 | 0.1627 | 0.41673 | 3:11:20.000 | 2024-10-22 09:48:53
2883 | 恒流放电 | 0 | 2 | 6 | -0.051018 | 2.1852 | 0.16299 | 0.41735 | 3:11:40.000 | 2024-10-22 09:49:13
2884 | 恒流放电 | 0 | 2 | 6 | -0.051021 | 2.1842 | 0.16327 | 0.41796 | 3:12:00.000 | 2024-10-22 09:49:33
2885 | 恒流放电 | 0 | 2 | 6 | -0.051022 | 2.1832 | 0.16355 | 0.41858 | 3:12:20.000 | 2024-10-22 09:49:53
2886 | 恒流放电 | 0 | 2 | 6 | -0.05102 | 2.1822 | 0.16384 | 0.4192 | 3:12:40.000 | 2024-10-22 09:50:13
2887 | 恒流放电 | 0 | 2 | 6 | -0.051022 | 2.1812 | 0.16412 | 0.41982 | 3:13:00.000 | 2024-10-22 09:50:33
2888 | 恒流放电 | 0 | 2 | 6 | -0.05102 | 2.1801 | 0.1644 | 0.42044 | 3:13:20.000 | 2024-10-22 09:50:53
2889 | 恒流放电 | 0 | 2 | 6 | -0.051022 | 2.1791 | 0.16469 | 0.42106 | 3:13:40.000 | 2024-10-22 09:51:13
2890 | 恒流放电 | 0 | 2 | 6 | -0.051021 | 2.178 | 0.16497 | 0.42167 | 3:14:00.000 | 2024-10-22 09:51:33
2891 | 恒流放电 | 0 | 2 | 6 | -0.051021 | 2.177 | 0.16525 | 0.42229 | 3:14:20.000 | 2024-10-22 09:51:53
2892 | 恒流放电 | 0 | 2 | 6 | -0.051021 | 2.176 | 0.16554 | 0.42291 | 3:14:40.000 | 2024-10-22 09:52:13
2893 | 恒流放电 | 0 | 2 | 6 | -0.05102 | 2.175 | 0.16582 | 0.42352 | 3:15:00.000 | 2024-10-22 09:52:33
2894 | 恒流放电 | 0 | 2 | 6 | -0.05102 | 2.1741 | 0.1661 | 0.42414 | 3:15:20.000 | 2024-10-22 09:52:53
2895 | 恒流放电 | 0 | 2 | 6 | -0.051022 | 2.1731 | 0.16639 | 0.42476 | 3:15:40.000 | 2024-10-22 09:53:13
2896 | 恒流放电 | 0 | 2 | 6 | -0.051019 | 2.1721 | 0.16667 | 0.42537 | 3:16:00.000 | 2024-10-22 09:53:33
2897 | 恒流放电 | 0 | 2 | 6 | -0.051019 | 2.1711 | 0.16695 | 0.42599 | 3:16:20.000 | 2024-10-22 09:53:53
2898 | 恒流放电 | 0 | 2 | 6 | -0.051021 | 2.1701 | 0.16724 | 0.4266 | 3:16:40.000 | 2024-10-22 09:54:13
2899 | 恒流放电 | 0 | 2 | 6 | -0.05102 | 2.1691 | 0.16752 | 0.42722 | 3:17:00.000 | 2024-10-22 09:54:33
2900 | 恒流放电 | 0 | 2 | 6 | -0.051018 | 2.1682 | 0.1678 | 0.42783 | 3:17:20.000 | 2024-10-22 09:54:53
2901 | 恒流放电 | 0 | 2 | 6 | -0.051019 | 2.1671 | 0.16809 | 0.42845 | 3:17:40.000 | 2024-10-22 09:55:13
2902 | 恒流放电 | 0 | 2 | 6 | -0.051018 | 2.1662 | 0.16837 | 0.42906 | 3:18:00.000 | 2024-10-22 09:55:33
2903 | 恒流放电 | 0 | 2 | 6 | -0.05102 | 2.1653 | 0.16865 | 0.42967 | 3:18:20.000 | 2024-10-22 09:55:53
2904 | 恒流放电 | 0 | 2 | 6 | -0.05102 | 2.1643 | 0.16894 | 0.43029 | 3:18:40.000 | 2024-10-22 09:56:13
2905 | 恒流放电 | 0 | 2 | 6 | -0.051018 | 2.1633 | 0.16922 | 0.4309 | 3:19:00.000 | 2024-10-22 09:56:33
2906 | 恒流放电 | 0 | 2 | 6 | -0.051019 | 2.1624 | 0.1695 | 0.43151 | 3:19:20.000 | 2024-10-22 09:56:53
2907 | 恒流放电 | 0 | 2 | 6 | -0.051021 | 2.1614 | 0.16979 | 0.43212 | 3:19:40.000 | 2024-10-22 09:57:13
2908 | 恒流放电 | 0 | 2 | 6 | -0.05102 | 2.1605 | 0.17007 | 0.43274 | 3:20:00.000 | 2024-10-22 09:57:33
2909 | 恒流放电 | 0 | 2 | 6 | -0.051019 | 2.1595 | 0.17036 | 0.43335 | 3:20:20.000 | 2024-10-22 09:57:53
2910 | 恒流放电 | 0 | 2 | 6 | -0.051019 | 2.1586 | 0.17064 | 0.43396 | 3:20:40.000 | 2024-10-22 09:58:13
2911 | 恒流放电 | 0 | 2 | 6 | -0.051022 | 2.1577 | 0.17092 | 0.43457 | 3:21:00.000 | 2024-10-22 09:58:33
2912 | 恒流放电 | 0 | 2 | 6 | -0.051018 | 2.1567 | 0.17121 | 0.43518 | 3:21:20.000 | 2024-10-22 09:58:53
2913 | 恒流放电 | 0 | 2 | 6 | -0.05102 | 2.1559 | 0.17149 | 0.4358 | 3:21:40.000 | 2024-10-22 09:59:13
2914 | 恒流放电 | 0 | 2 | 6 | -0.05102 | 2.1549 | 0.17177 | 0.43641 | 3:22:00.000 | 2024-10-22 09:59:33
2915 | 恒流放电 | 0 | 2 | 6 | -0.051018 | 2.154 | 0.17206 | 0.43702 | 3:22:20.000 | 2024-10-22 09:59:53
2916 | 恒流放电 | 0 | 2 | 6 | -0.051023 | 2.1531 | 0.17234 | 0.43763 | 3:22:40.000 | 2024-10-22 10:00:13
2917 | 恒流放电 | 0 | 2 | 6 | -0.051021 | 2.1522 | 0.17262 | 0.43824 | 3:23:00.000 | 2024-10-22 10:00:33
2918 | 恒流放电 | 0 | 2 | 6 | -0.05102 | 2.1513 | 0.17291 | 0.43885 | 3:23:20.000 | 2024-10-22 10:00:53
2919 | 恒流放电 | 0 | 2 | 6 | -0.051021 | 2.1504 | 0.17319 | 0.43946 | 3:23:40.000 | 2024-10-22 10:01:13
2920 | 恒流放电 | 0 | 2 | 6 | -0.051019 | 2.1495 | 0.17347 | 0.44007 | 3:24:00.000 | 2024-10-22 10:01:33
2921 | 恒流放电 | 0 | 2 | 6 | -0.05102 | 2.1486 | 0.17376 | 0.44067 | 3:24:20.000 | 2024-10-22 10:01:53
2922 | 恒流放电 | 0 | 2 | 6 | -0.051021 | 2.1477 | 0.17404 | 0.44128 | 3:24:40.000 | 2024-10-22 10:02:13
2923 | 恒流放电 | 0 | 2 | 6 | -0.05102 | 2.1468 | 0.17432 | 0.44189 | 3:25:00.000 | 2024-10-22 10:02:33
2924 | 恒流放电 | 0 | 2 | 6 | -0.051019 | 2.146 | 0.17461 | 0.4425 | 3:25:20.000 | 2024-10-22 10:02:53
2925 | 恒流放电 | 0 | 2 | 6 | -0.051021 | 2.1451 | 0.17489 | 0.44311 | 3:25:40.000 | 2024-10-22 10:03:13
2926 | 恒流放电 | 0 | 2 | 6 | -0.051019 | 2.1442 | 0.17517 | 0.44372 | 3:26:00.000 | 2024-10-22 10:03:33
2927 | 恒流放电 | 0 | 2 | 6 | -0.051021 | 2.1433 | 0.17546 | 0.44432 | 3:26:20.000 | 2024-10-22 10:03:53
2928 | 恒流放电 | 0 | 2 | 6 | -0.051019 | 2.1425 | 0.17574 | 0.44493 | 3:26:40.000 | 2024-10-22 10:04:13
2929 | 恒流放电 | 0 | 2 | 6 | -0.051019 | 2.1416 | 0.17602 | 0.44554 | 3:27:00.000 | 2024-10-22 10:04:33
2930 | 恒流放电 | 0 | 2 | 6 | -0.051022 | 2.1408 | 0.17631 | 0.44614 | 3:27:20.000 | 2024-10-22 10:04:53
2931 | 恒流放电 | 0 | 2 | 6 | -0.051022 | 2.1399 | 0.17659 | 0.44675 | 3:27:40.000 | 2024-10-22 10:05:13
2932 | 恒流放电 | 0 | 2 | 6 | -0.051021 | 2.1391 | 0.17687 | 0.44736 | 3:28:00.000 | 2024-10-22 10:05:33
2933 | 恒流放电 | 0 | 2 | 6 | -0.051022 | 2.1383 | 0.17716 | 0.44796 | 3:28:20.000 | 2024-10-22 10:05:53
2934 | 恒流放电 | 0 | 2 | 6 | -0.051021 | 2.1374 | 0.17744 | 0.44857 | 3:28:40.000 | 2024-10-22 10:06:13
2935 | 恒流放电 | 0 | 2 | 6 | -0.051022 | 2.1366 | 0.17772 | 0.44917 | 3:29:00.000 | 2024-10-22 10:06:33
2936 | 恒流放电 | 0 | 2 | 6 | -0.05102 | 2.1358 | 0.17801 | 0.44978 | 3:29:20.000 | 2024-10-22 10:06:53
2937 | 恒流放电 | 0 | 2 | 6 | -0.051019 | 2.1349 | 0.17829 | 0.45039 | 3:29:40.000 | 2024-10-22 10:07:13
2938 | 恒流放电 | 0 | 2 | 6 | -0.051018 | 2.1341 | 0.17858 | 0.45099 | 3:30:00.000 | 2024-10-22 10:07:33
2939 | 恒流放电 | 0 | 2 | 6 | -0.051022 | 2.1333 | 0.17886 | 0.45159 | 3:30:20.000 | 2024-10-22 10:07:53
2940 | 恒流放电 | 0 | 2 | 6 | -0.051023 | 2.1325 | 0.17914 | 0.4522 | 3:30:40.000 | 2024-10-22 10:08:13
2941 | 恒流放电 | 0 | 2 | 6 | -0.051023 | 2.1316 | 0.17943 | 0.4528 | 3:31:00.000 | 2024-10-22 10:08:33
2942 | 恒流放电 | 0 | 2 | 6 | -0.05102 | 2.1309 | 0.17971 | 0.45341 | 3:31:20.000 | 2024-10-22 10:08:53
2943 | 恒流放电 | 0 | 2 | 6 | -0.051021 | 2.1301 | 0.17999 | 0.45401 | 3:31:40.000 | 2024-10-22 10:09:13
2944 | 恒流放电 | 0 | 2 | 6 | -0.05102 | 2.1293 | 0.18028 | 0.45461 | 3:32:00.000 | 2024-10-22 10:09:33
2945 | 恒流放电 | 0 | 2 | 6 | -0.051023 | 2.1285 | 0.18056 | 0.45522 | 3:32:20.000 | 2024-10-22 10:09:53
2946 | 恒流放电 | 0 | 2 | 6 | -0.051021 | 2.1277 | 0.18084 | 0.45582 | 3:32:40.000 | 2024-10-22 10:10:13
2947 | 恒流放电 | 0 | 2 | 6 | -0.051021 | 2.1269 | 0.18113 | 0.45642 | 3:33:00.000 | 2024-10-22 10:10:33
2948 | 恒流放电 | 0 | 2 | 6 | -0.051021 | 2.1261 | 0.18141 | 0.45703 | 3:33:20.000 | 2024-10-22 10:10:53
2949 | 恒流放电 | 0 | 2 | 6 | -0.05102 | 2.1253 | 0.18169 | 0.45763 | 3:33:40.000 | 2024-10-22 10:11:13
2950 | 恒流放电 | 0 | 2 | 6 | -0.05102 | 2.1245 | 0.18198 | 0.45823 | 3:34:00.000 | 2024-10-22 10:11:33
2951 | 恒流放电 | 0 | 2 | 6 | -0.051019 | 2.1237 | 0.18226 | 0.45883 | 3:34:20.000 | 2024-10-22 10:11:53
2952 | 恒流放电 | 0 | 2 | 6 | -0.051021 | 2.123 | 0.18254 | 0.45944 | 3:34:40.000 | 2024-10-22 10:12:13
2953 | 恒流放电 | 0 | 2 | 6 | -0.05102 | 2.1222 | 0.18283 | 0.46004 | 3:35:00.000 | 2024-10-22 10:12:33
2954 | 恒流放电 | 0 | 2 | 6 | -0.051019 | 2.1214 | 0.18311 | 0.46064 | 3:35:20.000 | 2024-10-22 10:12:53
2955 | 恒流放电 | 0 | 2 | 6 | -0.05102 | 2.1206 | 0.18339 | 0.46124 | 3:35:40.000 | 2024-10-22 10:13:13
2956 | 恒流放电 | 0 | 2 | 6 | -0.051021 | 2.1199 | 0.18368 | 0.46184 | 3:36:00.000 | 2024-10-22 10:13:33
2957 | 恒流放电 | 0 | 2 | 6 | -0.05102 | 2.1191 | 0.18396 | 0.46244 | 3:36:20.000 | 2024-10-22 10:13:53
2958 | 恒流放电 | 0 | 2 | 6 | -0.05102 | 2.1183 | 0.18424 | 0.46304 | 3:36:40.000 | 2024-10-22 10:14:13
2959 | 恒流放电 | 0 | 2 | 6 | -0.051019 | 2.1175 | 0.18453 | 0.46364 | 3:37:00.000 | 2024-10-22 10:14:33
2960 | 恒流放电 | 0 | 2 | 6 | -0.05102 | 2.1168 | 0.18481 | 0.46424 | 3:37:20.000 | 2024-10-22 10:14:53
2961 | 恒流放电 | 0 | 2 | 6 | -0.05102 | 2.1159 | 0.18509 | 0.46484 | 3:37:40.000 | 2024-10-22 10:15:13
2962 | 恒流放电 | 0 | 2 | 6 | -0.051022 | 2.1153 | 0.18538 | 0.46544 | 3:38:00.000 | 2024-10-22 10:15:33
2963 | 恒流放电 | 0 | 2 | 6 | -0.05102 | 2.1144 | 0.18566 | 0.46604 | 3:38:20.000 | 2024-10-22 10:15:53
2964 | 恒流放电 | 0 | 2 | 6 | -0.05102 | 2.1137 | 0.18594 | 0.46664 | 3:38:40.000 | 2024-10-22 10:16:13
2965 | 恒流放电 | 0 | 2 | 6 | -0.051018 | 2.1129 | 0.18623 | 0.46724 | 3:39:00.000 | 2024-10-22 10:16:33
2966 | 恒流放电 | 0 | 2 | 6 | -0.05102 | 2.1122 | 0.18651 | 0.46784 | 3:39:20.000 | 2024-10-22 10:16:53
2967 | 恒流放电 | 0 | 2 | 6 | -0.051018 | 2.1115 | 0.1868 | 0.46843 | 3:39:40.000 | 2024-10-22 10:17:13
2968 | 恒流放电 | 0 | 2 | 6 | -0.05102 | 2.1107 | 0.18708 | 0.46903 | 3:40:00.000 | 2024-10-22 10:17:33
2969 | 恒流放电 | 0 | 2 | 6 | -0.05102 | 2.1101 | 0.18736 | 0.46963 | 3:40:20.000 | 2024-10-22 10:17:53
2970 | 恒流放电 | 0 | 2 | 6 | -0.051019 | 2.1093 | 0.18765 | 0.47023 | 3:40:40.000 | 2024-10-22 10:18:13
2971 | 恒流放电 | 0 | 2 | 6 | -0.05102 | 2.1086 | 0.18793 | 0.47083 | 3:41:00.000 | 2024-10-22 10:18:33
2972 | 恒流放电 | 0 | 2 | 6 | -0.051022 | 2.1079 | 0.18821 | 0.47142 | 3:41:20.000 | 2024-10-22 10:18:53
2973 | 恒流放电 | 0 | 2 | 6 | -0.051022 | 2.1072 | 0.1885 | 0.47202 | 3:41:40.000 | 2024-10-22 10:19:13
2974 | 恒流放电 | 0 | 2 | 6 | -0.051021 | 2.1066 | 0.18878 | 0.47262 | 3:42:00.000 | 2024-10-22 10:19:33
2975 | 恒流放电 | 0 | 2 | 6 | -0.05102 | 2.1058 | 0.18906 | 0.47322 | 3:42:20.000 | 2024-10-22 10:19:53
2976 | 恒流放电 | 0 | 2 | 6 | -0.051022 | 2.1051 | 0.18935 | 0.47381 | 3:42:40.000 | 2024-10-22 10:20:13
2977 | 恒流放电 | 0 | 2 | 6 | -0.051019 | 2.1044 | 0.18963 | 0.47441 | 3:43:00.000 | 2024-10-22 10:20:33
2978 | 恒流放电 | 0 | 2 | 6 | -0.051019 | 2.1037 | 0.18991 | 0.47501 | 3:43:20.000 | 2024-10-22 10:20:53
2979 | 恒流放电 | 0 | 2 | 6 | -0.051024 | 2.103 | 0.1902 | 0.4756 | 3:43:40.000 | 2024-10-22 10:21:13
2980 | 恒流放电 | 0 | 2 | 6 | -0.051021 | 2.1023 | 0.19048 | 0.4762 | 3:44:00.000 | 2024-10-22 10:21:33
2981 | 恒流放电 | 0 | 2 | 6 | -0.051021 | 2.1016 | 0.19076 | 0.47679 | 3:44:20.000 | 2024-10-22 10:21:53
2982 | 恒流放电 | 0 | 2 | 6 | -0.051021 | 2.1009 | 0.19105 | 0.47739 | 3:44:40.000 | 2024-10-22 10:22:13
2983 | 恒流放电 | 0 | 2 | 6 | -0.051019 | 2.1002 | 0.19133 | 0.47798 | 3:45:00.000 | 2024-10-22 10:22:33
2984 | 恒流放电 | 0 | 2 | 6 | -0.05102 | 2.0996 | 0.19161 | 0.47858 | 3:45:20.000 | 2024-10-22 10:22:53
2985 | 恒流放电 | 0 | 2 | 6 | -0.051021 | 2.0989 | 0.1919 | 0.47917 | 3:45:40.000 | 2024-10-22 10:23:13
2986 | 恒流放电 | 0 | 2 | 6 | -0.05102 | 2.0982 | 0.19218 | 0.47977 | 3:46:00.000 | 2024-10-22 10:23:33
2987 | 恒流放电 | 0 | 2 | 6 | -0.051018 | 2.0976 | 0.19246 | 0.48036 | 3:46:20.000 | 2024-10-22 10:23:53
2988 | 恒流放电 | 0 | 2 | 6 | -0.051023 | 2.0969 | 0.19275 | 0.48096 | 3:46:40.000 | 2024-10-22 10:24:13
2989 | 恒流放电 | 0 | 2 | 6 | -0.051022 | 2.0962 | 0.19303 | 0.48155 | 3:47:00.000 | 2024-10-22 10:24:33
2990 | 恒流放电 | 0 | 2 | 6 | -0.051021 | 2.0955 | 0.19331 | 0.48215 | 3:47:20.000 | 2024-10-22 10:24:53
2991 | 恒流放电 | 0 | 2 | 6 | -0.051021 | 2.0948 | 0.1936 | 0.48274 | 3:47:40.000 | 2024-10-22 10:25:13
2992 | 恒流放电 | 0 | 2 | 6 | -0.051017 | 2.0942 | 0.19388 | 0.48333 | 3:48:00.000 | 2024-10-22 10:25:33
2993 | 恒流放电 | 0 | 2 | 6 | -0.051017 | 2.0935 | 0.19416 | 0.48393 | 3:48:20.000 | 2024-10-22 10:25:53
2994 | 恒流放电 | 0 | 2 | 6 | -0.051018 | 2.0929 | 0.19445 | 0.48452 | 3:48:40.000 | 2024-10-22 10:26:13
2995 | 恒流放电 | 0 | 2 | 6 | -0.051018 | 2.0922 | 0.19473 | 0.48511 | 3:49:00.000 | 2024-10-22 10:26:33
2996 | 恒流放电 | 0 | 2 | 6 | -0.05102 | 2.0916 | 0.19502 | 0.48571 | 3:49:20.000 | 2024-10-22 10:26:53
2997 | 恒流放电 | 0 | 2 | 6 | -0.051018 | 2.091 | 0.1953 | 0.4863 | 3:49:40.000 | 2024-10-22 10:27:13
2998 | 恒流放电 | 0 | 2 | 6 | -0.05102 | 2.0903 | 0.19558 | 0.48689 | 3:50:00.000 | 2024-10-22 10:27:33
2999 | 恒流放电 | 0 | 2 | 6 | -0.051019 | 2.0897 | 0.19587 | 0.48748 | 3:50:20.000 | 2024-10-22 10:27:53
3000 | 恒流放电 | 0 | 2 | 6 | -0.05102 | 2.0891 | 0.19615 | 0.48807 | 3:50:40.000 | 2024-10-22 10:28:13
3001 | 恒流放电 | 0 | 2 | 6 | -0.051018 | 2.0884 | 0.19643 | 0.48867 | 3:51:00.000 | 2024-10-22 10:28:33
3002 | 恒流放电 | 0 | 2 | 6 | -0.051018 | 2.0878 | 0.19672 | 0.48926 | 3:51:20.000 | 2024-10-22 10:28:53
3003 | 恒流放电 | 0 | 2 | 6 | -0.051018 | 2.0872 | 0.197 | 0.48985 | 3:51:40.000 | 2024-10-22 10:29:13
3004 | 恒流放电 | 0 | 2 | 6 | -0.051016 | 2.0865 | 0.19728 | 0.49044 | 3:52:00.000 | 2024-10-22 10:29:33
3005 | 恒流放电 | 0 | 2 | 6 | -0.05102 | 2.0859 | 0.19757 | 0.49103 | 3:52:20.000 | 2024-10-22 10:29:53
3006 | 恒流放电 | 0 | 2 | 6 | -0.05102 | 2.0852 | 0.19785 | 0.49162 | 3:52:40.000 | 2024-10-22 10:30:13
3007 | 恒流放电 | 0 | 2 | 6 | -0.051019 | 2.0847 | 0.19813 | 0.49221 | 3:53:00.000 | 2024-10-22 10:30:33
3008 | 恒流放电 | 0 | 2 | 6 | -0.051017 | 2.084 | 0.19842 | 0.49281 | 3:53:20.000 | 2024-10-22 10:30:53
3009 | 恒流放电 | 0 | 2 | 6 | -0.051019 | 2.0834 | 0.1987 | 0.4934 | 3:53:40.000 | 2024-10-22 10:31:13
3010 | 恒流放电 | 0 | 2 | 6 | -0.05102 | 2.0828 | 0.19898 | 0.49399 | 3:54:00.000 | 2024-10-22 10:31:33
3011 | 恒流放电 | 0 | 2 | 6 | -0.051019 | 2.0822 | 0.19927 | 0.49458 | 3:54:20.000 | 2024-10-22 10:31:53
3012 | 恒流放电 | 0 | 2 | 6 | -0.05102 | 2.0816 | 0.19955 | 0.49517 | 3:54:40.000 | 2024-10-22 10:32:13
3013 | 恒流放电 | 0 | 2 | 6 | -0.051018 | 2.081 | 0.19983 | 0.49576 | 3:55:00.000 | 2024-10-22 10:32:33
3014 | 恒流放电 | 0 | 2 | 6 | -0.051022 | 2.0804 | 0.20012 | 0.49635 | 3:55:20.000 | 2024-10-22 10:32:53
3015 | 恒流放电 | 0 | 2 | 6 | -0.051019 | 2.0798 | 0.2004 | 0.49694 | 3:55:40.000 | 2024-10-22 10:33:13
3016 | 恒流放电 | 0 | 2 | 6 | -0.051021 | 2.0792 | 0.20068 | 0.49752 | 3:56:00.000 | 2024-10-22 10:33:33
3017 | 恒流放电 | 0 | 2 | 6 | -0.051018 | 2.0787 | 0.20097 | 0.49811 | 3:56:20.000 | 2024-10-22 10:33:53
3018 | 恒流放电 | 0 | 2 | 6 | -0.051017 | 2.0781 | 0.20125 | 0.4987 | 3:56:40.000 | 2024-10-22 10:34:13
3019 | 恒流放电 | 0 | 2 | 6 | -0.051019 | 2.0775 | 0.20153 | 0.49929 | 3:57:00.000 | 2024-10-22 10:34:33
3020 | 恒流放电 | 0 | 2 | 6 | -0.051017 | 2.0769 | 0.20182 | 0.49988 | 3:57:20.000 | 2024-10-22 10:34:53
3021 | 恒流放电 | 0 | 2 | 6 | -0.051012 | 2.0764 | 0.2021 | 0.50047 | 3:57:40.000 | 2024-10-22 10:35:13
3022 | 恒流放电 | 0 | 2 | 6 | -0.051016 | 2.0758 | 0.20238 | 0.50106 | 3:58:00.000 | 2024-10-22 10:35:33
3023 | 恒流放电 | 0 | 2 | 6 | -0.05102 | 2.0752 | 0.20267 | 0.50165 | 3:58:20.000 | 2024-10-22 10:35:53
3024 | 恒流放电 | 0 | 2 | 6 | -0.051021 | 2.0747 | 0.20295 | 0.50223 | 3:58:40.000 | 2024-10-22 10:36:13
3025 | 恒流放电 | 0 | 2 | 6 | -0.051022 | 2.0741 | 0.20323 | 0.50282 | 3:59:00.000 | 2024-10-22 10:36:33
3026 | 恒流放电 | 0 | 2 | 6 | -0.051019 | 2.0736 | 0.20352 | 0.50341 | 3:59:20.000 | 2024-10-22 10:36:53
3027 | 恒流放电 | 0 | 2 | 6 | -0.051018 | 2.073 | 0.2038 | 0.504 | 3:59:40.000 | 2024-10-22 10:37:13
3028 | 恒流放电 | 0 | 2 | 6 | -0.05102 | 2.0724 | 0.20409 | 0.50458 | 4:00:00.000 | 2024-10-22 10:37:33
3029 | 恒流放电 | 0 | 2 | 6 | -0.051019 | 2.0719 | 0.20437 | 0.50517 | 4:00:20.000 | 2024-10-22 10:37:53
3030 | 恒流放电 | 0 | 2 | 6 | -0.051018 | 2.0713 | 0.20465 | 0.50576 | 4:00:40.000 | 2024-10-22 10:38:13
3031 | 恒流放电 | 0 | 2 | 6 | -0.051018 | 2.0708 | 0.20494 | 0.50635 | 4:01:00.000 | 2024-10-22 10:38:33
3032 | 恒流放电 | 0 | 2 | 6 | -0.051021 | 2.0702 | 0.20522 | 0.50693 | 4:01:20.000 | 2024-10-22 10:38:53
3033 | 恒流放电 | 0 | 2 | 6 | -0.051016 | 2.0697 | 0.2055 | 0.50752 | 4:01:40.000 | 2024-10-22 10:39:13
3034 | 恒流放电 | 0 | 2 | 6 | -0.051018 | 2.0692 | 0.20579 | 0.50811 | 4:02:00.000 | 2024-10-22 10:39:33
3035 | 恒流放电 | 0 | 2 | 6 | -0.051018 | 2.0686 | 0.20607 | 0.50869 | 4:02:20.000 | 2024-10-22 10:39:53
3036 | 恒流放电 | 0 | 2 | 6 | -0.051018 | 2.0682 | 0.20635 | 0.50928 | 4:02:40.000 | 2024-10-22 10:40:13
3037 | 恒流放电 | 0 | 2 | 6 | -0.051018 | 2.0676 | 0.20664 | 0.50986 | 4:03:00.000 | 2024-10-22 10:40:33
3038 | 恒流放电 | 0 | 2 | 6 | -0.051019 | 2.0671 | 0.20692 | 0.51045 | 4:03:20.000 | 2024-10-22 10:40:53
3039 | 恒流放电 | 0 | 2 | 6 | -0.051019 | 2.0664 | 0.2072 | 0.51104 | 4:03:40.000 | 2024-10-22 10:41:13
3040 | 恒流放电 | 0 | 2 | 6 | -0.051017 | 2.0659 | 0.20749 | 0.51162 | 4:04:00.000 | 2024-10-22 10:41:33
3041 | 恒流放电 | 0 | 2 | 6 | -0.051017 | 2.0654 | 0.20777 | 0.51221 | 4:04:20.000 | 2024-10-22 10:41:53
3042 | 恒流放电 | 0 | 2 | 6 | -0.051018 | 2.0648 | 0.20805 | 0.51279 | 4:04:40.000 | 2024-10-22 10:42:13
3043 | 恒流放电 | 0 | 2 | 6 | -0.051016 | 2.0643 | 0.20834 | 0.51338 | 4:05:00.000 | 2024-10-22 10:42:33
3044 | 恒流放电 | 0 | 2 | 6 | -0.051016 | 2.0639 | 0.20862 | 0.51396 | 4:05:20.000 | 2024-10-22 10:42:53
3045 | 恒流放电 | 0 | 2 | 6 | -0.051018 | 2.0633 | 0.2089 | 0.51455 | 4:05:40.000 | 2024-10-22 10:43:13
3046 | 恒流放电 | 0 | 2 | 6 | -0.051017 | 2.0628 | 0.20919 | 0.51513 | 4:06:00.000 | 2024-10-22 10:43:33
3047 | 恒流放电 | 0 | 2 | 6 | -0.05102 | 2.0623 | 0.20947 | 0.51572 | 4:06:20.000 | 2024-10-22 10:43:53
3048 | 恒流放电 | 0 | 2 | 6 | -0.051017 | 2.0618 | 0.20975 | 0.5163 | 4:06:40.000 | 2024-10-22 10:44:13
3049 | 恒流放电 | 0 | 2 | 6 | -0.051019 | 2.0612 | 0.21004 | 0.51688 | 4:07:00.000 | 2024-10-22 10:44:33
3050 | 恒流放电 | 0 | 2 | 6 | -0.051019 | 2.0608 | 0.21032 | 0.51747 | 4:07:20.000 | 2024-10-22 10:44:53
3051 | 恒流放电 | 0 | 2 | 6 | -0.051019 | 2.0603 | 0.2106 | 0.51805 | 4:07:40.000 | 2024-10-22 10:45:13
3052 | 恒流放电 | 0 | 2 | 6 | -0.051021 | 2.0598 | 0.21089 | 0.51864 | 4:08:00.000 | 2024-10-22 10:45:33
3053 | 恒流放电 | 0 | 2 | 6 | -0.051019 | 2.0592 | 0.21117 | 0.51922 | 4:08:20.000 | 2024-10-22 10:45:53
3054 | 恒流放电 | 0 | 2 | 6 | -0.051019 | 2.0587 | 0.21145 | 0.5198 | 4:08:40.000 | 2024-10-22 10:46:13
3055 | 恒流放电 | 0 | 2 | 6 | -0.051017 | 2.0583 | 0.21174 | 0.52039 | 4:09:00.000 | 2024-10-22 10:46:33
3056 | 恒流放电 | 0 | 2 | 6 | -0.051019 | 2.0577 | 0.21202 | 0.52097 | 4:09:20.000 | 2024-10-22 10:46:53
3057 | 恒流放电 | 0 | 2 | 6 | -0.051017 | 2.0572 | 0.2123 | 0.52155 | 4:09:40.000 | 2024-10-22 10:47:13
3058 | 恒流放电 | 0 | 2 | 6 | -0.051019 | 2.0567 | 0.21259 | 0.52214 | 4:10:00.000 | 2024-10-22 10:47:33
3059 | 恒流放电 | 0 | 2 | 6 | -0.05102 | 2.0562 | 0.21287 | 0.52272 | 4:10:20.000 | 2024-10-22 10:47:53
3060 | 恒流放电 | 0 | 2 | 6 | -0.05102 | 2.0557 | 0.21315 | 0.5233 | 4:10:40.000 | 2024-10-22 10:48:13
3061 | 恒流放电 | 0 | 2 | 6 | -0.05102 | 2.0552 | 0.21344 | 0.52388 | 4:11:00.000 | 2024-10-22 10:48:33
3062 | 恒流放电 | 0 | 2 | 6 | -0.05102 | 2.0547 | 0.21372 | 0.52447 | 4:11:20.000 | 2024-10-22 10:48:53
3063 | 恒流放电 | 0 | 2 | 6 | -0.051019 | 2.0543 | 0.21401 | 0.52505 | 4:11:40.000 | 2024-10-22 10:49:13
3064 | 恒流放电 | 0 | 2 | 6 | -0.051018 | 2.0538 | 0.21429 | 0.52563 | 4:12:00.000 | 2024-10-22 10:49:33
3065 | 恒流放电 | 0 | 2 | 6 | -0.051018 | 2.0534 | 0.21457 | 0.52621 | 4:12:20.000 | 2024-10-22 10:49:53
3066 | 恒流放电 | 0 | 2 | 6 | -0.051019 | 2.0529 | 0.21486 | 0.52679 | 4:12:40.000 | 2024-10-22 10:50:13
3067 | 恒流放电 | 0 | 2 | 6 | -0.051019 | 2.0525 | 0.21514 | 0.52738 | 4:13:00.000 | 2024-10-22 10:50:33
3068 | 恒流放电 | 0 | 2 | 6 | -0.051019 | 2.052 | 0.21542 | 0.52796 | 4:13:20.000 | 2024-10-22 10:50:53
3069 | 恒流放电 | 0 | 2 | 6 | -0.051018 | 2.0516 | 0.21571 | 0.52854 | 4:13:40.000 | 2024-10-22 10:51:13
3070 | 恒流放电 | 0 | 2 | 6 | -0.051018 | 2.0511 | 0.21599 | 0.52912 | 4:14:00.000 | 2024-10-22 10:51:33
3071 | 恒流放电 | 0 | 2 | 6 | -0.05102 | 2.0507 | 0.21627 | 0.5297 | 4:14:20.000 | 2024-10-22 10:51:53
3072 | 恒流放电 | 0 | 2 | 6 | -0.051019 | 2.0502 | 0.21656 | 0.53028 | 4:14:40.000 | 2024-10-22 10:52:13
3073 | 恒流放电 | 0 | 2 | 6 | -0.05102 | 2.0498 | 0.21684 | 0.53086 | 4:15:00.000 | 2024-10-22 10:52:33
3074 | 恒流放电 | 0 | 2 | 6 | -0.05102 | 2.0494 | 0.21712 | 0.53144 | 4:15:20.000 | 2024-10-22 10:52:53
3075 | 恒流放电 | 0 | 2 | 6 | -0.051017 | 2.0488 | 0.21741 | 0.53203 | 4:15:40.000 | 2024-10-22 10:53:13
3076 | 恒流放电 | 0 | 2 | 6 | -0.051018 | 2.0483 | 0.21769 | 0.53261 | 4:16:00.000 | 2024-10-22 10:53:33
3077 | 恒流放电 | 0 | 2 | 6 | -0.05102 | 2.0479 | 0.21797 | 0.53319 | 4:16:20.000 | 2024-10-22 10:53:53
3078 | 恒流放电 | 0 | 2 | 6 | -0.05102 | 2.0474 | 0.21826 | 0.53377 | 4:16:40.000 | 2024-10-22 10:54:13
3079 | 恒流放电 | 0 | 2 | 6 | -0.051021 | 2.047 | 0.21854 | 0.53435 | 4:17:00.000 | 2024-10-22 10:54:33
3080 | 恒流放电 | 0 | 2 | 6 | -0.051018 | 2.0466 | 0.21882 | 0.53493 | 4:17:20.000 | 2024-10-22 10:54:53
3081 | 恒流放电 | 0 | 2 | 6 | -0.051016 | 2.0462 | 0.21911 | 0.53551 | 4:17:40.000 | 2024-10-22 10:55:13
3082 | 恒流放电 | 0 | 2 | 6 | -0.051018 | 2.0457 | 0.21939 | 0.53609 | 4:18:00.000 | 2024-10-22 10:55:33
3083 | 恒流放电 | 0 | 2 | 6 | -0.051018 | 2.0453 | 0.21967 | 0.53667 | 4:18:20.000 | 2024-10-22 10:55:53
3084 | 恒流放电 | 0 | 2 | 6 | -0.051016 | 2.0449 | 0.21996 | 0.53725 | 4:18:40.000 | 2024-10-22 10:56:13
3085 | 恒流放电 | 0 | 2 | 6 | -0.051018 | 2.0445 | 0.22024 | 0.53783 | 4:19:00.000 | 2024-10-22 10:56:33
3086 | 恒流放电 | 0 | 2 | 6 | -0.05102 | 2.0441 | 0.22052 | 0.53841 | 4:19:20.000 | 2024-10-22 10:56:53
3087 | 恒流放电 | 0 | 2 | 6 | -0.051018 | 2.0436 | 0.22081 | 0.53898 | 4:19:40.000 | 2024-10-22 10:57:13
3088 | 恒流放电 | 0 | 2 | 6 | -0.05102 | 2.0433 | 0.22109 | 0.53956 | 4:20:00.000 | 2024-10-22 10:57:33
3089 | 恒流放电 | 0 | 2 | 6 | -0.051018 | 2.0429 | 0.22137 | 0.54014 | 4:20:20.000 | 2024-10-22 10:57:53
3090 | 恒流放电 | 0 | 2 | 6 | -0.051018 | 2.0425 | 0.22166 | 0.54072 | 4:20:40.000 | 2024-10-22 10:58:13
3091 | 恒流放电 | 0 | 2 | 6 | -0.051021 | 2.042 | 0.22194 | 0.5413 | 4:21:00.000 | 2024-10-22 10:58:33
3092 | 恒流放电 | 0 | 2 | 6 | -0.051018 | 2.0417 | 0.22222 | 0.54188 | 4:21:20.000 | 2024-10-22 10:58:53
3093 | 恒流放电 | 0 | 2 | 6 | -0.051017 | 2.0412 | 0.22251 | 0.54246 | 4:21:40.000 | 2024-10-22 10:59:13
3094 | 恒流放电 | 0 | 2 | 6 | -0.051019 | 2.0408 | 0.22279 | 0.54304 | 4:22:00.000 | 2024-10-22 10:59:33
3095 | 恒流放电 | 0 | 2 | 6 | -0.051018 | 2.0404 | 0.22308 | 0.54361 | 4:22:20.000 | 2024-10-22 10:59:53
3096 | 恒流放电 | 0 | 2 | 6 | -0.051019 | 2.04 | 0.22336 | 0.54419 | 4:22:40.000 | 2024-10-22 11:00:13
3097 | 恒流放电 | 0 | 2 | 6 | -0.051018 | 2.0397 | 0.22364 | 0.54477 | 4:23:00.000 | 2024-10-22 11:00:33
3098 | 恒流放电 | 0 | 2 | 6 | -0.051017 | 2.0392 | 0.22393 | 0.54535 | 4:23:20.000 | 2024-10-22 11:00:53
3099 | 恒流放电 | 0 | 2 | 6 | -0.051018 | 2.0389 | 0.22421 | 0.54593 | 4:23:40.000 | 2024-10-22 11:01:13
3100 | 恒流放电 | 0 | 2 | 6 | -0.05102 | 2.0385 | 0.22449 | 0.5465 | 4:24:00.000 | 2024-10-22 11:01:33
3101 | 恒流放电 | 0 | 2 | 6 | -0.051019 | 2.0381 | 0.22478 | 0.54708 | 4:24:20.000 | 2024-10-22 11:01:53
3102 | 恒流放电 | 0 | 2 | 6 | -0.05102 | 2.0377 | 0.22506 | 0.54766 | 4:24:40.000 | 2024-10-22 11:02:13
3103 | 恒流放电 | 0 | 2 | 6 | -0.051018 | 2.0373 | 0.22534 | 0.54824 | 4:25:00.000 | 2024-10-22 11:02:33
3104 | 恒流放电 | 0 | 2 | 6 | -0.051018 | 2.0369 | 0.22563 | 0.54881 | 4:25:20.000 | 2024-10-22 11:02:53
3105 | 恒流放电 | 0 | 2 | 6 | -0.051018 | 2.0364 | 0.22591 | 0.54939 | 4:25:40.000 | 2024-10-22 11:03:13
3106 | 恒流放电 | 0 | 2 | 6 | -0.051019 | 2.036 | 0.22619 | 0.54997 | 4:26:00.000 | 2024-10-22 11:03:33
3107 | 恒流放电 | 0 | 2 | 6 | -0.051016 | 2.0356 | 0.22648 | 0.55055 | 4:26:20.000 | 2024-10-22 11:03:53
3108 | 恒流放电 | 0 | 2 | 6 | -0.051017 | 2.0353 | 0.22676 | 0.55112 | 4:26:40.000 | 2024-10-22 11:04:13
3109 | 恒流放电 | 0 | 2 | 6 | -0.051018 | 2.0349 | 0.22704 | 0.5517 | 4:27:00.000 | 2024-10-22 11:04:33
3110 | 恒流放电 | 0 | 2 | 6 | -0.051019 | 2.0346 | 0.22733 | 0.55228 | 4:27:20.000 | 2024-10-22 11:04:53
3111 | 恒流放电 | 0 | 2 | 6 | -0.05102 | 2.0342 | 0.22761 | 0.55285 | 4:27:40.000 | 2024-10-22 11:05:13
3112 | 恒流放电 | 0 | 2 | 6 | -0.051018 | 2.0339 | 0.22789 | 0.55343 | 4:28:00.000 | 2024-10-22 11:05:33
3113 | 恒流放电 | 0 | 2 | 6 | -0.051018 | 2.0335 | 0.22818 | 0.55401 | 4:28:20.000 | 2024-10-22 11:05:53
3114 | 恒流放电 | 0 | 2 | 6 | -0.051019 | 2.0331 | 0.22846 | 0.55458 | 4:28:40.000 | 2024-10-22 11:06:13
3115 | 恒流放电 | 0 | 2 | 6 | -0.051019 | 2.0328 | 0.22874 | 0.55516 | 4:29:00.000 | 2024-10-22 11:06:33
3116 | 恒流放电 | 0 | 2 | 6 | -0.051018 | 2.0323 | 0.22903 | 0.55573 | 4:29:20.000 | 2024-10-22 11:06:53
3117 | 恒流放电 | 0 | 2 | 6 | -0.051019 | 2.032 | 0.22931 | 0.55631 | 4:29:40.000 | 2024-10-22 11:07:13
3118 | 恒流放电 | 0 | 2 | 6 | -0.051017 | 2.0316 | 0.22959 | 0.55689 | 4:30:00.000 | 2024-10-22 11:07:33
3119 | 恒流放电 | 0 | 2 | 6 | -0.051019 | 2.0313 | 0.22988 | 0.55746 | 4:30:20.000 | 2024-10-22 11:07:53
3120 | 恒流放电 | 0 | 2 | 6 | -0.05102 | 2.031 | 0.23016 | 0.55804 | 4:30:40.000 | 2024-10-22 11:08:13
3121 | 恒流放电 | 0 | 2 | 6 | -0.051021 | 2.0305 | 0.23044 | 0.55861 | 4:31:00.000 | 2024-10-22 11:08:33
3122 | 恒流放电 | 0 | 2 | 6 | -0.051021 | 2.0302 | 0.23073 | 0.55919 | 4:31:20.000 | 2024-10-22 11:08:53
3123 | 恒流放电 | 0 | 2 | 6 | -0.051018 | 2.0298 | 0.23101 | 0.55976 | 4:31:40.000 | 2024-10-22 11:09:13
3124 | 恒流放电 | 0 | 2 | 6 | -0.051021 | 2.0295 | 0.23129 | 0.56034 | 4:32:00.000 | 2024-10-22 11:09:33
3125 | 恒流放电 | 0 | 2 | 6 | -0.051021 | 2.029 | 0.23158 | 0.56091 | 4:32:20.000 | 2024-10-22 11:09:53
3126 | 恒流放电 | 0 | 2 | 6 | -0.05102 | 2.0287 | 0.23186 | 0.56149 | 4:32:40.000 | 2024-10-22 11:10:13
3127 | 恒流放电 | 0 | 2 | 6 | -0.05102 | 2.0283 | 0.23215 | 0.56206 | 4:33:00.000 | 2024-10-22 11:10:33
3128 | 恒流放电 | 0 | 2 | 6 | -0.051018 | 2.0279 | 0.23243 | 0.56264 | 4:33:20.000 | 2024-10-22 11:10:53
3129 | 恒流放电 | 0 | 2 | 6 | -0.051019 | 2.0276 | 0.23271 | 0.56321 | 4:33:40.000 | 2024-10-22 11:11:13
3130 | 恒流放电 | 0 | 2 | 6 | -0.051021 | 2.0273 | 0.233 | 0.56379 | 4:34:00.000 | 2024-10-22 11:11:33
3131 | 恒流放电 | 0 | 2 | 6 | -0.051018 | 2.0269 | 0.23328 | 0.56436 | 4:34:20.000 | 2024-10-22 11:11:53
3132 | 恒流放电 | 0 | 2 | 6 | -0.051019 | 2.0266 | 0.23356 | 0.56494 | 4:34:40.000 | 2024-10-22 11:12:13
3133 | 恒流放电 | 0 | 2 | 6 | -0.051019 | 2.0262 | 0.23385 | 0.56551 | 4:35:00.000 | 2024-10-22 11:12:33
3134 | 恒流放电 | 0 | 2 | 6 | -0.051018 | 2.0259 | 0.23413 | 0.56609 | 4:35:20.000 | 2024-10-22 11:12:53
3135 | 恒流放电 | 0 | 2 | 6 | -0.051019 | 2.0255 | 0.23441 | 0.56666 | 4:35:40.000 | 2024-10-22 11:13:13
3136 | 恒流放电 | 0 | 2 | 6 | -0.051019 | 2.0252 | 0.2347 | 0.56723 | 4:36:00.000 | 2024-10-22 11:13:33
3137 | 恒流放电 | 0 | 2 | 6 | -0.051017 | 2.0249 | 0.23498 | 0.56781 | 4:36:20.000 | 2024-10-22 11:13:53
3138 | 恒流放电 | 0 | 2 | 6 | -0.051017 | 2.0245 | 0.23526 | 0.56838 | 4:36:40.000 | 2024-10-22 11:14:13
3139 | 恒流放电 | 0 | 2 | 6 | -0.051018 | 2.0241 | 0.23555 | 0.56895 | 4:37:00.000 | 2024-10-22 11:14:33
3140 | 恒流放电 | 0 | 2 | 6 | -0.05102 | 2.0238 | 0.23583 | 0.56953 | 4:37:20.000 | 2024-10-22 11:14:53
3141 | 恒流放电 | 0 | 2 | 6 | -0.051021 | 2.0235 | 0.23611 | 0.5701 | 4:37:40.000 | 2024-10-22 11:15:13
3142 | 恒流放电 | 0 | 2 | 6 | -0.051022 | 2.0232 | 0.2364 | 0.57068 | 4:38:00.000 | 2024-10-22 11:15:33
3143 | 恒流放电 | 0 | 2 | 6 | -0.051019 | 2.0228 | 0.23668 | 0.57125 | 4:38:20.000 | 2024-10-22 11:15:53
3144 | 恒流放电 | 0 | 2 | 6 | -0.051019 | 2.0224 | 0.23696 | 0.57182 | 4:38:40.000 | 2024-10-22 11:16:13
3145 | 恒流放电 | 0 | 2 | 6 | -0.051017 | 2.0221 | 0.23725 | 0.57239 | 4:39:00.000 | 2024-10-22 11:16:33
3146 | 恒流放电 | 0 | 2 | 6 | -0.051018 | 2.0218 | 0.23753 | 0.57297 | 4:39:20.000 | 2024-10-22 11:16:53
3147 | 恒流放电 | 0 | 2 | 6 | -0.051018 | 2.0215 | 0.23781 | 0.57354 | 4:39:40.000 | 2024-10-22 11:17:13
3148 | 恒流放电 | 0 | 2 | 6 | -0.051019 | 2.0211 | 0.2381 | 0.57411 | 4:40:00.000 | 2024-10-22 11:17:33
3149 | 恒流放电 | 0 | 2 | 6 | -0.051019 | 2.0208 | 0.23838 | 0.57469 | 4:40:20.000 | 2024-10-22 11:17:53
3150 | 恒流放电 | 0 | 2 | 6 | -0.051019 | 2.0204 | 0.23866 | 0.57526 | 4:40:40.000 | 2024-10-22 11:18:13
3151 | 恒流放电 | 0 | 2 | 6 | -0.051019 | 2.0201 | 0.23895 | 0.57583 | 4:41:00.000 | 2024-10-22 11:18:33
3152 | 恒流放电 | 0 | 2 | 6 | -0.05102 | 2.0197 | 0.23923 | 0.5764 | 4:41:20.000 | 2024-10-22 11:18:53
3153 | 恒流放电 | 0 | 2 | 6 | -0.051019 | 2.0195 | 0.23951 | 0.57698 | 4:41:40.000 | 2024-10-22 11:19:13
3154 | 恒流放电 | 0 | 2 | 6 | -0.05102 | 2.0191 | 0.2398 | 0.57755 | 4:42:00.000 | 2024-10-22 11:19:33
3155 | 恒流放电 | 0 | 2 | 6 | -0.051018 | 2.0188 | 0.24008 | 0.57812 | 4:42:20.000 | 2024-10-22 11:19:53
3156 | 恒流放电 | 0 | 2 | 6 | -0.051018 | 2.0184 | 0.24037 | 0.57869 | 4:42:40.000 | 2024-10-22 11:20:13
3157 | 恒流放电 | 0 | 2 | 6 | -0.051021 | 2.0181 | 0.24065 | 0.57927 | 4:43:00.000 | 2024-10-22 11:20:33
3158 | 恒流放电 | 0 | 2 | 6 | -0.05102 | 2.0178 | 0.24093 | 0.57984 | 4:43:20.000 | 2024-10-22 11:20:53
3159 | 恒流放电 | 0 | 2 | 6 | -0.051021 | 2.0175 | 0.24122 | 0.58041 | 4:43:40.000 | 2024-10-22 11:21:13
3160 | 恒流放电 | 0 | 2 | 6 | -0.05102 | 2.0171 | 0.2415 | 0.58098 | 4:44:00.000 | 2024-10-22 11:21:33
3161 | 恒流放电 | 0 | 2 | 6 | -0.051021 | 2.0168 | 0.24178 | 0.58155 | 4:44:20.000 | 2024-10-22 11:21:53
3162 | 恒流放电 | 0 | 2 | 6 | -0.05102 | 2.0165 | 0.24207 | 0.58212 | 4:44:40.000 | 2024-10-22 11:22:13
3163 | 恒流放电 | 0 | 2 | 6 | -0.05102 | 2.0162 | 0.24235 | 0.5827 | 4:45:00.000 | 2024-10-22 11:22:33
3164 | 恒流放电 | 0 | 2 | 6 | -0.051018 | 2.0159 | 0.24263 | 0.58327 | 4:45:20.000 | 2024-10-22 11:22:53
3165 | 恒流放电 | 0 | 2 | 6 | -0.05102 | 2.0155 | 0.24292 | 0.58384 | 4:45:40.000 | 2024-10-22 11:23:13
3166 | 恒流放电 | 0 | 2 | 6 | -0.05102 | 2.0152 | 0.2432 | 0.58441 | 4:46:00.000 | 2024-10-22 11:23:33
3167 | 恒流放电 | 0 | 2 | 6 | -0.05102 | 2.0148 | 0.24348 | 0.58498 | 4:46:20.000 | 2024-10-22 11:23:53
3168 | 恒流放电 | 0 | 2 | 6 | -0.05102 | 2.0145 | 0.24377 | 0.58555 | 4:46:40.000 | 2024-10-22 11:24:13
3169 | 恒流放电 | 0 | 2 | 6 | -0.05102 | 2.0141 | 0.24405 | 0.58612 | 4:47:00.000 | 2024-10-22 11:24:33
3170 | 恒流放电 | 0 | 2 | 6 | -0.051019 | 2.0139 | 0.24433 | 0.58669 | 4:47:20.000 | 2024-10-22 11:24:53
3171 | 恒流放电 | 0 | 2 | 6 | -0.051016 | 2.0134 | 0.24462 | 0.58726 | 4:47:40.000 | 2024-10-22 11:25:13
3172 | 恒流放电 | 0 | 2 | 6 | -0.051021 | 2.0131 | 0.2449 | 0.58783 | 4:48:00.000 | 2024-10-22 11:25:33
3173 | 恒流放电 | 0 | 2 | 6 | -0.051021 | 2.0128 | 0.24518 | 0.5884 | 4:48:20.000 | 2024-10-22 11:25:53
3174 | 恒流放电 | 0 | 2 | 6 | -0.051023 | 2.0125 | 0.24547 | 0.58898 | 4:48:40.000 | 2024-10-22 11:26:13
3175 | 恒流放电 | 0 | 2 | 6 | -0.05102 | 2.0122 | 0.24575 | 0.58955 | 4:49:00.000 | 2024-10-22 11:26:33
3176 | 恒流放电 | 0 | 2 | 6 | -0.05102 | 2.0119 | 0.24603 | 0.59012 | 4:49:20.000 | 2024-10-22 11:26:53
3177 | 恒流放电 | 0 | 2 | 6 | -0.051021 | 2.0115 | 0.24632 | 0.59069 | 4:49:40.000 | 2024-10-22 11:27:13
3178 | 恒流放电 | 0 | 2 | 6 | -0.051017 | 2.0112 | 0.2466 | 0.59126 | 4:50:00.000 | 2024-10-22 11:27:33
3179 | 恒流放电 | 0 | 2 | 6 | -0.051018 | 2.0108 | 0.24688 | 0.59183 | 4:50:20.000 | 2024-10-22 11:27:53
3180 | 恒流放电 | 0 | 2 | 6 | -0.051019 | 2.0105 | 0.24717 | 0.5924 | 4:50:40.000 | 2024-10-22 11:28:13
3181 | 恒流放电 | 0 | 2 | 6 | -0.05102 | 2.0102 | 0.24745 | 0.59297 | 4:51:00.000 | 2024-10-22 11:28:33
3182 | 恒流放电 | 0 | 2 | 6 | -0.051018 | 2.0098 | 0.24773 | 0.59354 | 4:51:20.000 | 2024-10-22 11:28:53
3183 | 恒流放电 | 0 | 2 | 6 | -0.051017 | 2.0095 | 0.24802 | 0.5941 | 4:51:40.000 | 2024-10-22 11:29:13
3184 | 恒流放电 | 0 | 2 | 6 | -0.051017 | 2.0091 | 0.2483 | 0.59467 | 4:52:00.000 | 2024-10-22 11:29:33
3185 | 恒流放电 | 0 | 2 | 6 | -0.051017 | 2.0088 | 0.24858 | 0.59524 | 4:52:20.000 | 2024-10-22 11:29:53
3186 | 恒流放电 | 0 | 2 | 6 | -0.051018 | 2.0085 | 0.24887 | 0.59581 | 4:52:40.000 | 2024-10-22 11:30:13
3187 | 恒流放电 | 0 | 2 | 6 | -0.051016 | 2.0081 | 0.24915 | 0.59638 | 4:53:00.000 | 2024-10-22 11:30:33
3188 | 恒流放电 | 0 | 2 | 6 | -0.051015 | 2.0078 | 0.24944 | 0.59695 | 4:53:20.000 | 2024-10-22 11:30:53
3189 | 恒流放电 | 0 | 2 | 6 | -0.051015 | 2.0075 | 0.24972 | 0.59752 | 4:53:40.000 | 2024-10-22 11:31:13
3190 | 恒流放电 | 0 | 2 | 6 | -0.051015 | 2.0072 | 0.25 | 0.59809 | 4:54:00.000 | 2024-10-22 11:31:33
3191 | 恒流放电 | 0 | 2 | 6 | -0.051018 | 2.0068 | 0.25029 | 0.59866 | 4:54:20.000 | 2024-10-22 11:31:53
3192 | 恒流放电 | 0 | 2 | 6 | -0.051016 | 2.0064 | 0.25057 | 0.59923 | 4:54:40.000 | 2024-10-22 11:32:13
3193 | 恒流放电 | 0 | 2 | 6 | -0.051016 | 2.0061 | 0.25085 | 0.5998 | 4:55:00.000 | 2024-10-22 11:32:33
3194 | 恒流放电 | 0 | 2 | 6 | -0.051016 | 2.0057 | 0.25114 | 0.60036 | 4:55:20.000 | 2024-10-22 11:32:53
3195 | 恒流放电 | 0 | 2 | 6 | -0.051016 | 2.0054 | 0.25142 | 0.60093 | 4:55:40.000 | 2024-10-22 11:33:13
3196 | 恒流放电 | 0 | 2 | 6 | -0.05102 | 2.0051 | 0.2517 | 0.6015 | 4:56:00.000 | 2024-10-22 11:33:33
3197 | 恒流放电 | 0 | 2 | 6 | -0.051018 | 2.0047 | 0.25199 | 0.60207 | 4:56:20.000 | 2024-10-22 11:33:53
3198 | 恒流放电 | 0 | 2 | 6 | -0.051017 | 2.0044 | 0.25227 | 0.60264 | 4:56:40.000 | 2024-10-22 11:34:13
3199 | 恒流放电 | 0 | 2 | 6 | -0.051018 | 2.004 | 0.25255 | 0.6032 | 4:57:00.000 | 2024-10-22 11:34:33
3200 | 恒流放电 | 0 | 2 | 6 | -0.051017 | 2.0037 | 0.25284 | 0.60377 | 4:57:20.000 | 2024-10-22 11:34:53
3201 | 恒流放电 | 0 | 2 | 6 | -0.051019 | 2.0033 | 0.25312 | 0.60434 | 4:57:40.000 | 2024-10-22 11:35:13
3202 | 恒流放电 | 0 | 2 | 6 | -0.051016 | 2.003 | 0.2534 | 0.60491 | 4:58:00.000 | 2024-10-22 11:35:33
3203 | 恒流放电 | 0 | 2 | 6 | -0.051017 | 2.0026 | 0.25369 | 0.60548 | 4:58:20.000 | 2024-10-22 11:35:53
3204 | 恒流放电 | 0 | 2 | 6 | -0.051018 | 2.0023 | 0.25397 | 0.60604 | 4:58:40.000 | 2024-10-22 11:36:13
3205 | 恒流放电 | 0 | 2 | 6 | -0.051018 | 2.002 | 0.25425 | 0.60661 | 4:59:00.000 | 2024-10-22 11:36:33
3206 | 恒流放电 | 0 | 2 | 6 | -0.051018 | 2.0016 | 0.25454 | 0.60718 | 4:59:20.000 | 2024-10-22 11:36:53
3207 | 恒流放电 | 0 | 2 | 6 | -0.051017 | 2.0013 | 0.25482 | 0.60775 | 4:59:40.000 | 2024-10-22 11:37:13
3208 | 恒流放电 | 0 | 2 | 6 | -0.051019 | 2.0009 | 0.2551 | 0.60831 | 5:00:00.000 | 2024-10-22 11:37:33
3209 | 恒流放电 | 0 | 2 | 6 | -0.05102 | 2.0005 | 0.25539 | 0.60888 | 5:00:20.000 | 2024-10-22 11:37:53
3210 | 恒流放电 | 0 | 2 | 6 | -0.051018 | 2.0002 | 0.25567 | 0.60945 | 5:00:40.000 | 2024-10-22 11:38:13
3211 | 恒流放电 | 0 | 2 | 6 | -0.051018 | 1.9998 | 0.25595 | 0.61001 | 5:01:00.000 | 2024-10-22 11:38:33
3212 | 恒流放电 | 0 | 2 | 6 | -0.051019 | 1.9995 | 0.25624 | 0.61058 | 5:01:20.000 | 2024-10-22 11:38:53
3213 | 恒流放电 | 0 | 2 | 6 | -0.051016 | 1.9991 | 0.25652 | 0.61115 | 5:01:40.000 | 2024-10-22 11:39:13
3214 | 恒流放电 | 0 | 2 | 6 | -0.05102 | 1.9988 | 0.2568 | 0.61171 | 5:02:00.000 | 2024-10-22 11:39:33
3215 | 恒流放电 | 0 | 2 | 6 | -0.051017 | 1.9984 | 0.25709 | 0.61228 | 5:02:20.000 | 2024-10-22 11:39:53
3216 | 恒流放电 | 0 | 2 | 6 | -0.051018 | 1.998 | 0.25737 | 0.61285 | 5:02:40.000 | 2024-10-22 11:40:13
3217 | 恒流放电 | 0 | 2 | 6 | -0.05102 | 1.9977 | 0.25765 | 0.61341 | 5:03:00.000 | 2024-10-22 11:40:33
3218 | 恒流放电 | 0 | 2 | 6 | -0.051018 | 1.9973 | 0.25794 | 0.61398 | 5:03:20.000 | 2024-10-22 11:40:53
3219 | 恒流放电 | 0 | 2 | 6 | -0.051019 | 1.9969 | 0.25822 | 0.61454 | 5:03:40.000 | 2024-10-22 11:41:13
3220 | 恒流放电 | 0 | 2 | 6 | -0.05102 | 1.9965 | 0.2585 | 0.61511 | 5:04:00.000 | 2024-10-22 11:41:33
3221 | 恒流放电 | 0 | 2 | 6 | -0.05102 | 1.9962 | 0.25879 | 0.61568 | 5:04:20.000 | 2024-10-22 11:41:53
3222 | 恒流放电 | 0 | 2 | 6 | -0.051017 | 1.9958 | 0.25907 | 0.61624 | 5:04:40.000 | 2024-10-22 11:42:13
3223 | 恒流放电 | 0 | 2 | 6 | -0.051016 | 1.9954 | 0.25936 | 0.61681 | 5:05:00.000 | 2024-10-22 11:42:33
3224 | 恒流放电 | 0 | 2 | 6 | -0.051018 | 1.9951 | 0.25964 | 0.61737 | 5:05:20.000 | 2024-10-22 11:42:53
3225 | 恒流放电 | 0 | 2 | 6 | -0.051019 | 1.9947 | 0.25992 | 0.61794 | 5:05:40.000 | 2024-10-22 11:43:13
3226 | 恒流放电 | 0 | 2 | 6 | -0.05102 | 1.9944 | 0.26021 | 0.6185 | 5:06:00.000 | 2024-10-22 11:43:33
3227 | 恒流放电 | 0 | 2 | 6 | -0.05102 | 1.994 | 0.26049 | 0.61907 | 5:06:20.000 | 2024-10-22 11:43:53
3228 | 恒流放电 | 0 | 2 | 6 | -0.051018 | 1.9936 | 0.26077 | 0.61963 | 5:06:40.000 | 2024-10-22 11:44:13
3229 | 恒流放电 | 0 | 2 | 6 | -0.051018 | 1.9932 | 0.26106 | 0.6202 | 5:07:00.000 | 2024-10-22 11:44:33
3230 | 恒流放电 | 0 | 2 | 6 | -0.051019 | 1.9928 | 0.26134 | 0.62076 | 5:07:20.000 | 2024-10-22 11:44:53
3231 | 恒流放电 | 0 | 2 | 6 | -0.051019 | 1.9924 | 0.26162 | 0.62133 | 5:07:40.000 | 2024-10-22 11:45:13
3232 | 恒流放电 | 0 | 2 | 6 | -0.051019 | 1.992 | 0.26191 | 0.62189 | 5:08:00.000 | 2024-10-22 11:45:33
3233 | 恒流放电 | 0 | 2 | 6 | -0.051018 | 1.9916 | 0.26219 | 0.62246 | 5:08:20.000 | 2024-10-22 11:45:53
3234 | 恒流放电 | 0 | 2 | 6 | -0.051018 | 1.9913 | 0.26247 | 0.62302 | 5:08:40.000 | 2024-10-22 11:46:13
3235 | 恒流放电 | 0 | 2 | 6 | -0.051018 | 1.9908 | 0.26276 | 0.62359 | 5:09:00.000 | 2024-10-22 11:46:33
3236 | 恒流放电 | 0 | 2 | 6 | -0.051018 | 1.9904 | 0.26304 | 0.62415 | 5:09:20.000 | 2024-10-22 11:46:53
3237 | 恒流放电 | 0 | 2 | 6 | -0.051019 | 1.99 | 0.26332 | 0.62471 | 5:09:40.000 | 2024-10-22 11:47:13
3238 | 恒流放电 | 0 | 2 | 6 | -0.051017 | 1.9896 | 0.26361 | 0.62528 | 5:10:00.000 | 2024-10-22 11:47:33
3239 | 恒流放电 | 0 | 2 | 6 | -0.051017 | 1.9893 | 0.26389 | 0.62584 | 5:10:20.000 | 2024-10-22 11:47:53
3240 | 恒流放电 | 0 | 2 | 6 | -0.051022 | 1.9888 | 0.26417 | 0.62641 | 5:10:40.000 | 2024-10-22 11:48:13
3241 | 恒流放电 | 0 | 2 | 6 | -0.05102 | 1.9885 | 0.26446 | 0.62697 | 5:11:00.000 | 2024-10-22 11:48:33
3242 | 恒流放电 | 0 | 2 | 6 | -0.05102 | 1.988 | 0.26474 | 0.62753 | 5:11:20.000 | 2024-10-22 11:48:53
3243 | 恒流放电 | 0 | 2 | 6 | -0.051021 | 1.9877 | 0.26502 | 0.6281 | 5:11:40.000 | 2024-10-22 11:49:13
3244 | 恒流放电 | 0 | 2 | 6 | -0.051018 | 1.9872 | 0.26531 | 0.62866 | 5:12:00.000 | 2024-10-22 11:49:33
3245 | 恒流放电 | 0 | 2 | 6 | -0.051016 | 1.9868 | 0.26559 | 0.62922 | 5:12:20.000 | 2024-10-22 11:49:53
3246 | 恒流放电 | 0 | 2 | 6 | -0.051018 | 1.9864 | 0.26587 | 0.62978 | 5:12:40.000 | 2024-10-22 11:50:13
3247 | 恒流放电 | 0 | 2 | 6 | -0.05102 | 1.986 | 0.26616 | 0.63035 | 5:13:00.000 | 2024-10-22 11:50:33
3248 | 恒流放电 | 0 | 2 | 6 | -0.051018 | 1.9856 | 0.26644 | 0.63091 | 5:13:20.000 | 2024-10-22 11:50:53
3249 | 恒流放电 | 0 | 2 | 6 | -0.051017 | 1.9852 | 0.26672 | 0.63147 | 5:13:40.000 | 2024-10-22 11:51:13
3250 | 恒流放电 | 0 | 2 | 6 | -0.051017 | 1.9847 | 0.26701 | 0.63204 | 5:14:00.000 | 2024-10-22 11:51:33
3251 | 恒流放电 | 0 | 2 | 6 | -0.051019 | 1.9843 | 0.26729 | 0.6326 | 5:14:20.000 | 2024-10-22 11:51:53
3252 | 恒流放电 | 0 | 2 | 6 | -0.051017 | 1.9839 | 0.26757 | 0.63316 | 5:14:40.000 | 2024-10-22 11:52:13
3253 | 恒流放电 | 0 | 2 | 6 | -0.05102 | 1.9835 | 0.26786 | 0.63372 | 5:15:00.000 | 2024-10-22 11:52:33
3254 | 恒流放电 | 0 | 2 | 6 | -0.051018 | 1.983 | 0.26814 | 0.63428 | 5:15:20.000 | 2024-10-22 11:52:53
3255 | 恒流放电 | 0 | 2 | 6 | -0.051018 | 1.9826 | 0.26843 | 0.63485 | 5:15:40.000 | 2024-10-22 11:53:13
3256 | 恒流放电 | 0 | 2 | 6 | -0.051017 | 1.9822 | 0.26871 | 0.63541 | 5:16:00.000 | 2024-10-22 11:53:33
3257 | 恒流放电 | 0 | 2 | 6 | -0.05102 | 1.9817 | 0.26899 | 0.63597 | 5:16:20.000 | 2024-10-22 11:53:53
3258 | 恒流放电 | 0 | 2 | 6 | -0.051018 | 1.9813 | 0.26928 | 0.63653 | 5:16:40.000 | 2024-10-22 11:54:13
3259 | 恒流放电 | 0 | 2 | 6 | -0.051015 | 1.9808 | 0.26956 | 0.63709 | 5:17:00.000 | 2024-10-22 11:54:33
3260 | 恒流放电 | 0 | 2 | 6 | -0.051018 | 1.9804 | 0.26984 | 0.63765 | 5:17:20.000 | 2024-10-22 11:54:53
3261 | 恒流放电 | 0 | 2 | 6 | -0.051019 | 1.98 | 0.27013 | 0.63822 | 5:17:40.000 | 2024-10-22 11:55:13
3262 | 恒流放电 | 0 | 2 | 6 | -0.051018 | 1.9795 | 0.27041 | 0.63878 | 5:18:00.000 | 2024-10-22 11:55:33
3263 | 恒流放电 | 0 | 2 | 6 | -0.051019 | 1.9791 | 0.27069 | 0.63934 | 5:18:20.000 | 2024-10-22 11:55:53
3264 | 恒流放电 | 0 | 2 | 6 | -0.051018 | 1.9787 | 0.27098 | 0.6399 | 5:18:40.000 | 2024-10-22 11:56:13
3265 | 恒流放电 | 0 | 2 | 6 | -0.051018 | 1.9782 | 0.27126 | 0.64046 | 5:19:00.000 | 2024-10-22 11:56:33
3266 | 恒流放电 | 0 | 2 | 6 | -0.051017 | 1.9777 | 0.27154 | 0.64102 | 5:19:20.000 | 2024-10-22 11:56:53
3267 | 恒流放电 | 0 | 2 | 6 | -0.051017 | 1.9773 | 0.27183 | 0.64158 | 5:19:40.000 | 2024-10-22 11:57:13
3268 | 恒流放电 | 0 | 2 | 6 | -0.051017 | 1.9767 | 0.27211 | 0.64214 | 5:20:00.000 | 2024-10-22 11:57:33
3269 | 恒流放电 | 0 | 2 | 6 | -0.05102 | 1.9763 | 0.27239 | 0.6427 | 5:20:20.000 | 2024-10-22 11:57:53
3270 | 恒流放电 | 0 | 2 | 6 | -0.05102 | 1.9759 | 0.27268 | 0.64326 | 5:20:40.000 | 2024-10-22 11:58:13
3271 | 恒流放电 | 0 | 2 | 6 | -0.051018 | 1.9754 | 0.27296 | 0.64382 | 5:21:00.000 | 2024-10-22 11:58:33
3272 | 恒流放电 | 0 | 2 | 6 | -0.051018 | 1.9749 | 0.27324 | 0.64438 | 5:21:20.000 | 2024-10-22 11:58:53
3273 | 恒流放电 | 0 | 2 | 6 | -0.051019 | 1.9745 | 0.27353 | 0.64494 | 5:21:40.000 | 2024-10-22 11:59:13
3274 | 恒流放电 | 0 | 2 | 6 | -0.051018 | 1.974 | 0.27381 | 0.6455 | 5:22:00.000 | 2024-10-22 11:59:33
3275 | 恒流放电 | 0 | 2 | 6 | -0.051019 | 1.9735 | 0.27409 | 0.64606 | 5:22:20.000 | 2024-10-22 11:59:53
3276 | 恒流放电 | 0 | 2 | 6 | -0.051019 | 1.973 | 0.27438 | 0.64662 | 5:22:40.000 | 2024-10-22 12:00:13
3277 | 恒流放电 | 0 | 2 | 6 | -0.051019 | 1.9725 | 0.27466 | 0.64718 | 5:23:00.000 | 2024-10-22 12:00:33
3278 | 恒流放电 | 0 | 2 | 6 | -0.051019 | 1.972 | 0.27494 | 0.64774 | 5:23:20.000 | 2024-10-22 12:00:53
3279 | 恒流放电 | 0 | 2 | 6 | -0.051018 | 1.9715 | 0.27523 | 0.64829 | 5:23:40.000 | 2024-10-22 12:01:13
3280 | 恒流放电 | 0 | 2 | 6 | -0.05102 | 1.971 | 0.27551 | 0.64885 | 5:24:00.000 | 2024-10-22 12:01:33
3281 | 恒流放电 | 0 | 2 | 6 | -0.051016 | 1.9705 | 0.27579 | 0.64941 | 5:24:20.000 | 2024-10-22 12:01:53
3282 | 恒流放电 | 0 | 2 | 6 | -0.051018 | 1.97 | 0.27608 | 0.64997 | 5:24:40.000 | 2024-10-22 12:02:13
3283 | 恒流放电 | 0 | 2 | 6 | -0.051019 | 1.9695 | 0.27636 | 0.65053 | 5:25:00.000 | 2024-10-22 12:02:33
3284 | 恒流放电 | 0 | 2 | 6 | -0.051019 | 1.9689 | 0.27664 | 0.65109 | 5:25:20.000 | 2024-10-22 12:02:53
3285 | 恒流放电 | 0 | 2 | 6 | -0.051019 | 1.9685 | 0.27693 | 0.65164 | 5:25:40.000 | 2024-10-22 12:03:13
3286 | 恒流放电 | 0 | 2 | 6 | -0.051019 | 1.9679 | 0.27721 | 0.6522 | 5:26:00.000 | 2024-10-22 12:03:33
3287 | 恒流放电 | 0 | 2 | 6 | -0.051017 | 1.9674 | 0.2775 | 0.65276 | 5:26:20.000 | 2024-10-22 12:03:53
3288 | 恒流放电 | 0 | 2 | 6 | -0.051019 | 1.9669 | 0.27778 | 0.65332 | 5:26:40.000 | 2024-10-22 12:04:13
3289 | 恒流放电 | 0 | 2 | 6 | -0.051018 | 1.9664 | 0.27806 | 0.65387 | 5:27:00.000 | 2024-10-22 12:04:33
3290 | 恒流放电 | 0 | 2 | 6 | -0.05102 | 1.9658 | 0.27835 | 0.65443 | 5:27:20.000 | 2024-10-22 12:04:53
3291 | 恒流放电 | 0 | 2 | 6 | -0.05102 | 1.9653 | 0.27863 | 0.65499 | 5:27:40.000 | 2024-10-22 12:05:13
3292 | 恒流放电 | 0 | 2 | 6 | -0.051018 | 1.9647 | 0.27891 | 0.65555 | 5:28:00.000 | 2024-10-22 12:05:33
3293 | 恒流放电 | 0 | 2 | 6 | -0.051019 | 1.9642 | 0.2792 | 0.6561 | 5:28:20.000 | 2024-10-22 12:05:53
3294 | 恒流放电 | 0 | 2 | 6 | -0.051017 | 1.9636 | 0.27948 | 0.65666 | 5:28:40.000 | 2024-10-22 12:06:13
3295 | 恒流放电 | 0 | 2 | 6 | -0.051021 | 1.9631 | 0.27976 | 0.65722 | 5:29:00.000 | 2024-10-22 12:06:33
3296 | 恒流放电 | 0 | 2 | 6 | -0.051019 | 1.9625 | 0.28005 | 0.65777 | 5:29:20.000 | 2024-10-22 12:06:53
3297 | 恒流放电 | 0 | 2 | 6 | -0.05102 | 1.962 | 0.28033 | 0.65833 | 5:29:40.000 | 2024-10-22 12:07:13
3298 | 恒流放电 | 0 | 2 | 6 | -0.051019 | 1.9614 | 0.28061 | 0.65888 | 5:30:00.000 | 2024-10-22 12:07:33
3299 | 恒流放电 | 0 | 2 | 6 | -0.051019 | 1.9608 | 0.2809 | 0.65944 | 5:30:20.000 | 2024-10-22 12:07:53
3300 | 恒流放电 | 0 | 2 | 6 | -0.051019 | 1.9603 | 0.28118 | 0.66 | 5:30:40.000 | 2024-10-22 12:08:13
3301 | 恒流放电 | 0 | 2 | 6 | -0.05102 | 1.9597 | 0.28146 | 0.66055 | 5:31:00.000 | 2024-10-22 12:08:33
3302 | 恒流放电 | 0 | 2 | 6 | -0.051018 | 1.9591 | 0.28175 | 0.66111 | 5:31:20.000 | 2024-10-22 12:08:53
3303 | 恒流放电 | 0 | 2 | 6 | -0.051016 | 1.9585 | 0.28203 | 0.66166 | 5:31:40.000 | 2024-10-22 12:09:13
3304 | 恒流放电 | 0 | 2 | 6 | -0.05102 | 1.9579 | 0.28231 | 0.66222 | 5:32:00.000 | 2024-10-22 12:09:33
3305 | 恒流放电 | 0 | 2 | 6 | -0.05102 | 1.9573 | 0.2826 | 0.66277 | 5:32:20.000 | 2024-10-22 12:09:53
3306 | 恒流放电 | 0 | 2 | 6 | -0.051022 | 1.9567 | 0.28288 | 0.66333 | 5:32:40.000 | 2024-10-22 12:10:13
3307 | 恒流放电 | 0 | 2 | 6 | -0.05102 | 1.9561 | 0.28316 | 0.66388 | 5:33:00.000 | 2024-10-22 12:10:33
3308 | 恒流放电 | 0 | 2 | 6 | -0.051018 | 1.9555 | 0.28345 | 0.66443 | 5:33:20.000 | 2024-10-22 12:10:53
3309 | 恒流放电 | 0 | 2 | 6 | -0.051016 | 1.9548 | 0.28373 | 0.66499 | 5:33:40.000 | 2024-10-22 12:11:13
3310 | 恒流放电 | 0 | 2 | 6 | -0.051019 | 1.9542 | 0.28401 | 0.66554 | 5:34:00.000 | 2024-10-22 12:11:33
3311 | 恒流放电 | 0 | 2 | 6 | -0.051017 | 1.9536 | 0.2843 | 0.6661 | 5:34:20.000 | 2024-10-22 12:11:53
3312 | 恒流放电 | 0 | 2 | 6 | -0.051017 | 1.953 | 0.28458 | 0.66665 | 5:34:40.000 | 2024-10-22 12:12:13
3313 | 恒流放电 | 0 | 2 | 6 | -0.05102 | 1.9523 | 0.28486 | 0.6672 | 5:35:00.000 | 2024-10-22 12:12:33
3314 | 恒流放电 | 0 | 2 | 6 | -0.051019 | 1.9517 | 0.28515 | 0.66776 | 5:35:20.000 | 2024-10-22 12:12:53
3315 | 恒流放电 | 0 | 2 | 6 | -0.051021 | 1.951 | 0.28543 | 0.66831 | 5:35:40.000 | 2024-10-22 12:13:13
3316 | 恒流放电 | 0 | 2 | 6 | -0.051018 | 1.9504 | 0.28571 | 0.66886 | 5:36:00.000 | 2024-10-22 12:13:33
3317 | 恒流放电 | 0 | 2 | 6 | -0.05102 | 1.9497 | 0.286 | 0.66941 | 5:36:20.000 | 2024-10-22 12:13:53
3318 | 恒流放电 | 0 | 2 | 6 | -0.05102 | 1.949 | 0.28628 | 0.66997 | 5:36:40.000 | 2024-10-22 12:14:13
3319 | 恒流放电 | 0 | 2 | 6 | -0.051017 | 1.9483 | 0.28657 | 0.67052 | 5:37:00.000 | 2024-10-22 12:14:33
3320 | 恒流放电 | 0 | 2 | 6 | -0.051018 | 1.9477 | 0.28685 | 0.67107 | 5:37:20.000 | 2024-10-22 12:14:53
3321 | 恒流放电 | 0 | 2 | 6 | -0.051019 | 1.947 | 0.28713 | 0.67162 | 5:37:40.000 | 2024-10-22 12:15:13
3322 | 恒流放电 | 0 | 2 | 6 | -0.051019 | 1.9463 | 0.28742 | 0.67217 | 5:38:00.000 | 2024-10-22 12:15:33
3323 | 恒流放电 | 0 | 2 | 6 | -0.051018 | 1.9456 | 0.2877 | 0.67273 | 5:38:20.000 | 2024-10-22 12:15:53
3324 | 恒流放电 | 0 | 2 | 6 | -0.051019 | 1.9449 | 0.28798 | 0.67328 | 5:38:40.000 | 2024-10-22 12:16:13
3325 | 恒流放电 | 0 | 2 | 6 | -0.051016 | 1.9441 | 0.28827 | 0.67383 | 5:39:00.000 | 2024-10-22 12:16:33
3326 | 恒流放电 | 0 | 2 | 6 | -0.051017 | 1.9434 | 0.28855 | 0.67438 | 5:39:20.000 | 2024-10-22 12:16:53
3327 | 恒流放电 | 0 | 2 | 6 | -0.051017 | 1.9427 | 0.28883 | 0.67493 | 5:39:40.000 | 2024-10-22 12:17:13
3328 | 恒流放电 | 0 | 2 | 6 | -0.051018 | 1.942 | 0.28912 | 0.67548 | 5:40:00.000 | 2024-10-22 12:17:33
3329 | 恒流放电 | 0 | 2 | 6 | -0.051018 | 1.9412 | 0.2894 | 0.67603 | 5:40:20.000 | 2024-10-22 12:17:53
3330 | 恒流放电 | 0 | 2 | 6 | -0.051017 | 1.9405 | 0.28968 | 0.67658 | 5:40:40.000 | 2024-10-22 12:18:13
3331 | 恒流放电 | 0 | 2 | 6 | -0.051018 | 1.9397 | 0.28997 | 0.67713 | 5:41:00.000 | 2024-10-22 12:18:33
3332 | 恒流放电 | 0 | 2 | 6 | -0.051018 | 1.9389 | 0.29025 | 0.67768 | 5:41:20.000 | 2024-10-22 12:18:53
3333 | 恒流放电 | 0 | 2 | 6 | -0.051018 | 1.9381 | 0.29053 | 0.67823 | 5:41:40.000 | 2024-10-22 12:19:13
3334 | 恒流放电 | 0 | 2 | 6 | -0.05102 | 1.9374 | 0.29082 | 0.67878 | 5:42:00.000 | 2024-10-22 12:19:33
3335 | 恒流放电 | 0 | 2 | 6 | -0.05102 | 1.9366 | 0.2911 | 0.67933 | 5:42:20.000 | 2024-10-22 12:19:53
3336 | 恒流放电 | 0 | 2 | 6 | -0.051018 | 1.9357 | 0.29138 | 0.67988 | 5:42:40.000 | 2024-10-22 12:20:13
3337 | 恒流放电 | 0 | 2 | 6 | -0.051019 | 1.935 | 0.29167 | 0.68042 | 5:43:00.000 | 2024-10-22 12:20:33
3338 | 恒流放电 | 0 | 2 | 6 | -0.051017 | 1.9341 | 0.29195 | 0.68097 | 5:43:20.000 | 2024-10-22 12:20:53
3339 | 恒流放电 | 0 | 2 | 6 | -0.051018 | 1.9333 | 0.29223 | 0.68152 | 5:43:40.000 | 2024-10-22 12:21:13
3340 | 恒流放电 | 0 | 2 | 6 | -0.051019 | 1.9325 | 0.29252 | 0.68207 | 5:44:00.000 | 2024-10-22 12:21:33
3341 | 恒流放电 | 0 | 2 | 6 | -0.051018 | 1.9316 | 0.2928 | 0.68262 | 5:44:20.000 | 2024-10-22 12:21:53
3342 | 恒流放电 | 0 | 2 | 6 | -0.051019 | 1.9308 | 0.29308 | 0.68316 | 5:44:40.000 | 2024-10-22 12:22:13
3343 | 恒流放电 | 0 | 2 | 6 | -0.05102 | 1.93 | 0.29337 | 0.68371 | 5:45:00.000 | 2024-10-22 12:22:33
3344 | 恒流放电 | 0 | 2 | 6 | -0.051018 | 1.929 | 0.29365 | 0.68426 | 5:45:20.000 | 2024-10-22 12:22:53
3345 | 恒流放电 | 0 | 2 | 6 | -0.051019 | 1.9281 | 0.29393 | 0.6848 | 5:45:40.000 | 2024-10-22 12:23:13
3346 | 恒流放电 | 0 | 2 | 6 | -0.051019 | 1.9273 | 0.29422 | 0.68535 | 5:46:00.000 | 2024-10-22 12:23:33
3347 | 恒流放电 | 0 | 2 | 6 | -0.051021 | 1.9263 | 0.2945 | 0.6859 | 5:46:20.000 | 2024-10-22 12:23:53
3348 | 恒流放电 | 0 | 2 | 6 | -0.051019 | 1.9254 | 0.29478 | 0.68644 | 5:46:40.000 | 2024-10-22 12:24:13
3349 | 恒流放电 | 0 | 2 | 6 | -0.051021 | 1.9245 | 0.29507 | 0.68699 | 5:47:00.000 | 2024-10-22 12:24:33
3350 | 恒流放电 | 0 | 2 | 6 | -0.051021 | 1.9235 | 0.29535 | 0.68753 | 5:47:20.000 | 2024-10-22 12:24:53
3351 | 恒流放电 | 0 | 2 | 6 | -0.051018 | 1.9225 | 0.29564 | 0.68808 | 5:47:40.000 | 2024-10-22 12:25:13
3352 | 恒流放电 | 0 | 2 | 6 | -0.051019 | 1.9215 | 0.29592 | 0.68862 | 5:48:00.000 | 2024-10-22 12:25:33
3353 | 恒流放电 | 0 | 2 | 6 | -0.051017 | 1.9205 | 0.2962 | 0.68917 | 5:48:20.000 | 2024-10-22 12:25:53
3354 | 恒流放电 | 0 | 2 | 6 | -0.051019 | 1.9195 | 0.29649 | 0.68971 | 5:48:40.000 | 2024-10-22 12:26:13
3355 | 恒流放电 | 0 | 2 | 6 | -0.051018 | 1.9185 | 0.29677 | 0.69025 | 5:49:00.000 | 2024-10-22 12:26:33
3356 | 恒流放电 | 0 | 2 | 6 | -0.051018 | 1.9175 | 0.29705 | 0.6908 | 5:49:20.000 | 2024-10-22 12:26:53
3357 | 恒流放电 | 0 | 2 | 6 | -0.051017 | 1.9164 | 0.29734 | 0.69134 | 5:49:40.000 | 2024-10-22 12:27:13
3358 | 恒流放电 | 0 | 2 | 6 | -0.051017 | 1.9153 | 0.29762 | 0.69188 | 5:50:00.000 | 2024-10-22 12:27:33
3359 | 恒流放电 | 0 | 2 | 6 | -0.051018 | 1.9142 | 0.2979 | 0.69243 | 5:50:20.000 | 2024-10-22 12:27:53
3360 | 恒流放电 | 0 | 2 | 6 | -0.051017 | 1.9132 | 0.29819 | 0.69297 | 5:50:40.000 | 2024-10-22 12:28:13
3361 | 恒流放电 | 0 | 2 | 6 | -0.051016 | 1.912 | 0.29847 | 0.69351 | 5:51:00.000 | 2024-10-22 12:28:33
3362 | 恒流放电 | 0 | 2 | 6 | -0.051017 | 1.9109 | 0.29875 | 0.69405 | 5:51:20.000 | 2024-10-22 12:28:53
3363 | 恒流放电 | 0 | 2 | 6 | -0.051019 | 1.9098 | 0.29904 | 0.69459 | 5:51:40.000 | 2024-10-22 12:29:13
3364 | 恒流放电 | 0 | 2 | 6 | -0.051019 | 1.9086 | 0.29932 | 0.69513 | 5:52:00.000 | 2024-10-22 12:29:33
3365 | 恒流放电 | 0 | 2 | 6 | -0.051017 | 1.9074 | 0.2996 | 0.69567 | 5:52:20.000 | 2024-10-22 12:29:53
3366 | 恒流放电 | 0 | 2 | 6 | -0.051016 | 1.9062 | 0.29989 | 0.69621 | 5:52:40.000 | 2024-10-22 12:30:13
3367 | 恒流放电 | 0 | 2 | 6 | -0.051019 | 1.905 | 0.30017 | 0.69675 | 5:53:00.000 | 2024-10-22 12:30:33
3368 | 恒流放电 | 0 | 2 | 6 | -0.051019 | 1.9037 | 0.30045 | 0.69729 | 5:53:20.000 | 2024-10-22 12:30:53
3369 | 恒流放电 | 0 | 2 | 6 | -0.051019 | 1.9024 | 0.30074 | 0.69783 | 5:53:40.000 | 2024-10-22 12:31:13
3370 | 恒流放电 | 0 | 2 | 6 | -0.051017 | 1.9011 | 0.30102 | 0.69837 | 5:54:00.000 | 2024-10-22 12:31:33
3371 | 恒流放电 | 0 | 2 | 6 | -0.051017 | 1.8998 | 0.3013 | 0.69891 | 5:54:20.000 | 2024-10-22 12:31:53
3372 | 恒流放电 | 0 | 2 | 6 | -0.051018 | 1.8984 | 0.30159 | 0.69945 | 5:54:40.000 | 2024-10-22 12:32:13
3373 | 恒流放电 | 0 | 2 | 6 | -0.051018 | 1.8971 | 0.30187 | 0.69999 | 5:55:00.000 | 2024-10-22 12:32:33
3374 | 恒流放电 | 0 | 2 | 6 | -0.051018 | 1.8957 | 0.30215 | 0.70052 | 5:55:20.000 | 2024-10-22 12:32:53
3375 | 恒流放电 | 0 | 2 | 6 | -0.051017 | 1.8943 | 0.30244 | 0.70106 | 5:55:40.000 | 2024-10-22 12:33:13
3376 | 恒流放电 | 0 | 2 | 6 | -0.051019 | 1.8929 | 0.30272 | 0.7016 | 5:56:00.000 | 2024-10-22 12:33:33
3377 | 恒流放电 | 0 | 2 | 6 | -0.051018 | 1.8914 | 0.303 | 0.70213 | 5:56:20.000 | 2024-10-22 12:33:53
3378 | 恒流放电 | 0 | 2 | 6 | -0.051017 | 1.8899 | 0.30329 | 0.70267 | 5:56:40.000 | 2024-10-22 12:34:13
3379 | 恒流放电 | 0 | 2 | 6 | -0.051014 | 1.8884 | 0.30357 | 0.7032 | 5:57:00.000 | 2024-10-22 12:34:33
3380 | 恒流放电 | 0 | 2 | 6 | -0.051014 | 1.8868 | 0.30385 | 0.70374 | 5:57:20.000 | 2024-10-22 12:34:53
3381 | 恒流放电 | 0 | 2 | 6 | -0.051013 | 1.8852 | 0.30414 | 0.70427 | 5:57:40.000 | 2024-10-22 12:35:13
3382 | 恒流放电 | 0 | 2 | 6 | -0.051019 | 1.8836 | 0.30442 | 0.70481 | 5:58:00.000 | 2024-10-22 12:35:33
3383 | 恒流放电 | 0 | 2 | 6 | -0.051018 | 1.8819 | 0.3047 | 0.70534 | 5:58:20.000 | 2024-10-22 12:35:53
3384 | 恒流放电 | 0 | 2 | 6 | -0.05102 | 1.8802 | 0.30499 | 0.70587 | 5:58:40.000 | 2024-10-22 12:36:13
3385 | 恒流放电 | 0 | 2 | 6 | -0.051021 | 1.8784 | 0.30527 | 0.70641 | 5:59:00.000 | 2024-10-22 12:36:33
3386 | 恒流放电 | 0 | 2 | 6 | -0.051018 | 1.8766 | 0.30556 | 0.70694 | 5:59:20.000 | 2024-10-22 12:36:53
3387 | 恒流放电 | 0 | 2 | 6 | -0.05102 | 1.8749 | 0.30584 | 0.70747 | 5:59:40.000 | 2024-10-22 12:37:13
3388 | 恒流放电 | 0 | 2 | 6 | -0.051019 | 1.8729 | 0.30612 | 0.708 | 6:00:00.000 | 2024-10-22 12:37:33
3389 | 恒流放电 | 0 | 2 | 6 | -0.05102 | 1.871 | 0.30641 | 0.70853 | 6:00:20.000 | 2024-10-22 12:37:53
3390 | 恒流放电 | 0 | 2 | 6 | -0.05102 | 1.869 | 0.30669 | 0.70906 | 6:00:40.000 | 2024-10-22 12:38:13
3391 | 恒流放电 | 0 | 2 | 6 | -0.051022 | 1.867 | 0.30697 | 0.70959 | 6:01:00.000 | 2024-10-22 12:38:33
3392 | 恒流放电 | 0 | 2 | 6 | -0.05102 | 1.8648 | 0.30726 | 0.71012 | 6:01:20.000 | 2024-10-22 12:38:53
3393 | 恒流放电 | 0 | 2 | 6 | -0.05102 | 1.8627 | 0.30754 | 0.71065 | 6:01:40.000 | 2024-10-22 12:39:13
3394 | 恒流放电 | 0 | 2 | 6 | -0.05102 | 1.8604 | 0.30782 | 0.71117 | 6:02:00.000 | 2024-10-22 12:39:33
3395 | 恒流放电 | 0 | 2 | 6 | -0.05102 | 1.8581 | 0.30811 | 0.7117 | 6:02:20.000 | 2024-10-22 12:39:53
3396 | 恒流放电 | 0 | 2 | 6 | -0.051022 | 1.8558 | 0.30839 | 0.71223 | 6:02:40.000 | 2024-10-22 12:40:13
3397 | 恒流放电 | 0 | 2 | 6 | -0.051019 | 1.8533 | 0.30867 | 0.71275 | 6:03:00.000 | 2024-10-22 12:40:33
3398 | 恒流放电 | 0 | 2 | 6 | -0.051018 | 1.8508 | 0.30896 | 0.71328 | 6:03:20.000 | 2024-10-22 12:40:53
3399 | 恒流放电 | 0 | 2 | 6 | -0.051018 | 1.8481 | 0.30924 | 0.7138 | 6:03:40.000 | 2024-10-22 12:41:13
3400 | 恒流放电 | 0 | 2 | 6 | -0.05102 | 1.8453 | 0.30952 | 0.71432 | 6:04:00.000 | 2024-10-22 12:41:33
3401 | 恒流放电 | 0 | 2 | 6 | -0.05102 | 1.8425 | 0.30981 | 0.71484 | 6:04:20.000 | 2024-10-22 12:41:53
3402 | 恒流放电 | 0 | 2 | 6 | -0.05102 | 1.8395 | 0.31009 | 0.71537 | 6:04:40.000 | 2024-10-22 12:42:13
3403 | 恒流放电 | 0 | 2 | 6 | -0.05102 | 1.8364 | 0.31037 | 0.71589 | 6:05:00.000 | 2024-10-22 12:42:33
3404 | 恒流放电 | 0 | 2 | 6 | -0.051018 | 1.8331 | 0.31066 | 0.71641 | 6:05:20.000 | 2024-10-22 12:42:53
3405 | 恒流放电 | 0 | 2 | 6 | -0.051017 | 1.8297 | 0.31094 | 0.71692 | 6:05:40.000 | 2024-10-22 12:43:13
3406 | 恒流放电 | 0 | 2 | 6 | -0.051018 | 1.8261 | 0.31122 | 0.71744 | 6:06:00.000 | 2024-10-22 12:43:33
3407 | 恒流放电 | 0 | 2 | 6 | -0.051018 | 1.8223 | 0.31151 | 0.71796 | 6:06:20.000 | 2024-10-22 12:43:53
3408 | 恒流放电 | 0 | 2 | 6 | -0.051018 | 1.8184 | 0.31179 | 0.71847 | 6:06:40.000 | 2024-10-22 12:44:13
3409 | 恒流放电 | 0 | 2 | 6 | -0.051018 | 1.8141 | 0.31207 | 0.71899 | 6:07:00.000 | 2024-10-22 12:44:33
3410 | 恒流放电 | 0 | 2 | 6 | -0.051017 | 1.8096 | 0.31236 | 0.7195 | 6:07:20.000 | 2024-10-22 12:44:53
3411 | 恒流放电 | 0 | 2 | 6 | -0.051018 | 1.8048 | 0.31264 | 0.72001 | 6:07:40.000 | 2024-10-22 12:45:13
3412 | 恒流放电 | 0 | 2 | 6 | -0.051019 | 1.7997 | 0.31292 | 0.72052 | 6:08:00.000 | 2024-10-22 12:45:33
3413 | 恒流放电 | 0 | 2 | 6 | -0.05102 | 1.7941 | 0.31321 | 0.72103 | 6:08:20.000 | 2024-10-22 12:45:53
3414 | 恒流放电 | 0 | 2 | 6 | -0.051019 | 1.7881 | 0.31349 | 0.72154 | 6:08:40.000 | 2024-10-22 12:46:13
3415 | 恒流放电 | 0 | 2 | 6 | -0.051018 | 1.7815 | 0.31377 | 0.72204 | 6:09:00.000 | 2024-10-22 12:46:33
3416 | 恒流放电 | 0 | 2 | 6 | -0.051018 | 1.7743 | 0.31406 | 0.72255 | 6:09:20.000 | 2024-10-22 12:46:53
3417 | 恒流放电 | 0 | 2 | 6 | -0.051018 | 1.7664 | 0.31434 | 0.72305 | 6:09:40.000 | 2024-10-22 12:47:13
3418 | 恒流放电 | 0 | 2 | 6 | -0.051017 | 1.7576 | 0.31463 | 0.72354 | 6:10:00.000 | 2024-10-22 12:47:33
3419 | 恒流放电 | 0 | 2 | 6 | -0.051021 | 1.7478 | 0.31491 | 0.72404 | 6:10:20.000 | 2024-10-22 12:47:53
3420 | 恒流放电 | 0 | 2 | 6 | -0.051018 | 1.7367 | 0.31519 | 0.72453 | 6:10:40.000 | 2024-10-22 12:48:13
3421 | 恒流放电 | 0 | 2 | 6 | -0.051019 | 1.7243 | 0.31548 | 0.72502 | 6:11:00.000 | 2024-10-22 12:48:33
3422 | 恒流放电 | 0 | 2 | 6 | -0.051021 | 1.7103 | 0.31576 | 0.72551 | 6:11:20.000 | 2024-10-22 12:48:53
3423 | 恒流放电 | 0 | 2 | 6 | -0.05102 | 1.6946 | 0.31604 | 0.72599 | 6:11:40.000 | 2024-10-22 12:49:13
3424 | 恒流放电 | 0 | 2 | 6 | -0.051018 | 1.677 | 0.31633 | 0.72646 | 6:12:00.000 | 2024-10-22 12:49:33
3425 | 恒流放电 | 0 | 2 | 6 | -0.051019 | 1.6576 | 0.31661 | 0.72693 | 6:12:20.000 | 2024-10-22 12:49:53
3426 | 恒流放电 | 0 | 2 | 6 | -0.051017 | 1.6366 | 0.31689 | 0.7274 | 6:12:40.000 | 2024-10-22 12:50:13
3427 | 恒流放电 | 0 | 2 | 6 | -0.05102 | 1.6143 | 0.31718 | 0.72785 | 6:13:00.000 | 2024-10-22 12:50:33
3428 | 恒流放电 | 0 | 2 | 6 | -0.051019 | 1.5912 | 0.31746 | 0.7283 | 6:13:20.000 | 2024-10-22 12:50:53
3429 | 恒流放电 | 0 | 2 | 6 | -0.051022 | 1.5678 | 0.31774 | 0.72875 | 6:13:40.000 | 2024-10-22 12:51:13
3430 | 恒流放电 | 0 | 2 | 6 | -0.05102 | 1.5445 | 0.31803 | 0.72919 | 6:14:00.000 | 2024-10-22 12:51:33
3431 | 恒流放电 | 0 | 2 | 6 | -0.051018 | 1.5214 | 0.31831 | 0.72962 | 6:14:20.000 | 2024-10-22 12:51:53
3432 | 恒流放电 | 0 | 2 | 6 | -0.051023 | 1.4999 | 0.31858 | 0.73026 | 6:14:39.100 | 2024-10-22 12:52:11
3433 | 搁置 | 0 | 2 | 7 | 0 | 1.582 | 0 | 0 | 0:00:00.000 | 2024-10-22 12:52:11
3434 | 搁置 | 0 | 2 | 7 | 0 | 1.8115 | 0 | 0 | 0:00:20.000 | 2024-10-22 12:52:31
3435 | 搁置 | 0 | 2 | 7 | 0 | 1.854 | 0 | 0 | 0:00:40.000 | 2024-10-22 12:52:51
3436 | 搁置 | 0 | 2 | 7 | 0 | 1.8718 | 0 | 0 | 0:01:00.000 | 2024-10-22 12:53:11
3437 | 恒流充电 | 0 | 3 | 8 | 0.050925 | 1.9459 | 0 | 0 | 0:00:00.000 | 2024-10-22 12:53:11
3438 | 恒流充电 | 0 | 3 | 8 | 0.051049 | 2.0116 | 0.00028357 | 0.00056639 | 0:00:20.000 | 2024-10-22 12:53:31
3439 | 恒流充电 | 0 | 3 | 8 | 0.051043 | 2.0279 | 0.00056716 | 0.0011393 | 0:00:40.000 | 2024-10-22 12:53:51
3440 | 恒流充电 | 0 | 3 | 8 | 0.051043 | 2.0409 | 0.00085073 | 0.001718 | 0:01:00.000 | 2024-10-22 12:54:11
3441 | 恒流充电 | 0 | 3 | 8 | 0.051044 | 2.0521 | 0.0011343 | 0.0023 | 0:01:20.000 | 2024-10-22 12:54:31
3442 | 恒流充电 | 0 | 3 | 8 | 0.051043 | 2.0621 | 0.0014179 | 0.0028847 | 0:01:40.000 | 2024-10-22 12:54:51
3443 | 恒流充电 | 0 | 3 | 8 | 0.051042 | 2.071 | 0.0017014 | 0.003472 | 0:02:00.000 | 2024-10-22 12:55:11
3444 | 恒流充电 | 0 | 3 | 8 | 0.051043 | 2.0792 | 0.001985 | 0.0040616 | 0:02:20.000 | 2024-10-22 12:55:31
3445 | 恒流充电 | 0 | 3 | 8 | 0.05104 | 2.0869 | 0.0022686 | 0.0046533 | 0:02:40.000 | 2024-10-22 12:55:51
3446 | 恒流充电 | 0 | 3 | 8 | 0.051044 | 2.0939 | 0.0025521 | 0.0052471 | 0:03:00.000 | 2024-10-22 12:56:11
3447 | 恒流充电 | 0 | 3 | 8 | 0.051042 | 2.1004 | 0.0028357 | 0.0058427 | 0:03:20.000 | 2024-10-22 12:56:31
3448 | 恒流充电 | 0 | 3 | 8 | 0.05104 | 2.1065 | 0.0031193 | 0.00644 | 0:03:40.000 | 2024-10-22 12:56:51
3449 | 恒流充电 | 0 | 3 | 8 | 0.051044 | 2.1122 | 0.0034029 | 0.007039 | 0:04:00.000 | 2024-10-22 12:57:11
3450 | 恒流充电 | 0 | 3 | 8 | 0.051042 | 2.1176 | 0.0036864 | 0.0076395 | 0:04:20.000 | 2024-10-22 12:57:31
3451 | 恒流充电 | 0 | 3 | 8 | 0.051042 | 2.1226 | 0.00397 | 0.0082414 | 0:04:40.000 | 2024-10-22 12:57:51
3452 | 恒流充电 | 0 | 3 | 8 | 0.051042 | 2.1274 | 0.0042536 | 0.0088447 | 0:05:00.000 | 2024-10-22 12:58:11
3453 | 恒流充电 | 0 | 3 | 8 | 0.051041 | 2.132 | 0.0045371 | 0.0094492 | 0:05:20.000 | 2024-10-22 12:58:31
3454 | 恒流充电 | 0 | 3 | 8 | 0.051042 | 2.1363 | 0.0048207 | 0.010055 | 0:05:40.000 | 2024-10-22 12:58:51
3455 | 恒流充电 | 0 | 3 | 8 | 0.051042 | 2.1405 | 0.0051042 | 0.010662 | 0:06:00.000 | 2024-10-22 12:59:11
3456 | 恒流充电 | 0 | 3 | 8 | 0.051041 | 2.1446 | 0.0053878 | 0.01127 | 0:06:20.000 | 2024-10-22 12:59:31
3457 | 恒流充电 | 0 | 3 | 8 | 0.051041 | 2.1484 | 0.0056714 | 0.011879 | 0:06:40.000 | 2024-10-22 12:59:51
3458 | 恒流充电 | 0 | 3 | 8 | 0.051041 | 2.152 | 0.0059549 | 0.01249 | 0:07:00.000 | 2024-10-22 13:00:11
3459 | 恒流充电 | 0 | 3 | 8 | 0.051042 | 2.1556 | 0.0062385 | 0.013101 | 0:07:20.000 | 2024-10-22 13:00:31
3460 | 恒流充电 | 0 | 3 | 8 | 0.05104 | 2.159 | 0.0065221 | 0.013713 | 0:07:40.000 | 2024-10-22 13:00:51
3461 | 恒流充电 | 0 | 3 | 8 | 0.051042 | 2.1623 | 0.0068056 | 0.014326 | 0:08:00.000 | 2024-10-22 13:01:11
3462 | 恒流充电 | 0 | 3 | 8 | 0.051043 | 2.1655 | 0.0070892 | 0.01494 | 0:08:20.000 | 2024-10-22 13:01:31
3463 | 恒流充电 | 0 | 3 | 8 | 0.05104 | 2.1686 | 0.0073727 | 0.015555 | 0:08:40.000 | 2024-10-22 13:01:51
3464 | 恒流充电 | 0 | 3 | 8 | 0.051038 | 2.1716 | 0.0076563 | 0.016171 | 0:09:00.000 | 2024-10-22 13:02:11
3465 | 恒流充电 | 0 | 3 | 8 | 0.051041 | 2.1745 | 0.0079398 | 0.016787 | 0:09:20.000 | 2024-10-22 13:02:31
3466 | 恒流充电 | 0 | 3 | 8 | 0.051042 | 2.1773 | 0.0082234 | 0.017405 | 0:09:40.000 | 2024-10-22 13:02:51
3467 | 恒流充电 | 0 | 3 | 8 | 0.051041 | 2.1799 | 0.008507 | 0.018023 | 0:10:00.000 | 2024-10-22 13:03:11
3468 | 恒流充电 | 0 | 3 | 8 | 0.05104 | 2.1827 | 0.0087905 | 0.018642 | 0:10:20.000 | 2024-10-22 13:03:31
3469 | 恒流充电 | 0 | 3 | 8 | 0.051041 | 2.1852 | 0.0090741 | 0.019262 | 0:10:40.000 | 2024-10-22 13:03:51
3470 | 恒流充电 | 0 | 3 | 8 | 0.051043 | 2.1877 | 0.0093577 | 0.019882 | 0:11:00.000 | 2024-10-22 13:04:11
3471 | 恒流充电 | 0 | 3 | 8 | 0.051041 | 2.1902 | 0.0096412 | 0.020503 | 0:11:20.000 | 2024-10-22 13:04:31
3472 | 恒流充电 | 0 | 3 | 8 | 0.051041 | 2.1927 | 0.0099248 | 0.021125 | 0:11:40.000 | 2024-10-22 13:04:51
3473 | 恒流充电 | 0 | 3 | 8 | 0.05104 | 2.195 | 0.010208 | 0.021747 | 0:12:00.000 | 2024-10-22 13:05:11
3474 | 恒流充电 | 0 | 3 | 8 | 0.05104 | 2.1973 | 0.010492 | 0.02237 | 0:12:20.000 | 2024-10-22 13:05:31
3475 | 恒流充电 | 0 | 3 | 8 | 0.051041 | 2.1996 | 0.010775 | 0.022994 | 0:12:40.000 | 2024-10-22 13:05:51
3476 | 恒流充电 | 0 | 3 | 8 | 0.051041 | 2.2019 | 0.011059 | 0.023618 | 0:13:00.000 | 2024-10-22 13:06:11
3477 | 恒流充电 | 0 | 3 | 8 | 0.051042 | 2.204 | 0.011343 | 0.024243 | 0:13:20.000 | 2024-10-22 13:06:31
3478 | 恒流充电 | 0 | 3 | 8 | 0.051038 | 2.2065 | 0.011626 | 0.024869 | 0:13:40.000 | 2024-10-22 13:06:51
3479 | 恒流充电 | 0 | 3 | 8 | 0.051041 | 2.2085 | 0.01191 | 0.025495 | 0:14:00.000 | 2024-10-22 13:07:11
3480 | 恒流充电 | 0 | 3 | 8 | 0.051042 | 2.2106 | 0.012193 | 0.026122 | 0:14:20.000 | 2024-10-22 13:07:31
3481 | 恒流充电 | 0 | 3 | 8 | 0.051042 | 2.2126 | 0.012477 | 0.026749 | 0:14:40.000 | 2024-10-22 13:07:51
3482 | 恒流充电 | 0 | 3 | 8 | 0.051042 | 2.2146 | 0.01276 | 0.027377 | 0:15:00.000 | 2024-10-22 13:08:11
3483 | 恒流充电 | 0 | 3 | 8 | 0.051041 | 2.2165 | 0.013044 | 0.028006 | 0:15:20.000 | 2024-10-22 13:08:31
3484 | 恒流充电 | 0 | 3 | 8 | 0.051043 | 2.2185 | 0.013328 | 0.028635 | 0:15:40.000 | 2024-10-22 13:08:51
3485 | 恒流充电 | 0 | 3 | 8 | 0.051042 | 2.2204 | 0.013611 | 0.029265 | 0:16:00.000 | 2024-10-22 13:09:11
3486 | 恒流充电 | 0 | 3 | 8 | 0.051043 | 2.2222 | 0.013895 | 0.029895 | 0:16:20.000 | 2024-10-22 13:09:31
3487 | 恒流充电 | 0 | 3 | 8 | 0.05104 | 2.2241 | 0.014178 | 0.030525 | 0:16:40.000 | 2024-10-22 13:09:51
3488 | 恒流充电 | 0 | 3 | 8 | 0.051042 | 2.2259 | 0.014462 | 0.031157 | 0:17:00.000 | 2024-10-22 13:10:11
3489 | 恒流充电 | 0 | 3 | 8 | 0.051042 | 2.2276 | 0.014745 | 0.031788 | 0:17:20.000 | 2024-10-22 13:10:31
3490 | 恒流充电 | 0 | 3 | 8 | 0.051041 | 2.2294 | 0.015029 | 0.03242 | 0:17:40.000 | 2024-10-22 13:10:51
3491 | 恒流充电 | 0 | 3 | 8 | 0.051039 | 2.2311 | 0.015312 | 0.033053 | 0:18:00.000 | 2024-10-22 13:11:11
3492 | 恒流充电 | 0 | 3 | 8 | 0.05104 | 2.2328 | 0.015596 | 0.033686 | 0:18:20.000 | 2024-10-22 13:11:31
3493 | 恒流充电 | 0 | 3 | 8 | 0.051042 | 2.2344 | 0.01588 | 0.03432 | 0:18:40.000 | 2024-10-22 13:11:51
3494 | 恒流充电 | 0 | 3 | 8 | 0.051042 | 2.2361 | 0.016163 | 0.034954 | 0:19:00.000 | 2024-10-22 13:12:11
3495 | 恒流充电 | 0 | 3 | 8 | 0.051042 | 2.2377 | 0.016447 | 0.035588 | 0:19:20.000 | 2024-10-22 13:12:31
3496 | 恒流充电 | 0 | 3 | 8 | 0.05104 | 2.2394 | 0.01673 | 0.036223 | 0:19:40.000 | 2024-10-22 13:12:51
3497 | 恒流充电 | 0 | 3 | 8 | 0.051042 | 2.241 | 0.017014 | 0.036859 | 0:20:00.000 | 2024-10-22 13:13:11
3498 | 恒流充电 | 0 | 3 | 8 | 0.051041 | 2.2426 | 0.017297 | 0.037495 | 0:20:20.000 | 2024-10-22 13:13:31
3499 | 恒流充电 | 0 | 3 | 8 | 0.05104 | 2.2442 | 0.017581 | 0.038131 | 0:20:40.000 | 2024-10-22 13:13:51
3500 | 恒流充电 | 0 | 3 | 8 | 0.051039 | 2.2457 | 0.017864 | 0.038768 | 0:21:00.000 | 2024-10-22 13:14:11
3501 | 恒流充电 | 0 | 3 | 8 | 0.051038 | 2.2473 | 0.018148 | 0.039405 | 0:21:20.000 | 2024-10-22 13:14:31
3502 | 恒流充电 | 0 | 3 | 8 | 0.051041 | 2.2488 | 0.018432 | 0.040043 | 0:21:40.000 | 2024-10-22 13:14:51
3503 | 恒流充电 | 0 | 3 | 8 | 0.051039 | 2.2502 | 0.018715 | 0.040681 | 0:22:00.000 | 2024-10-22 13:15:11
3504 | 恒流充电 | 0 | 3 | 8 | 0.051039 | 2.2517 | 0.018999 | 0.041319 | 0:22:20.000 | 2024-10-22 13:15:31
3505 | 恒流充电 | 0 | 3 | 8 | 0.051039 | 2.2532 | 0.019282 | 0.041958 | 0:22:40.000 | 2024-10-22 13:15:51
3506 | 恒流充电 | 0 | 3 | 8 | 0.051039 | 2.2546 | 0.019566 | 0.042598 | 0:23:00.000 | 2024-10-22 13:16:11
3507 | 恒流充电 | 0 | 3 | 8 | 0.051039 | 2.2562 | 0.019849 | 0.043237 | 0:23:20.000 | 2024-10-22 13:16:31
3508 | 恒流充电 | 0 | 3 | 8 | 0.051039 | 2.2576 | 0.020133 | 0.043877 | 0:23:40.000 | 2024-10-22 13:16:51
3509 | 恒流充电 | 0 | 3 | 8 | 0.051039 | 2.259 | 0.020416 | 0.044518 | 0:24:00.000 | 2024-10-22 13:17:11
3510 | 恒流充电 | 0 | 3 | 8 | 0.051041 | 2.2604 | 0.0207 | 0.045159 | 0:24:20.000 | 2024-10-22 13:17:31
3511 | 恒流充电 | 0 | 3 | 8 | 0.05104 | 2.2617 | 0.020984 | 0.0458 | 0:24:40.000 | 2024-10-22 13:17:51
3512 | 恒流充电 | 0 | 3 | 8 | 0.051037 | 2.2632 | 0.021267 | 0.046442 | 0:25:00.000 | 2024-10-22 13:18:11
3513 | 恒流充电 | 0 | 3 | 8 | 0.051039 | 2.2646 | 0.021551 | 0.047084 | 0:25:20.000 | 2024-10-22 13:18:31
3514 | 恒流充电 | 0 | 3 | 8 | 0.05104 | 2.2659 | 0.021834 | 0.047727 | 0:25:40.000 | 2024-10-22 13:18:51
3515 | 恒流充电 | 0 | 3 | 8 | 0.051039 | 2.2673 | 0.022118 | 0.048369 | 0:26:00.000 | 2024-10-22 13:19:11
3516 | 恒流充电 | 0 | 3 | 8 | 0.051038 | 2.2686 | 0.022401 | 0.049013 | 0:26:20.000 | 2024-10-22 13:19:31
3517 | 恒流充电 | 0 | 3 | 8 | 0.051038 | 2.27 | 0.022685 | 0.049656 | 0:26:40.000 | 2024-10-22 13:19:51
3518 | 恒流充电 | 0 | 3 | 8 | 0.051041 | 2.2713 | 0.022968 | 0.0503 | 0:27:00.000 | 2024-10-22 13:20:11
3519 | 恒流充电 | 0 | 3 | 8 | 0.051039 | 2.2726 | 0.023252 | 0.050945 | 0:27:20.000 | 2024-10-22 13:20:31
3520 | 恒流充电 | 0 | 3 | 8 | 0.05104 | 2.2739 | 0.023536 | 0.05159 | 0:27:40.000 | 2024-10-22 13:20:51
3521 | 恒流充电 | 0 | 3 | 8 | 0.05104 | 2.2752 | 0.023819 | 0.052235 | 0:28:00.000 | 2024-10-22 13:21:11
3522 | 恒流充电 | 0 | 3 | 8 | 0.051039 | 2.2764 | 0.024103 | 0.05288 | 0:28:20.000 | 2024-10-22 13:21:31
3523 | 恒流充电 | 0 | 3 | 8 | 0.051042 | 2.2778 | 0.024386 | 0.053526 | 0:28:40.000 | 2024-10-22 13:21:51
3524 | 恒流充电 | 0 | 3 | 8 | 0.05104 | 2.279 | 0.02467 | 0.054172 | 0:29:00.000 | 2024-10-22 13:22:11
3525 | 恒流充电 | 0 | 3 | 8 | 0.051039 | 2.2803 | 0.024953 | 0.054819 | 0:29:20.000 | 2024-10-22 13:22:31
3526 | 恒流充电 | 0 | 3 | 8 | 0.05104 | 2.2815 | 0.025237 | 0.055466 | 0:29:40.000 | 2024-10-22 13:22:51
3527 | 恒流充电 | 0 | 3 | 8 | 0.051038 | 2.2827 | 0.02552 | 0.056113 | 0:30:00.000 | 2024-10-22 13:23:11
3528 | 恒流充电 | 0 | 3 | 8 | 0.051039 | 2.284 | 0.025804 | 0.056761 | 0:30:20.000 | 2024-10-22 13:23:31
3529 | 恒流充电 | 0 | 3 | 8 | 0.051039 | 2.2851 | 0.026087 | 0.057409 | 0:30:40.000 | 2024-10-22 13:23:51
3530 | 恒流充电 | 0 | 3 | 8 | 0.05104 | 2.2863 | 0.026371 | 0.058057 | 0:31:00.000 | 2024-10-22 13:24:11
3531 | 恒流充电 | 0 | 3 | 8 | 0.051041 | 2.2876 | 0.026655 | 0.058706 | 0:31:20.000 | 2024-10-22 13:24:31
3532 | 恒流充电 | 0 | 3 | 8 | 0.05104 | 2.2888 | 0.026938 | 0.059355 | 0:31:40.000 | 2024-10-22 13:24:51
3533 | 恒流充电 | 0 | 3 | 8 | 0.051042 | 2.2899 | 0.027222 | 0.060004 | 0:32:00.000 | 2024-10-22 13:25:11
3534 | 恒流充电 | 0 | 3 | 8 | 0.051039 | 2.2911 | 0.027505 | 0.060654 | 0:32:20.000 | 2024-10-22 13:25:31
3535 | 恒流充电 | 0 | 3 | 8 | 0.051042 | 2.2923 | 0.027789 | 0.061304 | 0:32:40.000 | 2024-10-22 13:25:51
3536 | 恒流充电 | 0 | 3 | 8 | 0.051042 | 2.2935 | 0.028072 | 0.061954 | 0:33:00.000 | 2024-10-22 13:26:11
3537 | 恒流充电 | 0 | 3 | 8 | 0.05104 | 2.2946 | 0.028356 | 0.062605 | 0:33:20.000 | 2024-10-22 13:26:31
3538 | 恒流充电 | 0 | 3 | 8 | 0.05104 | 2.2958 | 0.02864 | 0.063256 | 0:33:40.000 | 2024-10-22 13:26:51
3539 | 恒流充电 | 0 | 3 | 8 | 0.051039 | 2.2969 | 0.028923 | 0.063907 | 0:34:00.000 | 2024-10-22 13:27:11
3540 | 恒流充电 | 0 | 3 | 8 | 0.051038 | 2.2981 | 0.029207 | 0.064559 | 0:34:20.000 | 2024-10-22 13:27:31
3541 | 恒流充电 | 0 | 3 | 8 | 0.051038 | 2.2992 | 0.02949 | 0.06521 | 0:34:40.000 | 2024-10-22 13:27:51
3542 | 恒流充电 | 0 | 3 | 8 | 0.05104 | 2.3003 | 0.029774 | 0.065863 | 0:35:00.000 | 2024-10-22 13:28:11
3543 | 恒流充电 | 0 | 3 | 8 | 0.051039 | 2.3014 | 0.030057 | 0.066515 | 0:35:20.000 | 2024-10-22 13:28:31
3544 | 恒流充电 | 0 | 3 | 8 | 0.051038 | 2.3025 | 0.030341 | 0.067168 | 0:35:40.000 | 2024-10-22 13:28:51
3545 | 恒流充电 | 0 | 3 | 8 | 0.051037 | 2.3036 | 0.030624 | 0.067821 | 0:36:00.000 | 2024-10-22 13:29:11
3546 | 恒流充电 | 0 | 3 | 8 | 0.051038 | 2.3047 | 0.030908 | 0.068475 | 0:36:20.000 | 2024-10-22 13:29:31
3547 | 恒流充电 | 0 | 3 | 8 | 0.05104 | 2.3058 | 0.031191 | 0.069129 | 0:36:40.000 | 2024-10-22 13:29:51
3548 | 恒流充电 | 0 | 3 | 8 | 0.05104 | 2.3069 | 0.031475 | 0.069783 | 0:37:00.000 | 2024-10-22 13:30:11
3549 | 恒流充电 | 0 | 3 | 8 | 0.051041 | 2.3079 | 0.031759 | 0.070437 | 0:37:20.000 | 2024-10-22 13:30:31
3550 | 恒流充电 | 0 | 3 | 8 | 0.051039 | 2.309 | 0.032042 | 0.071092 | 0:37:40.000 | 2024-10-22 13:30:51
3551 | 恒流充电 | 0 | 3 | 8 | 0.051037 | 2.3101 | 0.032326 | 0.071747 | 0:38:00.000 | 2024-10-22 13:31:11
3552 | 恒流充电 | 0 | 3 | 8 | 0.051038 | 2.3112 | 0.032609 | 0.072402 | 0:38:20.000 | 2024-10-22 13:31:31
3553 | 恒流充电 | 0 | 3 | 8 | 0.051039 | 2.3122 | 0.032893 | 0.073058 | 0:38:40.000 | 2024-10-22 13:31:51
3554 | 恒流充电 | 0 | 3 | 8 | 0.051039 | 2.3132 | 0.033176 | 0.073714 | 0:39:00.000 | 2024-10-22 13:32:11
3555 | 恒流充电 | 0 | 3 | 8 | 0.051038 | 2.3143 | 0.03346 | 0.07437 | 0:39:20.000 | 2024-10-22 13:32:31
3556 | 恒流充电 | 0 | 3 | 8 | 0.051038 | 2.3153 | 0.033743 | 0.075026 | 0:39:40.000 | 2024-10-22 13:32:51
3557 | 恒流充电 | 0 | 3 | 8 | 0.051039 | 2.3163 | 0.034027 | 0.075683 | 0:40:00.000 | 2024-10-22 13:33:11
3558 | 恒流充电 | 0 | 3 | 8 | 0.051038 | 2.3173 | 0.03431 | 0.07634 | 0:40:20.000 | 2024-10-22 13:33:31
3559 | 恒流充电 | 0 | 3 | 8 | 0.051039 | 2.3183 | 0.034594 | 0.076998 | 0:40:40.000 | 2024-10-22 13:33:51
3560 | 恒流充电 | 0 | 3 | 8 | 0.05104 | 2.3194 | 0.034878 | 0.077655 | 0:41:00.000 | 2024-10-22 13:34:11
3561 | 恒流充电 | 0 | 3 | 8 | 0.051039 | 2.3204 | 0.035161 | 0.078313 | 0:41:20.000 | 2024-10-22 13:34:31
3562 | 恒流充电 | 0 | 3 | 8 | 0.051038 | 2.3213 | 0.035445 | 0.078971 | 0:41:40.000 | 2024-10-22 13:34:51
3563 | 恒流充电 | 0 | 3 | 8 | 0.051039 | 2.3224 | 0.035728 | 0.07963 | 0:42:00.000 | 2024-10-22 13:35:11
3564 | 恒流充电 | 0 | 3 | 8 | 0.051039 | 2.3233 | 0.036012 | 0.080289 | 0:42:20.000 | 2024-10-22 13:35:31
3565 | 恒流充电 | 0 | 3 | 8 | 0.051037 | 2.3243 | 0.036295 | 0.080948 | 0:42:40.000 | 2024-10-22 13:35:51
3566 | 恒流充电 | 0 | 3 | 8 | 0.051039 | 2.3253 | 0.036579 | 0.081607 | 0:43:00.000 | 2024-10-22 13:36:11
3567 | 恒流充电 | 0 | 3 | 8 | 0.051038 | 2.3263 | 0.036862 | 0.082267 | 0:43:20.000 | 2024-10-22 13:36:31
3568 | 恒流充电 | 0 | 3 | 8 | 0.051039 | 2.3272 | 0.037146 | 0.082927 | 0:43:40.000 | 2024-10-22 13:36:51
3569 | 恒流充电 | 0 | 3 | 8 | 0.051038 | 2.3282 | 0.03743 | 0.083587 | 0:44:00.000 | 2024-10-22 13:37:11
3570 | 恒流充电 | 0 | 3 | 8 | 0.05104 | 2.3291 | 0.037713 | 0.084247 | 0:44:20.000 | 2024-10-22 13:37:31
3571 | 恒流充电 | 0 | 3 | 8 | 0.05104 | 2.3301 | 0.037997 | 0.084908 | 0:44:40.000 | 2024-10-22 13:37:51
3572 | 恒流充电 | 0 | 3 | 8 | 0.051039 | 2.3311 | 0.03828 | 0.085569 | 0:45:00.000 | 2024-10-22 13:38:11
3573 | 恒流充电 | 0 | 3 | 8 | 0.051039 | 2.332 | 0.038564 | 0.08623 | 0:45:20.000 | 2024-10-22 13:38:31
3574 | 恒流充电 | 0 | 3 | 8 | 0.05104 | 2.3329 | 0.038847 | 0.086892 | 0:45:40.000 | 2024-10-22 13:38:51
3575 | 恒流充电 | 0 | 3 | 8 | 0.051038 | 2.3339 | 0.039131 | 0.087553 | 0:46:00.000 | 2024-10-22 13:39:11
3576 | 恒流充电 | 0 | 3 | 8 | 0.051041 | 2.3348 | 0.039414 | 0.088215 | 0:46:20.000 | 2024-10-22 13:39:31
3577 | 恒流充电 | 0 | 3 | 8 | 0.051039 | 2.3357 | 0.039698 | 0.088878 | 0:46:40.000 | 2024-10-22 13:39:51
3578 | 恒流充电 | 0 | 3 | 8 | 0.051039 | 2.3366 | 0.039981 | 0.08954 | 0:47:00.000 | 2024-10-22 13:40:11
3579 | 恒流充电 | 0 | 3 | 8 | 0.051038 | 2.3375 | 0.040265 | 0.090203 | 0:47:20.000 | 2024-10-22 13:40:31
3580 | 恒流充电 | 0 | 3 | 8 | 0.051038 | 2.3385 | 0.040549 | 0.090866 | 0:47:40.000 | 2024-10-22 13:40:51
3581 | 恒流充电 | 0 | 3 | 8 | 0.051037 | 2.3394 | 0.040832 | 0.091529 | 0:48:00.000 | 2024-10-22 13:41:11
3582 | 恒流充电 | 0 | 3 | 8 | 0.05104 | 2.3403 | 0.041116 | 0.092193 | 0:48:20.000 | 2024-10-22 13:41:31
3583 | 恒流充电 | 0 | 3 | 8 | 0.051039 | 2.3412 | 0.041399 | 0.092857 | 0:48:40.000 | 2024-10-22 13:41:51
3584 | 恒流充电 | 0 | 3 | 8 | 0.05104 | 2.3421 | 0.041683 | 0.093521 | 0:49:00.000 | 2024-10-22 13:42:11
3585 | 恒流充电 | 0 | 3 | 8 | 0.051039 | 2.343 | 0.041966 | 0.094185 | 0:49:20.000 | 2024-10-22 13:42:31
3586 | 恒流充电 | 0 | 3 | 8 | 0.051038 | 2.3438 | 0.04225 | 0.09485 | 0:49:40.000 | 2024-10-22 13:42:51
3587 | 恒流充电 | 0 | 3 | 8 | 0.05104 | 2.3448 | 0.042533 | 0.095515 | 0:50:00.000 | 2024-10-22 13:43:11
3588 | 恒流充电 | 0 | 3 | 8 | 0.051038 | 2.3456 | 0.042817 | 0.09618 | 0:50:20.000 | 2024-10-22 13:43:31
3589 | 恒流充电 | 0 | 3 | 8 | 0.051039 | 2.3464 | 0.043101 | 0.096845 | 0:50:40.000 | 2024-10-22 13:43:51
3590 | 恒流充电 | 0 | 3 | 8 | 0.051038 | 2.3473 | 0.043384 | 0.097511 | 0:51:00.000 | 2024-10-22 13:44:11
3591 | 恒流充电 | 0 | 3 | 8 | 0.051039 | 2.3482 | 0.043668 | 0.098177 | 0:51:20.000 | 2024-10-22 13:44:31
3592 | 恒流充电 | 0 | 3 | 8 | 0.051039 | 2.3491 | 0.043951 | 0.098843 | 0:51:40.000 | 2024-10-22 13:44:51
3593 | 恒流充电 | 0 | 3 | 8 | 0.051038 | 2.3499 | 0.044235 | 0.099509 | 0:52:00.000 | 2024-10-22 13:45:11
3594 | 恒流充电 | 0 | 3 | 8 | 0.051038 | 2.3508 | 0.044518 | 0.10018 | 0:52:20.000 | 2024-10-22 13:45:31
3595 | 恒流充电 | 0 | 3 | 8 | 0.051038 | 2.3517 | 0.044802 | 0.10084 | 0:52:40.000 | 2024-10-22 13:45:51
3596 | 恒流充电 | 0 | 3 | 8 | 0.051036 | 2.3526 | 0.045085 | 0.10151 | 0:53:00.000 | 2024-10-22 13:46:11
3597 | 恒流充电 | 0 | 3 | 8 | 0.051039 | 2.3534 | 0.045369 | 0.10218 | 0:53:20.000 | 2024-10-22 13:46:31
3598 | 恒流充电 | 0 | 3 | 8 | 0.051039 | 2.3542 | 0.045652 | 0.10284 | 0:53:40.000 | 2024-10-22 13:46:51
3599 | 恒流充电 | 0 | 3 | 8 | 0.051039 | 2.3551 | 0.045936 | 0.10351 | 0:54:00.000 | 2024-10-22 13:47:11
3600 | 恒流充电 | 0 | 3 | 8 | 0.051038 | 2.3559 | 0.04622 | 0.10418 | 0:54:20.000 | 2024-10-22 13:47:31
3601 | 恒流充电 | 0 | 3 | 8 | 0.051039 | 2.3568 | 0.046503 | 0.10485 | 0:54:40.000 | 2024-10-22 13:47:51
3602 | 恒流充电 | 0 | 3 | 8 | 0.051038 | 2.3575 | 0.046787 | 0.10552 | 0:55:00.000 | 2024-10-22 13:48:11
3603 | 恒流充电 | 0 | 3 | 8 | 0.051039 | 2.3584 | 0.04707 | 0.10619 | 0:55:20.000 | 2024-10-22 13:48:31
3604 | 恒流充电 | 0 | 3 | 8 | 0.05104 | 2.3592 | 0.047354 | 0.10685 | 0:55:40.000 | 2024-10-22 13:48:51
3605 | 恒流充电 | 0 | 3 | 8 | 0.051039 | 2.3601 | 0.047637 | 0.10752 | 0:56:00.000 | 2024-10-22 13:49:11
3606 | 恒流充电 | 0 | 3 | 8 | 0.051039 | 2.3608 | 0.047921 | 0.10819 | 0:56:20.000 | 2024-10-22 13:49:31
3607 | 恒流充电 | 0 | 3 | 8 | 0.051039 | 2.3617 | 0.048204 | 0.10886 | 0:56:40.000 | 2024-10-22 13:49:51
3608 | 恒流充电 | 0 | 3 | 8 | 0.05104 | 2.3625 | 0.048488 | 0.10953 | 0:57:00.000 | 2024-10-22 13:50:11
3609 | 恒流充电 | 0 | 3 | 8 | 0.051038 | 2.3633 | 0.048771 | 0.1102 | 0:57:20.000 | 2024-10-22 13:50:31
3610 | 恒流充电 | 0 | 3 | 8 | 0.051041 | 2.3641 | 0.049055 | 0.11087 | 0:57:40.000 | 2024-10-22 13:50:51
3611 | 恒流充电 | 0 | 3 | 8 | 0.051037 | 2.3649 | 0.049339 | 0.11154 | 0:58:00.000 | 2024-10-22 13:51:11
3612 | 恒流充电 | 0 | 3 | 8 | 0.051041 | 2.3657 | 0.049622 | 0.11221 | 0:58:20.000 | 2024-10-22 13:51:31
3613 | 恒流充电 | 0 | 3 | 8 | 0.051038 | 2.3665 | 0.049906 | 0.11289 | 0:58:40.000 | 2024-10-22 13:51:51
3614 | 恒流充电 | 0 | 3 | 8 | 0.051038 | 2.3673 | 0.050189 | 0.11356 | 0:59:00.000 | 2024-10-22 13:52:11
3615 | 恒流充电 | 0 | 3 | 8 | 0.051038 | 2.3681 | 0.050473 | 0.11423 | 0:59:20.000 | 2024-10-22 13:52:31
3616 | 恒流充电 | 0 | 3 | 8 | 0.051038 | 2.3689 | 0.050756 | 0.1149 | 0:59:40.000 | 2024-10-22 13:52:51
3617 | 恒流充电 | 0 | 3 | 8 | 0.051037 | 2.3697 | 0.05104 | 0.11557 | 1:00:00.000 | 2024-10-22 13:53:11
3618 | 恒流充电 | 0 | 3 | 8 | 0.051039 | 2.3705 | 0.051323 | 0.11624 | 1:00:20.000 | 2024-10-22 13:53:31
3619 | 恒流充电 | 0 | 3 | 8 | 0.051038 | 2.3712 | 0.051607 | 0.11692 | 1:00:40.000 | 2024-10-22 13:53:51
3620 | 恒流充电 | 0 | 3 | 8 | 0.051037 | 2.372 | 0.05189 | 0.11759 | 1:01:00.000 | 2024-10-22 13:54:11
3621 | 恒流充电 | 0 | 3 | 8 | 0.051039 | 2.3728 | 0.052174 | 0.11826 | 1:01:20.000 | 2024-10-22 13:54:31
3622 | 恒流充电 | 0 | 3 | 8 | 0.051038 | 2.3735 | 0.052458 | 0.11893 | 1:01:40.000 | 2024-10-22 13:54:51
3623 | 恒流充电 | 0 | 3 | 8 | 0.051039 | 2.3743 | 0.052741 | 0.11961 | 1:02:00.000 | 2024-10-22 13:55:11
3624 | 恒流充电 | 0 | 3 | 8 | 0.051039 | 2.3751 | 0.053025 | 0.12028 | 1:02:20.000 | 2024-10-22 13:55:31
3625 | 恒流充电 | 0 | 3 | 8 | 0.051036 | 2.3758 | 0.053308 | 0.12095 | 1:02:40.000 | 2024-10-22 13:55:51
3626 | 恒流充电 | 0 | 3 | 8 | 0.051039 | 2.3766 | 0.053592 | 0.12163 | 1:03:00.000 | 2024-10-22 13:56:11
3627 | 恒流充电 | 0 | 3 | 8 | 0.051037 | 2.3773 | 0.053875 | 0.1223 | 1:03:20.000 | 2024-10-22 13:56:31
3628 | 恒流充电 | 0 | 3 | 8 | 0.051041 | 2.3781 | 0.054159 | 0.12298 | 1:03:40.000 | 2024-10-22 13:56:51
3629 | 恒流充电 | 0 | 3 | 8 | 0.051038 | 2.3789 | 0.054442 | 0.12365 | 1:04:00.000 | 2024-10-22 13:57:11
3630 | 恒流充电 | 0 | 3 | 8 | 0.051038 | 2.3796 | 0.054726 | 0.12433 | 1:04:20.000 | 2024-10-22 13:57:31
3631 | 恒流充电 | 0 | 3 | 8 | 0.051039 | 2.3804 | 0.055009 | 0.125 | 1:04:40.000 | 2024-10-22 13:57:51
3632 | 恒流充电 | 0 | 3 | 8 | 0.051039 | 2.3811 | 0.055293 | 0.12568 | 1:05:00.000 | 2024-10-22 13:58:11
3633 | 恒流充电 | 0 | 3 | 8 | 0.051038 | 2.3819 | 0.055577 | 0.12635 | 1:05:20.000 | 2024-10-22 13:58:31
3634 | 恒流充电 | 0 | 3 | 8 | 0.051038 | 2.3826 | 0.05586 | 0.12703 | 1:05:40.000 | 2024-10-22 13:58:51
3635 | 恒流充电 | 0 | 3 | 8 | 0.05104 | 2.3834 | 0.056144 | 0.1277 | 1:06:00.000 | 2024-10-22 13:59:11
3636 | 恒流充电 | 0 | 3 | 8 | 0.051038 | 2.3841 | 0.056427 | 0.12838 | 1:06:20.000 | 2024-10-22 13:59:31
3637 | 恒流充电 | 0 | 3 | 8 | 0.051039 | 2.3849 | 0.056711 | 0.12906 | 1:06:40.000 | 2024-10-22 13:59:51
3638 | 恒流充电 | 0 | 3 | 8 | 0.051039 | 2.3856 | 0.056994 | 0.12973 | 1:07:00.000 | 2024-10-22 14:00:11
3639 | 恒流充电 | 0 | 3 | 8 | 0.051043 | 2.3863 | 0.057278 | 0.13041 | 1:07:20.000 | 2024-10-22 14:00:31
3640 | 恒流充电 | 0 | 3 | 8 | 0.051042 | 2.387 | 0.057561 | 0.13109 | 1:07:40.000 | 2024-10-22 14:00:51
3641 | 恒流充电 | 0 | 3 | 8 | 0.05104 | 2.3878 | 0.057845 | 0.13176 | 1:08:00.000 | 2024-10-22 14:01:11
3642 | 恒流充电 | 0 | 3 | 8 | 0.051041 | 2.3885 | 0.058129 | 0.13244 | 1:08:20.000 | 2024-10-22 14:01:31
3643 | 恒流充电 | 0 | 3 | 8 | 0.051039 | 2.3892 | 0.058412 | 0.13312 | 1:08:40.000 | 2024-10-22 14:01:51
3644 | 恒流充电 | 0 | 3 | 8 | 0.05104 | 2.3899 | 0.058696 | 0.1338 | 1:09:00.000 | 2024-10-22 14:02:11
3645 | 恒流充电 | 0 | 3 | 8 | 0.05104 | 2.3907 | 0.058979 | 0.13447 | 1:09:20.000 | 2024-10-22 14:02:31
3646 | 恒流充电 | 0 | 3 | 8 | 0.05104 | 2.3914 | 0.059263 | 0.13515 | 1:09:40.000 | 2024-10-22 14:02:51
3647 | 恒流充电 | 0 | 3 | 8 | 0.051038 | 2.3921 | 0.059546 | 0.13583 | 1:10:00.000 | 2024-10-22 14:03:11
3648 | 恒流充电 | 0 | 3 | 8 | 0.051041 | 2.3928 | 0.05983 | 0.13651 | 1:10:20.000 | 2024-10-22 14:03:31
3649 | 恒流充电 | 0 | 3 | 8 | 0.051039 | 2.3936 | 0.060113 | 0.13719 | 1:10:40.000 | 2024-10-22 14:03:51
3650 | 恒流充电 | 0 | 3 | 8 | 0.051039 | 2.3943 | 0.060397 | 0.13787 | 1:11:00.000 | 2024-10-22 14:04:11
3651 | 恒流充电 | 0 | 3 | 8 | 0.05104 | 2.395 | 0.060681 | 0.13854 | 1:11:20.000 | 2024-10-22 14:04:31
3652 | 恒流充电 | 0 | 3 | 8 | 0.051037 | 2.3957 | 0.060964 | 0.13922 | 1:11:40.000 | 2024-10-22 14:04:51
3653 | 恒流充电 | 0 | 3 | 8 | 0.051037 | 2.3964 | 0.061248 | 0.1399 | 1:12:00.000 | 2024-10-22 14:05:11
3654 | 恒流充电 | 0 | 3 | 8 | 0.051039 | 2.3971 | 0.061531 | 0.14058 | 1:12:20.000 | 2024-10-22 14:05:31
3655 | 恒流充电 | 0 | 3 | 8 | 0.051038 | 2.3979 | 0.061815 | 0.14126 | 1:12:40.000 | 2024-10-22 14:05:51
3656 | 恒流充电 | 0 | 3 | 8 | 0.051037 | 2.3985 | 0.062098 | 0.14194 | 1:13:00.000 | 2024-10-22 14:06:11
3657 | 恒流充电 | 0 | 3 | 8 | 0.051038 | 2.3992 | 0.062382 | 0.14262 | 1:13:20.000 | 2024-10-22 14:06:31
3658 | 恒流充电 | 0 | 3 | 8 | 0.051041 | 2.3999 | 0.062665 | 0.1433 | 1:13:40.000 | 2024-10-22 14:06:51
3659 | 恒流充电 | 0 | 3 | 8 | 0.05104 | 2.4006 | 0.062949 | 0.14398 | 1:14:00.000 | 2024-10-22 14:07:11
3660 | 恒流充电 | 0 | 3 | 8 | 0.051036 | 2.4013 | 0.063232 | 0.14467 | 1:14:20.000 | 2024-10-22 14:07:31
3661 | 恒流充电 | 0 | 3 | 8 | 0.05104 | 2.402 | 0.063516 | 0.14535 | 1:14:40.000 | 2024-10-22 14:07:51
3662 | 恒流充电 | 0 | 3 | 8 | 0.051038 | 2.4027 | 0.0638 | 0.14603 | 1:15:00.000 | 2024-10-22 14:08:11
3663 | 恒流充电 | 0 | 3 | 8 | 0.051039 | 2.4034 | 0.064083 | 0.14671 | 1:15:20.000 | 2024-10-22 14:08:31
3664 | 恒流充电 | 0 | 3 | 8 | 0.05104 | 2.404 | 0.064367 | 0.14739 | 1:15:40.000 | 2024-10-22 14:08:51
3665 | 恒流充电 | 0 | 3 | 8 | 0.051042 | 2.4047 | 0.06465 | 0.14807 | 1:16:00.000 | 2024-10-22 14:09:11
3666 | 恒流充电 | 0 | 3 | 8 | 0.051038 | 2.4055 | 0.064934 | 0.14875 | 1:16:20.000 | 2024-10-22 14:09:31
3667 | 恒流充电 | 0 | 3 | 8 | 0.051038 | 2.4062 | 0.065217 | 0.14944 | 1:16:40.000 | 2024-10-22 14:09:51
3668 | 恒流充电 | 0 | 3 | 8 | 0.05104 | 2.4068 | 0.065501 | 0.15012 | 1:17:00.000 | 2024-10-22 14:10:11
3669 | 恒流充电 | 0 | 3 | 8 | 0.051037 | 2.4075 | 0.065784 | 0.1508 | 1:17:20.000 | 2024-10-22 14:10:31
3670 | 恒流充电 | 0 | 3 | 8 | 0.051037 | 2.4081 | 0.066068 | 0.15148 | 1:17:40.000 | 2024-10-22 14:10:51
3671 | 恒流充电 | 0 | 3 | 8 | 0.051037 | 2.4088 | 0.066351 | 0.15217 | 1:18:00.000 | 2024-10-22 14:11:11
3672 | 恒流充电 | 0 | 3 | 8 | 0.051039 | 2.4095 | 0.066635 | 0.15285 | 1:18:20.000 | 2024-10-22 14:11:31
3673 | 恒流充电 | 0 | 3 | 8 | 0.051038 | 2.4102 | 0.066919 | 0.15353 | 1:18:40.000 | 2024-10-22 14:11:51
3674 | 恒流充电 | 0 | 3 | 8 | 0.051038 | 2.4108 | 0.067202 | 0.15422 | 1:19:00.000 | 2024-10-22 14:12:11
3675 | 恒流充电 | 0 | 3 | 8 | 0.051039 | 2.4115 | 0.067486 | 0.1549 | 1:19:20.000 | 2024-10-22 14:12:31
3676 | 恒流充电 | 0 | 3 | 8 | 0.051037 | 2.4121 | 0.067769 | 0.15559 | 1:19:40.000 | 2024-10-22 14:12:51
3677 | 恒流充电 | 0 | 3 | 8 | 0.051036 | 2.4128 | 0.068053 | 0.15627 | 1:20:00.000 | 2024-10-22 14:13:11
3678 | 恒流充电 | 0 | 3 | 8 | 0.051038 | 2.4134 | 0.068336 | 0.15695 | 1:20:20.000 | 2024-10-22 14:13:31
3679 | 恒流充电 | 0 | 3 | 8 | 0.051036 | 2.4141 | 0.06862 | 0.15764 | 1:20:40.000 | 2024-10-22 14:13:51
3680 | 恒流充电 | 0 | 3 | 8 | 0.051038 | 2.4148 | 0.068903 | 0.15832 | 1:21:00.000 | 2024-10-22 14:14:11
3681 | 恒流充电 | 0 | 3 | 8 | 0.051037 | 2.4154 | 0.069187 | 0.15901 | 1:21:20.000 | 2024-10-22 14:14:31
3682 | 恒流充电 | 0 | 3 | 8 | 0.051038 | 2.4161 | 0.06947 | 0.15969 | 1:21:40.000 | 2024-10-22 14:14:51
3683 | 恒流充电 | 0 | 3 | 8 | 0.051038 | 2.4167 | 0.069754 | 0.16038 | 1:22:00.000 | 2024-10-22 14:15:11
3684 | 恒流充电 | 0 | 3 | 8 | 0.051039 | 2.4174 | 0.070038 | 0.16106 | 1:22:20.000 | 2024-10-22 14:15:31
3685 | 恒流充电 | 0 | 3 | 8 | 0.051039 | 2.4181 | 0.070321 | 0.16175 | 1:22:40.000 | 2024-10-22 14:15:51
3686 | 恒流充电 | 0 | 3 | 8 | 0.051039 | 2.4187 | 0.070605 | 0.16244 | 1:23:00.000 | 2024-10-22 14:16:11
3687 | 恒流充电 | 0 | 3 | 8 | 0.05104 | 2.4193 | 0.070888 | 0.16312 | 1:23:20.000 | 2024-10-22 14:16:31
3688 | 恒流充电 | 0 | 3 | 8 | 0.051039 | 2.42 | 0.071172 | 0.16381 | 1:23:40.000 | 2024-10-22 14:16:51
3689 | 恒流充电 | 0 | 3 | 8 | 0.05104 | 2.4207 | 0.071455 | 0.16449 | 1:24:00.000 | 2024-10-22 14:17:11
3690 | 恒流充电 | 0 | 3 | 8 | 0.051038 | 2.4213 | 0.071739 | 0.16518 | 1:24:20.000 | 2024-10-22 14:17:31
3691 | 恒流充电 | 0 | 3 | 8 | 0.051041 | 2.4219 | 0.072022 | 0.16587 | 1:24:40.000 | 2024-10-22 14:17:51
3692 | 恒流充电 | 0 | 3 | 8 | 0.051038 | 2.4226 | 0.072306 | 0.16655 | 1:25:00.000 | 2024-10-22 14:18:11
3693 | 恒流充电 | 0 | 3 | 8 | 0.05104 | 2.4232 | 0.07259 | 0.16724 | 1:25:20.000 | 2024-10-22 14:18:31
3694 | 恒流充电 | 0 | 3 | 8 | 0.05104 | 2.4239 | 0.072873 | 0.16793 | 1:25:40.000 | 2024-10-22 14:18:51
3695 | 恒流充电 | 0 | 3 | 8 | 0.051038 | 2.4246 | 0.073157 | 0.16862 | 1:26:00.000 | 2024-10-22 14:19:11
3696 | 恒流充电 | 0 | 3 | 8 | 0.051041 | 2.4252 | 0.07344 | 0.1693 | 1:26:20.000 | 2024-10-22 14:19:31
3697 | 恒流充电 | 0 | 3 | 8 | 0.051039 | 2.4258 | 0.073724 | 0.16999 | 1:26:40.000 | 2024-10-22 14:19:51
3698 | 恒流充电 | 0 | 3 | 8 | 0.051042 | 2.4265 | 0.074007 | 0.17068 | 1:27:00.000 | 2024-10-22 14:20:11
3699 | 恒流充电 | 0 | 3 | 8 | 0.051039 | 2.4271 | 0.074291 | 0.17137 | 1:27:20.000 | 2024-10-22 14:20:31
3700 | 恒流充电 | 0 | 3 | 8 | 0.05104 | 2.4278 | 0.074574 | 0.17206 | 1:27:40.000 | 2024-10-22 14:20:51
3701 | 恒流充电 | 0 | 3 | 8 | 0.051041 | 2.4284 | 0.074858 | 0.17275 | 1:28:00.000 | 2024-10-22 14:21:11
3702 | 恒流充电 | 0 | 3 | 8 | 0.051039 | 2.4291 | 0.075141 | 0.17343 | 1:28:20.000 | 2024-10-22 14:21:31
3703 | 恒流充电 | 0 | 3 | 8 | 0.051038 | 2.4297 | 0.075425 | 0.17412 | 1:28:40.000 | 2024-10-22 14:21:51
3704 | 恒流充电 | 0 | 3 | 8 | 0.05104 | 2.4304 | 0.075709 | 0.17481 | 1:29:00.000 | 2024-10-22 14:22:11
3705 | 恒流充电 | 0 | 3 | 8 | 0.051041 | 2.431 | 0.075992 | 0.1755 | 1:29:20.000 | 2024-10-22 14:22:31
3706 | 恒流充电 | 0 | 3 | 8 | 0.051038 | 2.4316 | 0.076276 | 0.17619 | 1:29:40.000 | 2024-10-22 14:22:51
3707 | 恒流充电 | 0 | 3 | 8 | 0.051038 | 2.4323 | 0.076559 | 0.17688 | 1:30:00.000 | 2024-10-22 14:23:11
3708 | 恒流充电 | 0 | 3 | 8 | 0.051037 | 2.433 | 0.076843 | 0.17757 | 1:30:20.000 | 2024-10-22 14:23:31
3709 | 恒流充电 | 0 | 3 | 8 | 0.051038 | 2.4337 | 0.077126 | 0.17826 | 1:30:40.000 | 2024-10-22 14:23:51
3710 | 恒流充电 | 0 | 3 | 8 | 0.051039 | 2.4343 | 0.07741 | 0.17895 | 1:31:00.000 | 2024-10-22 14:24:11
3711 | 恒流充电 | 0 | 3 | 8 | 0.051039 | 2.4349 | 0.077693 | 0.17964 | 1:31:20.000 | 2024-10-22 14:24:31
3712 | 恒流充电 | 0 | 3 | 8 | 0.051038 | 2.4356 | 0.077977 | 0.18033 | 1:31:40.000 | 2024-10-22 14:24:51
3713 | 恒流充电 | 0 | 3 | 8 | 0.051038 | 2.4363 | 0.078261 | 0.18102 | 1:32:00.000 | 2024-10-22 14:25:11
3714 | 恒流充电 | 0 | 3 | 8 | 0.051037 | 2.437 | 0.078544 | 0.18171 | 1:32:20.000 | 2024-10-22 14:25:31
3715 | 恒流充电 | 0 | 3 | 8 | 0.051039 | 2.4377 | 0.078828 | 0.1824 | 1:32:40.000 | 2024-10-22 14:25:51
3716 | 恒流充电 | 0 | 3 | 8 | 0.051037 | 2.4383 | 0.079111 | 0.1831 | 1:33:00.000 | 2024-10-22 14:26:11
3717 | 恒流充电 | 0 | 3 | 8 | 0.05104 | 2.439 | 0.079395 | 0.18379 | 1:33:20.000 | 2024-10-22 14:26:31
3718 | 恒流充电 | 0 | 3 | 8 | 0.051041 | 2.4397 | 0.079678 | 0.18448 | 1:33:40.000 | 2024-10-22 14:26:51
3719 | 恒流充电 | 0 | 3 | 8 | 0.051039 | 2.4404 | 0.079962 | 0.18517 | 1:34:00.000 | 2024-10-22 14:27:11
3720 | 恒流充电 | 0 | 3 | 8 | 0.051041 | 2.441 | 0.080245 | 0.18586 | 1:34:20.000 | 2024-10-22 14:27:31
3721 | 恒流充电 | 0 | 3 | 8 | 0.05104 | 2.4417 | 0.080529 | 0.18656 | 1:34:40.000 | 2024-10-22 14:27:51
3722 | 恒流充电 | 0 | 3 | 8 | 0.05104 | 2.4424 | 0.080812 | 0.18725 | 1:35:00.000 | 2024-10-22 14:28:11
3723 | 恒流充电 | 0 | 3 | 8 | 0.05104 | 2.4431 | 0.081096 | 0.18794 | 1:35:20.000 | 2024-10-22 14:28:31
3724 | 恒流充电 | 0 | 3 | 8 | 0.051038 | 2.4437 | 0.08138 | 0.18863 | 1:35:40.000 | 2024-10-22 14:28:51
3725 | 恒流充电 | 0 | 3 | 8 | 0.051039 | 2.4444 | 0.081663 | 0.18933 | 1:36:00.000 | 2024-10-22 14:29:11
3726 | 恒流充电 | 0 | 3 | 8 | 0.051039 | 2.4451 | 0.081947 | 0.19002 | 1:36:20.000 | 2024-10-22 14:29:31
3727 | 恒流充电 | 0 | 3 | 8 | 0.051039 | 2.4458 | 0.08223 | 0.19071 | 1:36:40.000 | 2024-10-22 14:29:51
3728 | 恒流充电 | 0 | 3 | 8 | 0.051041 | 2.4465 | 0.082514 | 0.19141 | 1:37:00.000 | 2024-10-22 14:30:11
3729 | 恒流充电 | 0 | 3 | 8 | 0.051038 | 2.4472 | 0.082797 | 0.1921 | 1:37:20.000 | 2024-10-22 14:30:31
3730 | 恒流充电 | 0 | 3 | 8 | 0.051037 | 2.4479 | 0.083081 | 0.1928 | 1:37:40.000 | 2024-10-22 14:30:51
3731 | 恒流充电 | 0 | 3 | 8 | 0.051037 | 2.4486 | 0.083364 | 0.19349 | 1:38:00.000 | 2024-10-22 14:31:11
3732 | 恒流充电 | 0 | 3 | 8 | 0.051039 | 2.4493 | 0.083648 | 0.19418 | 1:38:20.000 | 2024-10-22 14:31:31
3733 | 恒流充电 | 0 | 3 | 8 | 0.051037 | 2.45 | 0.083932 | 0.19488 | 1:38:40.000 | 2024-10-22 14:31:51
3734 | 恒流充电 | 0 | 3 | 8 | 0.051038 | 2.4507 | 0.084215 | 0.19557 | 1:39:00.000 | 2024-10-22 14:32:11
3735 | 恒流充电 | 0 | 3 | 8 | 0.05104 | 2.4514 | 0.084499 | 0.19627 | 1:39:20.000 | 2024-10-22 14:32:31
3736 | 恒流充电 | 0 | 3 | 8 | 0.051037 | 2.4522 | 0.084782 | 0.19696 | 1:39:40.000 | 2024-10-22 14:32:51
3737 | 恒流充电 | 0 | 3 | 8 | 0.051038 | 2.4528 | 0.085066 | 0.19766 | 1:40:00.000 | 2024-10-22 14:33:11
3738 | 恒流充电 | 0 | 3 | 8 | 0.05104 | 2.4536 | 0.085349 | 0.19836 | 1:40:20.000 | 2024-10-22 14:33:31
3739 | 恒流充电 | 0 | 3 | 8 | 0.051038 | 2.4544 | 0.085633 | 0.19905 | 1:40:40.000 | 2024-10-22 14:33:51
3740 | 恒流充电 | 0 | 3 | 8 | 0.051038 | 2.455 | 0.085916 | 0.19975 | 1:41:00.000 | 2024-10-22 14:34:11
3741 | 恒流充电 | 0 | 3 | 8 | 0.051037 | 2.4558 | 0.0862 | 0.20044 | 1:41:20.000 | 2024-10-22 14:34:31
3742 | 恒流充电 | 0 | 3 | 8 | 0.051036 | 2.4565 | 0.086483 | 0.20114 | 1:41:40.000 | 2024-10-22 14:34:51
3743 | 恒流充电 | 0 | 3 | 8 | 0.051038 | 2.4573 | 0.086767 | 0.20184 | 1:42:00.000 | 2024-10-22 14:35:11
3744 | 恒流充电 | 0 | 3 | 8 | 0.05104 | 2.458 | 0.087051 | 0.20253 | 1:42:20.000 | 2024-10-22 14:35:31
3745 | 恒流充电 | 0 | 3 | 8 | 0.051041 | 2.4588 | 0.087334 | 0.20323 | 1:42:40.000 | 2024-10-22 14:35:51
3746 | 恒流充电 | 0 | 3 | 8 | 0.051036 | 2.4595 | 0.087618 | 0.20393 | 1:43:00.000 | 2024-10-22 14:36:11
3747 | 恒流充电 | 0 | 3 | 8 | 0.051038 | 2.4603 | 0.087901 | 0.20463 | 1:43:20.000 | 2024-10-22 14:36:31
3748 | 恒流充电 | 0 | 3 | 8 | 0.051038 | 2.461 | 0.088185 | 0.20532 | 1:43:40.000 | 2024-10-22 14:36:51
3749 | 恒流充电 | 0 | 3 | 8 | 0.051036 | 2.4618 | 0.088468 | 0.20602 | 1:44:00.000 | 2024-10-22 14:37:11
3750 | 恒流充电 | 0 | 3 | 8 | 0.051038 | 2.4625 | 0.088752 | 0.20672 | 1:44:20.000 | 2024-10-22 14:37:31
3751 | 恒流充电 | 0 | 3 | 8 | 0.051039 | 2.4633 | 0.089035 | 0.20742 | 1:44:40.000 | 2024-10-22 14:37:51
3752 | 恒流充电 | 0 | 3 | 8 | 0.051041 | 2.4641 | 0.089319 | 0.20812 | 1:45:00.000 | 2024-10-22 14:38:11
3753 | 恒流充电 | 0 | 3 | 8 | 0.051038 | 2.4648 | 0.089602 | 0.20882 | 1:45:20.000 | 2024-10-22 14:38:31
3754 | 恒流充电 | 0 | 3 | 8 | 0.051039 | 2.4656 | 0.089886 | 0.20952 | 1:45:40.000 | 2024-10-22 14:38:51
3755 | 恒流充电 | 0 | 3 | 8 | 0.05104 | 2.4664 | 0.09017 | 0.21021 | 1:46:00.000 | 2024-10-22 14:39:11
3756 | 恒流充电 | 0 | 3 | 8 | 0.051039 | 2.4672 | 0.090453 | 0.21091 | 1:46:20.000 | 2024-10-22 14:39:31
3757 | 恒流充电 | 0 | 3 | 8 | 0.051039 | 2.468 | 0.090737 | 0.21161 | 1:46:40.000 | 2024-10-22 14:39:51
3758 | 恒流充电 | 0 | 3 | 8 | 0.05104 | 2.4687 | 0.09102 | 0.21231 | 1:47:00.000 | 2024-10-22 14:40:11
3759 | 恒流充电 | 0 | 3 | 8 | 0.051041 | 2.4696 | 0.091304 | 0.21301 | 1:47:20.000 | 2024-10-22 14:40:31
3760 | 恒流充电 | 0 | 3 | 8 | 0.051041 | 2.4704 | 0.091587 | 0.21372 | 1:47:40.000 | 2024-10-22 14:40:51
3761 | 恒流充电 | 0 | 3 | 8 | 0.051039 | 2.4711 | 0.091871 | 0.21442 | 1:48:00.000 | 2024-10-22 14:41:11
3762 | 恒流充电 | 0 | 3 | 8 | 0.051038 | 2.472 | 0.092154 | 0.21512 | 1:48:20.000 | 2024-10-22 14:41:31
3763 | 恒流充电 | 0 | 3 | 8 | 0.051038 | 2.4727 | 0.092438 | 0.21582 | 1:48:40.000 | 2024-10-22 14:41:51
3764 | 恒流充电 | 0 | 3 | 8 | 0.051038 | 2.4736 | 0.092721 | 0.21652 | 1:49:00.000 | 2024-10-22 14:42:11
3765 | 恒流充电 | 0 | 3 | 8 | 0.05104 | 2.4743 | 0.093005 | 0.21722 | 1:49:20.000 | 2024-10-22 14:42:31
3766 | 恒流充电 | 0 | 3 | 8 | 0.051037 | 2.4752 | 0.093289 | 0.21792 | 1:49:40.000 | 2024-10-22 14:42:51
3767 | 恒流充电 | 0 | 3 | 8 | 0.05104 | 2.476 | 0.093572 | 0.21862 | 1:50:00.000 | 2024-10-22 14:43:11
3768 | 恒流充电 | 0 | 3 | 8 | 0.051037 | 2.4768 | 0.093856 | 0.21933 | 1:50:20.000 | 2024-10-22 14:43:31
3769 | 恒流充电 | 0 | 3 | 8 | 0.051042 | 2.4776 | 0.094139 | 0.22003 | 1:50:40.000 | 2024-10-22 14:43:51
3770 | 恒流充电 | 0 | 3 | 8 | 0.05104 | 2.4784 | 0.094423 | 0.22073 | 1:51:00.000 | 2024-10-22 14:44:11
3771 | 恒流充电 | 0 | 3 | 8 | 0.051039 | 2.4793 | 0.094706 | 0.22144 | 1:51:20.000 | 2024-10-22 14:44:31
3772 | 恒流充电 | 0 | 3 | 8 | 0.051038 | 2.4801 | 0.09499 | 0.22214 | 1:51:40.000 | 2024-10-22 14:44:51
3773 | 恒流充电 | 0 | 3 | 8 | 0.051038 | 2.4809 | 0.095273 | 0.22284 | 1:52:00.000 | 2024-10-22 14:45:11
3774 | 恒流充电 | 0 | 3 | 8 | 0.05104 | 2.4817 | 0.095557 | 0.22355 | 1:52:20.000 | 2024-10-22 14:45:31
3775 | 恒流充电 | 0 | 3 | 8 | 0.051039 | 2.4826 | 0.095841 | 0.22425 | 1:52:40.000 | 2024-10-22 14:45:51
3776 | 恒流充电 | 0 | 3 | 8 | 0.051039 | 2.4834 | 0.096124 | 0.22495 | 1:53:00.000 | 2024-10-22 14:46:11
3777 | 恒流充电 | 0 | 3 | 8 | 0.051038 | 2.4842 | 0.096408 | 0.22566 | 1:53:20.000 | 2024-10-22 14:46:31
3778 | 恒流充电 | 0 | 3 | 8 | 0.051039 | 2.4851 | 0.096691 | 0.22636 | 1:53:40.000 | 2024-10-22 14:46:51
3779 | 恒流充电 | 0 | 3 | 8 | 0.051037 | 2.4859 | 0.096975 | 0.22707 | 1:54:00.000 | 2024-10-22 14:47:11
3780 | 恒流充电 | 0 | 3 | 8 | 0.05104 | 2.4867 | 0.097258 | 0.22777 | 1:54:20.000 | 2024-10-22 14:47:31
3781 | 恒流充电 | 0 | 3 | 8 | 0.051038 | 2.4876 | 0.097542 | 0.22848 | 1:54:40.000 | 2024-10-22 14:47:51
3782 | 恒流充电 | 0 | 3 | 8 | 0.051038 | 2.4884 | 0.097825 | 0.22918 | 1:55:00.000 | 2024-10-22 14:48:11
3783 | 恒流充电 | 0 | 3 | 8 | 0.051038 | 2.4892 | 0.098109 | 0.22989 | 1:55:20.000 | 2024-10-22 14:48:31
3784 | 恒流充电 | 0 | 3 | 8 | 0.051039 | 2.4901 | 0.098392 | 0.2306 | 1:55:40.000 | 2024-10-22 14:48:51
3785 | 恒流充电 | 0 | 3 | 8 | 0.05104 | 2.4909 | 0.098676 | 0.2313 | 1:56:00.000 | 2024-10-22 14:49:11
3786 | 恒流充电 | 0 | 3 | 8 | 0.051042 | 2.4917 | 0.09896 | 0.23201 | 1:56:20.000 | 2024-10-22 14:49:31
3787 | 恒流充电 | 0 | 3 | 8 | 0.051038 | 2.4926 | 0.099243 | 0.23272 | 1:56:40.000 | 2024-10-22 14:49:51
3788 | 恒流充电 | 0 | 3 | 8 | 0.051039 | 2.4935 | 0.099527 | 0.23342 | 1:57:00.000 | 2024-10-22 14:50:11
3789 | 恒流充电 | 0 | 3 | 8 | 0.05104 | 2.4943 | 0.09981 | 0.23413 | 1:57:20.000 | 2024-10-22 14:50:31
3790 | 恒流充电 | 0 | 3 | 8 | 0.051039 | 2.4951 | 0.10009 | 0.23484 | 1:57:40.000 | 2024-10-22 14:50:51
3791 | 恒流充电 | 0 | 3 | 8 | 0.051039 | 2.496 | 0.10038 | 0.23554 | 1:58:00.000 | 2024-10-22 14:51:11
3792 | 恒流充电 | 0 | 3 | 8 | 0.051042 | 2.4968 | 0.10066 | 0.23625 | 1:58:20.000 | 2024-10-22 14:51:31
3793 | 恒流充电 | 0 | 3 | 8 | 0.051038 | 2.4977 | 0.10094 | 0.23696 | 1:58:40.000 | 2024-10-22 14:51:51
3794 | 恒流充电 | 0 | 3 | 8 | 0.051039 | 2.4986 | 0.10123 | 0.23767 | 1:59:00.000 | 2024-10-22 14:52:11
3795 | 恒流充电 | 0 | 3 | 8 | 0.051036 | 2.4994 | 0.10151 | 0.23838 | 1:59:20.000 | 2024-10-22 14:52:31
3796 | 恒流充电 | 0 | 3 | 8 | 0.051039 | 2.5003 | 0.1018 | 0.23909 | 1:59:40.000 | 2024-10-22 14:52:51
3797 | 恒流充电 | 0 | 3 | 8 | 0.051039 | 2.5012 | 0.10208 | 0.2398 | 2:00:00.000 | 2024-10-22 14:53:11
3798 | 恒流充电 | 0 | 3 | 8 | 0.05104 | 2.502 | 0.10236 | 0.24051 | 2:00:20.000 | 2024-10-22 14:53:31
3799 | 恒流充电 | 0 | 3 | 8 | 0.051038 | 2.5029 | 0.10265 | 0.24122 | 2:00:40.000 | 2024-10-22 14:53:51
3800 | 恒流充电 | 0 | 3 | 8 | 0.051042 | 2.5037 | 0.10293 | 0.24193 | 2:01:00.000 | 2024-10-22 14:54:11
3801 | 恒流充电 | 0 | 3 | 8 | 0.051043 | 2.5046 | 0.10321 | 0.24264 | 2:01:20.000 | 2024-10-22 14:54:31
3802 | 恒流充电 | 0 | 3 | 8 | 0.05104 | 2.5055 | 0.1035 | 0.24335 | 2:01:40.000 | 2024-10-22 14:54:51
3803 | 恒流充电 | 0 | 3 | 8 | 0.051038 | 2.5063 | 0.10378 | 0.24406 | 2:02:00.000 | 2024-10-22 14:55:11
3804 | 恒流充电 | 0 | 3 | 8 | 0.05104 | 2.5072 | 0.10406 | 0.24477 | 2:02:20.000 | 2024-10-22 14:55:31
3805 | 恒流充电 | 0 | 3 | 8 | 0.05104 | 2.5081 | 0.10435 | 0.24548 | 2:02:40.000 | 2024-10-22 14:55:51
3806 | 恒流充电 | 0 | 3 | 8 | 0.05104 | 2.5089 | 0.10463 | 0.24619 | 2:03:00.000 | 2024-10-22 14:56:11
3807 | 恒流充电 | 0 | 3 | 8 | 0.051039 | 2.5098 | 0.10491 | 0.2469 | 2:03:20.000 | 2024-10-22 14:56:31
3808 | 恒流充电 | 0 | 3 | 8 | 0.051038 | 2.5107 | 0.1052 | 0.24761 | 2:03:40.000 | 2024-10-22 14:56:51
3809 | 恒流充电 | 0 | 3 | 8 | 0.051039 | 2.5116 | 0.10548 | 0.24833 | 2:04:00.000 | 2024-10-22 14:57:11
3810 | 恒流充电 | 0 | 3 | 8 | 0.051038 | 2.5125 | 0.10576 | 0.24904 | 2:04:20.000 | 2024-10-22 14:57:31
3811 | 恒流充电 | 0 | 3 | 8 | 0.051038 | 2.5133 | 0.10605 | 0.24975 | 2:04:40.000 | 2024-10-22 14:57:51
3812 | 恒流充电 | 0 | 3 | 8 | 0.051037 | 2.5142 | 0.10633 | 0.25046 | 2:05:00.000 | 2024-10-22 14:58:11
3813 | 恒流充电 | 0 | 3 | 8 | 0.051038 | 2.5151 | 0.10662 | 0.25118 | 2:05:20.000 | 2024-10-22 14:58:31
3814 | 恒流充电 | 0 | 3 | 8 | 0.05104 | 2.516 | 0.1069 | 0.25189 | 2:05:40.000 | 2024-10-22 14:58:51
3815 | 恒流充电 | 0 | 3 | 8 | 0.05104 | 2.5168 | 0.10718 | 0.2526 | 2:06:00.000 | 2024-10-22 14:59:11
3816 | 恒流充电 | 0 | 3 | 8 | 0.051036 | 2.5177 | 0.10747 | 0.25332 | 2:06:20.000 | 2024-10-22 14:59:31
3817 | 恒流充电 | 0 | 3 | 8 | 0.051039 | 2.5186 | 0.10775 | 0.25403 | 2:06:40.000 | 2024-10-22 14:59:51
3818 | 恒流充电 | 0 | 3 | 8 | 0.051039 | 2.5195 | 0.10803 | 0.25475 | 2:07:00.000 | 2024-10-22 15:00:11
3819 | 恒流充电 | 0 | 3 | 8 | 0.051038 | 2.5204 | 0.10832 | 0.25546 | 2:07:20.000 | 2024-10-22 15:00:31
3820 | 恒流充电 | 0 | 3 | 8 | 0.051038 | 2.5213 | 0.1086 | 0.25618 | 2:07:40.000 | 2024-10-22 15:00:51
3821 | 恒流充电 | 0 | 3 | 8 | 0.051041 | 2.5221 | 0.10888 | 0.25689 | 2:08:00.000 | 2024-10-22 15:01:11
3822 | 恒流充电 | 0 | 3 | 8 | 0.051038 | 2.523 | 0.10917 | 0.25761 | 2:08:20.000 | 2024-10-22 15:01:31
3823 | 恒流充电 | 0 | 3 | 8 | 0.051038 | 2.5239 | 0.10945 | 0.25832 | 2:08:40.000 | 2024-10-22 15:01:51
3824 | 恒流充电 | 0 | 3 | 8 | 0.051039 | 2.5249 | 0.10973 | 0.25904 | 2:09:00.000 | 2024-10-22 15:02:11
3825 | 恒流充电 | 0 | 3 | 8 | 0.051039 | 2.5257 | 0.11002 | 0.25975 | 2:09:20.000 | 2024-10-22 15:02:31
3826 | 恒流充电 | 0 | 3 | 8 | 0.051037 | 2.5266 | 0.1103 | 0.26047 | 2:09:40.000 | 2024-10-22 15:02:51
3827 | 恒流充电 | 0 | 3 | 8 | 0.051039 | 2.5275 | 0.11059 | 0.26119 | 2:10:00.000 | 2024-10-22 15:03:11
3828 | 恒流充电 | 0 | 3 | 8 | 0.05104 | 2.5284 | 0.11087 | 0.2619 | 2:10:20.000 | 2024-10-22 15:03:31
3829 | 恒流充电 | 0 | 3 | 8 | 0.05104 | 2.5293 | 0.11115 | 0.26262 | 2:10:40.000 | 2024-10-22 15:03:51
3830 | 恒流充电 | 0 | 3 | 8 | 0.051039 | 2.5302 | 0.11144 | 0.26334 | 2:11:00.000 | 2024-10-22 15:04:11
3831 | 恒流充电 | 0 | 3 | 8 | 0.051039 | 2.5311 | 0.11172 | 0.26406 | 2:11:20.000 | 2024-10-22 15:04:31
3832 | 恒流充电 | 0 | 3 | 8 | 0.051038 | 2.532 | 0.112 | 0.26477 | 2:11:40.000 | 2024-10-22 15:04:51
3833 | 恒流充电 | 0 | 3 | 8 | 0.05104 | 2.5329 | 0.11229 | 0.26549 | 2:12:00.000 | 2024-10-22 15:05:11
3834 | 恒流充电 | 0 | 3 | 8 | 0.05104 | 2.5338 | 0.11257 | 0.26621 | 2:12:20.000 | 2024-10-22 15:05:31
3835 | 恒流充电 | 0 | 3 | 8 | 0.051039 | 2.5347 | 0.11285 | 0.26693 | 2:12:40.000 | 2024-10-22 15:05:51
3836 | 恒流充电 | 0 | 3 | 8 | 0.051039 | 2.5356 | 0.11314 | 0.26765 | 2:13:00.000 | 2024-10-22 15:06:11
3837 | 恒流充电 | 0 | 3 | 8 | 0.05104 | 2.5365 | 0.11342 | 0.26837 | 2:13:20.000 | 2024-10-22 15:06:31
3838 | 恒流充电 | 0 | 3 | 8 | 0.05104 | 2.5374 | 0.1137 | 0.26909 | 2:13:40.000 | 2024-10-22 15:06:51
3839 | 恒流充电 | 0 | 3 | 8 | 0.051034 | 2.5383 | 0.11399 | 0.26981 | 2:14:00.000 | 2024-10-22 15:07:11
3840 | 恒流充电 | 0 | 3 | 8 | 0.051036 | 2.5393 | 0.11427 | 0.27053 | 2:14:20.000 | 2024-10-22 15:07:31
3841 | 恒流充电 | 0 | 3 | 8 | 0.051035 | 2.5402 | 0.11455 | 0.27125 | 2:14:40.000 | 2024-10-22 15:07:51
3842 | 恒流充电 | 0 | 3 | 8 | 0.051039 | 2.541 | 0.11484 | 0.27197 | 2:15:00.000 | 2024-10-22 15:08:11
3843 | 恒流充电 | 0 | 3 | 8 | 0.051038 | 2.5419 | 0.11512 | 0.27269 | 2:15:20.000 | 2024-10-22 15:08:31
3844 | 恒流充电 | 0 | 3 | 8 | 0.05104 | 2.5429 | 0.11541 | 0.27341 | 2:15:40.000 | 2024-10-22 15:08:51
3845 | 恒流充电 | 0 | 3 | 8 | 0.051038 | 2.5437 | 0.11569 | 0.27413 | 2:16:00.000 | 2024-10-22 15:09:11
3846 | 恒流充电 | 0 | 3 | 8 | 0.05104 | 2.5447 | 0.11597 | 0.27485 | 2:16:20.000 | 2024-10-22 15:09:31
3847 | 恒流充电 | 0 | 3 | 8 | 0.051041 | 2.5456 | 0.11626 | 0.27557 | 2:16:40.000 | 2024-10-22 15:09:51
3848 | 恒流充电 | 0 | 3 | 8 | 0.05104 | 2.5466 | 0.11654 | 0.2763 | 2:17:00.000 | 2024-10-22 15:10:11
3849 | 恒流充电 | 0 | 3 | 8 | 0.051041 | 2.5475 | 0.11682 | 0.27702 | 2:17:20.000 | 2024-10-22 15:10:31
3850 | 恒流充电 | 0 | 3 | 8 | 0.051039 | 2.5484 | 0.11711 | 0.27774 | 2:17:40.000 | 2024-10-22 15:10:51
3851 | 恒流充电 | 0 | 3 | 8 | 0.05104 | 2.5493 | 0.11739 | 0.27846 | 2:18:00.000 | 2024-10-22 15:11:11
3852 | 恒流充电 | 0 | 3 | 8 | 0.05104 | 2.5502 | 0.11767 | 0.27919 | 2:18:20.000 | 2024-10-22 15:11:31
3853 | 恒流充电 | 0 | 3 | 8 | 0.05104 | 2.5511 | 0.11796 | 0.27991 | 2:18:40.000 | 2024-10-22 15:11:51
3854 | 恒流充电 | 0 | 3 | 8 | 0.05104 | 2.5521 | 0.11824 | 0.28063 | 2:19:00.000 | 2024-10-22 15:12:11
3855 | 恒流充电 | 0 | 3 | 8 | 0.05104 | 2.553 | 0.11852 | 0.28136 | 2:19:20.000 | 2024-10-22 15:12:31
3856 | 恒流充电 | 0 | 3 | 8 | 0.05104 | 2.5539 | 0.11881 | 0.28208 | 2:19:40.000 | 2024-10-22 15:12:51
3857 | 恒流充电 | 0 | 3 | 8 | 0.05104 | 2.5549 | 0.11909 | 0.28281 | 2:20:00.000 | 2024-10-22 15:13:11
3858 | 恒流充电 | 0 | 3 | 8 | 0.05104 | 2.5558 | 0.11938 | 0.28353 | 2:20:20.000 | 2024-10-22 15:13:31
3859 | 恒流充电 | 0 | 3 | 8 | 0.051038 | 2.5568 | 0.11966 | 0.28426 | 2:20:40.000 | 2024-10-22 15:13:51
3860 | 恒流充电 | 0 | 3 | 8 | 0.051038 | 2.5577 | 0.11994 | 0.28498 | 2:21:00.000 | 2024-10-22 15:14:11
3861 | 恒流充电 | 0 | 3 | 8 | 0.051038 | 2.5586 | 0.12023 | 0.28571 | 2:21:20.000 | 2024-10-22 15:14:31
3862 | 恒流充电 | 0 | 3 | 8 | 0.051038 | 2.5595 | 0.12051 | 0.28643 | 2:21:40.000 | 2024-10-22 15:14:51
3863 | 恒流充电 | 0 | 3 | 8 | 0.051037 | 2.5605 | 0.12079 | 0.28716 | 2:22:00.000 | 2024-10-22 15:15:11
3864 | 恒流充电 | 0 | 3 | 8 | 0.051038 | 2.5614 | 0.12108 | 0.28789 | 2:22:20.000 | 2024-10-22 15:15:31
3865 | 恒流充电 | 0 | 3 | 8 | 0.051037 | 2.5623 | 0.12136 | 0.28861 | 2:22:40.000 | 2024-10-22 15:15:51
3866 | 恒流充电 | 0 | 3 | 8 | 0.051042 | 2.5633 | 0.12164 | 0.28934 | 2:23:00.000 | 2024-10-22 15:16:11
3867 | 恒流充电 | 0 | 3 | 8 | 0.051037 | 2.5642 | 0.12193 | 0.29007 | 2:23:20.000 | 2024-10-22 15:16:31
3868 | 恒流充电 | 0 | 3 | 8 | 0.051038 | 2.5652 | 0.12221 | 0.29079 | 2:23:40.000 | 2024-10-22 15:16:51
3869 | 恒流充电 | 0 | 3 | 8 | 0.051037 | 2.5661 | 0.12249 | 0.29152 | 2:24:00.000 | 2024-10-22 15:17:11
3870 | 恒流充电 | 0 | 3 | 8 | 0.05104 | 2.567 | 0.12278 | 0.29225 | 2:24:20.000 | 2024-10-22 15:17:31
3871 | 恒流充电 | 0 | 3 | 8 | 0.051041 | 2.568 | 0.12306 | 0.29298 | 2:24:40.000 | 2024-10-22 15:17:51
3872 | 恒流充电 | 0 | 3 | 8 | 0.05104 | 2.5689 | 0.12334 | 0.29371 | 2:25:00.000 | 2024-10-22 15:18:11
3873 | 恒流充电 | 0 | 3 | 8 | 0.051042 | 2.5699 | 0.12363 | 0.29443 | 2:25:20.000 | 2024-10-22 15:18:31
3874 | 恒流充电 | 0 | 3 | 8 | 0.051039 | 2.5708 | 0.12391 | 0.29516 | 2:25:40.000 | 2024-10-22 15:18:51
3875 | 恒流充电 | 0 | 3 | 8 | 0.051038 | 2.5717 | 0.1242 | 0.29589 | 2:26:00.000 | 2024-10-22 15:19:11
3876 | 恒流充电 | 0 | 3 | 8 | 0.051037 | 2.5727 | 0.12448 | 0.29662 | 2:26:20.000 | 2024-10-22 15:19:31
3877 | 恒流充电 | 0 | 3 | 8 | 0.051037 | 2.5736 | 0.12476 | 0.29735 | 2:26:40.000 | 2024-10-22 15:19:51
3878 | 恒流充电 | 0 | 3 | 8 | 0.051038 | 2.5746 | 0.12505 | 0.29808 | 2:27:00.000 | 2024-10-22 15:20:11
3879 | 恒流充电 | 0 | 3 | 8 | 0.051039 | 2.5755 | 0.12533 | 0.29881 | 2:27:20.000 | 2024-10-22 15:20:31
3880 | 恒流充电 | 0 | 3 | 8 | 0.051038 | 2.5765 | 0.12561 | 0.29954 | 2:27:40.000 | 2024-10-22 15:20:51
3881 | 恒流充电 | 0 | 3 | 8 | 0.051038 | 2.5775 | 0.1259 | 0.30027 | 2:28:00.000 | 2024-10-22 15:21:11
3882 | 恒流充电 | 0 | 3 | 8 | 0.051039 | 2.5784 | 0.12618 | 0.301 | 2:28:20.000 | 2024-10-22 15:21:31
3883 | 恒流充电 | 0 | 3 | 8 | 0.051037 | 2.5794 | 0.12646 | 0.30174 | 2:28:40.000 | 2024-10-22 15:21:51
3884 | 恒流充电 | 0 | 3 | 8 | 0.051039 | 2.5803 | 0.12675 | 0.30247 | 2:29:00.000 | 2024-10-22 15:22:11
3885 | 恒流充电 | 0 | 3 | 8 | 0.05104 | 2.5813 | 0.12703 | 0.3032 | 2:29:20.000 | 2024-10-22 15:22:31
3886 | 恒流充电 | 0 | 3 | 8 | 0.051037 | 2.5822 | 0.12731 | 0.30393 | 2:29:40.000 | 2024-10-22 15:22:51
3887 | 恒流充电 | 0 | 3 | 8 | 0.05104 | 2.5832 | 0.1276 | 0.30466 | 2:30:00.000 | 2024-10-22 15:23:11
3888 | 恒流充电 | 0 | 3 | 8 | 0.051039 | 2.5841 | 0.12788 | 0.3054 | 2:30:20.000 | 2024-10-22 15:23:31
3889 | 恒流充电 | 0 | 3 | 8 | 0.051037 | 2.5851 | 0.12817 | 0.30613 | 2:30:40.000 | 2024-10-22 15:23:51
3890 | 恒流充电 | 0 | 3 | 8 | 0.051038 | 2.5861 | 0.12845 | 0.30686 | 2:31:00.000 | 2024-10-22 15:24:11
3891 | 恒流充电 | 0 | 3 | 8 | 0.051038 | 2.587 | 0.12873 | 0.3076 | 2:31:20.000 | 2024-10-22 15:24:31
3892 | 恒流充电 | 0 | 3 | 8 | 0.051036 | 2.588 | 0.12902 | 0.30833 | 2:31:40.000 | 2024-10-22 15:24:51
3893 | 恒流充电 | 0 | 3 | 8 | 0.051038 | 2.589 | 0.1293 | 0.30906 | 2:32:00.000 | 2024-10-22 15:25:11
3894 | 恒流充电 | 0 | 3 | 8 | 0.051038 | 2.59 | 0.12958 | 0.3098 | 2:32:20.000 | 2024-10-22 15:25:31
3895 | 恒流充电 | 0 | 3 | 8 | 0.051038 | 2.5909 | 0.12987 | 0.31053 | 2:32:40.000 | 2024-10-22 15:25:51
3896 | 恒流充电 | 0 | 3 | 8 | 0.051038 | 2.5919 | 0.13015 | 0.31127 | 2:33:00.000 | 2024-10-22 15:26:11
3897 | 恒流充电 | 0 | 3 | 8 | 0.051037 | 2.5929 | 0.13043 | 0.312 | 2:33:20.000 | 2024-10-22 15:26:31
3898 | 恒流充电 | 0 | 3 | 8 | 0.051039 | 2.5939 | 0.13072 | 0.31274 | 2:33:40.000 | 2024-10-22 15:26:51
3899 | 恒流充电 | 0 | 3 | 8 | 0.05104 | 2.5948 | 0.131 | 0.31347 | 2:34:00.000 | 2024-10-22 15:27:11
3900 | 恒流充电 | 0 | 3 | 8 | 0.051039 | 2.5958 | 0.13128 | 0.31421 | 2:34:20.000 | 2024-10-22 15:27:31
3901 | 恒流充电 | 0 | 3 | 8 | 0.05104 | 2.5968 | 0.13157 | 0.31495 | 2:34:40.000 | 2024-10-22 15:27:51
3902 | 恒流充电 | 0 | 3 | 8 | 0.051043 | 2.5978 | 0.13185 | 0.31568 | 2:35:00.000 | 2024-10-22 15:28:11
3903 | 恒流充电 | 0 | 3 | 8 | 0.051039 | 2.5987 | 0.13213 | 0.31642 | 2:35:20.000 | 2024-10-22 15:28:31
3904 | 恒流充电 | 0 | 3 | 8 | 0.051039 | 2.5997 | 0.13242 | 0.31716 | 2:35:40.000 | 2024-10-22 15:28:51
3905 | 恒流充电 | 0 | 3 | 8 | 0.051038 | 2.6007 | 0.1327 | 0.31789 | 2:36:00.000 | 2024-10-22 15:29:11
3906 | 恒流充电 | 0 | 3 | 8 | 0.051039 | 2.6017 | 0.13299 | 0.31863 | 2:36:20.000 | 2024-10-22 15:29:31
3907 | 恒流充电 | 0 | 3 | 8 | 0.05104 | 2.6027 | 0.13327 | 0.31937 | 2:36:40.000 | 2024-10-22 15:29:51
3908 | 恒流充电 | 0 | 3 | 8 | 0.051037 | 2.6036 | 0.13355 | 0.32011 | 2:37:00.000 | 2024-10-22 15:30:11
3909 | 恒流充电 | 0 | 3 | 8 | 0.051037 | 2.6046 | 0.13384 | 0.32085 | 2:37:20.000 | 2024-10-22 15:30:31
3910 | 恒流充电 | 0 | 3 | 8 | 0.051038 | 2.6056 | 0.13412 | 0.32159 | 2:37:40.000 | 2024-10-22 15:30:51
3911 | 恒流充电 | 0 | 3 | 8 | 0.051035 | 2.6066 | 0.1344 | 0.32233 | 2:38:00.000 | 2024-10-22 15:31:11
3912 | 恒流充电 | 0 | 3 | 8 | 0.051041 | 2.6076 | 0.13469 | 0.32306 | 2:38:20.000 | 2024-10-22 15:31:31
3913 | 恒流充电 | 0 | 3 | 8 | 0.051037 | 2.6086 | 0.13497 | 0.3238 | 2:38:40.000 | 2024-10-22 15:31:51
3914 | 恒流充电 | 0 | 3 | 8 | 0.051037 | 2.6096 | 0.13525 | 0.32454 | 2:39:00.000 | 2024-10-22 15:32:11
3915 | 恒流充电 | 0 | 3 | 8 | 0.051036 | 2.6106 | 0.13554 | 0.32528 | 2:39:20.000 | 2024-10-22 15:32:31
3916 | 恒流充电 | 0 | 3 | 8 | 0.051037 | 2.6116 | 0.13582 | 0.32602 | 2:39:40.000 | 2024-10-22 15:32:51
3917 | 恒流充电 | 0 | 3 | 8 | 0.051039 | 2.6126 | 0.1361 | 0.32677 | 2:40:00.000 | 2024-10-22 15:33:11
3918 | 恒流充电 | 0 | 3 | 8 | 0.051038 | 2.6136 | 0.13639 | 0.32751 | 2:40:20.000 | 2024-10-22 15:33:31
3919 | 恒流充电 | 0 | 3 | 8 | 0.051038 | 2.6146 | 0.13667 | 0.32825 | 2:40:40.000 | 2024-10-22 15:33:51
3920 | 恒流充电 | 0 | 3 | 8 | 0.051038 | 2.6156 | 0.13696 | 0.32899 | 2:41:00.000 | 2024-10-22 15:34:11
3921 | 恒流充电 | 0 | 3 | 8 | 0.051037 | 2.6166 | 0.13724 | 0.32973 | 2:41:20.000 | 2024-10-22 15:34:31
3922 | 恒流充电 | 0 | 3 | 8 | 0.051038 | 2.6176 | 0.13752 | 0.33047 | 2:41:40.000 | 2024-10-22 15:34:51
3923 | 恒流充电 | 0 | 3 | 8 | 0.051034 | 2.6186 | 0.13781 | 0.33122 | 2:42:00.000 | 2024-10-22 15:35:11
3924 | 恒流充电 | 0 | 3 | 8 | 0.051035 | 2.6196 | 0.13809 | 0.33196 | 2:42:20.000 | 2024-10-22 15:35:31
3925 | 恒流充电 | 0 | 3 | 8 | 0.051036 | 2.6206 | 0.13837 | 0.3327 | 2:42:40.000 | 2024-10-22 15:35:51
3926 | 恒流充电 | 0 | 3 | 8 | 0.051038 | 2.6216 | 0.13866 | 0.33345 | 2:43:00.000 | 2024-10-22 15:36:11
3927 | 恒流充电 | 0 | 3 | 8 | 0.051037 | 2.6227 | 0.13894 | 0.33419 | 2:43:20.000 | 2024-10-22 15:36:31
3928 | 恒流充电 | 0 | 3 | 8 | 0.051039 | 2.6236 | 0.13922 | 0.33493 | 2:43:40.000 | 2024-10-22 15:36:51
3929 | 恒流充电 | 0 | 3 | 8 | 0.051038 | 2.6246 | 0.13951 | 0.33568 | 2:44:00.000 | 2024-10-22 15:37:11
3930 | 恒流充电 | 0 | 3 | 8 | 0.051039 | 2.6257 | 0.13979 | 0.33642 | 2:44:20.000 | 2024-10-22 15:37:31
3931 | 恒流充电 | 0 | 3 | 8 | 0.051036 | 2.6267 | 0.14007 | 0.33717 | 2:44:40.000 | 2024-10-22 15:37:51
3932 | 恒流充电 | 0 | 3 | 8 | 0.051037 | 2.6277 | 0.14036 | 0.33791 | 2:45:00.000 | 2024-10-22 15:38:11
3933 | 恒流充电 | 0 | 3 | 8 | 0.05104 | 2.6287 | 0.14064 | 0.33866 | 2:45:20.000 | 2024-10-22 15:38:31
3934 | 恒流充电 | 0 | 3 | 8 | 0.05104 | 2.6298 | 0.14092 | 0.3394 | 2:45:40.000 | 2024-10-22 15:38:51
3935 | 恒流充电 | 0 | 3 | 8 | 0.051039 | 2.6308 | 0.14121 | 0.34015 | 2:46:00.000 | 2024-10-22 15:39:11
3936 | 恒流充电 | 0 | 3 | 8 | 0.051041 | 2.6318 | 0.14149 | 0.34089 | 2:46:20.000 | 2024-10-22 15:39:31
3937 | 恒流充电 | 0 | 3 | 8 | 0.051038 | 2.6328 | 0.14178 | 0.34164 | 2:46:40.000 | 2024-10-22 15:39:51
3938 | 恒流充电 | 0 | 3 | 8 | 0.05104 | 2.6338 | 0.14206 | 0.34239 | 2:47:00.000 | 2024-10-22 15:40:11
3939 | 恒流充电 | 0 | 3 | 8 | 0.051037 | 2.6348 | 0.14234 | 0.34314 | 2:47:20.000 | 2024-10-22 15:40:31
3940 | 恒流充电 | 0 | 3 | 8 | 0.051038 | 2.6358 | 0.14263 | 0.34388 | 2:47:40.000 | 2024-10-22 15:40:51
3941 | 恒流充电 | 0 | 3 | 8 | 0.05104 | 2.6369 | 0.14291 | 0.34463 | 2:48:00.000 | 2024-10-22 15:41:11
3942 | 恒流充电 | 0 | 3 | 8 | 0.051037 | 2.6379 | 0.14319 | 0.34538 | 2:48:20.000 | 2024-10-22 15:41:31
3943 | 恒流充电 | 0 | 3 | 8 | 0.051038 | 2.6389 | 0.14348 | 0.34613 | 2:48:40.000 | 2024-10-22 15:41:51
3944 | 恒流充电 | 0 | 3 | 8 | 0.051037 | 2.6399 | 0.14376 | 0.34688 | 2:49:00.000 | 2024-10-22 15:42:11
3945 | 恒流充电 | 0 | 3 | 8 | 0.051037 | 2.6409 | 0.14404 | 0.34762 | 2:49:20.000 | 2024-10-22 15:42:31
3946 | 恒流充电 | 0 | 3 | 8 | 0.051035 | 2.642 | 0.14433 | 0.34837 | 2:49:40.000 | 2024-10-22 15:42:51
3947 | 恒流充电 | 0 | 3 | 8 | 0.051038 | 2.643 | 0.14461 | 0.34912 | 2:50:00.000 | 2024-10-22 15:43:11
3948 | 恒流充电 | 0 | 3 | 8 | 0.051038 | 2.644 | 0.14489 | 0.34987 | 2:50:20.000 | 2024-10-22 15:43:31
3949 | 恒流充电 | 0 | 3 | 8 | 0.05104 | 2.645 | 0.14518 | 0.35062 | 2:50:40.000 | 2024-10-22 15:43:51
3950 | 恒流充电 | 0 | 3 | 8 | 0.051039 | 2.6461 | 0.14546 | 0.35137 | 2:51:00.000 | 2024-10-22 15:44:11
3951 | 恒流充电 | 0 | 3 | 8 | 0.051038 | 2.6471 | 0.14574 | 0.35212 | 2:51:20.000 | 2024-10-22 15:44:31
3952 | 恒流充电 | 0 | 3 | 8 | 0.051037 | 2.6481 | 0.14603 | 0.35287 | 2:51:40.000 | 2024-10-22 15:44:51
3953 | 恒流充电 | 0 | 3 | 8 | 0.051037 | 2.6492 | 0.14631 | 0.35362 | 2:52:00.000 | 2024-10-22 15:45:11
3954 | 恒流充电 | 0 | 3 | 8 | 0.051039 | 2.6502 | 0.1466 | 0.35438 | 2:52:20.000 | 2024-10-22 15:45:31
3955 | 恒流充电 | 0 | 3 | 8 | 0.051038 | 2.6513 | 0.14688 | 0.35513 | 2:52:40.000 | 2024-10-22 15:45:51
3956 | 恒流充电 | 0 | 3 | 8 | 0.051039 | 2.6523 | 0.14716 | 0.35588 | 2:53:00.000 | 2024-10-22 15:46:11
3957 | 恒流充电 | 0 | 3 | 8 | 0.051037 | 2.6533 | 0.14745 | 0.35663 | 2:53:20.000 | 2024-10-22 15:46:31
3958 | 恒流充电 | 0 | 3 | 8 | 0.051038 | 2.6543 | 0.14773 | 0.35739 | 2:53:40.000 | 2024-10-22 15:46:51
3959 | 恒流充电 | 0 | 3 | 8 | 0.051037 | 2.6554 | 0.14801 | 0.35814 | 2:54:00.000 | 2024-10-22 15:47:11
3960 | 恒流充电 | 0 | 3 | 8 | 0.051037 | 2.6565 | 0.1483 | 0.35889 | 2:54:20.000 | 2024-10-22 15:47:31
3961 | 恒流充电 | 0 | 3 | 8 | 0.051037 | 2.6574 | 0.14858 | 0.35964 | 2:54:40.000 | 2024-10-22 15:47:51
3962 | 恒流充电 | 0 | 3 | 8 | 0.051036 | 2.6585 | 0.14886 | 0.3604 | 2:55:00.000 | 2024-10-22 15:48:11
3963 | 恒流充电 | 0 | 3 | 8 | 0.051036 | 2.6595 | 0.14915 | 0.36115 | 2:55:20.000 | 2024-10-22 15:48:31
3964 | 恒流充电 | 0 | 3 | 8 | 0.051036 | 2.6605 | 0.14943 | 0.36191 | 2:55:40.000 | 2024-10-22 15:48:51
3965 | 恒流充电 | 0 | 3 | 8 | 0.051036 | 2.6617 | 0.14971 | 0.36266 | 2:56:00.000 | 2024-10-22 15:49:11
3966 | 恒流充电 | 0 | 3 | 8 | 0.051035 | 2.6627 | 0.15 | 0.36342 | 2:56:20.000 | 2024-10-22 15:49:31
3967 | 恒流充电 | 0 | 3 | 8 | 0.051037 | 2.6637 | 0.15028 | 0.36417 | 2:56:40.000 | 2024-10-22 15:49:51
3968 | 恒流充电 | 0 | 3 | 8 | 0.051037 | 2.6647 | 0.15057 | 0.36493 | 2:57:00.000 | 2024-10-22 15:50:11
3969 | 恒流充电 | 0 | 3 | 8 | 0.051034 | 2.6658 | 0.15085 | 0.36568 | 2:57:20.000 | 2024-10-22 15:50:31
3970 | 恒流充电 | 0 | 3 | 8 | 0.051036 | 2.6668 | 0.15113 | 0.36644 | 2:57:40.000 | 2024-10-22 15:50:51
3971 | 恒流充电 | 0 | 3 | 8 | 0.051036 | 2.6679 | 0.15142 | 0.3672 | 2:58:00.000 | 2024-10-22 15:51:11
3972 | 恒流充电 | 0 | 3 | 8 | 0.051037 | 2.6689 | 0.1517 | 0.36795 | 2:58:20.000 | 2024-10-22 15:51:31
3973 | 恒流充电 | 0 | 3 | 8 | 0.051036 | 2.67 | 0.15198 | 0.36871 | 2:58:40.000 | 2024-10-22 15:51:51
3974 | 恒流充电 | 0 | 3 | 8 | 0.051038 | 2.671 | 0.15227 | 0.36947 | 2:59:00.000 | 2024-10-22 15:52:11
3975 | 恒流充电 | 0 | 3 | 8 | 0.051037 | 2.672 | 0.15255 | 0.37022 | 2:59:20.000 | 2024-10-22 15:52:31
3976 | 恒流充电 | 0 | 3 | 8 | 0.051036 | 2.6731 | 0.15283 | 0.37098 | 2:59:40.000 | 2024-10-22 15:52:51
3977 | 恒流充电 | 0 | 3 | 8 | 0.051037 | 2.6741 | 0.15312 | 0.37174 | 3:00:00.000 | 2024-10-22 15:53:11
3978 | 恒流充电 | 0 | 3 | 8 | 0.051038 | 2.6752 | 0.1534 | 0.3725 | 3:00:20.000 | 2024-10-22 15:53:31
3979 | 恒流充电 | 0 | 3 | 8 | 0.051036 | 2.6763 | 0.15368 | 0.37326 | 3:00:40.000 | 2024-10-22 15:53:51
3980 | 恒流充电 | 0 | 3 | 8 | 0.051038 | 2.6773 | 0.15397 | 0.37402 | 3:01:00.000 | 2024-10-22 15:54:11
3981 | 恒流充电 | 0 | 3 | 8 | 0.051038 | 2.6783 | 0.15425 | 0.37478 | 3:01:20.000 | 2024-10-22 15:54:31
3982 | 恒流充电 | 0 | 3 | 8 | 0.051038 | 2.6794 | 0.15453 | 0.37554 | 3:01:40.000 | 2024-10-22 15:54:51
3983 | 恒流充电 | 0 | 3 | 8 | 0.051037 | 2.6804 | 0.15482 | 0.3763 | 3:02:00.000 | 2024-10-22 15:55:11
3984 | 恒流充电 | 0 | 3 | 8 | 0.051036 | 2.6815 | 0.1551 | 0.37706 | 3:02:20.000 | 2024-10-22 15:55:31
3985 | 恒流充电 | 0 | 3 | 8 | 0.051037 | 2.6825 | 0.15539 | 0.37782 | 3:02:40.000 | 2024-10-22 15:55:51
3986 | 恒流充电 | 0 | 3 | 8 | 0.051037 | 2.6835 | 0.15567 | 0.37858 | 3:03:00.000 | 2024-10-22 15:56:11
3987 | 恒流充电 | 0 | 3 | 8 | 0.051036 | 2.6846 | 0.15595 | 0.37934 | 3:03:20.000 | 2024-10-22 15:56:31
3988 | 恒流充电 | 0 | 3 | 8 | 0.051037 | 2.6856 | 0.15624 | 0.3801 | 3:03:40.000 | 2024-10-22 15:56:51
3989 | 恒流充电 | 0 | 3 | 8 | 0.051035 | 2.6867 | 0.15652 | 0.38086 | 3:04:00.000 | 2024-10-22 15:57:11
3990 | 恒流充电 | 0 | 3 | 8 | 0.051036 | 2.6877 | 0.1568 | 0.38162 | 3:04:20.000 | 2024-10-22 15:57:31
3991 | 恒流充电 | 0 | 3 | 8 | 0.051037 | 2.6888 | 0.15709 | 0.38239 | 3:04:40.000 | 2024-10-22 15:57:51
3992 | 恒流充电 | 0 | 3 | 8 | 0.051036 | 2.6898 | 0.15737 | 0.38315 | 3:05:00.000 | 2024-10-22 15:58:11
3993 | 恒流充电 | 0 | 3 | 8 | 0.051036 | 2.6908 | 0.15765 | 0.38391 | 3:05:20.000 | 2024-10-22 15:58:31
3994 | 恒流充电 | 0 | 3 | 8 | 0.051036 | 2.6919 | 0.15794 | 0.38468 | 3:05:40.000 | 2024-10-22 15:58:51
3995 | 恒流充电 | 0 | 3 | 8 | 0.051038 | 2.693 | 0.15822 | 0.38544 | 3:06:00.000 | 2024-10-22 15:59:11
3996 | 恒流充电 | 0 | 3 | 8 | 0.051036 | 2.694 | 0.1585 | 0.3862 | 3:06:20.000 | 2024-10-22 15:59:31
3997 | 恒流充电 | 0 | 3 | 8 | 0.051035 | 2.695 | 0.15879 | 0.38697 | 3:06:40.000 | 2024-10-22 15:59:51
3998 | 恒流充电 | 0 | 3 | 8 | 0.051039 | 2.696 | 0.15907 | 0.38773 | 3:07:00.000 | 2024-10-22 16:00:11
3999 | 恒流充电 | 0 | 3 | 8 | 0.051036 | 2.6971 | 0.15935 | 0.3885 | 3:07:20.000 | 2024-10-22 16:00:31
4000 | 恒流充电 | 0 | 3 | 8 | 0.051036 | 2.6981 | 0.15964 | 0.38926 | 3:07:40.000 | 2024-10-22 16:00:51
4001 | 恒流充电 | 0 | 3 | 8 | 0.051037 | 2.6991 | 0.15992 | 0.39003 | 3:08:00.000 | 2024-10-22 16:01:11
4002 | 恒流充电 | 0 | 3 | 8 | 0.051035 | 2.7002 | 0.16021 | 0.39079 | 3:08:20.000 | 2024-10-22 16:01:31
4003 | 恒流充电 | 0 | 3 | 8 | 0.051036 | 2.7011 | 0.16049 | 0.39156 | 3:08:40.000 | 2024-10-22 16:01:51
4004 | 恒流充电 | 0 | 3 | 8 | 0.051034 | 2.7022 | 0.16077 | 0.39232 | 3:09:00.000 | 2024-10-22 16:02:11
4005 | 恒流充电 | 0 | 3 | 8 | 0.051035 | 2.7032 | 0.16106 | 0.39309 | 3:09:20.000 | 2024-10-22 16:02:31
4006 | 恒流充电 | 0 | 3 | 8 | 0.051036 | 2.7042 | 0.16134 | 0.39386 | 3:09:40.000 | 2024-10-22 16:02:51
4007 | 恒流充电 | 0 | 3 | 8 | 0.051034 | 2.7052 | 0.16162 | 0.39462 | 3:10:00.000 | 2024-10-22 16:03:11
4008 | 恒流充电 | 0 | 3 | 8 | 0.051036 | 2.7062 | 0.16191 | 0.39539 | 3:10:20.000 | 2024-10-22 16:03:31
4009 | 恒流充电 | 0 | 3 | 8 | 0.051032 | 2.7073 | 0.16219 | 0.39616 | 3:10:40.000 | 2024-10-22 16:03:51
4010 | 恒流充电 | 0 | 3 | 8 | 0.051036 | 2.7082 | 0.16247 | 0.39693 | 3:11:00.000 | 2024-10-22 16:04:11
4011 | 恒流充电 | 0 | 3 | 8 | 0.051036 | 2.7092 | 0.16276 | 0.3977 | 3:11:20.000 | 2024-10-22 16:04:31
4012 | 恒流充电 | 0 | 3 | 8 | 0.051037 | 2.7102 | 0.16304 | 0.39846 | 3:11:40.000 | 2024-10-22 16:04:51
4013 | 恒流充电 | 0 | 3 | 8 | 0.051037 | 2.7112 | 0.16332 | 0.39923 | 3:12:00.000 | 2024-10-22 16:05:11
4014 | 恒流充电 | 0 | 3 | 8 | 0.051035 | 2.7121 | 0.16361 | 0.4 | 3:12:20.000 | 2024-10-22 16:05:31
4015 | 恒流充电 | 0 | 3 | 8 | 0.051037 | 2.7131 | 0.16389 | 0.40077 | 3:12:40.000 | 2024-10-22 16:05:51
4016 | 恒流充电 | 0 | 3 | 8 | 0.05104 | 2.7141 | 0.16417 | 0.40154 | 3:13:00.000 | 2024-10-22 16:06:11
4017 | 恒流充电 | 0 | 3 | 8 | 0.051035 | 2.7151 | 0.16446 | 0.40231 | 3:13:20.000 | 2024-10-22 16:06:31
4018 | 恒流充电 | 0 | 3 | 8 | 0.051036 | 2.716 | 0.16474 | 0.40308 | 3:13:40.000 | 2024-10-22 16:06:51
4019 | 恒流充电 | 0 | 3 | 8 | 0.051038 | 2.717 | 0.16503 | 0.40385 | 3:14:00.000 | 2024-10-22 16:07:11
4020 | 恒流充电 | 0 | 3 | 8 | 0.051036 | 2.7179 | 0.16531 | 0.40462 | 3:14:20.000 | 2024-10-22 16:07:31
4021 | 恒流充电 | 0 | 3 | 8 | 0.051038 | 2.7189 | 0.16559 | 0.40539 | 3:14:40.000 | 2024-10-22 16:07:51
4022 | 恒流充电 | 0 | 3 | 8 | 0.051037 | 2.7199 | 0.16588 | 0.40616 | 3:15:00.000 | 2024-10-22 16:08:11
4023 | 恒流充电 | 0 | 3 | 8 | 0.051036 | 2.7208 | 0.16616 | 0.40693 | 3:15:20.000 | 2024-10-22 16:08:31
4024 | 恒流充电 | 0 | 3 | 8 | 0.051038 | 2.7218 | 0.16644 | 0.40771 | 3:15:40.000 | 2024-10-22 16:08:51
4025 | 恒流充电 | 0 | 3 | 8 | 0.051037 | 2.7227 | 0.16673 | 0.40848 | 3:16:00.000 | 2024-10-22 16:09:11
4026 | 恒流充电 | 0 | 3 | 8 | 0.051036 | 2.7236 | 0.16701 | 0.40925 | 3:16:20.000 | 2024-10-22 16:09:31
4027 | 恒流充电 | 0 | 3 | 8 | 0.051037 | 2.7246 | 0.16729 | 0.41002 | 3:16:40.000 | 2024-10-22 16:09:51
4028 | 恒流充电 | 0 | 3 | 8 | 0.051038 | 2.7255 | 0.16758 | 0.4108 | 3:17:00.000 | 2024-10-22 16:10:11
4029 | 恒流充电 | 0 | 3 | 8 | 0.051037 | 2.7264 | 0.16786 | 0.41157 | 3:17:20.000 | 2024-10-22 16:10:31
4030 | 恒流充电 | 0 | 3 | 8 | 0.051038 | 2.7273 | 0.16814 | 0.41234 | 3:17:40.000 | 2024-10-22 16:10:51
4031 | 恒流充电 | 0 | 3 | 8 | 0.051037 | 2.7283 | 0.16843 | 0.41312 | 3:18:00.000 | 2024-10-22 16:11:11
4032 | 恒流充电 | 0 | 3 | 8 | 0.051037 | 2.7292 | 0.16871 | 0.41389 | 3:18:20.000 | 2024-10-22 16:11:31
4033 | 恒流充电 | 0 | 3 | 8 | 0.051037 | 2.7301 | 0.16899 | 0.41466 | 3:18:40.000 | 2024-10-22 16:11:51
4034 | 恒流充电 | 0 | 3 | 8 | 0.051037 | 2.7311 | 0.16928 | 0.41544 | 3:19:00.000 | 2024-10-22 16:12:11
4035 | 恒流充电 | 0 | 3 | 8 | 0.051038 | 2.732 | 0.16956 | 0.41621 | 3:19:20.000 | 2024-10-22 16:12:31
4036 | 恒流充电 | 0 | 3 | 8 | 0.051036 | 2.7329 | 0.16985 | 0.41699 | 3:19:40.000 | 2024-10-22 16:12:51
4037 | 恒流充电 | 0 | 3 | 8 | 0.051037 | 2.7338 | 0.17013 | 0.41776 | 3:20:00.000 | 2024-10-22 16:13:11
4038 | 恒流充电 | 0 | 3 | 8 | 0.051035 | 2.7348 | 0.17041 | 0.41854 | 3:20:20.000 | 2024-10-22 16:13:31
4039 | 恒流充电 | 0 | 3 | 8 | 0.051038 | 2.7358 | 0.1707 | 0.41931 | 3:20:40.000 | 2024-10-22 16:13:51
4040 | 恒流充电 | 0 | 3 | 8 | 0.051037 | 2.7367 | 0.17098 | 0.42009 | 3:21:00.000 | 2024-10-22 16:14:11
4041 | 恒流充电 | 0 | 3 | 8 | 0.051038 | 2.7376 | 0.17126 | 0.42087 | 3:21:20.000 | 2024-10-22 16:14:31
4042 | 恒流充电 | 0 | 3 | 8 | 0.051036 | 2.7386 | 0.17155 | 0.42164 | 3:21:40.000 | 2024-10-22 16:14:51
4043 | 恒流充电 | 0 | 3 | 8 | 0.051037 | 2.7395 | 0.17183 | 0.42242 | 3:22:00.000 | 2024-10-22 16:15:11
4044 | 恒流充电 | 0 | 3 | 8 | 0.051039 | 2.7405 | 0.17211 | 0.4232 | 3:22:20.000 | 2024-10-22 16:15:31
4045 | 恒流充电 | 0 | 3 | 8 | 0.051035 | 2.7415 | 0.1724 | 0.42397 | 3:22:40.000 | 2024-10-22 16:15:51
4046 | 恒流充电 | 0 | 3 | 8 | 0.051037 | 2.7424 | 0.17268 | 0.42475 | 3:23:00.000 | 2024-10-22 16:16:11
4047 | 恒流充电 | 0 | 3 | 8 | 0.051039 | 2.7434 | 0.17296 | 0.42553 | 3:23:20.000 | 2024-10-22 16:16:31
4048 | 恒流充电 | 0 | 3 | 8 | 0.051039 | 2.7444 | 0.17325 | 0.42631 | 3:23:40.000 | 2024-10-22 16:16:51
4049 | 恒流充电 | 0 | 3 | 8 | 0.051038 | 2.7453 | 0.17353 | 0.42709 | 3:24:00.000 | 2024-10-22 16:17:11
4050 | 恒流充电 | 0 | 3 | 8 | 0.051036 | 2.7463 | 0.17382 | 0.42786 | 3:24:20.000 | 2024-10-22 16:17:31
4051 | 恒流充电 | 0 | 3 | 8 | 0.051038 | 2.7473 | 0.1741 | 0.42864 | 3:24:40.000 | 2024-10-22 16:17:51
4052 | 恒流充电 | 0 | 3 | 8 | 0.05104 | 2.7483 | 0.17438 | 0.42942 | 3:25:00.000 | 2024-10-22 16:18:11
4053 | 恒流充电 | 0 | 3 | 8 | 0.051037 | 2.7493 | 0.17467 | 0.4302 | 3:25:20.000 | 2024-10-22 16:18:31
4054 | 恒流充电 | 0 | 3 | 8 | 0.051034 | 2.7503 | 0.17495 | 0.43098 | 3:25:40.000 | 2024-10-22 16:18:51
4055 | 恒流充电 | 0 | 3 | 8 | 0.051036 | 2.7513 | 0.17523 | 0.43176 | 3:26:00.000 | 2024-10-22 16:19:11
4056 | 恒流充电 | 0 | 3 | 8 | 0.051039 | 2.7524 | 0.17552 | 0.43254 | 3:26:20.000 | 2024-10-22 16:19:31
4057 | 恒流充电 | 0 | 3 | 8 | 0.051036 | 2.7534 | 0.1758 | 0.43332 | 3:26:40.000 | 2024-10-22 16:19:51
4058 | 恒流充电 | 0 | 3 | 8 | 0.051037 | 2.7544 | 0.17608 | 0.4341 | 3:27:00.000 | 2024-10-22 16:20:11
4059 | 恒流充电 | 0 | 3 | 8 | 0.051038 | 2.7554 | 0.17637 | 0.43489 | 3:27:20.000 | 2024-10-22 16:20:31
4060 | 恒流充电 | 0 | 3 | 8 | 0.051038 | 2.7565 | 0.17665 | 0.43567 | 3:27:40.000 | 2024-10-22 16:20:51
4061 | 恒流充电 | 0 | 3 | 8 | 0.051036 | 2.7574 | 0.17693 | 0.43645 | 3:28:00.000 | 2024-10-22 16:21:11
4062 | 恒流充电 | 0 | 3 | 8 | 0.051037 | 2.7585 | 0.17722 | 0.43723 | 3:28:20.000 | 2024-10-22 16:21:31
4063 | 恒流充电 | 0 | 3 | 8 | 0.051036 | 2.7595 | 0.1775 | 0.43801 | 3:28:40.000 | 2024-10-22 16:21:51
4064 | 恒流充电 | 0 | 3 | 8 | 0.051038 | 2.7605 | 0.17778 | 0.4388 | 3:29:00.000 | 2024-10-22 16:22:11
4065 | 恒流充电 | 0 | 3 | 8 | 0.051039 | 2.7615 | 0.17807 | 0.43958 | 3:29:20.000 | 2024-10-22 16:22:31
4066 | 恒流充电 | 0 | 3 | 8 | 0.051038 | 2.7626 | 0.17835 | 0.44036 | 3:29:40.000 | 2024-10-22 16:22:51
4067 | 恒流充电 | 0 | 3 | 8 | 0.051038 | 2.7635 | 0.17864 | 0.44115 | 3:30:00.000 | 2024-10-22 16:23:11
4068 | 恒流充电 | 0 | 3 | 8 | 0.051037 | 2.7646 | 0.17892 | 0.44193 | 3:30:20.000 | 2024-10-22 16:23:31
4069 | 恒流充电 | 0 | 3 | 8 | 0.051038 | 2.7656 | 0.1792 | 0.44271 | 3:30:40.000 | 2024-10-22 16:23:51
4070 | 恒流充电 | 0 | 3 | 8 | 0.051037 | 2.7666 | 0.17949 | 0.4435 | 3:31:00.000 | 2024-10-22 16:24:11
4071 | 恒流充电 | 0 | 3 | 8 | 0.051038 | 2.7676 | 0.17977 | 0.44428 | 3:31:20.000 | 2024-10-22 16:24:31
4072 | 恒流充电 | 0 | 3 | 8 | 0.051036 | 2.7686 | 0.18005 | 0.44507 | 3:31:40.000 | 2024-10-22 16:24:51
4073 | 恒流充电 | 0 | 3 | 8 | 0.051036 | 2.7696 | 0.18034 | 0.44585 | 3:32:00.000 | 2024-10-22 16:25:11
4074 | 恒流充电 | 0 | 3 | 8 | 0.051039 | 2.7706 | 0.18062 | 0.44664 | 3:32:20.000 | 2024-10-22 16:25:31
4075 | 恒流充电 | 0 | 3 | 8 | 0.051035 | 2.7716 | 0.1809 | 0.44743 | 3:32:40.000 | 2024-10-22 16:25:51
4076 | 恒流充电 | 0 | 3 | 8 | 0.051038 | 2.7726 | 0.18119 | 0.44821 | 3:33:00.000 | 2024-10-22 16:26:11
4077 | 恒流充电 | 0 | 3 | 8 | 0.051037 | 2.7736 | 0.18147 | 0.449 | 3:33:20.000 | 2024-10-22 16:26:31
4078 | 恒流充电 | 0 | 3 | 8 | 0.051039 | 2.7746 | 0.18175 | 0.44978 | 3:33:40.000 | 2024-10-22 16:26:51
4079 | 恒流充电 | 0 | 3 | 8 | 0.051038 | 2.7756 | 0.18204 | 0.45057 | 3:34:00.000 | 2024-10-22 16:27:11
4080 | 恒流充电 | 0 | 3 | 8 | 0.051037 | 2.7766 | 0.18232 | 0.45136 | 3:34:20.000 | 2024-10-22 16:27:31
4081 | 恒流充电 | 0 | 3 | 8 | 0.051039 | 2.7776 | 0.1826 | 0.45215 | 3:34:40.000 | 2024-10-22 16:27:51
4082 | 恒流充电 | 0 | 3 | 8 | 0.051036 | 2.7785 | 0.18289 | 0.45293 | 3:35:00.000 | 2024-10-22 16:28:11
4083 | 恒流充电 | 0 | 3 | 8 | 0.051037 | 2.7795 | 0.18317 | 0.45372 | 3:35:20.000 | 2024-10-22 16:28:31
4084 | 恒流充电 | 0 | 3 | 8 | 0.051037 | 2.7805 | 0.18346 | 0.45451 | 3:35:40.000 | 2024-10-22 16:28:51
4085 | 恒流充电 | 0 | 3 | 8 | 0.051038 | 2.7815 | 0.18374 | 0.4553 | 3:36:00.000 | 2024-10-22 16:29:11
4086 | 恒流充电 | 0 | 3 | 8 | 0.05104 | 2.7825 | 0.18402 | 0.45609 | 3:36:20.000 | 2024-10-22 16:29:31
4087 | 恒流充电 | 0 | 3 | 8 | 0.05104 | 2.7834 | 0.18431 | 0.45688 | 3:36:40.000 | 2024-10-22 16:29:51
4088 | 恒流充电 | 0 | 3 | 8 | 0.051039 | 2.7844 | 0.18459 | 0.45767 | 3:37:00.000 | 2024-10-22 16:30:11
4089 | 恒流充电 | 0 | 3 | 8 | 0.051036 | 2.7854 | 0.18487 | 0.45846 | 3:37:20.000 | 2024-10-22 16:30:31
4090 | 恒流充电 | 0 | 3 | 8 | 0.05104 | 2.7863 | 0.18516 | 0.45925 | 3:37:40.000 | 2024-10-22 16:30:51
4091 | 恒流充电 | 0 | 3 | 8 | 0.051037 | 2.7873 | 0.18544 | 0.46004 | 3:38:00.000 | 2024-10-22 16:31:11
4092 | 恒流充电 | 0 | 3 | 8 | 0.051038 | 2.7882 | 0.18572 | 0.46083 | 3:38:20.000 | 2024-10-22 16:31:31
4093 | 恒流充电 | 0 | 3 | 8 | 0.051038 | 2.7892 | 0.18601 | 0.46162 | 3:38:40.000 | 2024-10-22 16:31:51
4094 | 恒流充电 | 0 | 3 | 8 | 0.051037 | 2.7901 | 0.18629 | 0.46241 | 3:39:00.000 | 2024-10-22 16:32:11
4095 | 恒流充电 | 0 | 3 | 8 | 0.051038 | 2.791 | 0.18657 | 0.4632 | 3:39:20.000 | 2024-10-22 16:32:31
4096 | 恒流充电 | 0 | 3 | 8 | 0.051039 | 2.792 | 0.18686 | 0.46399 | 3:39:40.000 | 2024-10-22 16:32:51
4097 | 恒流充电 | 0 | 3 | 8 | 0.051039 | 2.793 | 0.18714 | 0.46479 | 3:40:00.000 | 2024-10-22 16:33:11
4098 | 恒流充电 | 0 | 3 | 8 | 0.051035 | 2.7939 | 0.18743 | 0.46558 | 3:40:20.000 | 2024-10-22 16:33:31
4099 | 恒流充电 | 0 | 3 | 8 | 0.051037 | 2.7948 | 0.18771 | 0.46637 | 3:40:40.000 | 2024-10-22 16:33:51
4100 | 恒流充电 | 0 | 3 | 8 | 0.051037 | 2.7958 | 0.18799 | 0.46716 | 3:41:00.000 | 2024-10-22 16:34:11
4101 | 恒流充电 | 0 | 3 | 8 | 0.051037 | 2.7967 | 0.18828 | 0.46796 | 3:41:20.000 | 2024-10-22 16:34:31
4102 | 恒流充电 | 0 | 3 | 8 | 0.051036 | 2.7976 | 0.18856 | 0.46875 | 3:41:40.000 | 2024-10-22 16:34:51
4103 | 恒流充电 | 0 | 3 | 8 | 0.051038 | 2.7985 | 0.18884 | 0.46954 | 3:42:00.000 | 2024-10-22 16:35:11
4104 | 恒流充电 | 0 | 3 | 8 | 0.051039 | 2.7995 | 0.18913 | 0.47034 | 3:42:20.000 | 2024-10-22 16:35:31
4105 | 恒流充电 | 0 | 3 | 8 | 0.051038 | 2.8004 | 0.18941 | 0.47113 | 3:42:40.000 | 2024-10-22 16:35:51
4106 | 恒流充电 | 0 | 3 | 8 | 0.051038 | 2.8013 | 0.18969 | 0.47192 | 3:43:00.000 | 2024-10-22 16:36:11
4107 | 恒流充电 | 0 | 3 | 8 | 0.051035 | 2.8021 | 0.18998 | 0.47272 | 3:43:20.000 | 2024-10-22 16:36:31
4108 | 恒流充电 | 0 | 3 | 8 | 0.051033 | 2.803 | 0.19026 | 0.47351 | 3:43:40.000 | 2024-10-22 16:36:51
4109 | 恒流充电 | 0 | 3 | 8 | 0.051033 | 2.8039 | 0.19054 | 0.47431 | 3:44:00.000 | 2024-10-22 16:37:11
4110 | 恒流充电 | 0 | 3 | 8 | 0.051039 | 2.8048 | 0.19083 | 0.4751 | 3:44:20.000 | 2024-10-22 16:37:31
4111 | 恒流充电 | 0 | 3 | 8 | 0.051039 | 2.8057 | 0.19111 | 0.4759 | 3:44:40.000 | 2024-10-22 16:37:51
4112 | 恒流充电 | 0 | 3 | 8 | 0.051037 | 2.8065 | 0.19139 | 0.47669 | 3:45:00.000 | 2024-10-22 16:38:11
4113 | 恒流充电 | 0 | 3 | 8 | 0.051038 | 2.8074 | 0.19168 | 0.47749 | 3:45:20.000 | 2024-10-22 16:38:31
4114 | 恒流充电 | 0 | 3 | 8 | 0.051036 | 2.8083 | 0.19196 | 0.47829 | 3:45:40.000 | 2024-10-22 16:38:51
4115 | 恒流充电 | 0 | 3 | 8 | 0.051037 | 2.8092 | 0.19225 | 0.47908 | 3:46:00.000 | 2024-10-22 16:39:11
4116 | 恒流充电 | 0 | 3 | 8 | 0.051038 | 2.81 | 0.19253 | 0.47988 | 3:46:20.000 | 2024-10-22 16:39:31
4117 | 恒流充电 | 0 | 3 | 8 | 0.051037 | 2.8109 | 0.19281 | 0.48068 | 3:46:40.000 | 2024-10-22 16:39:51
4118 | 恒流充电 | 0 | 3 | 8 | 0.051037 | 2.8118 | 0.1931 | 0.48147 | 3:47:00.000 | 2024-10-22 16:40:11
4119 | 恒流充电 | 0 | 3 | 8 | 0.051036 | 2.8126 | 0.19338 | 0.48227 | 3:47:20.000 | 2024-10-22 16:40:31
4120 | 恒流充电 | 0 | 3 | 8 | 0.051037 | 2.8135 | 0.19366 | 0.48307 | 3:47:40.000 | 2024-10-22 16:40:51
4121 | 恒流充电 | 0 | 3 | 8 | 0.051035 | 2.8143 | 0.19395 | 0.48387 | 3:48:00.000 | 2024-10-22 16:41:11
4122 | 恒流充电 | 0 | 3 | 8 | 0.051038 | 2.8152 | 0.19423 | 0.48467 | 3:48:20.000 | 2024-10-22 16:41:31
4123 | 恒流充电 | 0 | 3 | 8 | 0.051037 | 2.816 | 0.19451 | 0.48546 | 3:48:40.000 | 2024-10-22 16:41:51
4124 | 恒流充电 | 0 | 3 | 8 | 0.051037 | 2.8168 | 0.1948 | 0.48626 | 3:49:00.000 | 2024-10-22 16:42:11
4125 | 恒流充电 | 0 | 3 | 8 | 0.051035 | 2.8178 | 0.19508 | 0.48706 | 3:49:20.000 | 2024-10-22 16:42:31
4126 | 恒流充电 | 0 | 3 | 8 | 0.051036 | 2.8186 | 0.19536 | 0.48786 | 3:49:40.000 | 2024-10-22 16:42:51
4127 | 恒流充电 | 0 | 3 | 8 | 0.051039 | 2.8195 | 0.19565 | 0.48866 | 3:50:00.000 | 2024-10-22 16:43:11
4128 | 恒流充电 | 0 | 3 | 8 | 0.051038 | 2.8202 | 0.19593 | 0.48946 | 3:50:20.000 | 2024-10-22 16:43:31
4129 | 恒流充电 | 0 | 3 | 8 | 0.051039 | 2.821 | 0.19621 | 0.49026 | 3:50:40.000 | 2024-10-22 16:43:51
4130 | 恒流充电 | 0 | 3 | 8 | 0.051041 | 2.8219 | 0.1965 | 0.49106 | 3:51:00.000 | 2024-10-22 16:44:11
4131 | 恒流充电 | 0 | 3 | 8 | 0.051038 | 2.8227 | 0.19678 | 0.49186 | 3:51:20.000 | 2024-10-22 16:44:31
4132 | 恒流充电 | 0 | 3 | 8 | 0.051039 | 2.8235 | 0.19707 | 0.49266 | 3:51:40.000 | 2024-10-22 16:44:51
4133 | 恒流充电 | 0 | 3 | 8 | 0.051036 | 2.8243 | 0.19735 | 0.49346 | 3:52:00.000 | 2024-10-22 16:45:11
4134 | 恒流充电 | 0 | 3 | 8 | 0.051037 | 2.8251 | 0.19763 | 0.49426 | 3:52:20.000 | 2024-10-22 16:45:31
4135 | 恒流充电 | 0 | 3 | 8 | 0.051037 | 2.8259 | 0.19792 | 0.49506 | 3:52:40.000 | 2024-10-22 16:45:51
4136 | 恒流充电 | 0 | 3 | 8 | 0.051036 | 2.8267 | 0.1982 | 0.49587 | 3:53:00.000 | 2024-10-22 16:46:11
4137 | 恒流充电 | 0 | 3 | 8 | 0.051037 | 2.8275 | 0.19848 | 0.49667 | 3:53:20.000 | 2024-10-22 16:46:31
4138 | 恒流充电 | 0 | 3 | 8 | 0.051036 | 2.8282 | 0.19877 | 0.49747 | 3:53:40.000 | 2024-10-22 16:46:51
4139 | 恒流充电 | 0 | 3 | 8 | 0.051037 | 2.829 | 0.19905 | 0.49827 | 3:54:00.000 | 2024-10-22 16:47:11
4140 | 恒流充电 | 0 | 3 | 8 | 0.051037 | 2.8298 | 0.19933 | 0.49907 | 3:54:20.000 | 2024-10-22 16:47:31
4141 | 恒流充电 | 0 | 3 | 8 | 0.051036 | 2.8304 | 0.19962 | 0.49988 | 3:54:40.000 | 2024-10-22 16:47:51
4142 | 恒流充电 | 0 | 3 | 8 | 0.051037 | 2.8312 | 0.1999 | 0.50068 | 3:55:00.000 | 2024-10-22 16:48:11
4143 | 恒流充电 | 0 | 3 | 8 | 0.051035 | 2.832 | 0.20018 | 0.50148 | 3:55:20.000 | 2024-10-22 16:48:31
4144 | 恒流充电 | 0 | 3 | 8 | 0.051037 | 2.8328 | 0.20047 | 0.50229 | 3:55:40.000 | 2024-10-22 16:48:51
4145 | 恒流充电 | 0 | 3 | 8 | 0.051037 | 2.8335 | 0.20075 | 0.50309 | 3:56:00.000 | 2024-10-22 16:49:11
4146 | 恒流充电 | 0 | 3 | 8 | 0.051036 | 2.8343 | 0.20104 | 0.50389 | 3:56:20.000 | 2024-10-22 16:49:31
4147 | 恒流充电 | 0 | 3 | 8 | 0.051039 | 2.835 | 0.20132 | 0.5047 | 3:56:40.000 | 2024-10-22 16:49:51
4148 | 恒流充电 | 0 | 3 | 8 | 0.051039 | 2.8357 | 0.2016 | 0.5055 | 3:57:00.000 | 2024-10-22 16:50:11
4149 | 恒流充电 | 0 | 3 | 8 | 0.051037 | 2.8364 | 0.20189 | 0.5063 | 3:57:20.000 | 2024-10-22 16:50:31
4150 | 恒流充电 | 0 | 3 | 8 | 0.05104 | 2.8371 | 0.20217 | 0.50711 | 3:57:40.000 | 2024-10-22 16:50:51
4151 | 恒流充电 | 0 | 3 | 8 | 0.051038 | 2.8379 | 0.20245 | 0.50791 | 3:58:00.000 | 2024-10-22 16:51:11
4152 | 恒流充电 | 0 | 3 | 8 | 0.051038 | 2.8385 | 0.20274 | 0.50872 | 3:58:20.000 | 2024-10-22 16:51:31
4153 | 恒流充电 | 0 | 3 | 8 | 0.051037 | 2.8393 | 0.20302 | 0.50952 | 3:58:40.000 | 2024-10-22 16:51:51
4154 | 恒流充电 | 0 | 3 | 8 | 0.051035 | 2.84 | 0.2033 | 0.51033 | 3:59:00.000 | 2024-10-22 16:52:11
4155 | 恒流充电 | 0 | 3 | 8 | 0.051037 | 2.8407 | 0.20359 | 0.51113 | 3:59:20.000 | 2024-10-22 16:52:31
4156 | 恒流充电 | 0 | 3 | 8 | 0.051037 | 2.8414 | 0.20387 | 0.51194 | 3:59:40.000 | 2024-10-22 16:52:51
4157 | 恒流充电 | 0 | 3 | 8 | 0.051038 | 2.8421 | 0.20415 | 0.51275 | 4:00:00.000 | 2024-10-22 16:53:11
4158 | 恒流充电 | 0 | 3 | 8 | 0.051038 | 2.8428 | 0.20444 | 0.51355 | 4:00:20.000 | 2024-10-22 16:53:31
4159 | 恒流充电 | 0 | 3 | 8 | 0.051035 | 2.8435 | 0.20472 | 0.51436 | 4:00:40.000 | 2024-10-22 16:53:51
4160 | 恒流充电 | 0 | 3 | 8 | 0.051038 | 2.8441 | 0.205 | 0.51516 | 4:01:00.000 | 2024-10-22 16:54:11
4161 | 恒流充电 | 0 | 3 | 8 | 0.051036 | 2.8449 | 0.20529 | 0.51597 | 4:01:20.000 | 2024-10-22 16:54:31
4162 | 恒流充电 | 0 | 3 | 8 | 0.051039 | 2.8455 | 0.20557 | 0.51678 | 4:01:40.000 | 2024-10-22 16:54:51
4163 | 恒流充电 | 0 | 3 | 8 | 0.051036 | 2.8462 | 0.20586 | 0.51759 | 4:02:00.000 | 2024-10-22 16:55:11
4164 | 恒流充电 | 0 | 3 | 8 | 0.051034 | 2.8469 | 0.20614 | 0.51839 | 4:02:20.000 | 2024-10-22 16:55:31
4165 | 恒流充电 | 0 | 3 | 8 | 0.051034 | 2.8475 | 0.20642 | 0.5192 | 4:02:40.000 | 2024-10-22 16:55:51
4166 | 恒流充电 | 0 | 3 | 8 | 0.051036 | 2.8482 | 0.20671 | 0.52001 | 4:03:00.000 | 2024-10-22 16:56:11
4167 | 恒流充电 | 0 | 3 | 8 | 0.051039 | 2.8488 | 0.20699 | 0.52081 | 4:03:20.000 | 2024-10-22 16:56:31
4168 | 恒流充电 | 0 | 3 | 8 | 0.051038 | 2.8495 | 0.20727 | 0.52162 | 4:03:40.000 | 2024-10-22 16:56:51
4169 | 恒流充电 | 0 | 3 | 8 | 0.051038 | 2.8502 | 0.20756 | 0.52243 | 4:04:00.000 | 2024-10-22 16:57:11
4170 | 恒流充电 | 0 | 3 | 8 | 0.051037 | 2.8508 | 0.20784 | 0.52324 | 4:04:20.000 | 2024-10-22 16:57:31
4171 | 恒流充电 | 0 | 3 | 8 | 0.051035 | 2.8514 | 0.20812 | 0.52405 | 4:04:40.000 | 2024-10-22 16:57:51
4172 | 恒流充电 | 0 | 3 | 8 | 0.051037 | 2.852 | 0.20841 | 0.52486 | 4:05:00.000 | 2024-10-22 16:58:11
4173 | 恒流充电 | 0 | 3 | 8 | 0.051038 | 2.8527 | 0.20869 | 0.52567 | 4:05:20.000 | 2024-10-22 16:58:31
4174 | 恒流充电 | 0 | 3 | 8 | 0.051036 | 2.8534 | 0.20897 | 0.52647 | 4:05:40.000 | 2024-10-22 16:58:51
4175 | 恒流充电 | 0 | 3 | 8 | 0.051037 | 2.854 | 0.20926 | 0.52728 | 4:06:00.000 | 2024-10-22 16:59:11
4176 | 恒流充电 | 0 | 3 | 8 | 0.051037 | 2.8546 | 0.20954 | 0.52809 | 4:06:20.000 | 2024-10-22 16:59:31
4177 | 恒流充电 | 0 | 3 | 8 | 0.051039 | 2.8552 | 0.20982 | 0.5289 | 4:06:40.000 | 2024-10-22 16:59:51
4178 | 恒流充电 | 0 | 3 | 8 | 0.051037 | 2.8558 | 0.21011 | 0.52971 | 4:07:00.000 | 2024-10-22 17:00:11
4179 | 恒流充电 | 0 | 3 | 8 | 0.051037 | 2.8564 | 0.21039 | 0.53052 | 4:07:20.000 | 2024-10-22 17:00:31
4180 | 恒流充电 | 0 | 3 | 8 | 0.051038 | 2.8571 | 0.21068 | 0.53133 | 4:07:40.000 | 2024-10-22 17:00:51
4181 | 恒流充电 | 0 | 3 | 8 | 0.051037 | 2.8577 | 0.21096 | 0.53214 | 4:08:00.000 | 2024-10-22 17:01:11
4182 | 恒流充电 | 0 | 3 | 8 | 0.051038 | 2.8583 | 0.21124 | 0.53295 | 4:08:20.000 | 2024-10-22 17:01:31
4183 | 恒流充电 | 0 | 3 | 8 | 0.051036 | 2.8589 | 0.21153 | 0.53376 | 4:08:40.000 | 2024-10-22 17:01:51
4184 | 恒流充电 | 0 | 3 | 8 | 0.051035 | 2.8595 | 0.21181 | 0.53457 | 4:09:00.000 | 2024-10-22 17:02:11
4185 | 恒流充电 | 0 | 3 | 8 | 0.051039 | 2.86 | 0.21209 | 0.53539 | 4:09:20.000 | 2024-10-22 17:02:31
4186 | 恒流充电 | 0 | 3 | 8 | 0.051038 | 2.8606 | 0.21238 | 0.5362 | 4:09:40.000 | 2024-10-22 17:02:51
4187 | 恒流充电 | 0 | 3 | 8 | 0.051037 | 2.8613 | 0.21266 | 0.53701 | 4:10:00.000 | 2024-10-22 17:03:11
4188 | 恒流充电 | 0 | 3 | 8 | 0.051036 | 2.8618 | 0.21294 | 0.53782 | 4:10:20.000 | 2024-10-22 17:03:31
4189 | 恒流充电 | 0 | 3 | 8 | 0.051034 | 2.8625 | 0.21323 | 0.53863 | 4:10:40.000 | 2024-10-22 17:03:51
4190 | 恒流充电 | 0 | 3 | 8 | 0.051037 | 2.863 | 0.21351 | 0.53944 | 4:11:00.000 | 2024-10-22 17:04:11
4191 | 恒流充电 | 0 | 3 | 8 | 0.051038 | 2.8636 | 0.21379 | 0.54025 | 4:11:20.000 | 2024-10-22 17:04:31
4192 | 恒流充电 | 0 | 3 | 8 | 0.051039 | 2.8642 | 0.21408 | 0.54107 | 4:11:40.000 | 2024-10-22 17:04:51
4193 | 恒流充电 | 0 | 3 | 8 | 0.051042 | 2.8647 | 0.21436 | 0.54188 | 4:12:00.000 | 2024-10-22 17:05:11
4194 | 恒流充电 | 0 | 3 | 8 | 0.051037 | 2.8653 | 0.21465 | 0.54269 | 4:12:20.000 | 2024-10-22 17:05:31
4195 | 恒流充电 | 0 | 3 | 8 | 0.051037 | 2.8659 | 0.21493 | 0.5435 | 4:12:40.000 | 2024-10-22 17:05:51
4196 | 恒流充电 | 0 | 3 | 8 | 0.051036 | 2.8665 | 0.21521 | 0.54432 | 4:13:00.000 | 2024-10-22 17:06:11
4197 | 恒流充电 | 0 | 3 | 8 | 0.051035 | 2.867 | 0.2155 | 0.54513 | 4:13:20.000 | 2024-10-22 17:06:31
4198 | 恒流充电 | 0 | 3 | 8 | 0.051038 | 2.8676 | 0.21578 | 0.54594 | 4:13:40.000 | 2024-10-22 17:06:51
4199 | 恒流充电 | 0 | 3 | 8 | 0.051038 | 2.8682 | 0.21606 | 0.54676 | 4:14:00.000 | 2024-10-22 17:07:11
4200 | 恒流充电 | 0 | 3 | 8 | 0.05104 | 2.8687 | 0.21635 | 0.54757 | 4:14:20.000 | 2024-10-22 17:07:31
4201 | 恒流充电 | 0 | 3 | 8 | 0.051038 | 2.8693 | 0.21663 | 0.54838 | 4:14:40.000 | 2024-10-22 17:07:51
4202 | 恒流充电 | 0 | 3 | 8 | 0.051039 | 2.8698 | 0.21691 | 0.5492 | 4:15:00.000 | 2024-10-22 17:08:11
4203 | 恒流充电 | 0 | 3 | 8 | 0.051037 | 2.8704 | 0.2172 | 0.55001 | 4:15:20.000 | 2024-10-22 17:08:31
4204 | 恒流充电 | 0 | 3 | 8 | 0.051038 | 2.8709 | 0.21748 | 0.55082 | 4:15:40.000 | 2024-10-22 17:08:51
4205 | 恒流充电 | 0 | 3 | 8 | 0.051039 | 2.8715 | 0.21776 | 0.55164 | 4:16:00.000 | 2024-10-22 17:09:11
4206 | 恒流充电 | 0 | 3 | 8 | 0.05104 | 2.872 | 0.21805 | 0.55245 | 4:16:20.000 | 2024-10-22 17:09:31
4207 | 恒流充电 | 0 | 3 | 8 | 0.051039 | 2.8725 | 0.21833 | 0.55327 | 4:16:40.000 | 2024-10-22 17:09:51
4208 | 恒流充电 | 0 | 3 | 8 | 0.051037 | 2.8731 | 0.21861 | 0.55408 | 4:17:00.000 | 2024-10-22 17:10:11
4209 | 恒流充电 | 0 | 3 | 8 | 0.051038 | 2.8737 | 0.2189 | 0.5549 | 4:17:20.000 | 2024-10-22 17:10:31
4210 | 恒流充电 | 0 | 3 | 8 | 0.051038 | 2.8742 | 0.21918 | 0.55571 | 4:17:40.000 | 2024-10-22 17:10:51
4211 | 恒流充电 | 0 | 3 | 8 | 0.051036 | 2.8746 | 0.21947 | 0.55653 | 4:18:00.000 | 2024-10-22 17:11:11
4212 | 恒流充电 | 0 | 3 | 8 | 0.051038 | 2.8752 | 0.21975 | 0.55734 | 4:18:20.000 | 2024-10-22 17:11:31
4213 | 恒流充电 | 0 | 3 | 8 | 0.051038 | 2.8758 | 0.22003 | 0.55816 | 4:18:40.000 | 2024-10-22 17:11:51
4214 | 恒流充电 | 0 | 3 | 8 | 0.051039 | 2.8763 | 0.22032 | 0.55897 | 4:19:00.000 | 2024-10-22 17:12:11
4215 | 恒流充电 | 0 | 3 | 8 | 0.05104 | 2.8768 | 0.2206 | 0.55979 | 4:19:20.000 | 2024-10-22 17:12:31
4216 | 恒流充电 | 0 | 3 | 8 | 0.051038 | 2.8773 | 0.22088 | 0.56061 | 4:19:40.000 | 2024-10-22 17:12:51
4217 | 恒流充电 | 0 | 3 | 8 | 0.051038 | 2.8778 | 0.22117 | 0.56142 | 4:20:00.000 | 2024-10-22 17:13:11
4218 | 恒流充电 | 0 | 3 | 8 | 0.051039 | 2.8783 | 0.22145 | 0.56224 | 4:20:20.000 | 2024-10-22 17:13:31
4219 | 恒流充电 | 0 | 3 | 8 | 0.051039 | 2.8789 | 0.22173 | 0.56305 | 4:20:40.000 | 2024-10-22 17:13:51
4220 | 恒流充电 | 0 | 3 | 8 | 0.051037 | 2.8794 | 0.22202 | 0.56387 | 4:21:00.000 | 2024-10-22 17:14:11
4221 | 恒流充电 | 0 | 3 | 8 | 0.05104 | 2.8799 | 0.2223 | 0.56469 | 4:21:20.000 | 2024-10-22 17:14:31
4222 | 恒流充电 | 0 | 3 | 8 | 0.051039 | 2.8804 | 0.22258 | 0.5655 | 4:21:40.000 | 2024-10-22 17:14:51
4223 | 恒流充电 | 0 | 3 | 8 | 0.051036 | 2.881 | 0.22287 | 0.56632 | 4:22:00.000 | 2024-10-22 17:15:11
4224 | 恒流充电 | 0 | 3 | 8 | 0.051038 | 2.8815 | 0.22315 | 0.56714 | 4:22:20.000 | 2024-10-22 17:15:31
4225 | 恒流充电 | 0 | 3 | 8 | 0.051034 | 2.882 | 0.22343 | 0.56795 | 4:22:40.000 | 2024-10-22 17:15:51
4226 | 恒流充电 | 0 | 3 | 8 | 0.051037 | 2.8825 | 0.22372 | 0.56877 | 4:23:00.000 | 2024-10-22 17:16:11
4227 | 恒流充电 | 0 | 3 | 8 | 0.051039 | 2.883 | 0.224 | 0.56959 | 4:23:20.000 | 2024-10-22 17:16:31
4228 | 恒流充电 | 0 | 3 | 8 | 0.051036 | 2.8835 | 0.22429 | 0.57041 | 4:23:40.000 | 2024-10-22 17:16:51
4229 | 恒流充电 | 0 | 3 | 8 | 0.051039 | 2.8841 | 0.22457 | 0.57122 | 4:24:00.000 | 2024-10-22 17:17:11
4230 | 恒流充电 | 0 | 3 | 8 | 0.051037 | 2.8845 | 0.22485 | 0.57204 | 4:24:20.000 | 2024-10-22 17:17:31
4231 | 恒流充电 | 0 | 3 | 8 | 0.051038 | 2.8851 | 0.22514 | 0.57286 | 4:24:40.000 | 2024-10-22 17:17:51
4232 | 恒流充电 | 0 | 3 | 8 | 0.051039 | 2.8856 | 0.22542 | 0.57368 | 4:25:00.000 | 2024-10-22 17:18:11
4233 | 恒流充电 | 0 | 3 | 8 | 0.051041 | 2.8861 | 0.2257 | 0.5745 | 4:25:20.000 | 2024-10-22 17:18:31
4234 | 恒流充电 | 0 | 3 | 8 | 0.051037 | 2.8866 | 0.22599 | 0.57532 | 4:25:40.000 | 2024-10-22 17:18:51
4235 | 恒流充电 | 0 | 3 | 8 | 0.051037 | 2.887 | 0.22627 | 0.57613 | 4:26:00.000 | 2024-10-22 17:19:11
4236 | 恒流充电 | 0 | 3 | 8 | 0.051038 | 2.8876 | 0.22655 | 0.57695 | 4:26:20.000 | 2024-10-22 17:19:31
4237 | 恒流充电 | 0 | 3 | 8 | 0.05104 | 2.8881 | 0.22684 | 0.57777 | 4:26:40.000 | 2024-10-22 17:19:51
4238 | 恒流充电 | 0 | 3 | 8 | 0.051037 | 2.8886 | 0.22712 | 0.57859 | 4:27:00.000 | 2024-10-22 17:20:11
4239 | 恒流充电 | 0 | 3 | 8 | 0.051038 | 2.889 | 0.2274 | 0.57941 | 4:27:20.000 | 2024-10-22 17:20:31
4240 | 恒流充电 | 0 | 3 | 8 | 0.051039 | 2.8896 | 0.22769 | 0.58023 | 4:27:40.000 | 2024-10-22 17:20:51
4241 | 恒流充电 | 0 | 3 | 8 | 0.051038 | 2.8901 | 0.22797 | 0.58105 | 4:28:00.000 | 2024-10-22 17:21:11
4242 | 恒流充电 | 0 | 3 | 8 | 0.051039 | 2.8905 | 0.22826 | 0.58187 | 4:28:20.000 | 2024-10-22 17:21:31
4243 | 恒流充电 | 0 | 3 | 8 | 0.051039 | 2.891 | 0.22854 | 0.58269 | 4:28:40.000 | 2024-10-22 17:21:51
4244 | 恒流充电 | 0 | 3 | 8 | 0.051038 | 2.8915 | 0.22882 | 0.58351 | 4:29:00.000 | 2024-10-22 17:22:11
4245 | 恒流充电 | 0 | 3 | 8 | 0.051037 | 2.892 | 0.22911 | 0.58433 | 4:29:20.000 | 2024-10-22 17:22:31
4246 | 恒流充电 | 0 | 3 | 8 | 0.051038 | 2.8925 | 0.22939 | 0.58515 | 4:29:40.000 | 2024-10-22 17:22:51
4247 | 恒流充电 | 0 | 3 | 8 | 0.051036 | 2.893 | 0.22967 | 0.58597 | 4:30:00.000 | 2024-10-22 17:23:11
4248 | 恒流充电 | 0 | 3 | 8 | 0.05104 | 2.8934 | 0.22996 | 0.58679 | 4:30:20.000 | 2024-10-22 17:23:31
4249 | 恒流充电 | 0 | 3 | 8 | 0.051036 | 2.8939 | 0.23024 | 0.58761 | 4:30:40.000 | 2024-10-22 17:23:51
4250 | 恒流充电 | 0 | 3 | 8 | 0.051036 | 2.8944 | 0.23052 | 0.58843 | 4:31:00.000 | 2024-10-22 17:24:11
4251 | 恒流充电 | 0 | 3 | 8 | 0.051037 | 2.8949 | 0.23081 | 0.58925 | 4:31:20.000 | 2024-10-22 17:24:31
4252 | 恒流充电 | 0 | 3 | 8 | 0.051038 | 2.8954 | 0.23109 | 0.59007 | 4:31:40.000 | 2024-10-22 17:24:51
4253 | 恒流充电 | 0 | 3 | 8 | 0.051038 | 2.8959 | 0.23137 | 0.59089 | 4:32:00.000 | 2024-10-22 17:25:11
4254 | 恒流充电 | 0 | 3 | 8 | 0.051039 | 2.8964 | 0.23166 | 0.59171 | 4:32:20.000 | 2024-10-22 17:25:31
4255 | 恒流充电 | 0 | 3 | 8 | 0.051039 | 2.8969 | 0.23194 | 0.59254 | 4:32:40.000 | 2024-10-22 17:25:51
4256 | 恒流充电 | 0 | 3 | 8 | 0.051037 | 2.8974 | 0.23222 | 0.59336 | 4:33:00.000 | 2024-10-22 17:26:11
4257 | 恒流充电 | 0 | 3 | 8 | 0.051038 | 2.8979 | 0.23251 | 0.59418 | 4:33:20.000 | 2024-10-22 17:26:31
4258 | 恒流充电 | 0 | 3 | 8 | 0.051036 | 2.8983 | 0.23279 | 0.595 | 4:33:40.000 | 2024-10-22 17:26:51
4259 | 恒流充电 | 0 | 3 | 8 | 0.051037 | 2.8988 | 0.23308 | 0.59582 | 4:34:00.000 | 2024-10-22 17:27:11
4260 | 恒流充电 | 0 | 3 | 8 | 0.051037 | 2.8993 | 0.23336 | 0.59664 | 4:34:20.000 | 2024-10-22 17:27:31
4261 | 恒流充电 | 0 | 3 | 8 | 0.051038 | 2.8998 | 0.23364 | 0.59747 | 4:34:40.000 | 2024-10-22 17:27:51
4262 | 恒流充电 | 0 | 3 | 8 | 0.051039 | 2.9002 | 0.23393 | 0.59829 | 4:35:00.000 | 2024-10-22 17:28:11
4263 | 恒流充电 | 0 | 3 | 8 | 0.051038 | 2.9007 | 0.23421 | 0.59911 | 4:35:20.000 | 2024-10-22 17:28:31
4264 | 恒流充电 | 0 | 3 | 8 | 0.051037 | 2.9012 | 0.23449 | 0.59993 | 4:35:40.000 | 2024-10-22 17:28:51
4265 | 恒流充电 | 0 | 3 | 8 | 0.051037 | 2.9017 | 0.23478 | 0.60076 | 4:36:00.000 | 2024-10-22 17:29:11
4266 | 恒流充电 | 0 | 3 | 8 | 0.051039 | 2.9021 | 0.23506 | 0.60158 | 4:36:20.000 | 2024-10-22 17:29:31
4267 | 恒流充电 | 0 | 3 | 8 | 0.051037 | 2.9026 | 0.23534 | 0.6024 | 4:36:40.000 | 2024-10-22 17:29:51
4268 | 恒流充电 | 0 | 3 | 8 | 0.051037 | 2.903 | 0.23563 | 0.60323 | 4:37:00.000 | 2024-10-22 17:30:11
4269 | 恒流充电 | 0 | 3 | 8 | 0.051037 | 2.9035 | 0.23591 | 0.60405 | 4:37:20.000 | 2024-10-22 17:30:31
4270 | 恒流充电 | 0 | 3 | 8 | 0.051037 | 2.9041 | 0.23619 | 0.60487 | 4:37:40.000 | 2024-10-22 17:30:51
4271 | 恒流充电 | 0 | 3 | 8 | 0.051036 | 2.9045 | 0.23648 | 0.6057 | 4:38:00.000 | 2024-10-22 17:31:11
4272 | 恒流充电 | 0 | 3 | 8 | 0.051035 | 2.905 | 0.23676 | 0.60652 | 4:38:20.000 | 2024-10-22 17:31:31
4273 | 恒流充电 | 0 | 3 | 8 | 0.051034 | 2.9054 | 0.23704 | 0.60734 | 4:38:40.000 | 2024-10-22 17:31:51
4274 | 恒流充电 | 0 | 3 | 8 | 0.051037 | 2.9059 | 0.23733 | 0.60817 | 4:39:00.000 | 2024-10-22 17:32:11
4275 | 恒流充电 | 0 | 3 | 8 | 0.051037 | 2.9064 | 0.23761 | 0.60899 | 4:39:20.000 | 2024-10-22 17:32:31
4276 | 恒流充电 | 0 | 3 | 8 | 0.051038 | 2.9069 | 0.2379 | 0.60982 | 4:39:40.000 | 2024-10-22 17:32:51
4277 | 恒流充电 | 0 | 3 | 8 | 0.051038 | 2.9074 | 0.23818 | 0.61064 | 4:40:00.000 | 2024-10-22 17:33:11
4278 | 恒流充电 | 0 | 3 | 8 | 0.051037 | 2.9078 | 0.23846 | 0.61146 | 4:40:20.000 | 2024-10-22 17:33:31
4279 | 恒流充电 | 0 | 3 | 8 | 0.051039 | 2.9083 | 0.23875 | 0.61229 | 4:40:40.000 | 2024-10-22 17:33:51
4280 | 恒流充电 | 0 | 3 | 8 | 0.051037 | 2.9088 | 0.23903 | 0.61311 | 4:41:00.000 | 2024-10-22 17:34:11
4281 | 恒流充电 | 0 | 3 | 8 | 0.051037 | 2.9092 | 0.23931 | 0.61394 | 4:41:20.000 | 2024-10-22 17:34:31
4282 | 恒流充电 | 0 | 3 | 8 | 0.051038 | 2.9098 | 0.2396 | 0.61476 | 4:41:40.000 | 2024-10-22 17:34:51
4283 | 恒流充电 | 0 | 3 | 8 | 0.051039 | 2.9102 | 0.23988 | 0.61559 | 4:42:00.000 | 2024-10-22 17:35:11
4284 | 恒流充电 | 0 | 3 | 8 | 0.051038 | 2.9107 | 0.24016 | 0.61641 | 4:42:20.000 | 2024-10-22 17:35:31
4285 | 恒流充电 | 0 | 3 | 8 | 0.051039 | 2.9111 | 0.24045 | 0.61724 | 4:42:40.000 | 2024-10-22 17:35:51
4286 | 恒流充电 | 0 | 3 | 8 | 0.051038 | 2.9117 | 0.24073 | 0.61807 | 4:43:00.000 | 2024-10-22 17:36:11
4287 | 恒流充电 | 0 | 3 | 8 | 0.051039 | 2.9121 | 0.24101 | 0.61889 | 4:43:20.000 | 2024-10-22 17:36:31
4288 | 恒流充电 | 0 | 3 | 8 | 0.051039 | 2.9126 | 0.2413 | 0.61972 | 4:43:40.000 | 2024-10-22 17:36:51
4289 | 恒流充电 | 0 | 3 | 8 | 0.051038 | 2.9131 | 0.24158 | 0.62054 | 4:44:00.000 | 2024-10-22 17:37:11
4290 | 恒流充电 | 0 | 3 | 8 | 0.05104 | 2.9135 | 0.24187 | 0.62137 | 4:44:20.000 | 2024-10-22 17:37:31
4291 | 恒流充电 | 0 | 3 | 8 | 0.051038 | 2.914 | 0.24215 | 0.6222 | 4:44:40.000 | 2024-10-22 17:37:51
4292 | 恒流充电 | 0 | 3 | 8 | 0.051039 | 2.9145 | 0.24243 | 0.62302 | 4:45:00.000 | 2024-10-22 17:38:11
4293 | 恒流充电 | 0 | 3 | 8 | 0.051037 | 2.915 | 0.24272 | 0.62385 | 4:45:20.000 | 2024-10-22 17:38:31
4294 | 恒流充电 | 0 | 3 | 8 | 0.051039 | 2.9154 | 0.243 | 0.62468 | 4:45:40.000 | 2024-10-22 17:38:51
4295 | 恒流充电 | 0 | 3 | 8 | 0.051038 | 2.9159 | 0.24328 | 0.6255 | 4:46:00.000 | 2024-10-22 17:39:11
4296 | 恒流充电 | 0 | 3 | 8 | 0.051038 | 2.9164 | 0.24357 | 0.62633 | 4:46:20.000 | 2024-10-22 17:39:31
4297 | 恒流充电 | 0 | 3 | 8 | 0.051038 | 2.9169 | 0.24385 | 0.62716 | 4:46:40.000 | 2024-10-22 17:39:51
4298 | 恒流充电 | 0 | 3 | 8 | 0.051038 | 2.9174 | 0.24413 | 0.62798 | 4:47:00.000 | 2024-10-22 17:40:11
4299 | 恒流充电 | 0 | 3 | 8 | 0.051038 | 2.9178 | 0.24442 | 0.62881 | 4:47:20.000 | 2024-10-22 17:40:31
4300 | 恒流充电 | 0 | 3 | 8 | 0.051038 | 2.9183 | 0.2447 | 0.62964 | 4:47:40.000 | 2024-10-22 17:40:51
4301 | 恒流充电 | 0 | 3 | 8 | 0.051039 | 2.9188 | 0.24498 | 0.63047 | 4:48:00.000 | 2024-10-22 17:41:11
4302 | 恒流充电 | 0 | 3 | 8 | 0.051038 | 2.9193 | 0.24527 | 0.63129 | 4:48:20.000 | 2024-10-22 17:41:31
4303 | 恒流充电 | 0 | 3 | 8 | 0.051039 | 2.9197 | 0.24555 | 0.63212 | 4:48:40.000 | 2024-10-22 17:41:51
4304 | 恒流充电 | 0 | 3 | 8 | 0.051036 | 2.9202 | 0.24583 | 0.63295 | 4:49:00.000 | 2024-10-22 17:42:11
4305 | 恒流充电 | 0 | 3 | 8 | 0.05104 | 2.9207 | 0.24612 | 0.63378 | 4:49:20.000 | 2024-10-22 17:42:31
4306 | 恒流充电 | 0 | 3 | 8 | 0.051037 | 2.9212 | 0.2464 | 0.63461 | 4:49:40.000 | 2024-10-22 17:42:51
4307 | 恒流充电 | 0 | 3 | 8 | 0.051039 | 2.9216 | 0.24669 | 0.63543 | 4:50:00.000 | 2024-10-22 17:43:11
4308 | 恒流充电 | 0 | 3 | 8 | 0.051037 | 2.9222 | 0.24697 | 0.63626 | 4:50:20.000 | 2024-10-22 17:43:31
4309 | 恒流充电 | 0 | 3 | 8 | 0.051038 | 2.9226 | 0.24725 | 0.63709 | 4:50:40.000 | 2024-10-22 17:43:51
4310 | 恒流充电 | 0 | 3 | 8 | 0.051039 | 2.9232 | 0.24754 | 0.63792 | 4:51:00.000 | 2024-10-22 17:44:11
4311 | 恒流充电 | 0 | 3 | 8 | 0.051039 | 2.9236 | 0.24782 | 0.63875 | 4:51:20.000 | 2024-10-22 17:44:31
4312 | 恒流充电 | 0 | 3 | 8 | 0.05104 | 2.9241 | 0.2481 | 0.63958 | 4:51:40.000 | 2024-10-22 17:44:51
4313 | 恒流充电 | 0 | 3 | 8 | 0.05104 | 2.9246 | 0.24839 | 0.64041 | 4:52:00.000 | 2024-10-22 17:45:11
4314 | 恒流充电 | 0 | 3 | 8 | 0.051037 | 2.9251 | 0.24867 | 0.64124 | 4:52:20.000 | 2024-10-22 17:45:31
4315 | 恒流充电 | 0 | 3 | 8 | 0.051038 | 2.9255 | 0.24895 | 0.64207 | 4:52:40.000 | 2024-10-22 17:45:51
4316 | 恒流充电 | 0 | 3 | 8 | 0.051039 | 2.926 | 0.24924 | 0.6429 | 4:53:00.000 | 2024-10-22 17:46:11
4317 | 恒流充电 | 0 | 3 | 8 | 0.051039 | 2.9266 | 0.24952 | 0.64373 | 4:53:20.000 | 2024-10-22 17:46:31
4318 | 恒流充电 | 0 | 3 | 8 | 0.051037 | 2.927 | 0.2498 | 0.64456 | 4:53:40.000 | 2024-10-22 17:46:51
4319 | 恒流充电 | 0 | 3 | 8 | 0.051037 | 2.9276 | 0.25009 | 0.64539 | 4:54:00.000 | 2024-10-22 17:47:11
4320 | 恒流充电 | 0 | 3 | 8 | 0.05104 | 2.928 | 0.25037 | 0.64622 | 4:54:20.000 | 2024-10-22 17:47:31
4321 | 恒流充电 | 0 | 3 | 8 | 0.051041 | 2.9285 | 0.25066 | 0.64705 | 4:54:40.000 | 2024-10-22 17:47:51
4322 | 恒流充电 | 0 | 3 | 8 | 0.051039 | 2.9291 | 0.25094 | 0.64788 | 4:55:00.000 | 2024-10-22 17:48:11
4323 | 恒流充电 | 0 | 3 | 8 | 0.05104 | 2.9295 | 0.25122 | 0.64871 | 4:55:20.000 | 2024-10-22 17:48:31
4324 | 恒流充电 | 0 | 3 | 8 | 0.051039 | 2.93 | 0.25151 | 0.64954 | 4:55:40.000 | 2024-10-22 17:48:51
4325 | 恒流充电 | 0 | 3 | 8 | 0.051041 | 2.9305 | 0.25179 | 0.65037 | 4:56:00.000 | 2024-10-22 17:49:11
4326 | 恒流充电 | 0 | 3 | 8 | 0.05104 | 2.931 | 0.25207 | 0.6512 | 4:56:20.000 | 2024-10-22 17:49:31
4327 | 恒流充电 | 0 | 3 | 8 | 0.051038 | 2.9315 | 0.25236 | 0.65203 | 4:56:40.000 | 2024-10-22 17:49:51
4328 | 恒流充电 | 0 | 3 | 8 | 0.05104 | 2.932 | 0.25264 | 0.65286 | 4:57:00.000 | 2024-10-22 17:50:11
4329 | 恒流充电 | 0 | 3 | 8 | 0.051039 | 2.9324 | 0.25292 | 0.65369 | 4:57:20.000 | 2024-10-22 17:50:31
4330 | 恒流充电 | 0 | 3 | 8 | 0.051039 | 2.9329 | 0.25321 | 0.65453 | 4:57:40.000 | 2024-10-22 17:50:51
4331 | 恒流充电 | 0 | 3 | 8 | 0.05104 | 2.9335 | 0.25349 | 0.65536 | 4:58:00.000 | 2024-10-22 17:51:11
4332 | 恒流充电 | 0 | 3 | 8 | 0.051039 | 2.934 | 0.25377 | 0.65619 | 4:58:20.000 | 2024-10-22 17:51:31
4333 | 恒流充电 | 0 | 3 | 8 | 0.051039 | 2.9344 | 0.25406 | 0.65702 | 4:58:40.000 | 2024-10-22 17:51:51
4334 | 恒流充电 | 0 | 3 | 8 | 0.05104 | 2.935 | 0.25434 | 0.65785 | 4:59:00.000 | 2024-10-22 17:52:11
4335 | 恒流充电 | 0 | 3 | 8 | 0.051039 | 2.9354 | 0.25462 | 0.65869 | 4:59:20.000 | 2024-10-22 17:52:31
4336 | 恒流充电 | 0 | 3 | 8 | 0.051039 | 2.936 | 0.25491 | 0.65952 | 4:59:40.000 | 2024-10-22 17:52:51
4337 | 恒流充电 | 0 | 3 | 8 | 0.05104 | 2.9365 | 0.25519 | 0.66035 | 5:00:00.000 | 2024-10-22 17:53:11
4338 | 恒流充电 | 0 | 3 | 8 | 0.051038 | 2.937 | 0.25548 | 0.66118 | 5:00:20.000 | 2024-10-22 17:53:31
4339 | 恒流充电 | 0 | 3 | 8 | 0.051038 | 2.9375 | 0.25576 | 0.66202 | 5:00:40.000 | 2024-10-22 17:53:51
4340 | 恒流充电 | 0 | 3 | 8 | 0.051041 | 2.938 | 0.25604 | 0.66285 | 5:01:00.000 | 2024-10-22 17:54:11
4341 | 恒流充电 | 0 | 3 | 8 | 0.051039 | 2.9385 | 0.25633 | 0.66368 | 5:01:20.000 | 2024-10-22 17:54:31
4342 | 恒流充电 | 0 | 3 | 8 | 0.051037 | 2.939 | 0.25661 | 0.66452 | 5:01:40.000 | 2024-10-22 17:54:51
4343 | 恒流充电 | 0 | 3 | 8 | 0.051037 | 2.9395 | 0.25689 | 0.66535 | 5:02:00.000 | 2024-10-22 17:55:11
4344 | 恒流充电 | 0 | 3 | 8 | 0.051038 | 2.94 | 0.25718 | 0.66618 | 5:02:20.000 | 2024-10-22 17:55:31
4345 | 恒流充电 | 0 | 3 | 8 | 0.051037 | 2.9406 | 0.25746 | 0.66702 | 5:02:40.000 | 2024-10-22 17:55:51
4346 | 恒流充电 | 0 | 3 | 8 | 0.051038 | 2.9411 | 0.25774 | 0.66785 | 5:03:00.000 | 2024-10-22 17:56:11
4347 | 恒流充电 | 0 | 3 | 8 | 0.051037 | 2.9416 | 0.25803 | 0.66869 | 5:03:20.000 | 2024-10-22 17:56:31
4348 | 恒流充电 | 0 | 3 | 8 | 0.05104 | 2.9421 | 0.25831 | 0.66952 | 5:03:40.000 | 2024-10-22 17:56:51
4349 | 恒流充电 | 0 | 3 | 8 | 0.051039 | 2.9426 | 0.25859 | 0.67035 | 5:04:00.000 | 2024-10-22 17:57:11
4350 | 恒流充电 | 0 | 3 | 8 | 0.051038 | 2.9432 | 0.25888 | 0.67119 | 5:04:20.000 | 2024-10-22 17:57:31
4351 | 恒流充电 | 0 | 3 | 8 | 0.051041 | 2.9437 | 0.25916 | 0.67202 | 5:04:40.000 | 2024-10-22 17:57:51
4352 | 恒流充电 | 0 | 3 | 8 | 0.051039 | 2.9442 | 0.25945 | 0.67286 | 5:05:00.000 | 2024-10-22 17:58:11
4353 | 恒流充电 | 0 | 3 | 8 | 0.051038 | 2.9447 | 0.25973 | 0.67369 | 5:05:20.000 | 2024-10-22 17:58:31
4354 | 恒流充电 | 0 | 3 | 8 | 0.051039 | 2.9453 | 0.26001 | 0.67453 | 5:05:40.000 | 2024-10-22 17:58:51
4355 | 恒流充电 | 0 | 3 | 8 | 0.051039 | 2.9458 | 0.2603 | 0.67536 | 5:06:00.000 | 2024-10-22 17:59:11
4356 | 恒流充电 | 0 | 3 | 8 | 0.051039 | 2.9463 | 0.26058 | 0.6762 | 5:06:20.000 | 2024-10-22 17:59:31
4357 | 恒流充电 | 0 | 3 | 8 | 0.051038 | 2.9469 | 0.26086 | 0.67704 | 5:06:40.000 | 2024-10-22 17:59:51
4358 | 恒流充电 | 0 | 3 | 8 | 0.051036 | 2.9474 | 0.26115 | 0.67787 | 5:07:00.000 | 2024-10-22 18:00:11
4359 | 恒流充电 | 0 | 3 | 8 | 0.051038 | 2.948 | 0.26143 | 0.67871 | 5:07:20.000 | 2024-10-22 18:00:31
4360 | 恒流充电 | 0 | 3 | 8 | 0.051038 | 2.9485 | 0.26171 | 0.67954 | 5:07:40.000 | 2024-10-22 18:00:51
4361 | 恒流充电 | 0 | 3 | 8 | 0.051038 | 2.9491 | 0.262 | 0.68038 | 5:08:00.000 | 2024-10-22 18:01:11
4362 | 恒流充电 | 0 | 3 | 8 | 0.05104 | 2.9496 | 0.26228 | 0.68122 | 5:08:20.000 | 2024-10-22 18:01:31
4363 | 恒流充电 | 0 | 3 | 8 | 0.051036 | 2.9501 | 0.26256 | 0.68205 | 5:08:40.000 | 2024-10-22 18:01:51
4364 | 恒流充电 | 0 | 3 | 8 | 0.051038 | 2.9507 | 0.26285 | 0.68289 | 5:09:00.000 | 2024-10-22 18:02:11
4365 | 恒流充电 | 0 | 3 | 8 | 0.051038 | 2.9513 | 0.26313 | 0.68373 | 5:09:20.000 | 2024-10-22 18:02:31
4366 | 恒流充电 | 0 | 3 | 8 | 0.051038 | 2.9518 | 0.26341 | 0.68456 | 5:09:40.000 | 2024-10-22 18:02:51
4367 | 恒流充电 | 0 | 3 | 8 | 0.051035 | 2.9523 | 0.2637 | 0.6854 | 5:10:00.000 | 2024-10-22 18:03:11
4368 | 恒流充电 | 0 | 3 | 8 | 0.051038 | 2.9529 | 0.26398 | 0.68624 | 5:10:20.000 | 2024-10-22 18:03:31
4369 | 恒流充电 | 0 | 3 | 8 | 0.051037 | 2.9535 | 0.26427 | 0.68707 | 5:10:40.000 | 2024-10-22 18:03:51
4370 | 恒流充电 | 0 | 3 | 8 | 0.051035 | 2.9541 | 0.26455 | 0.68791 | 5:11:00.000 | 2024-10-22 18:04:11
4371 | 恒流充电 | 0 | 3 | 8 | 0.051036 | 2.9546 | 0.26483 | 0.68875 | 5:11:20.000 | 2024-10-22 18:04:31
4372 | 恒流充电 | 0 | 3 | 8 | 0.051038 | 2.9552 | 0.26512 | 0.68959 | 5:11:40.000 | 2024-10-22 18:04:51
4373 | 恒流充电 | 0 | 3 | 8 | 0.051036 | 2.9558 | 0.2654 | 0.69043 | 5:12:00.000 | 2024-10-22 18:05:11
4374 | 恒流充电 | 0 | 3 | 8 | 0.051037 | 2.9563 | 0.26568 | 0.69126 | 5:12:20.000 | 2024-10-22 18:05:31
4375 | 恒流充电 | 0 | 3 | 8 | 0.051039 | 2.9569 | 0.26597 | 0.6921 | 5:12:40.000 | 2024-10-22 18:05:51
4376 | 恒流充电 | 0 | 3 | 8 | 0.051037 | 2.9575 | 0.26625 | 0.69294 | 5:13:00.000 | 2024-10-22 18:06:11
4377 | 恒流充电 | 0 | 3 | 8 | 0.051038 | 2.958 | 0.26653 | 0.69378 | 5:13:20.000 | 2024-10-22 18:06:31
4378 | 恒流充电 | 0 | 3 | 8 | 0.051036 | 2.9587 | 0.26682 | 0.69462 | 5:13:40.000 | 2024-10-22 18:06:51
4379 | 恒流充电 | 0 | 3 | 8 | 0.051034 | 2.9593 | 0.2671 | 0.69546 | 5:14:00.000 | 2024-10-22 18:07:11
4380 | 恒流充电 | 0 | 3 | 8 | 0.051036 | 2.9598 | 0.26738 | 0.6963 | 5:14:20.000 | 2024-10-22 18:07:31
4381 | 恒流充电 | 0 | 3 | 8 | 0.051036 | 2.9604 | 0.26767 | 0.69714 | 5:14:40.000 | 2024-10-22 18:07:51
4382 | 恒流充电 | 0 | 3 | 8 | 0.05104 | 2.961 | 0.26795 | 0.69798 | 5:15:00.000 | 2024-10-22 18:08:11
4383 | 恒流充电 | 0 | 3 | 8 | 0.051038 | 2.9616 | 0.26823 | 0.69882 | 5:15:20.000 | 2024-10-22 18:08:31
4384 | 恒流充电 | 0 | 3 | 8 | 0.051038 | 2.9622 | 0.26852 | 0.69965 | 5:15:40.000 | 2024-10-22 18:08:51
4385 | 恒流充电 | 0 | 3 | 8 | 0.051041 | 2.9628 | 0.2688 | 0.7005 | 5:16:00.000 | 2024-10-22 18:09:11
4386 | 恒流充电 | 0 | 3 | 8 | 0.051039 | 2.9635 | 0.26909 | 0.70134 | 5:16:20.000 | 2024-10-22 18:09:31
4387 | 恒流充电 | 0 | 3 | 8 | 0.05104 | 2.9641 | 0.26937 | 0.70218 | 5:16:40.000 | 2024-10-22 18:09:51
4388 | 恒流充电 | 0 | 3 | 8 | 0.051038 | 2.9646 | 0.26965 | 0.70302 | 5:17:00.000 | 2024-10-22 18:10:11
4389 | 恒流充电 | 0 | 3 | 8 | 0.051038 | 2.9653 | 0.26994 | 0.70386 | 5:17:20.000 | 2024-10-22 18:10:31
4390 | 恒流充电 | 0 | 3 | 8 | 0.051038 | 2.9659 | 0.27022 | 0.7047 | 5:17:40.000 | 2024-10-22 18:10:51
4391 | 恒流充电 | 0 | 3 | 8 | 0.051039 | 2.9665 | 0.2705 | 0.70554 | 5:18:00.000 | 2024-10-22 18:11:11
4392 | 恒流充电 | 0 | 3 | 8 | 0.051039 | 2.9671 | 0.27079 | 0.70638 | 5:18:20.000 | 2024-10-22 18:11:31
4393 | 恒流充电 | 0 | 3 | 8 | 0.051042 | 2.9678 | 0.27107 | 0.70722 | 5:18:40.000 | 2024-10-22 18:11:51
4394 | 恒流充电 | 0 | 3 | 8 | 0.051037 | 2.9684 | 0.27135 | 0.70806 | 5:19:00.000 | 2024-10-22 18:12:11
4395 | 恒流充电 | 0 | 3 | 8 | 0.051038 | 2.969 | 0.27164 | 0.70891 | 5:19:20.000 | 2024-10-22 18:12:31
4396 | 恒流充电 | 0 | 3 | 8 | 0.051041 | 2.9697 | 0.27192 | 0.70975 | 5:19:40.000 | 2024-10-22 18:12:51
4397 | 恒流充电 | 0 | 3 | 8 | 0.051037 | 2.9704 | 0.2722 | 0.71059 | 5:20:00.000 | 2024-10-22 18:13:11
4398 | 恒流充电 | 0 | 3 | 8 | 0.051039 | 2.971 | 0.27249 | 0.71143 | 5:20:20.000 | 2024-10-22 18:13:31
4399 | 恒流充电 | 0 | 3 | 8 | 0.051039 | 2.9717 | 0.27277 | 0.71228 | 5:20:40.000 | 2024-10-22 18:13:51
4400 | 恒流充电 | 0 | 3 | 8 | 0.05104 | 2.9723 | 0.27306 | 0.71312 | 5:21:00.000 | 2024-10-22 18:14:11
4401 | 恒流充电 | 0 | 3 | 8 | 0.051039 | 2.973 | 0.27334 | 0.71396 | 5:21:20.000 | 2024-10-22 18:14:31
4402 | 恒流充电 | 0 | 3 | 8 | 0.051038 | 2.9737 | 0.27362 | 0.7148 | 5:21:40.000 | 2024-10-22 18:14:51
4403 | 恒流充电 | 0 | 3 | 8 | 0.051038 | 2.9744 | 0.27391 | 0.71565 | 5:22:00.000 | 2024-10-22 18:15:11
4404 | 恒流充电 | 0 | 3 | 8 | 0.051039 | 2.975 | 0.27419 | 0.71649 | 5:22:20.000 | 2024-10-22 18:15:31
4405 | 恒流充电 | 0 | 3 | 8 | 0.051037 | 2.9757 | 0.27447 | 0.71733 | 5:22:40.000 | 2024-10-22 18:15:51
4406 | 恒流充电 | 0 | 3 | 8 | 0.051037 | 2.9764 | 0.27476 | 0.71818 | 5:23:00.000 | 2024-10-22 18:16:11
4407 | 恒流充电 | 0 | 3 | 8 | 0.051038 | 2.9771 | 0.27504 | 0.71902 | 5:23:20.000 | 2024-10-22 18:16:31
4408 | 恒流充电 | 0 | 3 | 8 | 0.051038 | 2.9778 | 0.27532 | 0.71987 | 5:23:40.000 | 2024-10-22 18:16:51
4409 | 恒流充电 | 0 | 3 | 8 | 0.051039 | 2.9786 | 0.27561 | 0.72071 | 5:24:00.000 | 2024-10-22 18:17:11
4410 | 恒流充电 | 0 | 3 | 8 | 0.051038 | 2.9793 | 0.27589 | 0.72156 | 5:24:20.000 | 2024-10-22 18:17:31
4411 | 恒流充电 | 0 | 3 | 8 | 0.05104 | 2.98 | 0.27617 | 0.7224 | 5:24:40.000 | 2024-10-22 18:17:51
4412 | 恒流充电 | 0 | 3 | 8 | 0.051037 | 2.9807 | 0.27646 | 0.72325 | 5:25:00.000 | 2024-10-22 18:18:11
4413 | 恒流充电 | 0 | 3 | 8 | 0.05104 | 2.9814 | 0.27674 | 0.72409 | 5:25:20.000 | 2024-10-22 18:18:31
4414 | 恒流充电 | 0 | 3 | 8 | 0.051037 | 2.9821 | 0.27702 | 0.72494 | 5:25:40.000 | 2024-10-22 18:18:51
4415 | 恒流充电 | 0 | 3 | 8 | 0.051038 | 2.9828 | 0.27731 | 0.72578 | 5:26:00.000 | 2024-10-22 18:19:11
4416 | 恒流充电 | 0 | 3 | 8 | 0.051039 | 2.9836 | 0.27759 | 0.72663 | 5:26:20.000 | 2024-10-22 18:19:31
4417 | 恒流充电 | 0 | 3 | 8 | 0.051039 | 2.9843 | 0.27788 | 0.72748 | 5:26:40.000 | 2024-10-22 18:19:51
4418 | 恒流充电 | 0 | 3 | 8 | 0.05104 | 2.9851 | 0.27816 | 0.72832 | 5:27:00.000 | 2024-10-22 18:20:11
4419 | 恒流充电 | 0 | 3 | 8 | 0.051036 | 2.9858 | 0.27844 | 0.72917 | 5:27:20.000 | 2024-10-22 18:20:31
4420 | 恒流充电 | 0 | 3 | 8 | 0.05104 | 2.9866 | 0.27873 | 0.73002 | 5:27:40.000 | 2024-10-22 18:20:51
4421 | 恒流充电 | 0 | 3 | 8 | 0.05104 | 2.9873 | 0.27901 | 0.73086 | 5:28:00.000 | 2024-10-22 18:21:11
4422 | 恒流充电 | 0 | 3 | 8 | 0.051038 | 2.9881 | 0.27929 | 0.73171 | 5:28:20.000 | 2024-10-22 18:21:31
4423 | 恒流充电 | 0 | 3 | 8 | 0.051037 | 2.9888 | 0.27958 | 0.73256 | 5:28:40.000 | 2024-10-22 18:21:51
4424 | 恒流充电 | 0 | 3 | 8 | 0.051041 | 2.9896 | 0.27986 | 0.7334 | 5:29:00.000 | 2024-10-22 18:22:11
4425 | 恒流充电 | 0 | 3 | 8 | 0.051039 | 2.9904 | 0.28014 | 0.73425 | 5:29:20.000 | 2024-10-22 18:22:31
4426 | 恒流充电 | 0 | 3 | 8 | 0.05104 | 2.9912 | 0.28043 | 0.7351 | 5:29:40.000 | 2024-10-22 18:22:51
4427 | 恒流充电 | 0 | 3 | 8 | 0.051039 | 2.992 | 0.28071 | 0.73595 | 5:30:00.000 | 2024-10-22 18:23:11
4428 | 恒流充电 | 0 | 3 | 8 | 0.051039 | 2.9928 | 0.28099 | 0.7368 | 5:30:20.000 | 2024-10-22 18:23:31
4429 | 恒流充电 | 0 | 3 | 8 | 0.051039 | 2.9936 | 0.28128 | 0.73765 | 5:30:40.000 | 2024-10-22 18:23:51
4430 | 恒流充电 | 0 | 3 | 8 | 0.05104 | 2.9944 | 0.28156 | 0.7385 | 5:31:00.000 | 2024-10-22 18:24:11
4431 | 恒流充电 | 0 | 3 | 8 | 0.051041 | 2.9952 | 0.28185 | 0.73935 | 5:31:20.000 | 2024-10-22 18:24:31
4432 | 恒流充电 | 0 | 3 | 8 | 0.051041 | 2.996 | 0.28213 | 0.74019 | 5:31:40.000 | 2024-10-22 18:24:51
4433 | 恒流充电 | 0 | 3 | 8 | 0.051039 | 2.9969 | 0.28241 | 0.74104 | 5:32:00.000 | 2024-10-22 18:25:11
4434 | 恒流充电 | 0 | 3 | 8 | 0.051041 | 2.9977 | 0.2827 | 0.74189 | 5:32:20.000 | 2024-10-22 18:25:31
4435 | 恒流充电 | 0 | 3 | 8 | 0.051038 | 2.9986 | 0.28298 | 0.74274 | 5:32:40.000 | 2024-10-22 18:25:51
4436 | 恒流充电 | 0 | 3 | 8 | 0.051039 | 2.9994 | 0.28326 | 0.7436 | 5:33:00.000 | 2024-10-22 18:26:11
4437 | 恒流充电 | 0 | 3 | 8 | 0.051037 | 3.0003 | 0.28355 | 0.74445 | 5:33:20.000 | 2024-10-22 18:26:31
4438 | 恒流充电 | 0 | 3 | 8 | 0.051039 | 3.0011 | 0.28383 | 0.7453 | 5:33:40.000 | 2024-10-22 18:26:51
4439 | 恒流充电 | 0 | 3 | 8 | 0.05104 | 3.002 | 0.28411 | 0.74615 | 5:34:00.000 | 2024-10-22 18:27:11
4440 | 恒流充电 | 0 | 3 | 8 | 0.051039 | 3.0029 | 0.2844 | 0.747 | 5:34:20.000 | 2024-10-22 18:27:31
4441 | 恒流充电 | 0 | 3 | 8 | 0.051037 | 3.0038 | 0.28468 | 0.74785 | 5:34:40.000 | 2024-10-22 18:27:51
4442 | 恒流充电 | 0 | 3 | 8 | 0.051039 | 3.0047 | 0.28496 | 0.7487 | 5:35:00.000 | 2024-10-22 18:28:11
4443 | 恒流充电 | 0 | 3 | 8 | 0.051039 | 3.0056 | 0.28525 | 0.74956 | 5:35:20.000 | 2024-10-22 18:28:31
4444 | 恒流充电 | 0 | 3 | 8 | 0.051037 | 3.0065 | 0.28553 | 0.75041 | 5:35:40.000 | 2024-10-22 18:28:51
4445 | 恒流充电 | 0 | 3 | 8 | 0.051038 | 3.0074 | 0.28581 | 0.75126 | 5:36:00.000 | 2024-10-22 18:29:11
4446 | 恒流充电 | 0 | 3 | 8 | 0.051039 | 3.0084 | 0.2861 | 0.75211 | 5:36:20.000 | 2024-10-22 18:29:31
4447 | 恒流充电 | 0 | 3 | 8 | 0.051039 | 3.0093 | 0.28638 | 0.75297 | 5:36:40.000 | 2024-10-22 18:29:51
4448 | 恒流充电 | 0 | 3 | 8 | 0.051038 | 3.0103 | 0.28667 | 0.75382 | 5:37:00.000 | 2024-10-22 18:30:11
4449 | 恒流充电 | 0 | 3 | 8 | 0.051039 | 3.0112 | 0.28695 | 0.75467 | 5:37:20.000 | 2024-10-22 18:30:31
4450 | 恒流充电 | 0 | 3 | 8 | 0.051041 | 3.0122 | 0.28723 | 0.75553 | 5:37:40.000 | 2024-10-22 18:30:51
4451 | 恒流充电 | 0 | 3 | 8 | 0.051041 | 3.0132 | 0.28752 | 0.75638 | 5:38:00.000 | 2024-10-22 18:31:11
4452 | 恒流充电 | 0 | 3 | 8 | 0.051039 | 3.0142 | 0.2878 | 0.75724 | 5:38:20.000 | 2024-10-22 18:31:31
4453 | 恒流充电 | 0 | 3 | 8 | 0.051041 | 3.0152 | 0.28808 | 0.75809 | 5:38:40.000 | 2024-10-22 18:31:51
4454 | 恒流充电 | 0 | 3 | 8 | 0.05104 | 3.0161 | 0.28837 | 0.75895 | 5:39:00.000 | 2024-10-22 18:32:11
4455 | 恒流充电 | 0 | 3 | 8 | 0.05104 | 3.0171 | 0.28865 | 0.7598 | 5:39:20.000 | 2024-10-22 18:32:31
4456 | 恒流充电 | 0 | 3 | 8 | 0.05104 | 3.0182 | 0.28893 | 0.76066 | 5:39:40.000 | 2024-10-22 18:32:51
4457 | 恒流充电 | 0 | 3 | 8 | 0.051038 | 3.0192 | 0.28922 | 0.76152 | 5:40:00.000 | 2024-10-22 18:33:11
4458 | 恒流充电 | 0 | 3 | 8 | 0.051041 | 3.0203 | 0.2895 | 0.76237 | 5:40:20.000 | 2024-10-22 18:33:31
4459 | 恒流充电 | 0 | 3 | 8 | 0.051038 | 3.0213 | 0.28978 | 0.76323 | 5:40:40.000 | 2024-10-22 18:33:51
4460 | 恒流充电 | 0 | 3 | 8 | 0.051038 | 3.0224 | 0.29007 | 0.76409 | 5:41:00.000 | 2024-10-22 18:34:11
4461 | 恒流充电 | 0 | 3 | 8 | 0.051037 | 3.0234 | 0.29035 | 0.76494 | 5:41:20.000 | 2024-10-22 18:34:31
4462 | 恒流充电 | 0 | 3 | 8 | 0.051036 | 3.0245 | 0.29064 | 0.7658 | 5:41:40.000 | 2024-10-22 18:34:51
4463 | 恒流充电 | 0 | 3 | 8 | 0.051038 | 3.0256 | 0.29092 | 0.76666 | 5:42:00.000 | 2024-10-22 18:35:11
4464 | 恒流充电 | 0 | 3 | 8 | 0.051038 | 3.0267 | 0.2912 | 0.76752 | 5:42:20.000 | 2024-10-22 18:35:31
4465 | 恒流充电 | 0 | 3 | 8 | 0.05104 | 3.0279 | 0.29149 | 0.76837 | 5:42:40.000 | 2024-10-22 18:35:51
4466 | 恒流充电 | 0 | 3 | 8 | 0.051038 | 3.029 | 0.29177 | 0.76923 | 5:43:00.000 | 2024-10-22 18:36:11
4467 | 恒流充电 | 0 | 3 | 8 | 0.051037 | 3.0301 | 0.29205 | 0.77009 | 5:43:20.000 | 2024-10-22 18:36:31
4468 | 恒流充电 | 0 | 3 | 8 | 0.051034 | 3.0312 | 0.29234 | 0.77095 | 5:43:40.000 | 2024-10-22 18:36:51
4469 | 恒流充电 | 0 | 3 | 8 | 0.051037 | 3.0324 | 0.29262 | 0.77181 | 5:44:00.000 | 2024-10-22 18:37:11
4470 | 恒流充电 | 0 | 3 | 8 | 0.051035 | 3.0336 | 0.2929 | 0.77267 | 5:44:20.000 | 2024-10-22 18:37:31
4471 | 恒流充电 | 0 | 3 | 8 | 0.051037 | 3.0348 | 0.29319 | 0.77353 | 5:44:40.000 | 2024-10-22 18:37:51
4472 | 恒流充电 | 0 | 3 | 8 | 0.051037 | 3.036 | 0.29347 | 0.77439 | 5:45:00.000 | 2024-10-22 18:38:11
4473 | 恒流充电 | 0 | 3 | 8 | 0.051035 | 3.0373 | 0.29375 | 0.77525 | 5:45:20.000 | 2024-10-22 18:38:31
4474 | 恒流充电 | 0 | 3 | 8 | 0.051037 | 3.0385 | 0.29404 | 0.77612 | 5:45:40.000 | 2024-10-22 18:38:51
4475 | 恒流充电 | 0 | 3 | 8 | 0.051038 | 3.0397 | 0.29432 | 0.77698 | 5:46:00.000 | 2024-10-22 18:39:11
4476 | 恒流充电 | 0 | 3 | 8 | 0.051034 | 3.041 | 0.2946 | 0.77784 | 5:46:20.000 | 2024-10-22 18:39:31
4477 | 恒流充电 | 0 | 3 | 8 | 0.051038 | 3.0423 | 0.29489 | 0.7787 | 5:46:40.000 | 2024-10-22 18:39:51
4478 | 恒流充电 | 0 | 3 | 8 | 0.051035 | 3.0435 | 0.29517 | 0.77957 | 5:47:00.000 | 2024-10-22 18:40:11
4479 | 恒流充电 | 0 | 3 | 8 | 0.051037 | 3.0449 | 0.29546 | 0.78043 | 5:47:20.000 | 2024-10-22 18:40:31
4480 | 恒流充电 | 0 | 3 | 8 | 0.05104 | 3.0462 | 0.29574 | 0.78129 | 5:47:40.000 | 2024-10-22 18:40:51
4481 | 恒流充电 | 0 | 3 | 8 | 0.051037 | 3.0476 | 0.29602 | 0.78216 | 5:48:00.000 | 2024-10-22 18:41:11
4482 | 恒流充电 | 0 | 3 | 8 | 0.051038 | 3.0489 | 0.29631 | 0.78302 | 5:48:20.000 | 2024-10-22 18:41:31
4483 | 恒流充电 | 0 | 3 | 8 | 0.051037 | 3.0503 | 0.29659 | 0.78389 | 5:48:40.000 | 2024-10-22 18:41:51
4484 | 恒流充电 | 0 | 3 | 8 | 0.051036 | 3.0517 | 0.29687 | 0.78475 | 5:49:00.000 | 2024-10-22 18:42:11
4485 | 恒流充电 | 0 | 3 | 8 | 0.051038 | 3.0531 | 0.29716 | 0.78562 | 5:49:20.000 | 2024-10-22 18:42:31
4486 | 恒流充电 | 0 | 3 | 8 | 0.051036 | 3.0546 | 0.29744 | 0.78648 | 5:49:40.000 | 2024-10-22 18:42:51
4487 | 恒流充电 | 0 | 3 | 8 | 0.051038 | 3.056 | 0.29772 | 0.78735 | 5:50:00.000 | 2024-10-22 18:43:11
4488 | 恒流充电 | 0 | 3 | 8 | 0.051035 | 3.0575 | 0.29801 | 0.78822 | 5:50:20.000 | 2024-10-22 18:43:31
4489 | 恒流充电 | 0 | 3 | 8 | 0.051036 | 3.0589 | 0.29829 | 0.78908 | 5:50:40.000 | 2024-10-22 18:43:51
4490 | 恒流充电 | 0 | 3 | 8 | 0.051037 | 3.0604 | 0.29857 | 0.78995 | 5:51:00.000 | 2024-10-22 18:44:11
4491 | 恒流充电 | 0 | 3 | 8 | 0.051037 | 3.062 | 0.29886 | 0.79082 | 5:51:20.000 | 2024-10-22 18:44:31
4492 | 恒流充电 | 0 | 3 | 8 | 0.051037 | 3.0635 | 0.29914 | 0.79169 | 5:51:40.000 | 2024-10-22 18:44:51
4493 | 恒流充电 | 0 | 3 | 8 | 0.051037 | 3.0651 | 0.29943 | 0.79256 | 5:52:00.000 | 2024-10-22 18:45:11
4494 | 恒流充电 | 0 | 3 | 8 | 0.051037 | 3.0667 | 0.29971 | 0.79343 | 5:52:20.000 | 2024-10-22 18:45:31
4495 | 恒流充电 | 0 | 3 | 8 | 0.051038 | 3.0683 | 0.29999 | 0.7943 | 5:52:40.000 | 2024-10-22 18:45:51
4496 | 恒流充电 | 0 | 3 | 8 | 0.051038 | 3.0699 | 0.30028 | 0.79517 | 5:53:00.000 | 2024-10-22 18:46:11
4497 | 恒流充电 | 0 | 3 | 8 | 0.051037 | 3.0716 | 0.30056 | 0.79604 | 5:53:20.000 | 2024-10-22 18:46:31
4498 | 恒流充电 | 0 | 3 | 8 | 0.051035 | 3.0732 | 0.30084 | 0.79691 | 5:53:40.000 | 2024-10-22 18:46:51
4499 | 恒流充电 | 0 | 3 | 8 | 0.051036 | 3.0749 | 0.30113 | 0.79778 | 5:54:00.000 | 2024-10-22 18:47:11
4500 | 恒流充电 | 0 | 3 | 8 | 0.051038 | 3.0767 | 0.30141 | 0.79865 | 5:54:20.000 | 2024-10-22 18:47:31
4501 | 恒流充电 | 0 | 3 | 8 | 0.051037 | 3.0784 | 0.30169 | 0.79953 | 5:54:40.000 | 2024-10-22 18:47:51
4502 | 恒流充电 | 0 | 3 | 8 | 0.051037 | 3.0802 | 0.30198 | 0.8004 | 5:55:00.000 | 2024-10-22 18:48:11
4503 | 恒流充电 | 0 | 3 | 8 | 0.051036 | 3.0821 | 0.30226 | 0.80127 | 5:55:20.000 | 2024-10-22 18:48:31
4504 | 恒流充电 | 0 | 3 | 8 | 0.051038 | 3.0839 | 0.30254 | 0.80215 | 5:55:40.000 | 2024-10-22 18:48:51
4505 | 恒流充电 | 0 | 3 | 8 | 0.051038 | 3.0858 | 0.30283 | 0.80302 | 5:56:00.000 | 2024-10-22 18:49:11
4506 | 恒流充电 | 0 | 3 | 8 | 0.051039 | 3.0877 | 0.30311 | 0.8039 | 5:56:20.000 | 2024-10-22 18:49:31
4507 | 恒流充电 | 0 | 3 | 8 | 0.051037 | 3.0896 | 0.30339 | 0.80478 | 5:56:40.000 | 2024-10-22 18:49:51
4508 | 恒流充电 | 0 | 3 | 8 | 0.051038 | 3.0916 | 0.30368 | 0.80565 | 5:57:00.000 | 2024-10-22 18:50:11
4509 | 恒流充电 | 0 | 3 | 8 | 0.051039 | 3.0936 | 0.30396 | 0.80653 | 5:57:20.000 | 2024-10-22 18:50:31
4510 | 恒流充电 | 0 | 3 | 8 | 0.051037 | 3.0957 | 0.30425 | 0.80741 | 5:57:40.000 | 2024-10-22 18:50:51
4511 | 恒流充电 | 0 | 3 | 8 | 0.051038 | 3.0978 | 0.30453 | 0.80829 | 5:58:00.000 | 2024-10-22 18:51:11
4512 | 恒流充电 | 0 | 3 | 8 | 0.051037 | 3.1 | 0.30481 | 0.80916 | 5:58:20.000 | 2024-10-22 18:51:31
4513 | 恒流充电 | 0 | 3 | 8 | 0.051039 | 3.1021 | 0.3051 | 0.81004 | 5:58:40.000 | 2024-10-22 18:51:51
4514 | 恒流充电 | 0 | 3 | 8 | 0.051038 | 3.1044 | 0.30538 | 0.81092 | 5:59:00.000 | 2024-10-22 18:52:11
4515 | 恒流充电 | 0 | 3 | 8 | 0.051038 | 3.1066 | 0.30566 | 0.8118 | 5:59:20.000 | 2024-10-22 18:52:31
4516 | 恒流充电 | 0 | 3 | 8 | 0.051042 | 3.109 | 0.30595 | 0.81269 | 5:59:40.000 | 2024-10-22 18:52:51
4517 | 恒流充电 | 0 | 3 | 8 | 0.051038 | 3.1113 | 0.30623 | 0.81357 | 6:00:00.000 | 2024-10-22 18:53:11
4518 | 恒流充电 | 0 | 3 | 8 | 0.051039 | 3.1138 | 0.30651 | 0.81445 | 6:00:20.000 | 2024-10-22 18:53:31
4519 | 恒流充电 | 0 | 3 | 8 | 0.051036 | 3.1162 | 0.3068 | 0.81534 | 6:00:40.000 | 2024-10-22 18:53:51
4520 | 恒流充电 | 0 | 3 | 8 | 0.051039 | 3.1188 | 0.30708 | 0.81622 | 6:01:00.000 | 2024-10-22 18:54:11
4521 | 恒流充电 | 0 | 3 | 8 | 0.051038 | 3.1214 | 0.30736 | 0.8171 | 6:01:20.000 | 2024-10-22 18:54:31
4522 | 恒流充电 | 0 | 3 | 8 | 0.051036 | 3.124 | 0.30765 | 0.81799 | 6:01:40.000 | 2024-10-22 18:54:51
4523 | 恒流充电 | 0 | 3 | 8 | 0.051037 | 3.1268 | 0.30793 | 0.81888 | 6:02:00.000 | 2024-10-22 18:55:11
4524 | 恒流充电 | 0 | 3 | 8 | 0.051041 | 3.1296 | 0.30821 | 0.81976 | 6:02:20.000 | 2024-10-22 18:55:31
4525 | 恒流充电 | 0 | 3 | 8 | 0.051037 | 3.1326 | 0.3085 | 0.82065 | 6:02:40.000 | 2024-10-22 18:55:51
4526 | 恒流充电 | 0 | 3 | 8 | 0.05104 | 3.1356 | 0.30878 | 0.82154 | 6:03:00.000 | 2024-10-22 18:56:11
4527 | 恒流充电 | 0 | 3 | 8 | 0.051037 | 3.1387 | 0.30907 | 0.82243 | 6:03:20.000 | 2024-10-22 18:56:31
4528 | 恒流充电 | 0 | 3 | 8 | 0.051036 | 3.1419 | 0.30935 | 0.82332 | 6:03:40.000 | 2024-10-22 18:56:51
4529 | 恒流充电 | 0 | 3 | 8 | 0.051037 | 3.1452 | 0.30963 | 0.82421 | 6:04:00.000 | 2024-10-22 18:57:11
4530 | 恒流充电 | 0 | 3 | 8 | 0.051039 | 3.1486 | 0.30992 | 0.82511 | 6:04:20.000 | 2024-10-22 18:57:31
4531 | 恒流充电 | 0 | 3 | 8 | 0.051038 | 3.1523 | 0.3102 | 0.826 | 6:04:40.000 | 2024-10-22 18:57:51
4532 | 恒流充电 | 0 | 3 | 8 | 0.051039 | 3.156 | 0.31048 | 0.8269 | 6:05:00.000 | 2024-10-22 18:58:11
4533 | 恒流充电 | 0 | 3 | 8 | 0.051038 | 3.1599 | 0.31077 | 0.82779 | 6:05:20.000 | 2024-10-22 18:58:31
4534 | 恒流充电 | 0 | 3 | 8 | 0.051037 | 3.1639 | 0.31105 | 0.82869 | 6:05:40.000 | 2024-10-22 18:58:51
4535 | 恒流充电 | 0 | 3 | 8 | 0.051038 | 3.1682 | 0.31133 | 0.82959 | 6:06:00.000 | 2024-10-22 18:59:11
4536 | 恒流充电 | 0 | 3 | 8 | 0.051038 | 3.1726 | 0.31162 | 0.83049 | 6:06:20.000 | 2024-10-22 18:59:31
4537 | 恒流充电 | 0 | 3 | 8 | 0.051037 | 3.1773 | 0.3119 | 0.83139 | 6:06:40.000 | 2024-10-22 18:59:51
4538 | 恒流充电 | 0 | 3 | 8 | 0.051036 | 3.1823 | 0.31218 | 0.83229 | 6:07:00.000 | 2024-10-22 19:00:11
4539 | 恒流充电 | 0 | 3 | 8 | 0.051041 | 3.1876 | 0.31247 | 0.83319 | 6:07:20.000 | 2024-10-22 19:00:31
4540 | 恒流充电 | 0 | 3 | 8 | 0.051037 | 3.1933 | 0.31275 | 0.8341 | 6:07:40.000 | 2024-10-22 19:00:51
4541 | 恒流充电 | 0 | 3 | 8 | 0.051039 | 3.1994 | 0.31304 | 0.83501 | 6:08:00.000 | 2024-10-22 19:01:11
4542 | 恒流充电 | 0 | 3 | 8 | 0.051039 | 3.2059 | 0.31332 | 0.83592 | 6:08:20.000 | 2024-10-22 19:01:31
4543 | 恒流充电 | 0 | 3 | 8 | 0.05104 | 3.213 | 0.3136 | 0.83683 | 6:08:40.000 | 2024-10-22 19:01:51
4544 | 恒流充电 | 0 | 3 | 8 | 0.051039 | 3.2209 | 0.31389 | 0.83774 | 6:09:00.000 | 2024-10-22 19:02:11
4545 | 恒流充电 | 0 | 3 | 8 | 0.05104 | 3.2295 | 0.31417 | 0.83866 | 6:09:20.000 | 2024-10-22 19:02:31
4546 | 恒流充电 | 0 | 3 | 8 | 0.051039 | 3.2393 | 0.31445 | 0.83957 | 6:09:40.000 | 2024-10-22 19:02:51
4547 | 恒流充电 | 0 | 3 | 8 | 0.05104 | 3.2504 | 0.31474 | 0.8405 | 6:10:00.000 | 2024-10-22 19:03:11
4548 | 恒流充电 | 0 | 3 | 8 | 0.051039 | 3.2636 | 0.31502 | 0.84142 | 6:10:20.000 | 2024-10-22 19:03:31
4549 | 恒流充电 | 0 | 3 | 8 | 0.051037 | 3.2794 | 0.3153 | 0.84235 | 6:10:40.000 | 2024-10-22 19:03:51
4550 | 恒流充电 | 0 | 3 | 8 | 0.051038 | 3.2995 | 0.31559 | 0.84329 | 6:11:00.000 | 2024-10-22 19:04:11
4551 | 恒流充电 | 0 | 3 | 8 | 0.051036 | 3.3263 | 0.31587 | 0.84423 | 6:11:20.000 | 2024-10-22 19:04:31
4552 | 恒流充电 | 0 | 3 | 8 | 0.051037 | 3.3618 | 0.31615 | 0.84518 | 6:11:40.000 | 2024-10-22 19:04:51
4553 | 恒流充电 | 0 | 3 | 8 | 0.051037 | 3.4027 | 0.31644 | 0.84615 | 6:12:00.000 | 2024-10-22 19:05:11
4554 | 恒流充电 | 0 | 3 | 8 | 0.051039 | 3.4436 | 0.31672 | 0.84712 | 6:12:20.000 | 2024-10-22 19:05:31
4555 | 恒流充电 | 0 | 3 | 8 | 0.051038 | 3.4802 | 0.317 | 0.84811 | 6:12:40.000 | 2024-10-22 19:05:51
4556 | 恒流充电 | 0 | 3 | 8 | 0.051038 | 3.51 | 0.31729 | 0.84911 | 6:13:00.000 | 2024-10-22 19:06:11
4557 | 恒流充电 | 0 | 3 | 8 | 0.051038 | 3.5335 | 0.31757 | 0.85011 | 6:13:20.000 | 2024-10-22 19:06:31
4558 | 恒流充电 | 0 | 3 | 8 | 0.051039 | 3.5525 | 0.31786 | 0.85112 | 6:13:40.000 | 2024-10-22 19:06:51
4559 | 恒流充电 | 0 | 3 | 8 | 0.051038 | 3.5684 | 0.31814 | 0.85213 | 6:14:00.000 | 2024-10-22 19:07:11
4560 | 恒流充电 | 0 | 3 | 8 | 0.051038 | 3.5825 | 0.31842 | 0.85314 | 6:14:20.000 | 2024-10-22 19:07:31
4561 | 恒流充电 | 0 | 3 | 8 | 0.051035 | 3.5954 | 0.31871 | 0.85416 | 6:14:40.000 | 2024-10-22 19:07:51
4562 | 恒流充电 | 0 | 3 | 8 | 0.05104 | 3.6076 | 0.31899 | 0.85519 | 6:15:00.000 | 2024-10-22 19:08:11
4563 | 恒流充电 | 0 | 3 | 8 | 0.051039 | 3.6193 | 0.31927 | 0.85621 | 6:15:20.000 | 2024-10-22 19:08:31
4564 | 恒流充电 | 0 | 3 | 8 | 0.051037 | 3.6309 | 0.31956 | 0.85724 | 6:15:40.000 | 2024-10-22 19:08:51
4565 | 恒流充电 | 0 | 3 | 8 | 0.051035 | 3.6422 | 0.31984 | 0.85827 | 6:16:00.000 | 2024-10-22 19:09:11
4566 | 恒流充电 | 0 | 3 | 8 | 0.051037 | 3.6536 | 0.32012 | 0.85931 | 6:16:20.000 | 2024-10-22 19:09:31
4567 | 恒流充电 | 0 | 3 | 8 | 0.051036 | 3.6649 | 0.32041 | 0.86035 | 6:16:40.000 | 2024-10-22 19:09:51
4568 | 恒流充电 | 0 | 3 | 8 | 0.051037 | 3.6763 | 0.32069 | 0.86139 | 6:17:00.000 | 2024-10-22 19:10:11
4569 | 恒流充电 | 0 | 3 | 8 | 0.051038 | 3.6877 | 0.32097 | 0.86244 | 6:17:20.000 | 2024-10-22 19:10:31
4570 | 恒流充电 | 0 | 3 | 8 | 0.051037 | 3.6991 | 0.32126 | 0.86349 | 6:17:40.000 | 2024-10-22 19:10:51
4571 | 恒流充电 | 0 | 3 | 8 | 0.051036 | 3.7107 | 0.32154 | 0.86454 | 6:18:00.000 | 2024-10-22 19:11:11
4572 | 恒流充电 | 0 | 3 | 8 | 0.051037 | 3.7224 | 0.32182 | 0.86559 | 6:18:20.000 | 2024-10-22 19:11:31
4573 | 恒流充电 | 0 | 3 | 8 | 0.051036 | 3.7342 | 0.32211 | 0.86665 | 6:18:40.000 | 2024-10-22 19:11:51
4574 | 恒流充电 | 0 | 3 | 8 | 0.051036 | 3.746 | 0.32239 | 0.86771 | 6:19:00.000 | 2024-10-22 19:12:11
4575 | 恒流充电 | 0 | 3 | 8 | 0.051037 | 3.7579 | 0.32268 | 0.86878 | 6:19:20.000 | 2024-10-22 19:12:31
4576 | 恒流充电 | 0 | 3 | 8 | 0.051038 | 3.7698 | 0.32296 | 0.86985 | 6:19:40.000 | 2024-10-22 19:12:51
4577 | 恒流充电 | 0 | 3 | 8 | 0.051038 | 3.7818 | 0.32324 | 0.87092 | 6:20:00.000 | 2024-10-22 19:13:11
4578 | 恒流充电 | 0 | 3 | 8 | 0.05104 | 3.7937 | 0.32353 | 0.872 | 6:20:20.000 | 2024-10-22 19:13:31
4579 | 恒流充电 | 0 | 3 | 8 | 0.051038 | 3.8058 | 0.32381 | 0.87308 | 6:20:40.000 | 2024-10-22 19:13:51
4580 | 恒流充电 | 0 | 3 | 8 | 0.051039 | 3.8177 | 0.32409 | 0.87416 | 6:21:00.000 | 2024-10-22 19:14:11
4581 | 恒流充电 | 0 | 3 | 8 | 0.051039 | 3.8297 | 0.32438 | 0.87524 | 6:21:20.000 | 2024-10-22 19:14:31
4582 | 恒流充电 | 0 | 3 | 8 | 0.05104 | 3.8417 | 0.32466 | 0.87633 | 6:21:40.000 | 2024-10-22 19:14:51
4583 | 恒流充电 | 0 | 3 | 8 | 0.05104 | 3.8536 | 0.32494 | 0.87743 | 6:22:00.000 | 2024-10-22 19:15:11
4584 | 恒流充电 | 0 | 3 | 8 | 0.051039 | 3.8654 | 0.32523 | 0.87852 | 6:22:20.000 | 2024-10-22 19:15:31
4585 | 恒流充电 | 0 | 3 | 8 | 0.05104 | 3.8773 | 0.32551 | 0.87962 | 6:22:40.000 | 2024-10-22 19:15:51
4586 | 恒流充电 | 0 | 3 | 8 | 0.051041 | 3.889 | 0.32579 | 0.88072 | 6:23:00.000 | 2024-10-22 19:16:11
4587 | 恒流充电 | 0 | 3 | 8 | 0.051038 | 3.9 | 0.32606 | 0.8815 | 6:23:18.800 | 2024-10-22 19:16:29
4588 | 搁置 | 0 | 3 | 9 | 0 | 3.8599 | 0 | 0 | 0:00:00.000 | 2024-10-22 19:16:29
4589 | 搁置 | 0 | 3 | 9 | 0 | 3.5833 | 0 | 0 | 0:00:20.000 | 2024-10-22 19:16:49
4590 | 搁置 | 0 | 3 | 9 | 0 | 3.4927 | 0 | 0 | 0:00:40.000 | 2024-10-22 19:17:09
4591 | 搁置 | 0 | 3 | 9 | 0 | 3.4421 | 0 | 0 | 0:01:00.000 | 2024-10-22 19:17:29
4592 | 恒流放电 | 0 | 3 | 10 | -0.050661 | 3.404 | 0 | 0 | 0:00:00.000 | 2024-10-22 19:17:29
4593 | 恒流放电 | 0 | 3 | 10 | -0.05103 | 3.1835 | 0.00028343 | 0.00091405 | 0:00:20.000 | 2024-10-22 19:17:49
4594 | 恒流放电 | 0 | 3 | 10 | -0.051032 | 3.1572 | 0.00056693 | 0.0018125 | 0:00:40.000 | 2024-10-22 19:18:09
4595 | 恒流放电 | 0 | 3 | 10 | -0.051028 | 3.1391 | 0.00085042 | 0.0027024 | 0:01:00.000 | 2024-10-22 19:18:29
4596 | 恒流放电 | 0 | 3 | 10 | -0.051029 | 3.1243 | 0.0011339 | 0.0035881 | 0:01:20.000 | 2024-10-22 19:18:49
4597 | 恒流放电 | 0 | 3 | 10 | -0.051032 | 3.1117 | 0.0014174 | 0.0044703 | 0:01:40.000 | 2024-10-22 19:19:09
4598 | 恒流放电 | 0 | 3 | 10 | -0.051028 | 3.1004 | 0.0017009 | 0.0053492 | 0:02:00.000 | 2024-10-22 19:19:29
4599 | 恒流放电 | 0 | 3 | 10 | -0.051028 | 3.0902 | 0.0019844 | 0.0062253 | 0:02:20.000 | 2024-10-22 19:19:49
4600 | 恒流放电 | 0 | 3 | 10 | -0.051028 | 3.0807 | 0.0022679 | 0.0070986 | 0:02:40.000 | 2024-10-22 19:20:09
4601 | 恒流放电 | 0 | 3 | 10 | -0.051031 | 3.0722 | 0.0025514 | 0.0079696 | 0:03:00.000 | 2024-10-22 19:20:29
4602 | 恒流放电 | 0 | 3 | 10 | -0.051028 | 3.0642 | 0.0028349 | 0.0088383 | 0:03:20.000 | 2024-10-22 19:20:49
4603 | 恒流放电 | 0 | 3 | 10 | -0.051027 | 3.0569 | 0.0031184 | 0.0097048 | 0:03:40.000 | 2024-10-22 19:21:09
4604 | 恒流放电 | 0 | 3 | 10 | -0.051028 | 3.0499 | 0.0034019 | 0.010569 | 0:04:00.000 | 2024-10-22 19:21:29
4605 | 恒流放电 | 0 | 3 | 10 | -0.051028 | 3.0435 | 0.0036853 | 0.011432 | 0:04:20.000 | 2024-10-22 19:21:49
4606 | 恒流放电 | 0 | 3 | 10 | -0.051028 | 3.0373 | 0.0039688 | 0.012293 | 0:04:40.000 | 2024-10-22 19:22:09
4607 | 恒流放电 | 0 | 3 | 10 | -0.051027 | 3.0313 | 0.0042523 | 0.013153 | 0:05:00.000 | 2024-10-22 19:22:29
4608 | 恒流放电 | 0 | 3 | 10 | -0.051027 | 3.0257 | 0.0045358 | 0.01401 | 0:05:20.000 | 2024-10-22 19:22:49
4609 | 恒流放电 | 0 | 3 | 10 | -0.051027 | 3.0204 | 0.0048193 | 0.014867 | 0:05:40.000 | 2024-10-22 19:23:09
4610 | 恒流放电 | 0 | 3 | 10 | -0.051025 | 3.0153 | 0.0051028 | 0.015721 | 0:06:00.000 | 2024-10-22 19:23:29
4611 | 恒流放电 | 0 | 3 | 10 | -0.051026 | 3.0105 | 0.0053862 | 0.016575 | 0:06:20.000 | 2024-10-22 19:23:49
4612 | 恒流放电 | 0 | 3 | 10 | -0.051026 | 3.0057 | 0.0056697 | 0.017427 | 0:06:40.000 | 2024-10-22 19:24:09
4613 | 恒流放电 | 0 | 3 | 10 | -0.051029 | 3.0011 | 0.0059532 | 0.018278 | 0:07:00.000 | 2024-10-22 19:24:29
4614 | 恒流放电 | 0 | 3 | 10 | -0.051026 | 2.9967 | 0.0062367 | 0.019127 | 0:07:20.000 | 2024-10-22 19:24:49
4615 | 恒流放电 | 0 | 3 | 10 | -0.051025 | 2.9925 | 0.0065202 | 0.019975 | 0:07:40.000 | 2024-10-22 19:25:09
4616 | 恒流放电 | 0 | 3 | 10 | -0.051026 | 2.9883 | 0.0068036 | 0.020823 | 0:08:00.000 | 2024-10-22 19:25:29
4617 | 恒流放电 | 0 | 3 | 10 | -0.051026 | 2.9843 | 0.0070871 | 0.021668 | 0:08:20.000 | 2024-10-22 19:25:49
4618 | 恒流放电 | 0 | 3 | 10 | -0.051026 | 2.9804 | 0.0073706 | 0.022513 | 0:08:40.000 | 2024-10-22 19:26:09
4619 | 恒流放电 | 0 | 3 | 10 | -0.051027 | 2.9767 | 0.0076541 | 0.023357 | 0:09:00.000 | 2024-10-22 19:26:29
4620 | 恒流放电 | 0 | 3 | 10 | -0.051026 | 2.9729 | 0.0079376 | 0.0242 | 0:09:20.000 | 2024-10-22 19:26:49
4621 | 恒流放电 | 0 | 3 | 10 | -0.051024 | 2.9693 | 0.008221 | 0.025042 | 0:09:40.000 | 2024-10-22 19:27:09
4622 | 恒流放电 | 0 | 3 | 10 | -0.051027 | 2.9658 | 0.0085045 | 0.025882 | 0:10:00.000 | 2024-10-22 19:27:29
4623 | 恒流放电 | 0 | 3 | 10 | -0.051026 | 2.9621 | 0.008788 | 0.026722 | 0:10:20.000 | 2024-10-22 19:27:49
4624 | 恒流放电 | 0 | 3 | 10 | -0.051024 | 2.9587 | 0.0090714 | 0.027561 | 0:10:40.000 | 2024-10-22 19:28:09
4625 | 恒流放电 | 0 | 3 | 10 | -0.051023 | 2.9556 | 0.0093549 | 0.028399 | 0:11:00.000 | 2024-10-22 19:28:29
4626 | 恒流放电 | 0 | 3 | 10 | -0.051024 | 2.9522 | 0.0096384 | 0.029235 | 0:11:20.000 | 2024-10-22 19:28:49
4627 | 恒流放电 | 0 | 3 | 10 | -0.05102 | 2.9489 | 0.0099218 | 0.030071 | 0:11:40.000 | 2024-10-22 19:29:09
4628 | 恒流放电 | 0 | 3 | 10 | -0.051025 | 2.9459 | 0.010205 | 0.030906 | 0:12:00.000 | 2024-10-22 19:29:29
4629 | 恒流放电 | 0 | 3 | 10 | -0.051022 | 2.9428 | 0.010489 | 0.03174 | 0:12:20.000 | 2024-10-22 19:29:49
4630 | 恒流放电 | 0 | 3 | 10 | -0.051023 | 2.9398 | 0.010772 | 0.032574 | 0:12:40.000 | 2024-10-22 19:30:09
4631 | 恒流放电 | 0 | 3 | 10 | -0.051024 | 2.9368 | 0.011056 | 0.033406 | 0:13:00.000 | 2024-10-22 19:30:29
4632 | 恒流放电 | 0 | 3 | 10 | -0.051024 | 2.9338 | 0.011339 | 0.034238 | 0:13:20.000 | 2024-10-22 19:30:49
4633 | 恒流放电 | 0 | 3 | 10 | -0.051025 | 2.9309 | 0.011623 | 0.035069 | 0:13:40.000 | 2024-10-22 19:31:09
4634 | 恒流放电 | 0 | 3 | 10 | -0.051023 | 2.9281 | 0.011906 | 0.035899 | 0:14:00.000 | 2024-10-22 19:31:29
4635 | 恒流放电 | 0 | 3 | 10 | -0.051022 | 2.9254 | 0.01219 | 0.036728 | 0:14:20.000 | 2024-10-22 19:31:49
4636 | 恒流放电 | 0 | 3 | 10 | -0.051025 | 2.9227 | 0.012473 | 0.037556 | 0:14:40.000 | 2024-10-22 19:32:09
4637 | 恒流放电 | 0 | 3 | 10 | -0.051025 | 2.9199 | 0.012756 | 0.038384 | 0:15:00.000 | 2024-10-22 19:32:29
4638 | 恒流放电 | 0 | 3 | 10 | -0.051023 | 2.917 | 0.01304 | 0.039211 | 0:15:20.000 | 2024-10-22 19:32:49
4639 | 恒流放电 | 0 | 3 | 10 | -0.051024 | 2.9144 | 0.013323 | 0.040037 | 0:15:40.000 | 2024-10-22 19:33:09
4640 | 恒流放电 | 0 | 3 | 10 | -0.051026 | 2.9117 | 0.013607 | 0.040863 | 0:16:00.000 | 2024-10-22 19:33:29
4641 | 恒流放电 | 0 | 3 | 10 | -0.051025 | 2.9092 | 0.01389 | 0.041687 | 0:16:20.000 | 2024-10-22 19:33:49
4642 | 恒流放电 | 0 | 3 | 10 | -0.051021 | 2.9066 | 0.014174 | 0.042511 | 0:16:40.000 | 2024-10-22 19:34:09
4643 | 恒流放电 | 0 | 3 | 10 | -0.051023 | 2.9041 | 0.014457 | 0.043334 | 0:17:00.000 | 2024-10-22 19:34:29
4644 | 恒流放电 | 0 | 3 | 10 | -0.051025 | 2.9016 | 0.014741 | 0.044157 | 0:17:20.000 | 2024-10-22 19:34:49
4645 | 恒流放电 | 0 | 3 | 10 | -0.051024 | 2.8991 | 0.015024 | 0.044979 | 0:17:40.000 | 2024-10-22 19:35:09
4646 | 恒流放电 | 0 | 3 | 10 | -0.051023 | 2.8967 | 0.015308 | 0.0458 | 0:18:00.000 | 2024-10-22 19:35:29
4647 | 恒流放电 | 0 | 3 | 10 | -0.051024 | 2.8943 | 0.015591 | 0.04662 | 0:18:20.000 | 2024-10-22 19:35:49
4648 | 恒流放电 | 0 | 3 | 10 | -0.051025 | 2.8919 | 0.015875 | 0.04744 | 0:18:40.000 | 2024-10-22 19:36:09
4649 | 恒流放电 | 0 | 3 | 10 | -0.051022 | 2.8895 | 0.016158 | 0.048259 | 0:19:00.000 | 2024-10-22 19:36:29
4650 | 恒流放电 | 0 | 3 | 10 | -0.051024 | 2.8872 | 0.016442 | 0.049077 | 0:19:20.000 | 2024-10-22 19:36:49
4651 | 恒流放电 | 0 | 3 | 10 | -0.051024 | 2.8849 | 0.016725 | 0.049895 | 0:19:40.000 | 2024-10-22 19:37:09
4652 | 恒流放电 | 0 | 3 | 10 | -0.051022 | 2.8826 | 0.017008 | 0.050712 | 0:20:00.000 | 2024-10-22 19:37:29
4653 | 恒流放电 | 0 | 3 | 10 | -0.051022 | 2.8803 | 0.017292 | 0.051529 | 0:20:20.000 | 2024-10-22 19:37:49
4654 | 恒流放电 | 0 | 3 | 10 | -0.051026 | 2.8781 | 0.017575 | 0.052345 | 0:20:40.000 | 2024-10-22 19:38:09
4655 | 恒流放电 | 0 | 3 | 10 | -0.051022 | 2.8759 | 0.017859 | 0.05316 | 0:21:00.000 | 2024-10-22 19:38:29
4656 | 恒流放电 | 0 | 3 | 10 | -0.051022 | 2.8736 | 0.018142 | 0.053974 | 0:21:20.000 | 2024-10-22 19:38:49
4657 | 恒流放电 | 0 | 3 | 10 | -0.051021 | 2.8715 | 0.018426 | 0.054788 | 0:21:40.000 | 2024-10-22 19:39:09
4658 | 恒流放电 | 0 | 3 | 10 | -0.051019 | 2.8693 | 0.018709 | 0.055601 | 0:22:00.000 | 2024-10-22 19:39:29
4659 | 恒流放电 | 0 | 3 | 10 | -0.051023 | 2.8671 | 0.018993 | 0.056414 | 0:22:20.000 | 2024-10-22 19:39:49
4660 | 恒流放电 | 0 | 3 | 10 | -0.051023 | 2.8649 | 0.019276 | 0.057226 | 0:22:40.000 | 2024-10-22 19:40:09
4661 | 恒流放电 | 0 | 3 | 10 | -0.051024 | 2.8627 | 0.01956 | 0.058038 | 0:23:00.000 | 2024-10-22 19:40:29
4662 | 恒流放电 | 0 | 3 | 10 | -0.051023 | 2.8606 | 0.019843 | 0.058849 | 0:23:20.000 | 2024-10-22 19:40:49
4663 | 恒流放电 | 0 | 3 | 10 | -0.051022 | 2.8585 | 0.020126 | 0.059659 | 0:23:40.000 | 2024-10-22 19:41:09
4664 | 恒流放电 | 0 | 3 | 10 | -0.051023 | 2.8564 | 0.02041 | 0.060469 | 0:24:00.000 | 2024-10-22 19:41:29
4665 | 恒流放电 | 0 | 3 | 10 | -0.051025 | 2.8543 | 0.020693 | 0.061278 | 0:24:20.000 | 2024-10-22 19:41:49
4666 | 恒流放电 | 0 | 3 | 10 | -0.051024 | 2.8523 | 0.020977 | 0.062086 | 0:24:40.000 | 2024-10-22 19:42:09
4667 | 恒流放电 | 0 | 3 | 10 | -0.05102 | 2.8503 | 0.02126 | 0.062894 | 0:25:00.000 | 2024-10-22 19:42:29
4668 | 恒流放电 | 0 | 3 | 10 | -0.051022 | 2.8481 | 0.021544 | 0.063701 | 0:25:20.000 | 2024-10-22 19:42:49
4669 | 恒流放电 | 0 | 3 | 10 | -0.051022 | 2.8461 | 0.021827 | 0.064508 | 0:25:40.000 | 2024-10-22 19:43:09
4670 | 恒流放电 | 0 | 3 | 10 | -0.051023 | 2.8441 | 0.022111 | 0.065314 | 0:26:00.000 | 2024-10-22 19:43:29
4671 | 恒流放电 | 0 | 3 | 10 | -0.051025 | 2.8422 | 0.022394 | 0.06612 | 0:26:20.000 | 2024-10-22 19:43:49
4672 | 恒流放电 | 0 | 3 | 10 | -0.051025 | 2.8402 | 0.022678 | 0.066925 | 0:26:40.000 | 2024-10-22 19:44:09
4673 | 恒流放电 | 0 | 3 | 10 | -0.051022 | 2.8382 | 0.022961 | 0.06773 | 0:27:00.000 | 2024-10-22 19:44:29
4674 | 恒流放电 | 0 | 3 | 10 | -0.051026 | 2.8361 | 0.023245 | 0.068534 | 0:27:20.000 | 2024-10-22 19:44:49
4675 | 恒流放电 | 0 | 3 | 10 | -0.051023 | 2.8341 | 0.023528 | 0.069337 | 0:27:40.000 | 2024-10-22 19:45:09
4676 | 恒流放电 | 0 | 3 | 10 | -0.051023 | 2.8322 | 0.023812 | 0.07014 | 0:28:00.000 | 2024-10-22 19:45:29
4677 | 恒流放电 | 0 | 3 | 10 | -0.051022 | 2.8302 | 0.024095 | 0.070942 | 0:28:20.000 | 2024-10-22 19:45:49
4678 | 恒流放电 | 0 | 3 | 10 | -0.051023 | 2.8283 | 0.024378 | 0.071744 | 0:28:40.000 | 2024-10-22 19:46:09
4679 | 恒流放电 | 0 | 3 | 10 | -0.051023 | 2.8263 | 0.024662 | 0.072545 | 0:29:00.000 | 2024-10-22 19:46:29
4680 | 恒流放电 | 0 | 3 | 10 | -0.051023 | 2.8244 | 0.024945 | 0.073346 | 0:29:20.000 | 2024-10-22 19:46:49
4681 | 恒流放电 | 0 | 3 | 10 | -0.051022 | 2.8226 | 0.025229 | 0.074146 | 0:29:40.000 | 2024-10-22 19:47:09
4682 | 恒流放电 | 0 | 3 | 10 | -0.051025 | 2.8206 | 0.025512 | 0.074945 | 0:30:00.000 | 2024-10-22 19:47:29
4683 | 恒流放电 | 0 | 3 | 10 | -0.051023 | 2.8185 | 0.025796 | 0.075744 | 0:30:20.000 | 2024-10-22 19:47:49
4684 | 恒流放电 | 0 | 3 | 10 | -0.051025 | 2.8166 | 0.026079 | 0.076543 | 0:30:40.000 | 2024-10-22 19:48:09
4685 | 恒流放电 | 0 | 3 | 10 | -0.051024 | 2.8148 | 0.026363 | 0.07734 | 0:31:00.000 | 2024-10-22 19:48:29
4686 | 恒流放电 | 0 | 3 | 10 | -0.051022 | 2.8129 | 0.026646 | 0.078138 | 0:31:20.000 | 2024-10-22 19:48:49
4687 | 恒流放电 | 0 | 3 | 10 | -0.051022 | 2.8111 | 0.02693 | 0.078935 | 0:31:40.000 | 2024-10-22 19:49:09
4688 | 恒流放电 | 0 | 3 | 10 | -0.05102 | 2.8093 | 0.027213 | 0.079731 | 0:32:00.000 | 2024-10-22 19:49:29
4689 | 恒流放电 | 0 | 3 | 10 | -0.051021 | 2.8075 | 0.027496 | 0.080527 | 0:32:20.000 | 2024-10-22 19:49:49
4690 | 恒流放电 | 0 | 3 | 10 | -0.051022 | 2.8056 | 0.02778 | 0.081322 | 0:32:40.000 | 2024-10-22 19:50:09
4691 | 恒流放电 | 0 | 3 | 10 | -0.051021 | 2.8039 | 0.028063 | 0.082117 | 0:33:00.000 | 2024-10-22 19:50:29
4692 | 恒流放电 | 0 | 3 | 10 | -0.051023 | 2.8022 | 0.028347 | 0.082911 | 0:33:20.000 | 2024-10-22 19:50:49
4693 | 恒流放电 | 0 | 3 | 10 | -0.051021 | 2.8004 | 0.02863 | 0.083705 | 0:33:40.000 | 2024-10-22 19:51:09
4694 | 恒流放电 | 0 | 3 | 10 | -0.051021 | 2.7985 | 0.028914 | 0.084498 | 0:34:00.000 | 2024-10-22 19:51:29
4695 | 恒流放电 | 0 | 3 | 10 | -0.051022 | 2.7968 | 0.029197 | 0.085291 | 0:34:20.000 | 2024-10-22 19:51:49
4696 | 恒流放电 | 0 | 3 | 10 | -0.051022 | 2.7951 | 0.029481 | 0.086083 | 0:34:40.000 | 2024-10-22 19:52:09
4697 | 恒流放电 | 0 | 3 | 10 | -0.051022 | 2.7933 | 0.029764 | 0.086875 | 0:35:00.000 | 2024-10-22 19:52:29
4698 | 恒流放电 | 0 | 3 | 10 | -0.051023 | 2.7916 | 0.030048 | 0.087666 | 0:35:20.000 | 2024-10-22 19:52:49
4699 | 恒流放电 | 0 | 3 | 10 | -0.051021 | 2.79 | 0.030331 | 0.088457 | 0:35:40.000 | 2024-10-22 19:53:09
4700 | 恒流放电 | 0 | 3 | 10 | -0.05102 | 2.7883 | 0.030614 | 0.089247 | 0:36:00.000 | 2024-10-22 19:53:29
4701 | 恒流放电 | 0 | 3 | 10 | -0.051022 | 2.7866 | 0.030898 | 0.090037 | 0:36:20.000 | 2024-10-22 19:53:49
4702 | 恒流放电 | 0 | 3 | 10 | -0.051022 | 2.785 | 0.031181 | 0.090827 | 0:36:40.000 | 2024-10-22 19:54:09
4703 | 恒流放电 | 0 | 3 | 10 | -0.051023 | 2.7833 | 0.031465 | 0.091616 | 0:37:00.000 | 2024-10-22 19:54:29
4704 | 恒流放电 | 0 | 3 | 10 | -0.051022 | 2.7816 | 0.031748 | 0.092404 | 0:37:20.000 | 2024-10-22 19:54:49
4705 | 恒流放电 | 0 | 3 | 10 | -0.051023 | 2.78 | 0.032032 | 0.093192 | 0:37:40.000 | 2024-10-22 19:55:09
4706 | 恒流放电 | 0 | 3 | 10 | -0.051021 | 2.7783 | 0.032315 | 0.09398 | 0:38:00.000 | 2024-10-22 19:55:29
4707 | 恒流放电 | 0 | 3 | 10 | -0.051022 | 2.7767 | 0.032599 | 0.094767 | 0:38:20.000 | 2024-10-22 19:55:49
4708 | 恒流放电 | 0 | 3 | 10 | -0.051023 | 2.7751 | 0.032882 | 0.095553 | 0:38:40.000 | 2024-10-22 19:56:09
4709 | 恒流放电 | 0 | 3 | 10 | -0.051023 | 2.7731 | 0.033166 | 0.096339 | 0:39:00.000 | 2024-10-22 19:56:29
4710 | 恒流放电 | 0 | 3 | 10 | -0.051022 | 2.7715 | 0.033449 | 0.097125 | 0:39:20.000 | 2024-10-22 19:56:49
4711 | 恒流放电 | 0 | 3 | 10 | -0.051025 | 2.77 | 0.033733 | 0.09791 | 0:39:40.000 | 2024-10-22 19:57:09
4712 | 恒流放电 | 0 | 3 | 10 | -0.051022 | 2.7682 | 0.034016 | 0.098695 | 0:40:00.000 | 2024-10-22 19:57:29
4713 | 恒流放电 | 0 | 3 | 10 | -0.051023 | 2.7666 | 0.034299 | 0.099479 | 0:40:20.000 | 2024-10-22 19:57:49
4714 | 恒流放电 | 0 | 3 | 10 | -0.051022 | 2.7651 | 0.034583 | 0.10026 | 0:40:40.000 | 2024-10-22 19:58:09
4715 | 恒流放电 | 0 | 3 | 10 | -0.051025 | 2.7635 | 0.034866 | 0.10105 | 0:41:00.000 | 2024-10-22 19:58:29
4716 | 恒流放电 | 0 | 3 | 10 | -0.051024 | 2.7619 | 0.03515 | 0.10183 | 0:41:20.000 | 2024-10-22 19:58:49
4717 | 恒流放电 | 0 | 3 | 10 | -0.051021 | 2.7603 | 0.035433 | 0.10261 | 0:41:40.000 | 2024-10-22 19:59:09
4718 | 恒流放电 | 0 | 3 | 10 | -0.051022 | 2.7588 | 0.035717 | 0.10339 | 0:42:00.000 | 2024-10-22 19:59:29
4719 | 恒流放电 | 0 | 3 | 10 | -0.051022 | 2.7573 | 0.036 | 0.10418 | 0:42:20.000 | 2024-10-22 19:59:49
4720 | 恒流放电 | 0 | 3 | 10 | -0.051022 | 2.7558 | 0.036284 | 0.10496 | 0:42:40.000 | 2024-10-22 20:00:09
4721 | 恒流放电 | 0 | 3 | 10 | -0.051024 | 2.7544 | 0.036567 | 0.10574 | 0:43:00.000 | 2024-10-22 20:00:29
4722 | 恒流放电 | 0 | 3 | 10 | -0.051023 | 2.7529 | 0.036851 | 0.10652 | 0:43:20.000 | 2024-10-22 20:00:49
4723 | 恒流放电 | 0 | 3 | 10 | -0.051024 | 2.7515 | 0.037134 | 0.1073 | 0:43:40.000 | 2024-10-22 20:01:09
4724 | 恒流放电 | 0 | 3 | 10 | -0.051024 | 2.75 | 0.037418 | 0.10808 | 0:44:00.000 | 2024-10-22 20:01:29
4725 | 恒流放电 | 0 | 3 | 10 | -0.051023 | 2.7485 | 0.037701 | 0.10886 | 0:44:20.000 | 2024-10-22 20:01:49
4726 | 恒流放电 | 0 | 3 | 10 | -0.051024 | 2.7471 | 0.037984 | 0.10963 | 0:44:40.000 | 2024-10-22 20:02:09
4727 | 恒流放电 | 0 | 3 | 10 | -0.051025 | 2.7456 | 0.038268 | 0.11041 | 0:45:00.000 | 2024-10-22 20:02:29
4728 | 恒流放电 | 0 | 3 | 10 | -0.051025 | 2.7441 | 0.038551 | 0.11119 | 0:45:20.000 | 2024-10-22 20:02:49
4729 | 恒流放电 | 0 | 3 | 10 | -0.051023 | 2.7425 | 0.038835 | 0.11197 | 0:45:40.000 | 2024-10-22 20:03:09
4730 | 恒流放电 | 0 | 3 | 10 | -0.051023 | 2.7412 | 0.039118 | 0.11275 | 0:46:00.000 | 2024-10-22 20:03:29
4731 | 恒流放电 | 0 | 3 | 10 | -0.05102 | 2.7397 | 0.039402 | 0.11352 | 0:46:20.000 | 2024-10-22 20:03:49
4732 | 恒流放电 | 0 | 3 | 10 | -0.051022 | 2.7383 | 0.039685 | 0.1143 | 0:46:40.000 | 2024-10-22 20:04:09
4733 | 恒流放电 | 0 | 3 | 10 | -0.051022 | 2.7367 | 0.039969 | 0.11507 | 0:47:00.000 | 2024-10-22 20:04:29
4734 | 恒流放电 | 0 | 3 | 10 | -0.051025 | 2.7353 | 0.040252 | 0.11585 | 0:47:20.000 | 2024-10-22 20:04:49
4735 | 恒流放电 | 0 | 3 | 10 | -0.051021 | 2.734 | 0.040536 | 0.11662 | 0:47:40.000 | 2024-10-22 20:05:09
4736 | 恒流放电 | 0 | 3 | 10 | -0.051025 | 2.7326 | 0.040819 | 0.1174 | 0:48:00.000 | 2024-10-22 20:05:29
4737 | 恒流放电 | 0 | 3 | 10 | -0.051023 | 2.7312 | 0.041103 | 0.11817 | 0:48:20.000 | 2024-10-22 20:05:49
4738 | 恒流放电 | 0 | 3 | 10 | -0.051023 | 2.7298 | 0.041386 | 0.11895 | 0:48:40.000 | 2024-10-22 20:06:09
4739 | 恒流放电 | 0 | 3 | 10 | -0.051023 | 2.7286 | 0.041669 | 0.11972 | 0:49:00.000 | 2024-10-22 20:06:29
4740 | 恒流放电 | 0 | 3 | 10 | -0.051023 | 2.7272 | 0.041953 | 0.12049 | 0:49:20.000 | 2024-10-22 20:06:49
4741 | 恒流放电 | 0 | 3 | 10 | -0.051025 | 2.7258 | 0.042236 | 0.12127 | 0:49:40.000 | 2024-10-22 20:07:09
4742 | 恒流放电 | 0 | 3 | 10 | -0.051024 | 2.7245 | 0.04252 | 0.12204 | 0:50:00.000 | 2024-10-22 20:07:29
4743 | 恒流放电 | 0 | 3 | 10 | -0.051023 | 2.7232 | 0.042803 | 0.12281 | 0:50:20.000 | 2024-10-22 20:07:49
4744 | 恒流放电 | 0 | 3 | 10 | -0.051024 | 2.7219 | 0.043087 | 0.12358 | 0:50:40.000 | 2024-10-22 20:08:09
4745 | 恒流放电 | 0 | 3 | 10 | -0.051024 | 2.7205 | 0.04337 | 0.12435 | 0:51:00.000 | 2024-10-22 20:08:29
4746 | 恒流放电 | 0 | 3 | 10 | -0.051023 | 2.7192 | 0.043654 | 0.12512 | 0:51:20.000 | 2024-10-22 20:08:49
4747 | 恒流放电 | 0 | 3 | 10 | -0.051024 | 2.7179 | 0.043937 | 0.12589 | 0:51:40.000 | 2024-10-22 20:09:09
4748 | 恒流放电 | 0 | 3 | 10 | -0.051025 | 2.7166 | 0.044221 | 0.12666 | 0:52:00.000 | 2024-10-22 20:09:29
4749 | 恒流放电 | 0 | 3 | 10 | -0.051026 | 2.7153 | 0.044504 | 0.12743 | 0:52:20.000 | 2024-10-22 20:09:49
4750 | 恒流放电 | 0 | 3 | 10 | -0.051024 | 2.7141 | 0.044788 | 0.1282 | 0:52:40.000 | 2024-10-22 20:10:09
4751 | 恒流放电 | 0 | 3 | 10 | -0.051024 | 2.7127 | 0.045071 | 0.12897 | 0:53:00.000 | 2024-10-22 20:10:29
4752 | 恒流放电 | 0 | 3 | 10 | -0.051022 | 2.7115 | 0.045355 | 0.12974 | 0:53:20.000 | 2024-10-22 20:10:49
4753 | 恒流放电 | 0 | 3 | 10 | -0.051021 | 2.7103 | 0.045638 | 0.13051 | 0:53:40.000 | 2024-10-22 20:11:09
4754 | 恒流放电 | 0 | 3 | 10 | -0.051025 | 2.7091 | 0.045921 | 0.13128 | 0:54:00.000 | 2024-10-22 20:11:29
4755 | 恒流放电 | 0 | 3 | 10 | -0.051023 | 2.7078 | 0.046205 | 0.13204 | 0:54:20.000 | 2024-10-22 20:11:49
4756 | 恒流放电 | 0 | 3 | 10 | -0.051023 | 2.7065 | 0.046488 | 0.13281 | 0:54:40.000 | 2024-10-22 20:12:09
4757 | 恒流放电 | 0 | 3 | 10 | -0.051022 | 2.7053 | 0.046772 | 0.13358 | 0:55:00.000 | 2024-10-22 20:12:29
4758 | 恒流放电 | 0 | 3 | 10 | -0.051022 | 2.704 | 0.047055 | 0.13434 | 0:55:20.000 | 2024-10-22 20:12:49
4759 | 恒流放电 | 0 | 3 | 10 | -0.051022 | 2.7028 | 0.047339 | 0.13511 | 0:55:40.000 | 2024-10-22 20:13:09
4760 | 恒流放电 | 0 | 3 | 10 | -0.051023 | 2.7015 | 0.047622 | 0.13588 | 0:56:00.000 | 2024-10-22 20:13:29
4761 | 恒流放电 | 0 | 3 | 10 | -0.05102 | 2.7003 | 0.047906 | 0.13664 | 0:56:20.000 | 2024-10-22 20:13:49
4762 | 恒流放电 | 0 | 3 | 10 | -0.051022 | 2.6991 | 0.048189 | 0.13741 | 0:56:40.000 | 2024-10-22 20:14:09
4763 | 恒流放电 | 0 | 3 | 10 | -0.051023 | 2.6978 | 0.048473 | 0.13817 | 0:57:00.000 | 2024-10-22 20:14:29
4764 | 恒流放电 | 0 | 3 | 10 | -0.051022 | 2.6966 | 0.048756 | 0.13894 | 0:57:20.000 | 2024-10-22 20:14:49
4765 | 恒流放电 | 0 | 3 | 10 | -0.051021 | 2.6953 | 0.049039 | 0.1397 | 0:57:40.000 | 2024-10-22 20:15:09
4766 | 恒流放电 | 0 | 3 | 10 | -0.051021 | 2.6941 | 0.049323 | 0.14046 | 0:58:00.000 | 2024-10-22 20:15:29
4767 | 恒流放电 | 0 | 3 | 10 | -0.051024 | 2.6929 | 0.049606 | 0.14123 | 0:58:20.000 | 2024-10-22 20:15:49
4768 | 恒流放电 | 0 | 3 | 10 | -0.051022 | 2.6917 | 0.04989 | 0.14199 | 0:58:40.000 | 2024-10-22 20:16:09
4769 | 恒流放电 | 0 | 3 | 10 | -0.051023 | 2.6905 | 0.050173 | 0.14275 | 0:59:00.000 | 2024-10-22 20:16:29
4770 | 恒流放电 | 0 | 3 | 10 | -0.051023 | 2.6893 | 0.050457 | 0.14352 | 0:59:20.000 | 2024-10-22 20:16:49
4771 | 恒流放电 | 0 | 3 | 10 | -0.05102 | 2.6882 | 0.05074 | 0.14428 | 0:59:40.000 | 2024-10-22 20:17:09
4772 | 恒流放电 | 0 | 3 | 10 | -0.051021 | 2.6869 | 0.051024 | 0.14504 | 1:00:00.000 | 2024-10-22 20:17:29
4773 | 恒流放电 | 0 | 3 | 10 | -0.051021 | 2.6857 | 0.051307 | 0.1458 | 1:00:20.000 | 2024-10-22 20:17:49
4774 | 恒流放电 | 0 | 3 | 10 | -0.051023 | 2.6846 | 0.051591 | 0.14656 | 1:00:40.000 | 2024-10-22 20:18:09
4775 | 恒流放电 | 0 | 3 | 10 | -0.051024 | 2.6834 | 0.051874 | 0.14732 | 1:01:00.000 | 2024-10-22 20:18:29
4776 | 恒流放电 | 0 | 3 | 10 | -0.051023 | 2.6822 | 0.052157 | 0.14808 | 1:01:20.000 | 2024-10-22 20:18:49
4777 | 恒流放电 | 0 | 3 | 10 | -0.051022 | 2.681 | 0.052441 | 0.14884 | 1:01:40.000 | 2024-10-22 20:19:09
4778 | 恒流放电 | 0 | 3 | 10 | -0.051022 | 2.6799 | 0.052724 | 0.1496 | 1:02:00.000 | 2024-10-22 20:19:29
4779 | 恒流放电 | 0 | 3 | 10 | -0.051022 | 2.6787 | 0.053008 | 0.15036 | 1:02:20.000 | 2024-10-22 20:19:49
4780 | 恒流放电 | 0 | 3 | 10 | -0.051021 | 2.6775 | 0.053291 | 0.15112 | 1:02:40.000 | 2024-10-22 20:20:09
4781 | 恒流放电 | 0 | 3 | 10 | -0.051022 | 2.6763 | 0.053575 | 0.15188 | 1:03:00.000 | 2024-10-22 20:20:29
4782 | 恒流放电 | 0 | 3 | 10 | -0.051021 | 2.6752 | 0.053858 | 0.15264 | 1:03:20.000 | 2024-10-22 20:20:49
4783 | 恒流放电 | 0 | 3 | 10 | -0.051023 | 2.674 | 0.054142 | 0.15339 | 1:03:40.000 | 2024-10-22 20:21:09
4784 | 恒流放电 | 0 | 3 | 10 | -0.051023 | 2.6728 | 0.054425 | 0.15415 | 1:04:00.000 | 2024-10-22 20:21:29
4785 | 恒流放电 | 0 | 3 | 10 | -0.051021 | 2.6717 | 0.054709 | 0.15491 | 1:04:20.000 | 2024-10-22 20:21:49
4786 | 恒流放电 | 0 | 3 | 10 | -0.051023 | 2.6706 | 0.054992 | 0.15567 | 1:04:40.000 | 2024-10-22 20:22:09
4787 | 恒流放电 | 0 | 3 | 10 | -0.051021 | 2.6694 | 0.055275 | 0.15642 | 1:05:00.000 | 2024-10-22 20:22:29
4788 | 恒流放电 | 0 | 3 | 10 | -0.051022 | 2.6683 | 0.055559 | 0.15718 | 1:05:20.000 | 2024-10-22 20:22:49
4789 | 恒流放电 | 0 | 3 | 10 | -0.051024 | 2.6671 | 0.055842 | 0.15794 | 1:05:40.000 | 2024-10-22 20:23:09
4790 | 恒流放电 | 0 | 3 | 10 | -0.051021 | 2.666 | 0.056126 | 0.15869 | 1:06:00.000 | 2024-10-22 20:23:29
4791 | 恒流放电 | 0 | 3 | 10 | -0.051023 | 2.6648 | 0.056409 | 0.15945 | 1:06:20.000 | 2024-10-22 20:23:49
4792 | 恒流放电 | 0 | 3 | 10 | -0.051022 | 2.6637 | 0.056693 | 0.1602 | 1:06:40.000 | 2024-10-22 20:24:09
4793 | 恒流放电 | 0 | 3 | 10 | -0.051022 | 2.6624 | 0.056976 | 0.16096 | 1:07:00.000 | 2024-10-22 20:24:29
4794 | 恒流放电 | 0 | 3 | 10 | -0.051023 | 2.6613 | 0.05726 | 0.16171 | 1:07:20.000 | 2024-10-22 20:24:49
4795 | 恒流放电 | 0 | 3 | 10 | -0.051021 | 2.6601 | 0.057543 | 0.16246 | 1:07:40.000 | 2024-10-22 20:25:09
4796 | 恒流放电 | 0 | 3 | 10 | -0.051022 | 2.659 | 0.057827 | 0.16322 | 1:08:00.000 | 2024-10-22 20:25:29
4797 | 恒流放电 | 0 | 3 | 10 | -0.051022 | 2.6579 | 0.05811 | 0.16397 | 1:08:20.000 | 2024-10-22 20:25:49
4798 | 恒流放电 | 0 | 3 | 10 | -0.051022 | 2.6567 | 0.058394 | 0.16473 | 1:08:40.000 | 2024-10-22 20:26:09
4799 | 恒流放电 | 0 | 3 | 10 | -0.051021 | 2.6555 | 0.058677 | 0.16548 | 1:09:00.000 | 2024-10-22 20:26:29
4800 | 恒流放电 | 0 | 3 | 10 | -0.051026 | 2.6544 | 0.05896 | 0.16623 | 1:09:20.000 | 2024-10-22 20:26:49
4801 | 恒流放电 | 0 | 3 | 10 | -0.051022 | 2.6531 | 0.059244 | 0.16698 | 1:09:40.000 | 2024-10-22 20:27:09
4802 | 恒流放电 | 0 | 3 | 10 | -0.051023 | 2.652 | 0.059527 | 0.16773 | 1:10:00.000 | 2024-10-22 20:27:29
4803 | 恒流放电 | 0 | 3 | 10 | -0.051021 | 2.6508 | 0.059811 | 0.16849 | 1:10:20.000 | 2024-10-22 20:27:49
4804 | 恒流放电 | 0 | 3 | 10 | -0.051023 | 2.6497 | 0.060094 | 0.16924 | 1:10:40.000 | 2024-10-22 20:28:09
4805 | 恒流放电 | 0 | 3 | 10 | -0.051024 | 2.6486 | 0.060378 | 0.16999 | 1:11:00.000 | 2024-10-22 20:28:29
4806 | 恒流放电 | 0 | 3 | 10 | -0.051021 | 2.6474 | 0.060661 | 0.17074 | 1:11:20.000 | 2024-10-22 20:28:49
4807 | 恒流放电 | 0 | 3 | 10 | -0.051023 | 2.6463 | 0.060945 | 0.17149 | 1:11:40.000 | 2024-10-22 20:29:09
4808 | 恒流放电 | 0 | 3 | 10 | -0.051023 | 2.6452 | 0.061228 | 0.17224 | 1:12:00.000 | 2024-10-22 20:29:29
4809 | 恒流放电 | 0 | 3 | 10 | -0.051023 | 2.644 | 0.061512 | 0.17299 | 1:12:20.000 | 2024-10-22 20:29:49
4810 | 恒流放电 | 0 | 3 | 10 | -0.051021 | 2.6428 | 0.061795 | 0.17374 | 1:12:40.000 | 2024-10-22 20:30:09
4811 | 恒流放电 | 0 | 3 | 10 | -0.051022 | 2.6416 | 0.062078 | 0.17448 | 1:13:00.000 | 2024-10-22 20:30:29
4812 | 恒流放电 | 0 | 3 | 10 | -0.051021 | 2.6404 | 0.062362 | 0.17523 | 1:13:20.000 | 2024-10-22 20:30:49
4813 | 恒流放电 | 0 | 3 | 10 | -0.051023 | 2.6393 | 0.062645 | 0.17598 | 1:13:40.000 | 2024-10-22 20:31:09
4814 | 恒流放电 | 0 | 3 | 10 | -0.051023 | 2.6381 | 0.062929 | 0.17673 | 1:14:00.000 | 2024-10-22 20:31:29
4815 | 恒流放电 | 0 | 3 | 10 | -0.051022 | 2.637 | 0.063212 | 0.17748 | 1:14:20.000 | 2024-10-22 20:31:49
4816 | 恒流放电 | 0 | 3 | 10 | -0.051021 | 2.6359 | 0.063496 | 0.17822 | 1:14:40.000 | 2024-10-22 20:32:09
4817 | 恒流放电 | 0 | 3 | 10 | -0.051022 | 2.6348 | 0.063779 | 0.17897 | 1:15:00.000 | 2024-10-22 20:32:29
4818 | 恒流放电 | 0 | 3 | 10 | -0.051022 | 2.6336 | 0.064063 | 0.17972 | 1:15:20.000 | 2024-10-22 20:32:49
4819 | 恒流放电 | 0 | 3 | 10 | -0.051023 | 2.6325 | 0.064346 | 0.18046 | 1:15:40.000 | 2024-10-22 20:33:09
4820 | 恒流放电 | 0 | 3 | 10 | -0.051021 | 2.6314 | 0.06463 | 0.18121 | 1:16:00.000 | 2024-10-22 20:33:29
4821 | 恒流放电 | 0 | 3 | 10 | -0.051019 | 2.6302 | 0.064913 | 0.18195 | 1:16:20.000 | 2024-10-22 20:33:49
4822 | 恒流放电 | 0 | 3 | 10 | -0.051019 | 2.6291 | 0.065196 | 0.1827 | 1:16:40.000 | 2024-10-22 20:34:09
4823 | 恒流放电 | 0 | 3 | 10 | -0.051019 | 2.6279 | 0.06548 | 0.18344 | 1:17:00.000 | 2024-10-22 20:34:29
4824 | 恒流放电 | 0 | 3 | 10 | -0.05102 | 2.6268 | 0.065763 | 0.18419 | 1:17:20.000 | 2024-10-22 20:34:49
4825 | 恒流放电 | 0 | 3 | 10 | -0.051022 | 2.6257 | 0.066047 | 0.18493 | 1:17:40.000 | 2024-10-22 20:35:09
4826 | 恒流放电 | 0 | 3 | 10 | -0.051025 | 2.6245 | 0.06633 | 0.18568 | 1:18:00.000 | 2024-10-22 20:35:29
4827 | 恒流放电 | 0 | 3 | 10 | -0.051023 | 2.6234 | 0.066614 | 0.18642 | 1:18:20.000 | 2024-10-22 20:35:49
4828 | 恒流放电 | 0 | 3 | 10 | -0.051022 | 2.6222 | 0.066897 | 0.18716 | 1:18:40.000 | 2024-10-22 20:36:09
4829 | 恒流放电 | 0 | 3 | 10 | -0.051024 | 2.621 | 0.067181 | 0.18791 | 1:19:00.000 | 2024-10-22 20:36:29
4830 | 恒流放电 | 0 | 3 | 10 | -0.051024 | 2.6199 | 0.067464 | 0.18865 | 1:19:20.000 | 2024-10-22 20:36:49
4831 | 恒流放电 | 0 | 3 | 10 | -0.051023 | 2.6188 | 0.067748 | 0.18939 | 1:19:40.000 | 2024-10-22 20:37:09
4832 | 恒流放电 | 0 | 3 | 10 | -0.051023 | 2.6176 | 0.068031 | 0.19013 | 1:20:00.000 | 2024-10-22 20:37:29
4833 | 恒流放电 | 0 | 3 | 10 | -0.051018 | 2.6165 | 0.068314 | 0.19088 | 1:20:20.000 | 2024-10-22 20:37:49
4834 | 恒流放电 | 0 | 3 | 10 | -0.051017 | 2.6153 | 0.068598 | 0.19162 | 1:20:40.000 | 2024-10-22 20:38:09
4835 | 恒流放电 | 0 | 3 | 10 | -0.051018 | 2.6141 | 0.068881 | 0.19236 | 1:21:00.000 | 2024-10-22 20:38:29
4836 | 恒流放电 | 0 | 3 | 10 | -0.051021 | 2.613 | 0.069165 | 0.1931 | 1:21:20.000 | 2024-10-22 20:38:49
4837 | 恒流放电 | 0 | 3 | 10 | -0.051022 | 2.6118 | 0.069448 | 0.19384 | 1:21:40.000 | 2024-10-22 20:39:09
4838 | 恒流放电 | 0 | 3 | 10 | -0.05102 | 2.6107 | 0.069732 | 0.19458 | 1:22:00.000 | 2024-10-22 20:39:29
4839 | 恒流放电 | 0 | 3 | 10 | -0.051022 | 2.6095 | 0.070015 | 0.19532 | 1:22:20.000 | 2024-10-22 20:39:49
4840 | 恒流放电 | 0 | 3 | 10 | -0.051022 | 2.6084 | 0.070299 | 0.19606 | 1:22:40.000 | 2024-10-22 20:40:09
4841 | 恒流放电 | 0 | 3 | 10 | -0.05102 | 2.6072 | 0.070582 | 0.1968 | 1:23:00.000 | 2024-10-22 20:40:29
4842 | 恒流放电 | 0 | 3 | 10 | -0.05102 | 2.6061 | 0.070865 | 0.19754 | 1:23:20.000 | 2024-10-22 20:40:49
4843 | 恒流放电 | 0 | 3 | 10 | -0.05102 | 2.605 | 0.071149 | 0.19827 | 1:23:40.000 | 2024-10-22 20:41:09
4844 | 恒流放电 | 0 | 3 | 10 | -0.051022 | 2.6038 | 0.071432 | 0.19901 | 1:24:00.000 | 2024-10-22 20:41:29
4845 | 恒流放电 | 0 | 3 | 10 | -0.051024 | 2.6027 | 0.071716 | 0.19975 | 1:24:20.000 | 2024-10-22 20:41:49
4846 | 恒流放电 | 0 | 3 | 10 | -0.05102 | 2.6014 | 0.071999 | 0.20049 | 1:24:40.000 | 2024-10-22 20:42:09
4847 | 恒流放电 | 0 | 3 | 10 | -0.051019 | 2.6003 | 0.072283 | 0.20122 | 1:25:00.000 | 2024-10-22 20:42:29
4848 | 恒流放电 | 0 | 3 | 10 | -0.051021 | 2.5991 | 0.072566 | 0.20196 | 1:25:20.000 | 2024-10-22 20:42:49
4849 | 恒流放电 | 0 | 3 | 10 | -0.05102 | 2.5981 | 0.07285 | 0.2027 | 1:25:40.000 | 2024-10-22 20:43:09
4850 | 恒流放电 | 0 | 3 | 10 | -0.051024 | 2.5969 | 0.073133 | 0.20343 | 1:26:00.000 | 2024-10-22 20:43:29
4851 | 恒流放电 | 0 | 3 | 10 | -0.051019 | 2.5958 | 0.073417 | 0.20417 | 1:26:20.000 | 2024-10-22 20:43:49
4852 | 恒流放电 | 0 | 3 | 10 | -0.05102 | 2.5947 | 0.0737 | 0.20491 | 1:26:40.000 | 2024-10-22 20:44:09
4853 | 恒流放电 | 0 | 3 | 10 | -0.051021 | 2.5936 | 0.073983 | 0.20564 | 1:27:00.000 | 2024-10-22 20:44:29
4854 | 恒流放电 | 0 | 3 | 10 | -0.051022 | 2.5925 | 0.074267 | 0.20638 | 1:27:20.000 | 2024-10-22 20:44:49
4855 | 恒流放电 | 0 | 3 | 10 | -0.051021 | 2.5913 | 0.07455 | 0.20711 | 1:27:40.000 | 2024-10-22 20:45:09
4856 | 恒流放电 | 0 | 3 | 10 | -0.051022 | 2.5902 | 0.074834 | 0.20784 | 1:28:00.000 | 2024-10-22 20:45:29
4857 | 恒流放电 | 0 | 3 | 10 | -0.051023 | 2.5891 | 0.075117 | 0.20858 | 1:28:20.000 | 2024-10-22 20:45:49
4858 | 恒流放电 | 0 | 3 | 10 | -0.051022 | 2.588 | 0.075401 | 0.20931 | 1:28:40.000 | 2024-10-22 20:46:09
4859 | 恒流放电 | 0 | 3 | 10 | -0.051022 | 2.5869 | 0.075684 | 0.21004 | 1:29:00.000 | 2024-10-22 20:46:29
4860 | 恒流放电 | 0 | 3 | 10 | -0.051021 | 2.5858 | 0.075968 | 0.21078 | 1:29:20.000 | 2024-10-22 20:46:49
4861 | 恒流放电 | 0 | 3 | 10 | -0.051021 | 2.5847 | 0.076251 | 0.21151 | 1:29:40.000 | 2024-10-22 20:47:09
4862 | 恒流放电 | 0 | 3 | 10 | -0.051023 | 2.5835 | 0.076535 | 0.21224 | 1:30:00.000 | 2024-10-22 20:47:29
4863 | 恒流放电 | 0 | 3 | 10 | -0.051022 | 2.5823 | 0.076818 | 0.21297 | 1:30:20.000 | 2024-10-22 20:47:49
4864 | 恒流放电 | 0 | 3 | 10 | -0.05102 | 2.5809 | 0.077101 | 0.21371 | 1:30:40.000 | 2024-10-22 20:48:09
4865 | 恒流放电 | 0 | 3 | 10 | -0.051023 | 2.5797 | 0.077385 | 0.21444 | 1:31:00.000 | 2024-10-22 20:48:29
4866 | 恒流放电 | 0 | 3 | 10 | -0.051022 | 2.5787 | 0.077668 | 0.21517 | 1:31:20.000 | 2024-10-22 20:48:49
4867 | 恒流放电 | 0 | 3 | 10 | -0.05102 | 2.5775 | 0.077952 | 0.2159 | 1:31:40.000 | 2024-10-22 20:49:09
4868 | 恒流放电 | 0 | 3 | 10 | -0.051025 | 2.5764 | 0.078235 | 0.21663 | 1:32:00.000 | 2024-10-22 20:49:29
4869 | 恒流放电 | 0 | 3 | 10 | -0.051017 | 2.5753 | 0.078519 | 0.21736 | 1:32:20.000 | 2024-10-22 20:49:49
4870 | 恒流放电 | 0 | 3 | 10 | -0.051022 | 2.5742 | 0.078802 | 0.21809 | 1:32:40.000 | 2024-10-22 20:50:09
4871 | 恒流放电 | 0 | 3 | 10 | -0.05102 | 2.573 | 0.079086 | 0.21882 | 1:33:00.000 | 2024-10-22 20:50:29
4872 | 恒流放电 | 0 | 3 | 10 | -0.051022 | 2.5719 | 0.079369 | 0.21955 | 1:33:20.000 | 2024-10-22 20:50:49
4873 | 恒流放电 | 0 | 3 | 10 | -0.05102 | 2.5708 | 0.079652 | 0.22028 | 1:33:40.000 | 2024-10-22 20:51:09
4874 | 恒流放电 | 0 | 3 | 10 | -0.051022 | 2.5697 | 0.079936 | 0.221 | 1:34:00.000 | 2024-10-22 20:51:29
4875 | 恒流放电 | 0 | 3 | 10 | -0.051019 | 2.5685 | 0.080219 | 0.22173 | 1:34:20.000 | 2024-10-22 20:51:49
4876 | 恒流放电 | 0 | 3 | 10 | -0.051021 | 2.5673 | 0.080503 | 0.22246 | 1:34:40.000 | 2024-10-22 20:52:09
4877 | 恒流放电 | 0 | 3 | 10 | -0.051021 | 2.5661 | 0.080786 | 0.22319 | 1:35:00.000 | 2024-10-22 20:52:29
4878 | 恒流放电 | 0 | 3 | 10 | -0.051023 | 2.565 | 0.08107 | 0.22391 | 1:35:20.000 | 2024-10-22 20:52:49
4879 | 恒流放电 | 0 | 3 | 10 | -0.051023 | 2.5639 | 0.081353 | 0.22464 | 1:35:40.000 | 2024-10-22 20:53:09
4880 | 恒流放电 | 0 | 3 | 10 | -0.051022 | 2.5627 | 0.081637 | 0.22537 | 1:36:00.000 | 2024-10-22 20:53:29
4881 | 恒流放电 | 0 | 3 | 10 | -0.05102 | 2.5615 | 0.08192 | 0.22609 | 1:36:20.000 | 2024-10-22 20:53:49
4882 | 恒流放电 | 0 | 3 | 10 | -0.051022 | 2.5604 | 0.082204 | 0.22682 | 1:36:40.000 | 2024-10-22 20:54:09
4883 | 恒流放电 | 0 | 3 | 10 | -0.05102 | 2.5592 | 0.082487 | 0.22754 | 1:37:00.000 | 2024-10-22 20:54:29
4884 | 恒流放电 | 0 | 3 | 10 | -0.051021 | 2.558 | 0.08277 | 0.22827 | 1:37:20.000 | 2024-10-22 20:54:49
4885 | 恒流放电 | 0 | 3 | 10 | -0.051024 | 2.5569 | 0.083054 | 0.22899 | 1:37:40.000 | 2024-10-22 20:55:09
4886 | 恒流放电 | 0 | 3 | 10 | -0.051022 | 2.5558 | 0.083337 | 0.22972 | 1:38:00.000 | 2024-10-22 20:55:29
4887 | 恒流放电 | 0 | 3 | 10 | -0.05102 | 2.5546 | 0.083621 | 0.23044 | 1:38:20.000 | 2024-10-22 20:55:49
4888 | 恒流放电 | 0 | 3 | 10 | -0.051022 | 2.5535 | 0.083904 | 0.23117 | 1:38:40.000 | 2024-10-22 20:56:09
4889 | 恒流放电 | 0 | 3 | 10 | -0.051023 | 2.5524 | 0.084188 | 0.23189 | 1:39:00.000 | 2024-10-22 20:56:29
4890 | 恒流放电 | 0 | 3 | 10 | -0.051023 | 2.5513 | 0.084471 | 0.23261 | 1:39:20.000 | 2024-10-22 20:56:49
4891 | 恒流放电 | 0 | 3 | 10 | -0.051022 | 2.5502 | 0.084755 | 0.23334 | 1:39:40.000 | 2024-10-22 20:57:09
4892 | 恒流放电 | 0 | 3 | 10 | -0.05102 | 2.5491 | 0.085038 | 0.23406 | 1:40:00.000 | 2024-10-22 20:57:29
4893 | 恒流放电 | 0 | 3 | 10 | -0.05102 | 2.548 | 0.085322 | 0.23478 | 1:40:20.000 | 2024-10-22 20:57:49
4894 | 恒流放电 | 0 | 3 | 10 | -0.051021 | 2.5468 | 0.085605 | 0.2355 | 1:40:40.000 | 2024-10-22 20:58:09
4895 | 恒流放电 | 0 | 3 | 10 | -0.051021 | 2.5457 | 0.085888 | 0.23622 | 1:41:00.000 | 2024-10-22 20:58:29
4896 | 恒流放电 | 0 | 3 | 10 | -0.051021 | 2.5447 | 0.086172 | 0.23695 | 1:41:20.000 | 2024-10-22 20:58:49
4897 | 恒流放电 | 0 | 3 | 10 | -0.05102 | 2.5436 | 0.086455 | 0.23767 | 1:41:40.000 | 2024-10-22 20:59:09
4898 | 恒流放电 | 0 | 3 | 10 | -0.05102 | 2.5425 | 0.086739 | 0.23839 | 1:42:00.000 | 2024-10-22 20:59:29
4899 | 恒流放电 | 0 | 3 | 10 | -0.051021 | 2.5413 | 0.087022 | 0.23911 | 1:42:20.000 | 2024-10-22 20:59:49
4900 | 恒流放电 | 0 | 3 | 10 | -0.051019 | 2.5402 | 0.087306 | 0.23983 | 1:42:40.000 | 2024-10-22 21:00:09
4901 | 恒流放电 | 0 | 3 | 10 | -0.05102 | 2.5393 | 0.087589 | 0.24055 | 1:43:00.000 | 2024-10-22 21:00:29
4902 | 恒流放电 | 0 | 3 | 10 | -0.05102 | 2.5382 | 0.087873 | 0.24127 | 1:43:20.000 | 2024-10-22 21:00:49
4903 | 恒流放电 | 0 | 3 | 10 | -0.051022 | 2.5371 | 0.088156 | 0.24199 | 1:43:40.000 | 2024-10-22 21:01:09
4904 | 恒流放电 | 0 | 3 | 10 | -0.051025 | 2.5361 | 0.088439 | 0.24271 | 1:44:00.000 | 2024-10-22 21:01:29
4905 | 恒流放电 | 0 | 3 | 10 | -0.051022 | 2.5349 | 0.088723 | 0.24342 | 1:44:20.000 | 2024-10-22 21:01:49
4906 | 恒流放电 | 0 | 3 | 10 | -0.051021 | 2.5338 | 0.089006 | 0.24414 | 1:44:40.000 | 2024-10-22 21:02:09
4907 | 恒流放电 | 0 | 3 | 10 | -0.05102 | 2.5326 | 0.08929 | 0.24486 | 1:45:00.000 | 2024-10-22 21:02:29
4908 | 恒流放电 | 0 | 3 | 10 | -0.051021 | 2.5314 | 0.089573 | 0.24558 | 1:45:20.000 | 2024-10-22 21:02:49
4909 | 恒流放电 | 0 | 3 | 10 | -0.05102 | 2.5302 | 0.089857 | 0.24629 | 1:45:40.000 | 2024-10-22 21:03:09
4910 | 恒流放电 | 0 | 3 | 10 | -0.051019 | 2.5291 | 0.09014 | 0.24701 | 1:46:00.000 | 2024-10-22 21:03:29
4911 | 恒流放电 | 0 | 3 | 10 | -0.051021 | 2.528 | 0.090424 | 0.24773 | 1:46:20.000 | 2024-10-22 21:03:49
4912 | 恒流放电 | 0 | 3 | 10 | -0.051019 | 2.5268 | 0.090707 | 0.24844 | 1:46:40.000 | 2024-10-22 21:04:09
4913 | 恒流放电 | 0 | 3 | 10 | -0.051019 | 2.5255 | 0.090991 | 0.24916 | 1:47:00.000 | 2024-10-22 21:04:29
4914 | 恒流放电 | 0 | 3 | 10 | -0.051019 | 2.5244 | 0.091274 | 0.24988 | 1:47:20.000 | 2024-10-22 21:04:49
4915 | 恒流放电 | 0 | 3 | 10 | -0.051019 | 2.5232 | 0.091557 | 0.25059 | 1:47:40.000 | 2024-10-22 21:05:09
4916 | 恒流放电 | 0 | 3 | 10 | -0.051024 | 2.5222 | 0.091841 | 0.25131 | 1:48:00.000 | 2024-10-22 21:05:29
4917 | 恒流放电 | 0 | 3 | 10 | -0.051021 | 2.521 | 0.092124 | 0.25202 | 1:48:20.000 | 2024-10-22 21:05:49
4918 | 恒流放电 | 0 | 3 | 10 | -0.051021 | 2.5197 | 0.092408 | 0.25273 | 1:48:40.000 | 2024-10-22 21:06:09
4919 | 恒流放电 | 0 | 3 | 10 | -0.051021 | 2.5187 | 0.092691 | 0.25345 | 1:49:00.000 | 2024-10-22 21:06:29
4920 | 恒流放电 | 0 | 3 | 10 | -0.051019 | 2.5173 | 0.092975 | 0.25416 | 1:49:20.000 | 2024-10-22 21:06:49
4921 | 恒流放电 | 0 | 3 | 10 | -0.051021 | 2.5163 | 0.093258 | 0.25487 | 1:49:40.000 | 2024-10-22 21:07:09
4922 | 恒流放电 | 0 | 3 | 10 | -0.051019 | 2.5148 | 0.093542 | 0.25559 | 1:50:00.000 | 2024-10-22 21:07:29
4923 | 恒流放电 | 0 | 3 | 10 | -0.051019 | 2.5136 | 0.093825 | 0.2563 | 1:50:20.000 | 2024-10-22 21:07:49
4924 | 恒流放电 | 0 | 3 | 10 | -0.051019 | 2.5125 | 0.094108 | 0.25701 | 1:50:40.000 | 2024-10-22 21:08:09
4925 | 恒流放电 | 0 | 3 | 10 | -0.05102 | 2.5114 | 0.094392 | 0.25772 | 1:51:00.000 | 2024-10-22 21:08:29
4926 | 恒流放电 | 0 | 3 | 10 | -0.05102 | 2.5104 | 0.094675 | 0.25844 | 1:51:20.000 | 2024-10-22 21:08:49
4927 | 恒流放电 | 0 | 3 | 10 | -0.05102 | 2.5093 | 0.094959 | 0.25915 | 1:51:40.000 | 2024-10-22 21:09:09
4928 | 恒流放电 | 0 | 3 | 10 | -0.05102 | 2.5083 | 0.095242 | 0.25986 | 1:52:00.000 | 2024-10-22 21:09:29
4929 | 恒流放电 | 0 | 3 | 10 | -0.051021 | 2.5072 | 0.095526 | 0.26057 | 1:52:20.000 | 2024-10-22 21:09:49
4930 | 恒流放电 | 0 | 3 | 10 | -0.051019 | 2.5061 | 0.095809 | 0.26128 | 1:52:40.000 | 2024-10-22 21:10:09
4931 | 恒流放电 | 0 | 3 | 10 | -0.051019 | 2.5051 | 0.096093 | 0.26199 | 1:53:00.000 | 2024-10-22 21:10:29
4932 | 恒流放电 | 0 | 3 | 10 | -0.05102 | 2.5042 | 0.096376 | 0.2627 | 1:53:20.000 | 2024-10-22 21:10:49
4933 | 恒流放电 | 0 | 3 | 10 | -0.051017 | 2.5031 | 0.096659 | 0.26341 | 1:53:40.000 | 2024-10-22 21:11:09
4934 | 恒流放电 | 0 | 3 | 10 | -0.051022 | 2.5021 | 0.096943 | 0.26412 | 1:54:00.000 | 2024-10-22 21:11:29
4935 | 恒流放电 | 0 | 3 | 10 | -0.051022 | 2.5011 | 0.097226 | 0.26483 | 1:54:20.000 | 2024-10-22 21:11:49
4936 | 恒流放电 | 0 | 3 | 10 | -0.051022 | 2.5 | 0.09751 | 0.26554 | 1:54:40.000 | 2024-10-22 21:12:09
4937 | 恒流放电 | 0 | 3 | 10 | -0.051022 | 2.499 | 0.097793 | 0.26624 | 1:55:00.000 | 2024-10-22 21:12:29
4938 | 恒流放电 | 0 | 3 | 10 | -0.051021 | 2.498 | 0.098077 | 0.26695 | 1:55:20.000 | 2024-10-22 21:12:49
4939 | 恒流放电 | 0 | 3 | 10 | -0.051023 | 2.4968 | 0.09836 | 0.26766 | 1:55:40.000 | 2024-10-22 21:13:09
4940 | 恒流放电 | 0 | 3 | 10 | -0.051021 | 2.4957 | 0.098644 | 0.26837 | 1:56:00.000 | 2024-10-22 21:13:29
4941 | 恒流放电 | 0 | 3 | 10 | -0.051018 | 2.4946 | 0.098927 | 0.26907 | 1:56:20.000 | 2024-10-22 21:13:49
4942 | 恒流放电 | 0 | 3 | 10 | -0.051019 | 2.4936 | 0.09921 | 0.26978 | 1:56:40.000 | 2024-10-22 21:14:09
4943 | 恒流放电 | 0 | 3 | 10 | -0.051019 | 2.4924 | 0.099494 | 0.27049 | 1:57:00.000 | 2024-10-22 21:14:29
4944 | 恒流放电 | 0 | 3 | 10 | -0.051021 | 2.4914 | 0.099777 | 0.27119 | 1:57:20.000 | 2024-10-22 21:14:49
4945 | 恒流放电 | 0 | 3 | 10 | -0.051022 | 2.4904 | 0.10006 | 0.2719 | 1:57:40.000 | 2024-10-22 21:15:09
4946 | 恒流放电 | 0 | 3 | 10 | -0.051021 | 2.4894 | 0.10034 | 0.2726 | 1:58:00.000 | 2024-10-22 21:15:29
4947 | 恒流放电 | 0 | 3 | 10 | -0.051024 | 2.4883 | 0.10063 | 0.27331 | 1:58:20.000 | 2024-10-22 21:15:49
4948 | 恒流放电 | 0 | 3 | 10 | -0.051021 | 2.4872 | 0.10091 | 0.27401 | 1:58:40.000 | 2024-10-22 21:16:09
4949 | 恒流放电 | 0 | 3 | 10 | -0.051022 | 2.486 | 0.10119 | 0.27472 | 1:59:00.000 | 2024-10-22 21:16:29
4950 | 恒流放电 | 0 | 3 | 10 | -0.05102 | 2.485 | 0.10148 | 0.27542 | 1:59:20.000 | 2024-10-22 21:16:49
4951 | 恒流放电 | 0 | 3 | 10 | -0.051022 | 2.4839 | 0.10176 | 0.27613 | 1:59:40.000 | 2024-10-22 21:17:09
4952 | 恒流放电 | 0 | 3 | 10 | -0.051021 | 2.4829 | 0.10204 | 0.27683 | 2:00:00.000 | 2024-10-22 21:17:29
4953 | 恒流放电 | 0 | 3 | 10 | -0.05102 | 2.4819 | 0.10233 | 0.27754 | 2:00:20.000 | 2024-10-22 21:17:49
4954 | 恒流放电 | 0 | 3 | 10 | -0.05102 | 2.4808 | 0.10261 | 0.27824 | 2:00:40.000 | 2024-10-22 21:18:09
4955 | 恒流放电 | 0 | 3 | 10 | -0.051019 | 2.4798 | 0.1029 | 0.27894 | 2:01:00.000 | 2024-10-22 21:18:29
4956 | 恒流放电 | 0 | 3 | 10 | -0.051019 | 2.4787 | 0.10318 | 0.27964 | 2:01:20.000 | 2024-10-22 21:18:49
4957 | 恒流放电 | 0 | 3 | 10 | -0.051018 | 2.4777 | 0.10346 | 0.28035 | 2:01:40.000 | 2024-10-22 21:19:09
4958 | 恒流放电 | 0 | 3 | 10 | -0.051019 | 2.4767 | 0.10375 | 0.28105 | 2:02:00.000 | 2024-10-22 21:19:29
4959 | 恒流放电 | 0 | 3 | 10 | -0.051019 | 2.4756 | 0.10403 | 0.28175 | 2:02:20.000 | 2024-10-22 21:19:49
4960 | 恒流放电 | 0 | 3 | 10 | -0.051019 | 2.4745 | 0.10431 | 0.28245 | 2:02:40.000 | 2024-10-22 21:20:09
4961 | 恒流放电 | 0 | 3 | 10 | -0.051017 | 2.4735 | 0.1046 | 0.28315 | 2:03:00.000 | 2024-10-22 21:20:29
4962 | 恒流放电 | 0 | 3 | 10 | -0.051023 | 2.4723 | 0.10488 | 0.28385 | 2:03:20.000 | 2024-10-22 21:20:49
4963 | 恒流放电 | 0 | 3 | 10 | -0.051019 | 2.4712 | 0.10516 | 0.28455 | 2:03:40.000 | 2024-10-22 21:21:09
4964 | 恒流放电 | 0 | 3 | 10 | -0.05102 | 2.4702 | 0.10545 | 0.28525 | 2:04:00.000 | 2024-10-22 21:21:29
4965 | 恒流放电 | 0 | 3 | 10 | -0.051022 | 2.4691 | 0.10573 | 0.28595 | 2:04:20.000 | 2024-10-22 21:21:49
4966 | 恒流放电 | 0 | 3 | 10 | -0.051022 | 2.4681 | 0.10601 | 0.28665 | 2:04:40.000 | 2024-10-22 21:22:09
4967 | 恒流放电 | 0 | 3 | 10 | -0.051022 | 2.467 | 0.1063 | 0.28735 | 2:05:00.000 | 2024-10-22 21:22:29
4968 | 恒流放电 | 0 | 3 | 10 | -0.051019 | 2.4659 | 0.10658 | 0.28805 | 2:05:20.000 | 2024-10-22 21:22:49
4969 | 恒流放电 | 0 | 3 | 10 | -0.05102 | 2.4648 | 0.10686 | 0.28875 | 2:05:40.000 | 2024-10-22 21:23:09
4970 | 恒流放电 | 0 | 3 | 10 | -0.051023 | 2.4638 | 0.10715 | 0.28945 | 2:06:00.000 | 2024-10-22 21:23:29
4971 | 恒流放电 | 0 | 3 | 10 | -0.051022 | 2.4627 | 0.10743 | 0.29015 | 2:06:20.000 | 2024-10-22 21:23:49
4972 | 恒流放电 | 0 | 3 | 10 | -0.051022 | 2.4616 | 0.10771 | 0.29084 | 2:06:40.000 | 2024-10-22 21:24:09
4973 | 恒流放电 | 0 | 3 | 10 | -0.051023 | 2.4604 | 0.108 | 0.29154 | 2:07:00.000 | 2024-10-22 21:24:29
4974 | 恒流放电 | 0 | 3 | 10 | -0.051021 | 2.4594 | 0.10828 | 0.29224 | 2:07:20.000 | 2024-10-22 21:24:49
4975 | 恒流放电 | 0 | 3 | 10 | -0.051022 | 2.4583 | 0.10856 | 0.29294 | 2:07:40.000 | 2024-10-22 21:25:09
4976 | 恒流放电 | 0 | 3 | 10 | -0.051021 | 2.4571 | 0.10885 | 0.29363 | 2:08:00.000 | 2024-10-22 21:25:29
4977 | 恒流放电 | 0 | 3 | 10 | -0.05102 | 2.456 | 0.10913 | 0.29433 | 2:08:20.000 | 2024-10-22 21:25:49
4978 | 恒流放电 | 0 | 3 | 10 | -0.05102 | 2.4549 | 0.10941 | 0.29502 | 2:08:40.000 | 2024-10-22 21:26:09
4979 | 恒流放电 | 0 | 3 | 10 | -0.051022 | 2.4537 | 0.1097 | 0.29572 | 2:09:00.000 | 2024-10-22 21:26:29
4980 | 恒流放电 | 0 | 3 | 10 | -0.051021 | 2.4525 | 0.10998 | 0.29641 | 2:09:20.000 | 2024-10-22 21:26:49
4981 | 恒流放电 | 0 | 3 | 10 | -0.051021 | 2.4515 | 0.11026 | 0.29711 | 2:09:40.000 | 2024-10-22 21:27:09
4982 | 恒流放电 | 0 | 3 | 10 | -0.051022 | 2.4503 | 0.11055 | 0.2978 | 2:10:00.000 | 2024-10-22 21:27:29
4983 | 恒流放电 | 0 | 3 | 10 | -0.051025 | 2.4492 | 0.11083 | 0.2985 | 2:10:20.000 | 2024-10-22 21:27:49
4984 | 恒流放电 | 0 | 3 | 10 | -0.051021 | 2.448 | 0.11112 | 0.29919 | 2:10:40.000 | 2024-10-22 21:28:09
4985 | 恒流放电 | 0 | 3 | 10 | -0.051023 | 2.4469 | 0.1114 | 0.29989 | 2:11:00.000 | 2024-10-22 21:28:29
4986 | 恒流放电 | 0 | 3 | 10 | -0.051023 | 2.4457 | 0.11168 | 0.30058 | 2:11:20.000 | 2024-10-22 21:28:49
4987 | 恒流放电 | 0 | 3 | 10 | -0.051023 | 2.4446 | 0.11197 | 0.30127 | 2:11:40.000 | 2024-10-22 21:29:09
4988 | 恒流放电 | 0 | 3 | 10 | -0.051022 | 2.4432 | 0.11225 | 0.30196 | 2:12:00.000 | 2024-10-22 21:29:29
4989 | 恒流放电 | 0 | 3 | 10 | -0.05102 | 2.442 | 0.11253 | 0.30266 | 2:12:20.000 | 2024-10-22 21:29:49
4990 | 恒流放电 | 0 | 3 | 10 | -0.05102 | 2.4407 | 0.11282 | 0.30335 | 2:12:40.000 | 2024-10-22 21:30:09
4991 | 恒流放电 | 0 | 3 | 10 | -0.051022 | 2.4395 | 0.1131 | 0.30404 | 2:13:00.000 | 2024-10-22 21:30:29
4992 | 恒流放电 | 0 | 3 | 10 | -0.051021 | 2.4383 | 0.11338 | 0.30473 | 2:13:20.000 | 2024-10-22 21:30:49
4993 | 恒流放电 | 0 | 3 | 10 | -0.051022 | 2.4371 | 0.11367 | 0.30542 | 2:13:40.000 | 2024-10-22 21:31:09
4994 | 恒流放电 | 0 | 3 | 10 | -0.051022 | 2.4359 | 0.11395 | 0.30611 | 2:14:00.000 | 2024-10-22 21:31:29
4995 | 恒流放电 | 0 | 3 | 10 | -0.051022 | 2.4346 | 0.11423 | 0.3068 | 2:14:20.000 | 2024-10-22 21:31:49
4996 | 恒流放电 | 0 | 3 | 10 | -0.051021 | 2.4333 | 0.11452 | 0.30749 | 2:14:40.000 | 2024-10-22 21:32:09
4997 | 恒流放电 | 0 | 3 | 10 | -0.05102 | 2.432 | 0.1148 | 0.30818 | 2:15:00.000 | 2024-10-22 21:32:29
4998 | 恒流放电 | 0 | 3 | 10 | -0.051021 | 2.4308 | 0.11508 | 0.30887 | 2:15:20.000 | 2024-10-22 21:32:49
4999 | 恒流放电 | 0 | 3 | 10 | -0.051022 | 2.4295 | 0.11537 | 0.30956 | 2:15:40.000 | 2024-10-22 21:33:09
5000 | 恒流放电 | 0 | 3 | 10 | -0.05102 | 2.4282 | 0.11565 | 0.31025 | 2:16:00.000 | 2024-10-22 21:33:29
5001 | 恒流放电 | 0 | 3 | 10 | -0.051023 | 2.427 | 0.11593 | 0.31094 | 2:16:20.000 | 2024-10-22 21:33:49
5002 | 恒流放电 | 0 | 3 | 10 | -0.051026 | 2.4257 | 0.11622 | 0.31162 | 2:16:40.000 | 2024-10-22 21:34:09
5003 | 恒流放电 | 0 | 3 | 10 | -0.051024 | 2.4244 | 0.1165 | 0.31231 | 2:17:00.000 | 2024-10-22 21:34:29
5004 | 恒流放电 | 0 | 3 | 10 | -0.051023 | 2.4231 | 0.11678 | 0.313 | 2:17:20.000 | 2024-10-22 21:34:49
5005 | 恒流放电 | 0 | 3 | 10 | -0.051021 | 2.4218 | 0.11707 | 0.31368 | 2:17:40.000 | 2024-10-22 21:35:09
5006 | 恒流放电 | 0 | 3 | 10 | -0.051023 | 2.4205 | 0.11735 | 0.31437 | 2:18:00.000 | 2024-10-22 21:35:29
5007 | 恒流放电 | 0 | 3 | 10 | -0.05102 | 2.4192 | 0.11763 | 0.31506 | 2:18:20.000 | 2024-10-22 21:35:49
5008 | 恒流放电 | 0 | 3 | 10 | -0.051023 | 2.4179 | 0.11792 | 0.31574 | 2:18:40.000 | 2024-10-22 21:36:09
5009 | 恒流放电 | 0 | 3 | 10 | -0.05102 | 2.4164 | 0.1182 | 0.31643 | 2:19:00.000 | 2024-10-22 21:36:29
5010 | 恒流放电 | 0 | 3 | 10 | -0.051023 | 2.4151 | 0.11849 | 0.31711 | 2:19:20.000 | 2024-10-22 21:36:49
5011 | 恒流放电 | 0 | 3 | 10 | -0.051021 | 2.4137 | 0.11877 | 0.31779 | 2:19:40.000 | 2024-10-22 21:37:09
5012 | 恒流放电 | 0 | 3 | 10 | -0.051022 | 2.4124 | 0.11905 | 0.31848 | 2:20:00.000 | 2024-10-22 21:37:29
5013 | 恒流放电 | 0 | 3 | 10 | -0.051023 | 2.411 | 0.11934 | 0.31916 | 2:20:20.000 | 2024-10-22 21:37:49
5014 | 恒流放电 | 0 | 3 | 10 | -0.051019 | 2.4096 | 0.11962 | 0.31984 | 2:20:40.000 | 2024-10-22 21:38:09
5015 | 恒流放电 | 0 | 3 | 10 | -0.051021 | 2.4083 | 0.1199 | 0.32053 | 2:21:00.000 | 2024-10-22 21:38:29
5016 | 恒流放电 | 0 | 3 | 10 | -0.051021 | 2.4069 | 0.12019 | 0.32121 | 2:21:20.000 | 2024-10-22 21:38:49
5017 | 恒流放电 | 0 | 3 | 10 | -0.051022 | 2.4055 | 0.12047 | 0.32189 | 2:21:40.000 | 2024-10-22 21:39:09
5018 | 恒流放电 | 0 | 3 | 10 | -0.051021 | 2.4041 | 0.12075 | 0.32257 | 2:22:00.000 | 2024-10-22 21:39:29
5019 | 恒流放电 | 0 | 3 | 10 | -0.051023 | 2.4027 | 0.12104 | 0.32325 | 2:22:20.000 | 2024-10-22 21:39:49
5020 | 恒流放电 | 0 | 3 | 10 | -0.051021 | 2.4012 | 0.12132 | 0.32393 | 2:22:40.000 | 2024-10-22 21:40:09
5021 | 恒流放电 | 0 | 3 | 10 | -0.051023 | 2.3998 | 0.1216 | 0.32461 | 2:23:00.000 | 2024-10-22 21:40:29
5022 | 恒流放电 | 0 | 3 | 10 | -0.051021 | 2.3984 | 0.12189 | 0.32529 | 2:23:20.000 | 2024-10-22 21:40:49
5023 | 恒流放电 | 0 | 3 | 10 | -0.051022 | 2.397 | 0.12217 | 0.32597 | 2:23:40.000 | 2024-10-22 21:41:09
5024 | 恒流放电 | 0 | 3 | 10 | -0.051023 | 2.3956 | 0.12245 | 0.32665 | 2:24:00.000 | 2024-10-22 21:41:29
5025 | 恒流放电 | 0 | 3 | 10 | -0.051019 | 2.3941 | 0.12274 | 0.32733 | 2:24:20.000 | 2024-10-22 21:41:49
5026 | 恒流放电 | 0 | 3 | 10 | -0.05102 | 2.3925 | 0.12302 | 0.32801 | 2:24:40.000 | 2024-10-22 21:42:09
5027 | 恒流放电 | 0 | 3 | 10 | -0.05102 | 2.3911 | 0.1233 | 0.32869 | 2:25:00.000 | 2024-10-22 21:42:29
5028 | 恒流放电 | 0 | 3 | 10 | -0.051019 | 2.3896 | 0.12359 | 0.32936 | 2:25:20.000 | 2024-10-22 21:42:49
5029 | 恒流放电 | 0 | 3 | 10 | -0.051019 | 2.3882 | 0.12387 | 0.33004 | 2:25:40.000 | 2024-10-22 21:43:09
5030 | 恒流放电 | 0 | 3 | 10 | -0.05102 | 2.3867 | 0.12415 | 0.33072 | 2:26:00.000 | 2024-10-22 21:43:29
5031 | 恒流放电 | 0 | 3 | 10 | -0.051022 | 2.3852 | 0.12444 | 0.33139 | 2:26:20.000 | 2024-10-22 21:43:49
5032 | 恒流放电 | 0 | 3 | 10 | -0.051019 | 2.3837 | 0.12472 | 0.33207 | 2:26:40.000 | 2024-10-22 21:44:09
5033 | 恒流放电 | 0 | 3 | 10 | -0.051022 | 2.3822 | 0.125 | 0.33275 | 2:27:00.000 | 2024-10-22 21:44:29
5034 | 恒流放电 | 0 | 3 | 10 | -0.051021 | 2.3807 | 0.12529 | 0.33342 | 2:27:20.000 | 2024-10-22 21:44:49
5035 | 恒流放电 | 0 | 3 | 10 | -0.051021 | 2.3792 | 0.12557 | 0.33409 | 2:27:40.000 | 2024-10-22 21:45:09
5036 | 恒流放电 | 0 | 3 | 10 | -0.051019 | 2.3777 | 0.12585 | 0.33477 | 2:28:00.000 | 2024-10-22 21:45:29
5037 | 恒流放电 | 0 | 3 | 10 | -0.05102 | 2.3761 | 0.12614 | 0.33544 | 2:28:20.000 | 2024-10-22 21:45:49
5038 | 恒流放电 | 0 | 3 | 10 | -0.05102 | 2.3747 | 0.12642 | 0.33612 | 2:28:40.000 | 2024-10-22 21:46:09
5039 | 恒流放电 | 0 | 3 | 10 | -0.051021 | 2.3732 | 0.12671 | 0.33679 | 2:29:00.000 | 2024-10-22 21:46:29
5040 | 恒流放电 | 0 | 3 | 10 | -0.05102 | 2.3715 | 0.12699 | 0.33746 | 2:29:20.000 | 2024-10-22 21:46:49
5041 | 恒流放电 | 0 | 3 | 10 | -0.05102 | 2.37 | 0.12727 | 0.33813 | 2:29:40.000 | 2024-10-22 21:47:09
5042 | 恒流放电 | 0 | 3 | 10 | -0.051022 | 2.3685 | 0.12756 | 0.3388 | 2:30:00.000 | 2024-10-22 21:47:29
5043 | 恒流放电 | 0 | 3 | 10 | -0.051019 | 2.3669 | 0.12784 | 0.33947 | 2:30:20.000 | 2024-10-22 21:47:49
5044 | 恒流放电 | 0 | 3 | 10 | -0.05102 | 2.3652 | 0.12812 | 0.34014 | 2:30:40.000 | 2024-10-22 21:48:09
5045 | 恒流放电 | 0 | 3 | 10 | -0.05102 | 2.3638 | 0.12841 | 0.34081 | 2:31:00.000 | 2024-10-22 21:48:29
5046 | 恒流放电 | 0 | 3 | 10 | -0.051019 | 2.3621 | 0.12869 | 0.34148 | 2:31:20.000 | 2024-10-22 21:48:49
5047 | 恒流放电 | 0 | 3 | 10 | -0.051023 | 2.3605 | 0.12897 | 0.34215 | 2:31:40.000 | 2024-10-22 21:49:09
5048 | 恒流放电 | 0 | 3 | 10 | -0.051018 | 2.3588 | 0.12926 | 0.34282 | 2:32:00.000 | 2024-10-22 21:49:29
5049 | 恒流放电 | 0 | 3 | 10 | -0.051022 | 2.3573 | 0.12954 | 0.34349 | 2:32:20.000 | 2024-10-22 21:49:49
5050 | 恒流放电 | 0 | 3 | 10 | -0.051019 | 2.3556 | 0.12982 | 0.34416 | 2:32:40.000 | 2024-10-22 21:50:09
5051 | 恒流放电 | 0 | 3 | 10 | -0.051018 | 2.3541 | 0.13011 | 0.34482 | 2:33:00.000 | 2024-10-22 21:50:29
5052 | 恒流放电 | 0 | 3 | 10 | -0.051021 | 2.3525 | 0.13039 | 0.34549 | 2:33:20.000 | 2024-10-22 21:50:49
5053 | 恒流放电 | 0 | 3 | 10 | -0.051022 | 2.351 | 0.13067 | 0.34616 | 2:33:40.000 | 2024-10-22 21:51:09
5054 | 恒流放电 | 0 | 3 | 10 | -0.051022 | 2.3493 | 0.13096 | 0.34682 | 2:34:00.000 | 2024-10-22 21:51:29
5055 | 恒流放电 | 0 | 3 | 10 | -0.05102 | 2.3477 | 0.13124 | 0.34749 | 2:34:20.000 | 2024-10-22 21:51:49
5056 | 恒流放电 | 0 | 3 | 10 | -0.051022 | 2.3462 | 0.13152 | 0.34815 | 2:34:40.000 | 2024-10-22 21:52:09
5057 | 恒流放电 | 0 | 3 | 10 | -0.051022 | 2.3445 | 0.13181 | 0.34882 | 2:35:00.000 | 2024-10-22 21:52:29
5058 | 恒流放电 | 0 | 3 | 10 | -0.05102 | 2.3428 | 0.13209 | 0.34948 | 2:35:20.000 | 2024-10-22 21:52:49
5059 | 恒流放电 | 0 | 3 | 10 | -0.051022 | 2.3413 | 0.13237 | 0.35015 | 2:35:40.000 | 2024-10-22 21:53:09
5060 | 恒流放电 | 0 | 3 | 10 | -0.05102 | 2.3397 | 0.13266 | 0.35081 | 2:36:00.000 | 2024-10-22 21:53:29
5061 | 恒流放电 | 0 | 3 | 10 | -0.051021 | 2.3381 | 0.13294 | 0.35147 | 2:36:20.000 | 2024-10-22 21:53:49
5062 | 恒流放电 | 0 | 3 | 10 | -0.05102 | 2.3365 | 0.13322 | 0.35213 | 2:36:40.000 | 2024-10-22 21:54:09
5063 | 恒流放电 | 0 | 3 | 10 | -0.05102 | 2.3348 | 0.13351 | 0.3528 | 2:37:00.000 | 2024-10-22 21:54:29
5064 | 恒流放电 | 0 | 3 | 10 | -0.051022 | 2.3333 | 0.13379 | 0.35346 | 2:37:20.000 | 2024-10-22 21:54:49
5065 | 恒流放电 | 0 | 3 | 10 | -0.051022 | 2.3317 | 0.13407 | 0.35412 | 2:37:40.000 | 2024-10-22 21:55:09
5066 | 恒流放电 | 0 | 3 | 10 | -0.05102 | 2.3301 | 0.13436 | 0.35478 | 2:38:00.000 | 2024-10-22 21:55:29
5067 | 恒流放电 | 0 | 3 | 10 | -0.05102 | 2.3286 | 0.13464 | 0.35544 | 2:38:20.000 | 2024-10-22 21:55:49
5068 | 恒流放电 | 0 | 3 | 10 | -0.05102 | 2.3269 | 0.13493 | 0.3561 | 2:38:40.000 | 2024-10-22 21:56:09
5069 | 恒流放电 | 0 | 3 | 10 | -0.051019 | 2.3253 | 0.13521 | 0.35676 | 2:39:00.000 | 2024-10-22 21:56:29
5070 | 恒流放电 | 0 | 3 | 10 | -0.051021 | 2.3238 | 0.13549 | 0.35742 | 2:39:20.000 | 2024-10-22 21:56:49
5071 | 恒流放电 | 0 | 3 | 10 | -0.051022 | 2.3221 | 0.13578 | 0.35807 | 2:39:40.000 | 2024-10-22 21:57:09
5072 | 恒流放电 | 0 | 3 | 10 | -0.051018 | 2.3205 | 0.13606 | 0.35873 | 2:40:00.000 | 2024-10-22 21:57:29
5073 | 恒流放电 | 0 | 3 | 10 | -0.051021 | 2.319 | 0.13634 | 0.35939 | 2:40:20.000 | 2024-10-22 21:57:49
5074 | 恒流放电 | 0 | 3 | 10 | -0.05102 | 2.3173 | 0.13663 | 0.36005 | 2:40:40.000 | 2024-10-22 21:58:09
5075 | 恒流放电 | 0 | 3 | 10 | -0.051019 | 2.3154 | 0.13691 | 0.3607 | 2:41:00.000 | 2024-10-22 21:58:29
5076 | 恒流放电 | 0 | 3 | 10 | -0.051021 | 2.3138 | 0.13719 | 0.36136 | 2:41:20.000 | 2024-10-22 21:58:49
5077 | 恒流放电 | 0 | 3 | 10 | -0.05102 | 2.3121 | 0.13748 | 0.36201 | 2:41:40.000 | 2024-10-22 21:59:09
5078 | 恒流放电 | 0 | 3 | 10 | -0.05102 | 2.3105 | 0.13776 | 0.36267 | 2:42:00.000 | 2024-10-22 21:59:29
5079 | 恒流放电 | 0 | 3 | 10 | -0.051024 | 2.3089 | 0.13804 | 0.36332 | 2:42:20.000 | 2024-10-22 21:59:49
5080 | 恒流放电 | 0 | 3 | 10 | -0.05102 | 2.3073 | 0.13833 | 0.36398 | 2:42:40.000 | 2024-10-22 22:00:09
5081 | 恒流放电 | 0 | 3 | 10 | -0.051022 | 2.3057 | 0.13861 | 0.36463 | 2:43:00.000 | 2024-10-22 22:00:29
5082 | 恒流放电 | 0 | 3 | 10 | -0.051021 | 2.3038 | 0.13889 | 0.36528 | 2:43:20.000 | 2024-10-22 22:00:49
5083 | 恒流放电 | 0 | 3 | 10 | -0.051021 | 2.3024 | 0.13918 | 0.36594 | 2:43:40.000 | 2024-10-22 22:01:09
5084 | 恒流放电 | 0 | 3 | 10 | -0.05102 | 2.3007 | 0.13946 | 0.36659 | 2:44:00.000 | 2024-10-22 22:01:29
5085 | 恒流放电 | 0 | 3 | 10 | -0.05102 | 2.2991 | 0.13974 | 0.36724 | 2:44:20.000 | 2024-10-22 22:01:49
5086 | 恒流放电 | 0 | 3 | 10 | -0.051023 | 2.2975 | 0.14003 | 0.36789 | 2:44:40.000 | 2024-10-22 22:02:09
5087 | 恒流放电 | 0 | 3 | 10 | -0.051022 | 2.2959 | 0.14031 | 0.36854 | 2:45:00.000 | 2024-10-22 22:02:29
5088 | 恒流放电 | 0 | 3 | 10 | -0.051022 | 2.2943 | 0.14059 | 0.36919 | 2:45:20.000 | 2024-10-22 22:02:49
5089 | 恒流放电 | 0 | 3 | 10 | -0.051018 | 2.2927 | 0.14088 | 0.36984 | 2:45:40.000 | 2024-10-22 22:03:09
5090 | 恒流放电 | 0 | 3 | 10 | -0.051023 | 2.2912 | 0.14116 | 0.37049 | 2:46:00.000 | 2024-10-22 22:03:29
5091 | 恒流放电 | 0 | 3 | 10 | -0.051021 | 2.2894 | 0.14144 | 0.37114 | 2:46:20.000 | 2024-10-22 22:03:49
5092 | 恒流放电 | 0 | 3 | 10 | -0.051021 | 2.2878 | 0.14173 | 0.37179 | 2:46:40.000 | 2024-10-22 22:04:09
5093 | 恒流放电 | 0 | 3 | 10 | -0.051018 | 2.2862 | 0.14201 | 0.37244 | 2:47:00.000 | 2024-10-22 22:04:29
5094 | 恒流放电 | 0 | 3 | 10 | -0.051019 | 2.2847 | 0.14229 | 0.37309 | 2:47:20.000 | 2024-10-22 22:04:49
5095 | 恒流放电 | 0 | 3 | 10 | -0.05102 | 2.2831 | 0.14258 | 0.37373 | 2:47:40.000 | 2024-10-22 22:05:09
5096 | 恒流放电 | 0 | 3 | 10 | -0.05102 | 2.2816 | 0.14286 | 0.37438 | 2:48:00.000 | 2024-10-22 22:05:29
5097 | 恒流放电 | 0 | 3 | 10 | -0.051024 | 2.28 | 0.14315 | 0.37503 | 2:48:20.000 | 2024-10-22 22:05:49
5098 | 恒流放电 | 0 | 3 | 10 | -0.051021 | 2.2786 | 0.14343 | 0.37567 | 2:48:40.000 | 2024-10-22 22:06:09
5099 | 恒流放电 | 0 | 3 | 10 | -0.051021 | 2.277 | 0.14371 | 0.37632 | 2:49:00.000 | 2024-10-22 22:06:29
5100 | 恒流放电 | 0 | 3 | 10 | -0.05102 | 2.2755 | 0.144 | 0.37696 | 2:49:20.000 | 2024-10-22 22:06:49
5101 | 恒流放电 | 0 | 3 | 10 | -0.051019 | 2.274 | 0.14428 | 0.37761 | 2:49:40.000 | 2024-10-22 22:07:09
5102 | 恒流放电 | 0 | 3 | 10 | -0.05102 | 2.2725 | 0.14456 | 0.37825 | 2:50:00.000 | 2024-10-22 22:07:29
5103 | 恒流放电 | 0 | 3 | 10 | -0.051023 | 2.271 | 0.14485 | 0.37889 | 2:50:20.000 | 2024-10-22 22:07:49
5104 | 恒流放电 | 0 | 3 | 10 | -0.051023 | 2.2695 | 0.14513 | 0.37954 | 2:50:40.000 | 2024-10-22 22:08:09
5105 | 恒流放电 | 0 | 3 | 10 | -0.051021 | 2.268 | 0.14541 | 0.38018 | 2:51:00.000 | 2024-10-22 22:08:29
5106 | 恒流放电 | 0 | 3 | 10 | -0.051023 | 2.2665 | 0.1457 | 0.38082 | 2:51:20.000 | 2024-10-22 22:08:49
5107 | 恒流放电 | 0 | 3 | 10 | -0.051022 | 2.265 | 0.14598 | 0.38146 | 2:51:40.000 | 2024-10-22 22:09:09
5108 | 恒流放电 | 0 | 3 | 10 | -0.051021 | 2.2636 | 0.14626 | 0.38211 | 2:52:00.000 | 2024-10-22 22:09:29
5109 | 恒流放电 | 0 | 3 | 10 | -0.051021 | 2.2619 | 0.14655 | 0.38275 | 2:52:20.000 | 2024-10-22 22:09:49
5110 | 恒流放电 | 0 | 3 | 10 | -0.051021 | 2.2603 | 0.14683 | 0.38339 | 2:52:40.000 | 2024-10-22 22:10:09
5111 | 恒流放电 | 0 | 3 | 10 | -0.05102 | 2.2588 | 0.14711 | 0.38403 | 2:53:00.000 | 2024-10-22 22:10:29
5112 | 恒流放电 | 0 | 3 | 10 | -0.051021 | 2.2573 | 0.1474 | 0.38467 | 2:53:20.000 | 2024-10-22 22:10:49
5113 | 恒流放电 | 0 | 3 | 10 | -0.051022 | 2.2559 | 0.14768 | 0.38531 | 2:53:40.000 | 2024-10-22 22:11:09
5114 | 恒流放电 | 0 | 3 | 10 | -0.051022 | 2.2544 | 0.14796 | 0.38595 | 2:54:00.000 | 2024-10-22 22:11:29
5115 | 恒流放电 | 0 | 3 | 10 | -0.051022 | 2.2529 | 0.14825 | 0.38659 | 2:54:20.000 | 2024-10-22 22:11:49
5116 | 恒流放电 | 0 | 3 | 10 | -0.051021 | 2.2515 | 0.14853 | 0.38722 | 2:54:40.000 | 2024-10-22 22:12:09
5117 | 恒流放电 | 0 | 3 | 10 | -0.05102 | 2.2501 | 0.14881 | 0.38786 | 2:55:00.000 | 2024-10-22 22:12:29
5118 | 恒流放电 | 0 | 3 | 10 | -0.051025 | 2.2486 | 0.1491 | 0.3885 | 2:55:20.000 | 2024-10-22 22:12:49
5119 | 恒流放电 | 0 | 3 | 10 | -0.05102 | 2.2472 | 0.14938 | 0.38914 | 2:55:40.000 | 2024-10-22 22:13:09
5120 | 恒流放电 | 0 | 3 | 10 | -0.051024 | 2.2457 | 0.14966 | 0.38977 | 2:56:00.000 | 2024-10-22 22:13:29
5121 | 恒流放电 | 0 | 3 | 10 | -0.051023 | 2.2443 | 0.14995 | 0.39041 | 2:56:20.000 | 2024-10-22 22:13:49
5122 | 恒流放电 | 0 | 3 | 10 | -0.051022 | 2.2429 | 0.15023 | 0.39104 | 2:56:40.000 | 2024-10-22 22:14:09
5123 | 恒流放电 | 0 | 3 | 10 | -0.051021 | 2.2415 | 0.15051 | 0.39168 | 2:57:00.000 | 2024-10-22 22:14:29
5124 | 恒流放电 | 0 | 3 | 10 | -0.051021 | 2.24 | 0.1508 | 0.39231 | 2:57:20.000 | 2024-10-22 22:14:49
5125 | 恒流放电 | 0 | 3 | 10 | -0.051019 | 2.2385 | 0.15108 | 0.39295 | 2:57:40.000 | 2024-10-22 22:15:09
5126 | 恒流放电 | 0 | 3 | 10 | -0.051023 | 2.2372 | 0.15137 | 0.39358 | 2:58:00.000 | 2024-10-22 22:15:29
5127 | 恒流放电 | 0 | 3 | 10 | -0.051018 | 2.2358 | 0.15165 | 0.39422 | 2:58:20.000 | 2024-10-22 22:15:49
5128 | 恒流放电 | 0 | 3 | 10 | -0.05102 | 2.2345 | 0.15193 | 0.39485 | 2:58:40.000 | 2024-10-22 22:16:09
5129 | 恒流放电 | 0 | 3 | 10 | -0.051023 | 2.2331 | 0.15222 | 0.39548 | 2:59:00.000 | 2024-10-22 22:16:29
5130 | 恒流放电 | 0 | 3 | 10 | -0.051021 | 2.2318 | 0.1525 | 0.39612 | 2:59:20.000 | 2024-10-22 22:16:49
5131 | 恒流放电 | 0 | 3 | 10 | -0.051022 | 2.2305 | 0.15278 | 0.39675 | 2:59:40.000 | 2024-10-22 22:17:09
5132 | 恒流放电 | 0 | 3 | 10 | -0.05102 | 2.2291 | 0.15307 | 0.39738 | 3:00:00.000 | 2024-10-22 22:17:29
5133 | 恒流放电 | 0 | 3 | 10 | -0.051019 | 2.2278 | 0.15335 | 0.39801 | 3:00:20.000 | 2024-10-22 22:17:49
5134 | 恒流放电 | 0 | 3 | 10 | -0.051021 | 2.2265 | 0.15363 | 0.39864 | 3:00:40.000 | 2024-10-22 22:18:09
5135 | 恒流放电 | 0 | 3 | 10 | -0.051021 | 2.2252 | 0.15392 | 0.39927 | 3:01:00.000 | 2024-10-22 22:18:29
5136 | 恒流放电 | 0 | 3 | 10 | -0.051021 | 2.224 | 0.1542 | 0.3999 | 3:01:20.000 | 2024-10-22 22:18:49
5137 | 恒流放电 | 0 | 3 | 10 | -0.05102 | 2.2227 | 0.15448 | 0.40053 | 3:01:40.000 | 2024-10-22 22:19:09
5138 | 恒流放电 | 0 | 3 | 10 | -0.05102 | 2.2214 | 0.15477 | 0.40116 | 3:02:00.000 | 2024-10-22 22:19:29
5139 | 恒流放电 | 0 | 3 | 10 | -0.051022 | 2.2201 | 0.15505 | 0.40179 | 3:02:20.000 | 2024-10-22 22:19:49
5140 | 恒流放电 | 0 | 3 | 10 | -0.051021 | 2.2189 | 0.15533 | 0.40242 | 3:02:40.000 | 2024-10-22 22:20:09
5141 | 恒流放电 | 0 | 3 | 10 | -0.05102 | 2.2175 | 0.15562 | 0.40305 | 3:03:00.000 | 2024-10-22 22:20:29
5142 | 恒流放电 | 0 | 3 | 10 | -0.051021 | 2.2163 | 0.1559 | 0.40368 | 3:03:20.000 | 2024-10-22 22:20:49
5143 | 恒流放电 | 0 | 3 | 10 | -0.051022 | 2.215 | 0.15618 | 0.40431 | 3:03:40.000 | 2024-10-22 22:21:09
5144 | 恒流放电 | 0 | 3 | 10 | -0.051018 | 2.2138 | 0.15647 | 0.40493 | 3:04:00.000 | 2024-10-22 22:21:29
5145 | 恒流放电 | 0 | 3 | 10 | -0.051022 | 2.2126 | 0.15675 | 0.40556 | 3:04:20.000 | 2024-10-22 22:21:49
5146 | 恒流放电 | 0 | 3 | 10 | -0.051019 | 2.2113 | 0.15703 | 0.40619 | 3:04:40.000 | 2024-10-22 22:22:09
5147 | 恒流放电 | 0 | 3 | 10 | -0.051022 | 2.21 | 0.15732 | 0.40681 | 3:05:00.000 | 2024-10-22 22:22:29
5148 | 恒流放电 | 0 | 3 | 10 | -0.051022 | 2.2088 | 0.1576 | 0.40744 | 3:05:20.000 | 2024-10-22 22:22:49
5149 | 恒流放电 | 0 | 3 | 10 | -0.051021 | 2.2076 | 0.15788 | 0.40807 | 3:05:40.000 | 2024-10-22 22:23:09
5150 | 恒流放电 | 0 | 3 | 10 | -0.051021 | 2.2064 | 0.15817 | 0.40869 | 3:06:00.000 | 2024-10-22 22:23:29
5151 | 恒流放电 | 0 | 3 | 10 | -0.051021 | 2.2052 | 0.15845 | 0.40932 | 3:06:20.000 | 2024-10-22 22:23:49
5152 | 恒流放电 | 0 | 3 | 10 | -0.05102 | 2.204 | 0.15873 | 0.40994 | 3:06:40.000 | 2024-10-22 22:24:09
5153 | 恒流放电 | 0 | 3 | 10 | -0.051022 | 2.2029 | 0.15902 | 0.41057 | 3:07:00.000 | 2024-10-22 22:24:29
5154 | 恒流放电 | 0 | 3 | 10 | -0.051021 | 2.2017 | 0.1593 | 0.41119 | 3:07:20.000 | 2024-10-22 22:24:49
5155 | 恒流放电 | 0 | 3 | 10 | -0.05102 | 2.2003 | 0.15959 | 0.41181 | 3:07:40.000 | 2024-10-22 22:25:09
5156 | 恒流放电 | 0 | 3 | 10 | -0.051023 | 2.1991 | 0.15987 | 0.41244 | 3:08:00.000 | 2024-10-22 22:25:29
5157 | 恒流放电 | 0 | 3 | 10 | -0.051022 | 2.1979 | 0.16015 | 0.41306 | 3:08:20.000 | 2024-10-22 22:25:49
5158 | 恒流放电 | 0 | 3 | 10 | -0.051023 | 2.1968 | 0.16044 | 0.41368 | 3:08:40.000 | 2024-10-22 22:26:09
5159 | 恒流放电 | 0 | 3 | 10 | -0.051022 | 2.1956 | 0.16072 | 0.4143 | 3:09:00.000 | 2024-10-22 22:26:29
5160 | 恒流放电 | 0 | 3 | 10 | -0.051022 | 2.1943 | 0.161 | 0.41493 | 3:09:20.000 | 2024-10-22 22:26:49
5161 | 恒流放电 | 0 | 3 | 10 | -0.051021 | 2.1932 | 0.16129 | 0.41555 | 3:09:40.000 | 2024-10-22 22:27:09
5162 | 恒流放电 | 0 | 3 | 10 | -0.051021 | 2.192 | 0.16157 | 0.41617 | 3:10:00.000 | 2024-10-22 22:27:29
5163 | 恒流放电 | 0 | 3 | 10 | -0.051022 | 2.1909 | 0.16185 | 0.41679 | 3:10:20.000 | 2024-10-22 22:27:49
5164 | 恒流放电 | 0 | 3 | 10 | -0.051021 | 2.1897 | 0.16214 | 0.41741 | 3:10:40.000 | 2024-10-22 22:28:09
5165 | 恒流放电 | 0 | 3 | 10 | -0.051018 | 2.1886 | 0.16242 | 0.41803 | 3:11:00.000 | 2024-10-22 22:28:29
5166 | 恒流放电 | 0 | 3 | 10 | -0.051021 | 2.1875 | 0.1627 | 0.41865 | 3:11:20.000 | 2024-10-22 22:28:49
5167 | 恒流放电 | 0 | 3 | 10 | -0.051021 | 2.1864 | 0.16299 | 0.41927 | 3:11:40.000 | 2024-10-22 22:29:09
5168 | 恒流放电 | 0 | 3 | 10 | -0.051019 | 2.1853 | 0.16327 | 0.41989 | 3:12:00.000 | 2024-10-22 22:29:29
5169 | 恒流放电 | 0 | 3 | 10 | -0.05102 | 2.1842 | 0.16355 | 0.42051 | 3:12:20.000 | 2024-10-22 22:29:49
5170 | 恒流放电 | 0 | 3 | 10 | -0.051021 | 2.1831 | 0.16384 | 0.42113 | 3:12:40.000 | 2024-10-22 22:30:09
5171 | 恒流放电 | 0 | 3 | 10 | -0.05102 | 2.182 | 0.16412 | 0.42175 | 3:13:00.000 | 2024-10-22 22:30:29
5172 | 恒流放电 | 0 | 3 | 10 | -0.05102 | 2.181 | 0.1644 | 0.42236 | 3:13:20.000 | 2024-10-22 22:30:49
5173 | 恒流放电 | 0 | 3 | 10 | -0.051025 | 2.1799 | 0.16469 | 0.42298 | 3:13:40.000 | 2024-10-22 22:31:09
5174 | 恒流放电 | 0 | 3 | 10 | -0.051021 | 2.1789 | 0.16497 | 0.4236 | 3:14:00.000 | 2024-10-22 22:31:29
5175 | 恒流放电 | 0 | 3 | 10 | -0.051021 | 2.1778 | 0.16525 | 0.42422 | 3:14:20.000 | 2024-10-22 22:31:49
5176 | 恒流放电 | 0 | 3 | 10 | -0.051021 | 2.1766 | 0.16554 | 0.42483 | 3:14:40.000 | 2024-10-22 22:32:09
5177 | 恒流放电 | 0 | 3 | 10 | -0.051022 | 2.1756 | 0.16582 | 0.42545 | 3:15:00.000 | 2024-10-22 22:32:29
5178 | 恒流放电 | 0 | 3 | 10 | -0.05102 | 2.1746 | 0.1661 | 0.42607 | 3:15:20.000 | 2024-10-22 22:32:49
5179 | 恒流放电 | 0 | 3 | 10 | -0.051021 | 2.1735 | 0.16639 | 0.42668 | 3:15:40.000 | 2024-10-22 22:33:09
5180 | 恒流放电 | 0 | 3 | 10 | -0.051021 | 2.1725 | 0.16667 | 0.4273 | 3:16:00.000 | 2024-10-22 22:33:29
5181 | 恒流放电 | 0 | 3 | 10 | -0.051021 | 2.1715 | 0.16695 | 0.42792 | 3:16:20.000 | 2024-10-22 22:33:49
5182 | 恒流放电 | 0 | 3 | 10 | -0.051019 | 2.1705 | 0.16724 | 0.42853 | 3:16:40.000 | 2024-10-22 22:34:09
5183 | 恒流放电 | 0 | 3 | 10 | -0.051023 | 2.1695 | 0.16752 | 0.42915 | 3:17:00.000 | 2024-10-22 22:34:29
5184 | 恒流放电 | 0 | 3 | 10 | -0.051022 | 2.1684 | 0.16781 | 0.42976 | 3:17:20.000 | 2024-10-22 22:34:49
5185 | 恒流放电 | 0 | 3 | 10 | -0.051021 | 2.1674 | 0.16809 | 0.43037 | 3:17:40.000 | 2024-10-22 22:35:09
5186 | 恒流放电 | 0 | 3 | 10 | -0.05102 | 2.1663 | 0.16837 | 0.43099 | 3:18:00.000 | 2024-10-22 22:35:29
5187 | 恒流放电 | 0 | 3 | 10 | -0.05102 | 2.1653 | 0.16866 | 0.4316 | 3:18:20.000 | 2024-10-22 22:35:49
5188 | 恒流放电 | 0 | 3 | 10 | -0.051022 | 2.1643 | 0.16894 | 0.43222 | 3:18:40.000 | 2024-10-22 22:36:09
5189 | 恒流放电 | 0 | 3 | 10 | -0.051021 | 2.1633 | 0.16922 | 0.43283 | 3:19:00.000 | 2024-10-22 22:36:29
5190 | 恒流放电 | 0 | 3 | 10 | -0.05102 | 2.1621 | 0.16951 | 0.43344 | 3:19:20.000 | 2024-10-22 22:36:49
5191 | 恒流放电 | 0 | 3 | 10 | -0.051022 | 2.1611 | 0.16979 | 0.43405 | 3:19:40.000 | 2024-10-22 22:37:09
5192 | 恒流放电 | 0 | 3 | 10 | -0.051021 | 2.1601 | 0.17007 | 0.43467 | 3:20:00.000 | 2024-10-22 22:37:29
5193 | 恒流放电 | 0 | 3 | 10 | -0.051023 | 2.1591 | 0.17036 | 0.43528 | 3:20:20.000 | 2024-10-22 22:37:49
5194 | 恒流放电 | 0 | 3 | 10 | -0.051023 | 2.1581 | 0.17064 | 0.43589 | 3:20:40.000 | 2024-10-22 22:38:09
5195 | 恒流放电 | 0 | 3 | 10 | -0.051022 | 2.1572 | 0.17092 | 0.4365 | 3:21:00.000 | 2024-10-22 22:38:29
5196 | 恒流放电 | 0 | 3 | 10 | -0.051021 | 2.1562 | 0.17121 | 0.43711 | 3:21:20.000 | 2024-10-22 22:38:49
5197 | 恒流放电 | 0 | 3 | 10 | -0.051023 | 2.1553 | 0.17149 | 0.43772 | 3:21:40.000 | 2024-10-22 22:39:09
5198 | 恒流放电 | 0 | 3 | 10 | -0.05102 | 2.1543 | 0.17177 | 0.43833 | 3:22:00.000 | 2024-10-22 22:39:29
5199 | 恒流放电 | 0 | 3 | 10 | -0.051022 | 2.1534 | 0.17206 | 0.43894 | 3:22:20.000 | 2024-10-22 22:39:49
5200 | 恒流放电 | 0 | 3 | 10 | -0.051022 | 2.1524 | 0.17234 | 0.43955 | 3:22:40.000 | 2024-10-22 22:40:09
5201 | 恒流放电 | 0 | 3 | 10 | -0.051021 | 2.1515 | 0.17262 | 0.44016 | 3:23:00.000 | 2024-10-22 22:40:29
5202 | 恒流放电 | 0 | 3 | 10 | -0.051024 | 2.1506 | 0.17291 | 0.44077 | 3:23:20.000 | 2024-10-22 22:40:49
5203 | 恒流放电 | 0 | 3 | 10 | -0.051022 | 2.1497 | 0.17319 | 0.44138 | 3:23:40.000 | 2024-10-22 22:41:09
5204 | 恒流放电 | 0 | 3 | 10 | -0.051021 | 2.1487 | 0.17347 | 0.44199 | 3:24:00.000 | 2024-10-22 22:41:29
5205 | 恒流放电 | 0 | 3 | 10 | -0.051024 | 2.1478 | 0.17376 | 0.4426 | 3:24:20.000 | 2024-10-22 22:41:49
5206 | 恒流放电 | 0 | 3 | 10 | -0.051022 | 2.1469 | 0.17404 | 0.44321 | 3:24:40.000 | 2024-10-22 22:42:09
5207 | 恒流放电 | 0 | 3 | 10 | -0.051023 | 2.146 | 0.17432 | 0.44382 | 3:25:00.000 | 2024-10-22 22:42:29
5208 | 恒流放电 | 0 | 3 | 10 | -0.051023 | 2.145 | 0.17461 | 0.44443 | 3:25:20.000 | 2024-10-22 22:42:49
5209 | 恒流放电 | 0 | 3 | 10 | -0.05102 | 2.1438 | 0.17489 | 0.44503 | 3:25:40.000 | 2024-10-22 22:43:09
5210 | 恒流放电 | 0 | 3 | 10 | -0.051022 | 2.1429 | 0.17518 | 0.44564 | 3:26:00.000 | 2024-10-22 22:43:29
5211 | 恒流放电 | 0 | 3 | 10 | -0.051022 | 2.142 | 0.17546 | 0.44625 | 3:26:20.000 | 2024-10-22 22:43:49
5212 | 恒流放电 | 0 | 3 | 10 | -0.05102 | 2.1412 | 0.17574 | 0.44686 | 3:26:40.000 | 2024-10-22 22:44:09
5213 | 恒流放电 | 0 | 3 | 10 | -0.051022 | 2.1403 | 0.17603 | 0.44746 | 3:27:00.000 | 2024-10-22 22:44:29
5214 | 恒流放电 | 0 | 3 | 10 | -0.05102 | 2.1392 | 0.17631 | 0.44807 | 3:27:20.000 | 2024-10-22 22:44:49
5215 | 恒流放电 | 0 | 3 | 10 | -0.051022 | 2.1384 | 0.17659 | 0.44867 | 3:27:40.000 | 2024-10-22 22:45:09
5216 | 恒流放电 | 0 | 3 | 10 | -0.051022 | 2.1375 | 0.17688 | 0.44928 | 3:28:00.000 | 2024-10-22 22:45:29
5217 | 恒流放电 | 0 | 3 | 10 | -0.05102 | 2.1366 | 0.17716 | 0.44989 | 3:28:20.000 | 2024-10-22 22:45:49
5218 | 恒流放电 | 0 | 3 | 10 | -0.051021 | 2.1357 | 0.17744 | 0.45049 | 3:28:40.000 | 2024-10-22 22:46:09
5219 | 恒流放电 | 0 | 3 | 10 | -0.05102 | 2.1348 | 0.17773 | 0.4511 | 3:29:00.000 | 2024-10-22 22:46:29
5220 | 恒流放电 | 0 | 3 | 10 | -0.051022 | 2.1339 | 0.17801 | 0.4517 | 3:29:20.000 | 2024-10-22 22:46:49
5221 | 恒流放电 | 0 | 3 | 10 | -0.051021 | 2.1331 | 0.17829 | 0.45231 | 3:29:40.000 | 2024-10-22 22:47:09
5222 | 恒流放电 | 0 | 3 | 10 | -0.051019 | 2.1322 | 0.17858 | 0.45291 | 3:30:00.000 | 2024-10-22 22:47:29
5223 | 恒流放电 | 0 | 3 | 10 | -0.051022 | 2.1314 | 0.17886 | 0.45351 | 3:30:20.000 | 2024-10-22 22:47:49
5224 | 恒流放电 | 0 | 3 | 10 | -0.051023 | 2.1305 | 0.17914 | 0.45412 | 3:30:40.000 | 2024-10-22 22:48:09
5225 | 恒流放电 | 0 | 3 | 10 | -0.051023 | 2.1297 | 0.17943 | 0.45472 | 3:31:00.000 | 2024-10-22 22:48:29
5226 | 恒流放电 | 0 | 3 | 10 | -0.051022 | 2.1288 | 0.17971 | 0.45533 | 3:31:20.000 | 2024-10-22 22:48:49
5227 | 恒流放电 | 0 | 3 | 10 | -0.05102 | 2.1279 | 0.17999 | 0.45593 | 3:31:40.000 | 2024-10-22 22:49:09
5228 | 恒流放电 | 0 | 3 | 10 | -0.051021 | 2.1271 | 0.18028 | 0.45653 | 3:32:00.000 | 2024-10-22 22:49:29
5229 | 恒流放电 | 0 | 3 | 10 | -0.051018 | 2.1263 | 0.18056 | 0.45713 | 3:32:20.000 | 2024-10-22 22:49:49
5230 | 恒流放电 | 0 | 3 | 10 | -0.051021 | 2.1254 | 0.18084 | 0.45774 | 3:32:40.000 | 2024-10-22 22:50:09
5231 | 恒流放电 | 0 | 3 | 10 | -0.051019 | 2.1245 | 0.18113 | 0.45834 | 3:33:00.000 | 2024-10-22 22:50:29
5232 | 恒流放电 | 0 | 3 | 10 | -0.05102 | 2.1237 | 0.18141 | 0.45894 | 3:33:20.000 | 2024-10-22 22:50:49
5233 | 恒流放电 | 0 | 3 | 10 | -0.051021 | 2.1229 | 0.18169 | 0.45954 | 3:33:40.000 | 2024-10-22 22:51:09
5234 | 恒流放电 | 0 | 3 | 10 | -0.051019 | 2.122 | 0.18198 | 0.46014 | 3:34:00.000 | 2024-10-22 22:51:29
5235 | 恒流放电 | 0 | 3 | 10 | -0.051021 | 2.1212 | 0.18226 | 0.46075 | 3:34:20.000 | 2024-10-22 22:51:49
5236 | 恒流放电 | 0 | 3 | 10 | -0.051021 | 2.1204 | 0.18254 | 0.46135 | 3:34:40.000 | 2024-10-22 22:52:09
5237 | 恒流放电 | 0 | 3 | 10 | -0.051019 | 2.1196 | 0.18283 | 0.46195 | 3:35:00.000 | 2024-10-22 22:52:29
5238 | 恒流放电 | 0 | 3 | 10 | -0.051021 | 2.1188 | 0.18311 | 0.46255 | 3:35:20.000 | 2024-10-22 22:52:49
5239 | 恒流放电 | 0 | 3 | 10 | -0.051018 | 2.118 | 0.1834 | 0.46315 | 3:35:40.000 | 2024-10-22 22:53:09
5240 | 恒流放电 | 0 | 3 | 10 | -0.051018 | 2.1172 | 0.18368 | 0.46375 | 3:36:00.000 | 2024-10-22 22:53:29
5241 | 恒流放电 | 0 | 3 | 10 | -0.05102 | 2.1164 | 0.18396 | 0.46435 | 3:36:20.000 | 2024-10-22 22:53:49
5242 | 恒流放电 | 0 | 3 | 10 | -0.051022 | 2.1155 | 0.18425 | 0.46495 | 3:36:40.000 | 2024-10-22 22:54:09
5243 | 恒流放电 | 0 | 3 | 10 | -0.051022 | 2.1147 | 0.18453 | 0.46555 | 3:37:00.000 | 2024-10-22 22:54:29
5244 | 恒流放电 | 0 | 3 | 10 | -0.05102 | 2.1139 | 0.18481 | 0.46615 | 3:37:20.000 | 2024-10-22 22:54:49
5245 | 恒流放电 | 0 | 3 | 10 | -0.05102 | 2.1132 | 0.1851 | 0.46675 | 3:37:40.000 | 2024-10-22 22:55:09
5246 | 恒流放电 | 0 | 3 | 10 | -0.051025 | 2.1123 | 0.18538 | 0.46734 | 3:38:00.000 | 2024-10-22 22:55:29
5247 | 恒流放电 | 0 | 3 | 10 | -0.05102 | 2.1115 | 0.18566 | 0.46794 | 3:38:20.000 | 2024-10-22 22:55:49
5248 | 恒流放电 | 0 | 3 | 10 | -0.05102 | 2.1107 | 0.18595 | 0.46854 | 3:38:40.000 | 2024-10-22 22:56:09
5249 | 恒流放电 | 0 | 3 | 10 | -0.05102 | 2.11 | 0.18623 | 0.46914 | 3:39:00.000 | 2024-10-22 22:56:29
5250 | 恒流放电 | 0 | 3 | 10 | -0.051022 | 2.1093 | 0.18651 | 0.46974 | 3:39:20.000 | 2024-10-22 22:56:49
5251 | 恒流放电 | 0 | 3 | 10 | -0.05102 | 2.1086 | 0.1868 | 0.47033 | 3:39:40.000 | 2024-10-22 22:57:09
5252 | 恒流放电 | 0 | 3 | 10 | -0.051018 | 2.1077 | 0.18708 | 0.47093 | 3:40:00.000 | 2024-10-22 22:57:29
5253 | 恒流放电 | 0 | 3 | 10 | -0.05102 | 2.1069 | 0.18736 | 0.47153 | 3:40:20.000 | 2024-10-22 22:57:49
5254 | 恒流放电 | 0 | 3 | 10 | -0.051022 | 2.1062 | 0.18765 | 0.47213 | 3:40:40.000 | 2024-10-22 22:58:09
5255 | 恒流放电 | 0 | 3 | 10 | -0.051022 | 2.1054 | 0.18793 | 0.47272 | 3:41:00.000 | 2024-10-22 22:58:29
5256 | 恒流放电 | 0 | 3 | 10 | -0.051022 | 2.1047 | 0.18821 | 0.47332 | 3:41:20.000 | 2024-10-22 22:58:49
5257 | 恒流放电 | 0 | 3 | 10 | -0.051018 | 2.1039 | 0.1885 | 0.47392 | 3:41:40.000 | 2024-10-22 22:59:09
5258 | 恒流放电 | 0 | 3 | 10 | -0.051023 | 2.1032 | 0.18878 | 0.47451 | 3:42:00.000 | 2024-10-22 22:59:29
5259 | 恒流放电 | 0 | 3 | 10 | -0.051022 | 2.1025 | 0.18906 | 0.47511 | 3:42:20.000 | 2024-10-22 22:59:49
5260 | 恒流放电 | 0 | 3 | 10 | -0.051021 | 2.1016 | 0.18935 | 0.4757 | 3:42:40.000 | 2024-10-22 23:00:09
5261 | 恒流放电 | 0 | 3 | 10 | -0.051023 | 2.101 | 0.18963 | 0.4763 | 3:43:00.000 | 2024-10-22 23:00:29
5262 | 恒流放电 | 0 | 3 | 10 | -0.051021 | 2.1001 | 0.18991 | 0.47689 | 3:43:20.000 | 2024-10-22 23:00:49
5263 | 恒流放电 | 0 | 3 | 10 | -0.051021 | 2.0995 | 0.1902 | 0.47749 | 3:43:40.000 | 2024-10-22 23:01:09
5264 | 恒流放电 | 0 | 3 | 10 | -0.051023 | 2.0988 | 0.19048 | 0.47808 | 3:44:00.000 | 2024-10-22 23:01:29
5265 | 恒流放电 | 0 | 3 | 10 | -0.051022 | 2.098 | 0.19076 | 0.47868 | 3:44:20.000 | 2024-10-22 23:01:49
5266 | 恒流放电 | 0 | 3 | 10 | -0.051023 | 2.0973 | 0.19105 | 0.47927 | 3:44:40.000 | 2024-10-22 23:02:09
5267 | 恒流放电 | 0 | 3 | 10 | -0.051021 | 2.0966 | 0.19133 | 0.47987 | 3:45:00.000 | 2024-10-22 23:02:29
5268 | 恒流放电 | 0 | 3 | 10 | -0.051021 | 2.0958 | 0.19162 | 0.48046 | 3:45:20.000 | 2024-10-22 23:02:49
5269 | 恒流放电 | 0 | 3 | 10 | -0.05102 | 2.0951 | 0.1919 | 0.48106 | 3:45:40.000 | 2024-10-22 23:03:09
5270 | 恒流放电 | 0 | 3 | 10 | -0.05102 | 2.0944 | 0.19218 | 0.48165 | 3:46:00.000 | 2024-10-22 23:03:29
5271 | 恒流放电 | 0 | 3 | 10 | -0.051021 | 2.0936 | 0.19247 | 0.48224 | 3:46:20.000 | 2024-10-22 23:03:49
5272 | 恒流放电 | 0 | 3 | 10 | -0.051018 | 2.093 | 0.19275 | 0.48284 | 3:46:40.000 | 2024-10-22 23:04:09
5273 | 恒流放电 | 0 | 3 | 10 | -0.05102 | 2.0923 | 0.19303 | 0.48343 | 3:47:00.000 | 2024-10-22 23:04:29
5274 | 恒流放电 | 0 | 3 | 10 | -0.051022 | 2.0915 | 0.19332 | 0.48402 | 3:47:20.000 | 2024-10-22 23:04:49
5275 | 恒流放电 | 0 | 3 | 10 | -0.051022 | 2.0908 | 0.1936 | 0.48461 | 3:47:40.000 | 2024-10-22 23:05:09
5276 | 恒流放电 | 0 | 3 | 10 | -0.051022 | 2.0901 | 0.19388 | 0.48521 | 3:48:00.000 | 2024-10-22 23:05:29
5277 | 恒流放电 | 0 | 3 | 10 | -0.051022 | 2.0894 | 0.19417 | 0.4858 | 3:48:20.000 | 2024-10-22 23:05:49
5278 | 恒流放电 | 0 | 3 | 10 | -0.051024 | 2.0887 | 0.19445 | 0.48639 | 3:48:40.000 | 2024-10-22 23:06:09
5279 | 恒流放电 | 0 | 3 | 10 | -0.051023 | 2.0881 | 0.19473 | 0.48698 | 3:49:00.000 | 2024-10-22 23:06:29
5280 | 恒流放电 | 0 | 3 | 10 | -0.051023 | 2.0874 | 0.19502 | 0.48758 | 3:49:20.000 | 2024-10-22 23:06:49
5281 | 恒流放电 | 0 | 3 | 10 | -0.05102 | 2.0867 | 0.1953 | 0.48817 | 3:49:40.000 | 2024-10-22 23:07:09
5282 | 恒流放电 | 0 | 3 | 10 | -0.051021 | 2.086 | 0.19558 | 0.48876 | 3:50:00.000 | 2024-10-22 23:07:29
5283 | 恒流放电 | 0 | 3 | 10 | -0.051022 | 2.0853 | 0.19587 | 0.48935 | 3:50:20.000 | 2024-10-22 23:07:49
5284 | 恒流放电 | 0 | 3 | 10 | -0.051022 | 2.0846 | 0.19615 | 0.48994 | 3:50:40.000 | 2024-10-22 23:08:09
5285 | 恒流放电 | 0 | 3 | 10 | -0.051022 | 2.084 | 0.19643 | 0.49053 | 3:51:00.000 | 2024-10-22 23:08:29
5286 | 恒流放电 | 0 | 3 | 10 | -0.051022 | 2.0834 | 0.19672 | 0.49112 | 3:51:20.000 | 2024-10-22 23:08:49
5287 | 恒流放电 | 0 | 3 | 10 | -0.05102 | 2.0826 | 0.197 | 0.49171 | 3:51:40.000 | 2024-10-22 23:09:09
5288 | 恒流放电 | 0 | 3 | 10 | -0.051021 | 2.082 | 0.19728 | 0.4923 | 3:52:00.000 | 2024-10-22 23:09:29
5289 | 恒流放电 | 0 | 3 | 10 | -0.051022 | 2.0813 | 0.19757 | 0.49289 | 3:52:20.000 | 2024-10-22 23:09:49
5290 | 恒流放电 | 0 | 3 | 10 | -0.051021 | 2.0807 | 0.19785 | 0.49348 | 3:52:40.000 | 2024-10-22 23:10:09
5291 | 恒流放电 | 0 | 3 | 10 | -0.051023 | 2.0799 | 0.19813 | 0.49407 | 3:53:00.000 | 2024-10-22 23:10:29
5292 | 恒流放电 | 0 | 3 | 10 | -0.05102 | 2.0792 | 0.19842 | 0.49466 | 3:53:20.000 | 2024-10-22 23:10:49
5293 | 恒流放电 | 0 | 3 | 10 | -0.051022 | 2.0786 | 0.1987 | 0.49525 | 3:53:40.000 | 2024-10-22 23:11:09
5294 | 恒流放电 | 0 | 3 | 10 | -0.051023 | 2.0779 | 0.19898 | 0.49584 | 3:54:00.000 | 2024-10-22 23:11:29
5295 | 恒流放电 | 0 | 3 | 10 | -0.051023 | 2.0773 | 0.19927 | 0.49643 | 3:54:20.000 | 2024-10-22 23:11:49
5296 | 恒流放电 | 0 | 3 | 10 | -0.051021 | 2.0767 | 0.19955 | 0.49702 | 3:54:40.000 | 2024-10-22 23:12:09
5297 | 恒流放电 | 0 | 3 | 10 | -0.051018 | 2.076 | 0.19984 | 0.4976 | 3:55:00.000 | 2024-10-22 23:12:29
5298 | 恒流放电 | 0 | 3 | 10 | -0.051023 | 2.0754 | 0.20012 | 0.49819 | 3:55:20.000 | 2024-10-22 23:12:49
5299 | 恒流放电 | 0 | 3 | 10 | -0.051022 | 2.0748 | 0.2004 | 0.49878 | 3:55:40.000 | 2024-10-22 23:13:09
5300 | 恒流放电 | 0 | 3 | 10 | -0.051023 | 2.0741 | 0.20069 | 0.49937 | 3:56:00.000 | 2024-10-22 23:13:29
5301 | 恒流放电 | 0 | 3 | 10 | -0.051019 | 2.0736 | 0.20097 | 0.49996 | 3:56:20.000 | 2024-10-22 23:13:49
5302 | 恒流放电 | 0 | 3 | 10 | -0.051021 | 2.0729 | 0.20125 | 0.50054 | 3:56:40.000 | 2024-10-22 23:14:09
5303 | 恒流放电 | 0 | 3 | 10 | -0.051021 | 2.0723 | 0.20154 | 0.50113 | 3:57:00.000 | 2024-10-22 23:14:29
5304 | 恒流放电 | 0 | 3 | 10 | -0.051021 | 2.0717 | 0.20182 | 0.50172 | 3:57:20.000 | 2024-10-22 23:14:49
5305 | 恒流放电 | 0 | 3 | 10 | -0.051022 | 2.071 | 0.2021 | 0.50231 | 3:57:40.000 | 2024-10-22 23:15:09
5306 | 恒流放电 | 0 | 3 | 10 | -0.05102 | 2.0705 | 0.20239 | 0.50289 | 3:58:00.000 | 2024-10-22 23:15:29
5307 | 恒流放电 | 0 | 3 | 10 | -0.051019 | 2.0698 | 0.20267 | 0.50348 | 3:58:20.000 | 2024-10-22 23:15:49
5308 | 恒流放电 | 0 | 3 | 10 | -0.051023 | 2.0693 | 0.20295 | 0.50407 | 3:58:40.000 | 2024-10-22 23:16:09
5309 | 恒流放电 | 0 | 3 | 10 | -0.051021 | 2.0686 | 0.20324 | 0.50465 | 3:59:00.000 | 2024-10-22 23:16:29
5310 | 恒流放电 | 0 | 3 | 10 | -0.051022 | 2.068 | 0.20352 | 0.50524 | 3:59:20.000 | 2024-10-22 23:16:49
5311 | 恒流放电 | 0 | 3 | 10 | -0.051019 | 2.0675 | 0.2038 | 0.50582 | 3:59:40.000 | 2024-10-22 23:17:09
5312 | 恒流放电 | 0 | 3 | 10 | -0.05102 | 2.0669 | 0.20409 | 0.50641 | 4:00:00.000 | 2024-10-22 23:17:29
5313 | 恒流放电 | 0 | 3 | 10 | -0.051019 | 2.0663 | 0.20437 | 0.507 | 4:00:20.000 | 2024-10-22 23:17:49
5314 | 恒流放电 | 0 | 3 | 10 | -0.051019 | 2.0657 | 0.20465 | 0.50758 | 4:00:40.000 | 2024-10-22 23:18:09
5315 | 恒流放电 | 0 | 3 | 10 | -0.051022 | 2.0651 | 0.20494 | 0.50817 | 4:01:00.000 | 2024-10-22 23:18:29
5316 | 恒流放电 | 0 | 3 | 10 | -0.051021 | 2.0645 | 0.20522 | 0.50875 | 4:01:20.000 | 2024-10-22 23:18:49
5317 | 恒流放电 | 0 | 3 | 10 | -0.051021 | 2.0638 | 0.2055 | 0.50934 | 4:01:40.000 | 2024-10-22 23:19:09
5318 | 恒流放电 | 0 | 3 | 10 | -0.05102 | 2.0632 | 0.20579 | 0.50992 | 4:02:00.000 | 2024-10-22 23:19:29
5319 | 恒流放电 | 0 | 3 | 10 | -0.051022 | 2.0627 | 0.20607 | 0.51051 | 4:02:20.000 | 2024-10-22 23:19:49
5320 | 恒流放电 | 0 | 3 | 10 | -0.051019 | 2.0621 | 0.20635 | 0.51109 | 4:02:40.000 | 2024-10-22 23:20:09
5321 | 恒流放电 | 0 | 3 | 10 | -0.051021 | 2.0615 | 0.20664 | 0.51168 | 4:03:00.000 | 2024-10-22 23:20:29
5322 | 恒流放电 | 0 | 3 | 10 | -0.051023 | 2.061 | 0.20692 | 0.51226 | 4:03:20.000 | 2024-10-22 23:20:49
5323 | 恒流放电 | 0 | 3 | 10 | -0.05102 | 2.0604 | 0.2072 | 0.51284 | 4:03:40.000 | 2024-10-22 23:21:09
5324 | 恒流放电 | 0 | 3 | 10 | -0.05102 | 2.0599 | 0.20749 | 0.51343 | 4:04:00.000 | 2024-10-22 23:21:29
5325 | 恒流放电 | 0 | 3 | 10 | -0.051019 | 2.0592 | 0.20777 | 0.51401 | 4:04:20.000 | 2024-10-22 23:21:49
5326 | 恒流放电 | 0 | 3 | 10 | -0.051021 | 2.0587 | 0.20806 | 0.51459 | 4:04:40.000 | 2024-10-22 23:22:09
5327 | 恒流放电 | 0 | 3 | 10 | -0.051021 | 2.0581 | 0.20834 | 0.51518 | 4:05:00.000 | 2024-10-22 23:22:29
5328 | 恒流放电 | 0 | 3 | 10 | -0.051021 | 2.0576 | 0.20862 | 0.51576 | 4:05:20.000 | 2024-10-22 23:22:49
5329 | 恒流放电 | 0 | 3 | 10 | -0.051024 | 2.057 | 0.20891 | 0.51634 | 4:05:40.000 | 2024-10-22 23:23:09
5330 | 恒流放电 | 0 | 3 | 10 | -0.05102 | 2.0565 | 0.20919 | 0.51693 | 4:06:00.000 | 2024-10-22 23:23:29
5331 | 恒流放电 | 0 | 3 | 10 | -0.051018 | 2.0558 | 0.20947 | 0.51751 | 4:06:20.000 | 2024-10-22 23:23:49
5332 | 恒流放电 | 0 | 3 | 10 | -0.051021 | 2.0553 | 0.20976 | 0.51809 | 4:06:40.000 | 2024-10-22 23:24:09
5333 | 恒流放电 | 0 | 3 | 10 | -0.051019 | 2.0547 | 0.21004 | 0.51867 | 4:07:00.000 | 2024-10-22 23:24:29
5334 | 恒流放电 | 0 | 3 | 10 | -0.05102 | 2.0541 | 0.21032 | 0.51926 | 4:07:20.000 | 2024-10-22 23:24:49
5335 | 恒流放电 | 0 | 3 | 10 | -0.051023 | 2.0536 | 0.21061 | 0.51984 | 4:07:40.000 | 2024-10-22 23:25:09
5336 | 恒流放电 | 0 | 3 | 10 | -0.051022 | 2.0531 | 0.21089 | 0.52042 | 4:08:00.000 | 2024-10-22 23:25:29
5337 | 恒流放电 | 0 | 3 | 10 | -0.051021 | 2.0526 | 0.21117 | 0.521 | 4:08:20.000 | 2024-10-22 23:25:49
5338 | 恒流放电 | 0 | 3 | 10 | -0.051022 | 2.052 | 0.21146 | 0.52158 | 4:08:40.000 | 2024-10-22 23:26:09
5339 | 恒流放电 | 0 | 3 | 10 | -0.051019 | 2.0515 | 0.21174 | 0.52217 | 4:09:00.000 | 2024-10-22 23:26:29
5340 | 恒流放电 | 0 | 3 | 10 | -0.051021 | 2.051 | 0.21202 | 0.52275 | 4:09:20.000 | 2024-10-22 23:26:49
5341 | 恒流放电 | 0 | 3 | 10 | -0.051021 | 2.0504 | 0.21231 | 0.52333 | 4:09:40.000 | 2024-10-22 23:27:09
5342 | 恒流放电 | 0 | 3 | 10 | -0.05102 | 2.05 | 0.21259 | 0.52391 | 4:10:00.000 | 2024-10-22 23:27:29
5343 | 恒流放电 | 0 | 3 | 10 | -0.051022 | 2.0494 | 0.21287 | 0.52449 | 4:10:20.000 | 2024-10-22 23:27:49
5344 | 恒流放电 | 0 | 3 | 10 | -0.051021 | 2.0489 | 0.21316 | 0.52507 | 4:10:40.000 | 2024-10-22 23:28:09
5345 | 恒流放电 | 0 | 3 | 10 | -0.051023 | 2.0484 | 0.21344 | 0.52565 | 4:11:00.000 | 2024-10-22 23:28:29
5346 | 恒流放电 | 0 | 3 | 10 | -0.051019 | 2.0479 | 0.21372 | 0.52623 | 4:11:20.000 | 2024-10-22 23:28:49
5347 | 恒流放电 | 0 | 3 | 10 | -0.051022 | 2.0472 | 0.21401 | 0.52681 | 4:11:40.000 | 2024-10-22 23:29:09
5348 | 恒流放电 | 0 | 3 | 10 | -0.051021 | 2.0468 | 0.21429 | 0.52739 | 4:12:00.000 | 2024-10-22 23:29:29
5349 | 恒流放电 | 0 | 3 | 10 | -0.05102 | 2.0463 | 0.21457 | 0.52797 | 4:12:20.000 | 2024-10-22 23:29:49
5350 | 恒流放电 | 0 | 3 | 10 | -0.051021 | 2.0458 | 0.21486 | 0.52855 | 4:12:40.000 | 2024-10-22 23:30:09
5351 | 恒流放电 | 0 | 3 | 10 | -0.051022 | 2.0452 | 0.21514 | 0.52913 | 4:13:00.000 | 2024-10-22 23:30:29
5352 | 恒流放电 | 0 | 3 | 10 | -0.051018 | 2.0447 | 0.21542 | 0.52971 | 4:13:20.000 | 2024-10-22 23:30:49
5353 | 恒流放电 | 0 | 3 | 10 | -0.051021 | 2.0442 | 0.21571 | 0.53029 | 4:13:40.000 | 2024-10-22 23:31:09
5354 | 恒流放电 | 0 | 3 | 10 | -0.051022 | 2.0438 | 0.21599 | 0.53087 | 4:14:00.000 | 2024-10-22 23:31:29
5355 | 恒流放电 | 0 | 3 | 10 | -0.05102 | 2.0433 | 0.21628 | 0.53145 | 4:14:20.000 | 2024-10-22 23:31:49
5356 | 恒流放电 | 0 | 3 | 10 | -0.05102 | 2.0428 | 0.21656 | 0.53203 | 4:14:40.000 | 2024-10-22 23:32:09
5357 | 恒流放电 | 0 | 3 | 10 | -0.051021 | 2.0424 | 0.21684 | 0.53261 | 4:15:00.000 | 2024-10-22 23:32:29
5358 | 恒流放电 | 0 | 3 | 10 | -0.05102 | 2.042 | 0.21713 | 0.53319 | 4:15:20.000 | 2024-10-22 23:32:49
5359 | 恒流放电 | 0 | 3 | 10 | -0.05102 | 2.0414 | 0.21741 | 0.53377 | 4:15:40.000 | 2024-10-22 23:33:09
5360 | 恒流放电 | 0 | 3 | 10 | -0.051019 | 2.0409 | 0.21769 | 0.53434 | 4:16:00.000 | 2024-10-22 23:33:29
5361 | 恒流放电 | 0 | 3 | 10 | -0.051018 | 2.0404 | 0.21798 | 0.53492 | 4:16:20.000 | 2024-10-22 23:33:49
5362 | 恒流放电 | 0 | 3 | 10 | -0.05102 | 2.0399 | 0.21826 | 0.5355 | 4:16:40.000 | 2024-10-22 23:34:09
5363 | 恒流放电 | 0 | 3 | 10 | -0.05102 | 2.0394 | 0.21854 | 0.53608 | 4:17:00.000 | 2024-10-22 23:34:29
5364 | 恒流放电 | 0 | 3 | 10 | -0.051021 | 2.039 | 0.21883 | 0.53666 | 4:17:20.000 | 2024-10-22 23:34:49
5365 | 恒流放电 | 0 | 3 | 10 | -0.051021 | 2.0385 | 0.21911 | 0.53723 | 4:17:40.000 | 2024-10-22 23:35:09
5366 | 恒流放电 | 0 | 3 | 10 | -0.051021 | 2.038 | 0.21939 | 0.53781 | 4:18:00.000 | 2024-10-22 23:35:29
5367 | 恒流放电 | 0 | 3 | 10 | -0.05102 | 2.0375 | 0.21968 | 0.53839 | 4:18:20.000 | 2024-10-22 23:35:49
5368 | 恒流放电 | 0 | 3 | 10 | -0.051021 | 2.0371 | 0.21996 | 0.53897 | 4:18:40.000 | 2024-10-22 23:36:09
5369 | 恒流放电 | 0 | 3 | 10 | -0.051022 | 2.0366 | 0.22024 | 0.53954 | 4:19:00.000 | 2024-10-22 23:36:29
5370 | 恒流放电 | 0 | 3 | 10 | -0.051022 | 2.0362 | 0.22053 | 0.54012 | 4:19:20.000 | 2024-10-22 23:36:49
5371 | 恒流放电 | 0 | 3 | 10 | -0.051019 | 2.0357 | 0.22081 | 0.5407 | 4:19:40.000 | 2024-10-22 23:37:09
5372 | 恒流放电 | 0 | 3 | 10 | -0.051022 | 2.0353 | 0.22109 | 0.54127 | 4:20:00.000 | 2024-10-22 23:37:29
5373 | 恒流放电 | 0 | 3 | 10 | -0.051019 | 2.0348 | 0.22138 | 0.54185 | 4:20:20.000 | 2024-10-22 23:37:49
5374 | 恒流放电 | 0 | 3 | 10 | -0.051023 | 2.0344 | 0.22166 | 0.54243 | 4:20:40.000 | 2024-10-22 23:38:09
5375 | 恒流放电 | 0 | 3 | 10 | -0.05102 | 2.0339 | 0.22194 | 0.543 | 4:21:00.000 | 2024-10-22 23:38:29
5376 | 恒流放电 | 0 | 3 | 10 | -0.05102 | 2.0333 | 0.22223 | 0.54358 | 4:21:20.000 | 2024-10-22 23:38:49
5377 | 恒流放电 | 0 | 3 | 10 | -0.051019 | 2.0328 | 0.22251 | 0.54416 | 4:21:40.000 | 2024-10-22 23:39:09
5378 | 恒流放电 | 0 | 3 | 10 | -0.051021 | 2.0323 | 0.22279 | 0.54473 | 4:22:00.000 | 2024-10-22 23:39:29
5379 | 恒流放电 | 0 | 3 | 10 | -0.051021 | 2.0319 | 0.22308 | 0.54531 | 4:22:20.000 | 2024-10-22 23:39:49
5380 | 恒流放电 | 0 | 3 | 10 | -0.051022 | 2.0315 | 0.22336 | 0.54589 | 4:22:40.000 | 2024-10-22 23:40:09
5381 | 恒流放电 | 0 | 3 | 10 | -0.05102 | 2.0309 | 0.22364 | 0.54646 | 4:23:00.000 | 2024-10-22 23:40:29
5382 | 恒流放电 | 0 | 3 | 10 | -0.051022 | 2.0306 | 0.22393 | 0.54704 | 4:23:20.000 | 2024-10-22 23:40:49
5383 | 恒流放电 | 0 | 3 | 10 | -0.051021 | 2.0301 | 0.22421 | 0.54761 | 4:23:40.000 | 2024-10-22 23:41:09
5384 | 恒流放电 | 0 | 3 | 10 | -0.051021 | 2.0297 | 0.2245 | 0.54819 | 4:24:00.000 | 2024-10-22 23:41:29
5385 | 恒流放电 | 0 | 3 | 10 | -0.051019 | 2.0292 | 0.22478 | 0.54876 | 4:24:20.000 | 2024-10-22 23:41:49
5386 | 恒流放电 | 0 | 3 | 10 | -0.051021 | 2.0288 | 0.22506 | 0.54934 | 4:24:40.000 | 2024-10-22 23:42:09
5387 | 恒流放电 | 0 | 3 | 10 | -0.05102 | 2.0284 | 0.22535 | 0.54991 | 4:25:00.000 | 2024-10-22 23:42:29
5388 | 恒流放电 | 0 | 3 | 10 | -0.051021 | 2.0279 | 0.22563 | 0.55049 | 4:25:20.000 | 2024-10-22 23:42:49
5389 | 恒流放电 | 0 | 3 | 10 | -0.051022 | 2.0273 | 0.22591 | 0.55106 | 4:25:40.000 | 2024-10-22 23:43:09
5390 | 恒流放电 | 0 | 3 | 10 | -0.051021 | 2.0269 | 0.2262 | 0.55164 | 4:26:00.000 | 2024-10-22 23:43:29
5391 | 恒流放电 | 0 | 3 | 10 | -0.051021 | 2.0265 | 0.22648 | 0.55221 | 4:26:20.000 | 2024-10-22 23:43:49
5392 | 恒流放电 | 0 | 3 | 10 | -0.051023 | 2.0261 | 0.22676 | 0.55279 | 4:26:40.000 | 2024-10-22 23:44:09
5393 | 恒流放电 | 0 | 3 | 10 | -0.051024 | 2.0257 | 0.22705 | 0.55336 | 4:27:00.000 | 2024-10-22 23:44:29
5394 | 恒流放电 | 0 | 3 | 10 | -0.051022 | 2.0252 | 0.22733 | 0.55393 | 4:27:20.000 | 2024-10-22 23:44:49
5395 | 恒流放电 | 0 | 3 | 10 | -0.051021 | 2.0248 | 0.22761 | 0.55451 | 4:27:40.000 | 2024-10-22 23:45:09
5396 | 恒流放电 | 0 | 3 | 10 | -0.051021 | 2.0244 | 0.2279 | 0.55508 | 4:28:00.000 | 2024-10-22 23:45:29
5397 | 恒流放电 | 0 | 3 | 10 | -0.051021 | 2.024 | 0.22818 | 0.55565 | 4:28:20.000 | 2024-10-22 23:45:49
5398 | 恒流放电 | 0 | 3 | 10 | -0.05102 | 2.0236 | 0.22846 | 0.55623 | 4:28:40.000 | 2024-10-22 23:46:09
5399 | 恒流放电 | 0 | 3 | 10 | -0.051023 | 2.0231 | 0.22875 | 0.5568 | 4:29:00.000 | 2024-10-22 23:46:29
5400 | 恒流放电 | 0 | 3 | 10 | -0.051022 | 2.0225 | 0.22903 | 0.55738 | 4:29:20.000 | 2024-10-22 23:46:49
5401 | 恒流放电 | 0 | 3 | 10 | -0.05102 | 2.0221 | 0.22931 | 0.55795 | 4:29:40.000 | 2024-10-22 23:47:09
5402 | 恒流放电 | 0 | 3 | 10 | -0.05102 | 2.0217 | 0.2296 | 0.55852 | 4:30:00.000 | 2024-10-22 23:47:29
5403 | 恒流放电 | 0 | 3 | 10 | -0.051019 | 2.0213 | 0.22988 | 0.55909 | 4:30:20.000 | 2024-10-22 23:47:49
5404 | 恒流放电 | 0 | 3 | 10 | -0.051022 | 2.0209 | 0.23016 | 0.55967 | 4:30:40.000 | 2024-10-22 23:48:09
5405 | 恒流放电 | 0 | 3 | 10 | -0.051023 | 2.0205 | 0.23045 | 0.56024 | 4:31:00.000 | 2024-10-22 23:48:29
5406 | 恒流放电 | 0 | 3 | 10 | -0.051022 | 2.0201 | 0.23073 | 0.56081 | 4:31:20.000 | 2024-10-22 23:48:49
5407 | 恒流放电 | 0 | 3 | 10 | -0.05102 | 2.0197 | 0.23101 | 0.56138 | 4:31:40.000 | 2024-10-22 23:49:09
5408 | 恒流放电 | 0 | 3 | 10 | -0.051023 | 2.0193 | 0.2313 | 0.56196 | 4:32:00.000 | 2024-10-22 23:49:29
5409 | 恒流放电 | 0 | 3 | 10 | -0.05102 | 2.0189 | 0.23158 | 0.56253 | 4:32:20.000 | 2024-10-22 23:49:49
5410 | 恒流放电 | 0 | 3 | 10 | -0.051021 | 2.0184 | 0.23187 | 0.5631 | 4:32:40.000 | 2024-10-22 23:50:09
5411 | 恒流放电 | 0 | 3 | 10 | -0.051021 | 2.018 | 0.23215 | 0.56367 | 4:33:00.000 | 2024-10-22 23:50:29
5412 | 恒流放电 | 0 | 3 | 10 | -0.05102 | 2.0176 | 0.23243 | 0.56425 | 4:33:20.000 | 2024-10-22 23:50:49
5413 | 恒流放电 | 0 | 3 | 10 | -0.05102 | 2.0172 | 0.23272 | 0.56482 | 4:33:40.000 | 2024-10-22 23:51:09
5414 | 恒流放电 | 0 | 3 | 10 | -0.051022 | 2.0168 | 0.233 | 0.56539 | 4:34:00.000 | 2024-10-22 23:51:29
5415 | 恒流放电 | 0 | 3 | 10 | -0.051022 | 2.0165 | 0.23328 | 0.56596 | 4:34:20.000 | 2024-10-22 23:51:49
5416 | 恒流放电 | 0 | 3 | 10 | -0.051018 | 2.016 | 0.23357 | 0.56653 | 4:34:40.000 | 2024-10-22 23:52:09
5417 | 恒流放电 | 0 | 3 | 10 | -0.05102 | 2.0156 | 0.23385 | 0.5671 | 4:35:00.000 | 2024-10-22 23:52:29
5418 | 恒流放电 | 0 | 3 | 10 | -0.05102 | 2.0153 | 0.23413 | 0.56767 | 4:35:20.000 | 2024-10-22 23:52:49
5419 | 恒流放电 | 0 | 3 | 10 | -0.051021 | 2.0149 | 0.23442 | 0.56825 | 4:35:40.000 | 2024-10-22 23:53:09
5420 | 恒流放电 | 0 | 3 | 10 | -0.051018 | 2.0145 | 0.2347 | 0.56882 | 4:36:00.000 | 2024-10-22 23:53:29
5421 | 恒流放电 | 0 | 3 | 10 | -0.051019 | 2.014 | 0.23498 | 0.56939 | 4:36:20.000 | 2024-10-22 23:53:49
5422 | 恒流放电 | 0 | 3 | 10 | -0.051019 | 2.0137 | 0.23527 | 0.56996 | 4:36:40.000 | 2024-10-22 23:54:09
5423 | 恒流放电 | 0 | 3 | 10 | -0.051021 | 2.0133 | 0.23555 | 0.57053 | 4:37:00.000 | 2024-10-22 23:54:29
5424 | 恒流放电 | 0 | 3 | 10 | -0.051019 | 2.0129 | 0.23583 | 0.5711 | 4:37:20.000 | 2024-10-22 23:54:49
5425 | 恒流放电 | 0 | 3 | 10 | -0.051022 | 2.0123 | 0.23612 | 0.57167 | 4:37:40.000 | 2024-10-22 23:55:09
5426 | 恒流放电 | 0 | 3 | 10 | -0.051021 | 2.012 | 0.2364 | 0.57224 | 4:38:00.000 | 2024-10-22 23:55:29
5427 | 恒流放电 | 0 | 3 | 10 | -0.051019 | 2.0116 | 0.23668 | 0.57281 | 4:38:20.000 | 2024-10-22 23:55:49
5428 | 恒流放电 | 0 | 3 | 10 | -0.051021 | 2.0112 | 0.23697 | 0.57338 | 4:38:40.000 | 2024-10-22 23:56:09
5429 | 恒流放电 | 0 | 3 | 10 | -0.051021 | 2.0108 | 0.23725 | 0.57395 | 4:39:00.000 | 2024-10-22 23:56:29
5430 | 恒流放电 | 0 | 3 | 10 | -0.051019 | 2.0105 | 0.23753 | 0.57452 | 4:39:20.000 | 2024-10-22 23:56:49
5431 | 恒流放电 | 0 | 3 | 10 | -0.051019 | 2.0102 | 0.23782 | 0.57509 | 4:39:40.000 | 2024-10-22 23:57:09
5432 | 恒流放电 | 0 | 3 | 10 | -0.05102 | 2.0098 | 0.2381 | 0.57566 | 4:40:00.000 | 2024-10-22 23:57:29
5433 | 恒流放电 | 0 | 3 | 10 | -0.051021 | 2.0094 | 0.23838 | 0.57623 | 4:40:20.000 | 2024-10-22 23:57:49
5434 | 恒流放电 | 0 | 3 | 10 | -0.051021 | 2.0091 | 0.23867 | 0.5768 | 4:40:40.000 | 2024-10-22 23:58:09
5435 | 恒流放电 | 0 | 3 | 10 | -0.051023 | 2.0087 | 0.23895 | 0.57737 | 4:41:00.000 | 2024-10-22 23:58:29
5436 | 恒流放电 | 0 | 3 | 10 | -0.051021 | 2.0083 | 0.23923 | 0.57794 | 4:41:20.000 | 2024-10-22 23:58:49
5437 | 恒流放电 | 0 | 3 | 10 | -0.051023 | 2.008 | 0.23952 | 0.57851 | 4:41:40.000 | 2024-10-22 23:59:09
5438 | 恒流放电 | 0 | 3 | 10 | -0.051022 | 2.0076 | 0.2398 | 0.57908 | 4:42:00.000 | 2024-10-22 23:59:29
5439 | 恒流放电 | 0 | 3 | 10 | -0.051021 | 2.0073 | 0.24009 | 0.57964 | 4:42:20.000 | 2024-10-22 23:59:49
5440 | 恒流放电 | 0 | 3 | 10 | -0.051019 | 2.0069 | 0.24037 | 0.58021 | 4:42:40.000 | 2024-10-23 00:00:09
5441 | 恒流放电 | 0 | 3 | 10 | -0.051023 | 2.0066 | 0.24065 | 0.58078 | 4:43:00.000 | 2024-10-23 00:00:29
5442 | 恒流放电 | 0 | 3 | 10 | -0.051025 | 2.0062 | 0.24094 | 0.58135 | 4:43:20.000 | 2024-10-23 00:00:49
5443 | 恒流放电 | 0 | 3 | 10 | -0.05102 | 2.0058 | 0.24122 | 0.58192 | 4:43:40.000 | 2024-10-23 00:01:09
5444 | 恒流放电 | 0 | 3 | 10 | -0.051022 | 2.0054 | 0.2415 | 0.58249 | 4:44:00.000 | 2024-10-23 00:01:29
5445 | 恒流放电 | 0 | 3 | 10 | -0.051021 | 2.0052 | 0.24179 | 0.58306 | 4:44:20.000 | 2024-10-23 00:01:49
5446 | 恒流放电 | 0 | 3 | 10 | -0.051021 | 2.0048 | 0.24207 | 0.58362 | 4:44:40.000 | 2024-10-23 00:02:09
5447 | 恒流放电 | 0 | 3 | 10 | -0.051022 | 2.0044 | 0.24235 | 0.58419 | 4:45:00.000 | 2024-10-23 00:02:29
5448 | 恒流放电 | 0 | 3 | 10 | -0.051021 | 2.004 | 0.24264 | 0.58476 | 4:45:20.000 | 2024-10-23 00:02:49
5449 | 恒流放电 | 0 | 3 | 10 | -0.051018 | 2.0037 | 0.24292 | 0.58533 | 4:45:40.000 | 2024-10-23 00:03:09
5450 | 恒流放电 | 0 | 3 | 10 | -0.051019 | 2.0033 | 0.2432 | 0.5859 | 4:46:00.000 | 2024-10-23 00:03:29
5451 | 恒流放电 | 0 | 3 | 10 | -0.051022 | 2.003 | 0.24349 | 0.58646 | 4:46:20.000 | 2024-10-23 00:03:49
5452 | 恒流放电 | 0 | 3 | 10 | -0.051021 | 2.0026 | 0.24377 | 0.58703 | 4:46:40.000 | 2024-10-23 00:04:09
5453 | 恒流放电 | 0 | 3 | 10 | -0.051023 | 2.0023 | 0.24405 | 0.5876 | 4:47:00.000 | 2024-10-23 00:04:29
5454 | 恒流放电 | 0 | 3 | 10 | -0.051024 | 2.0019 | 0.24434 | 0.58817 | 4:47:20.000 | 2024-10-23 00:04:49
5455 | 恒流放电 | 0 | 3 | 10 | -0.051024 | 2.0016 | 0.24462 | 0.58873 | 4:47:40.000 | 2024-10-23 00:05:09
5456 | 恒流放电 | 0 | 3 | 10 | -0.051022 | 2.0012 | 0.2449 | 0.5893 | 4:48:00.000 | 2024-10-23 00:05:29
5457 | 恒流放电 | 0 | 3 | 10 | -0.05102 | 2.0009 | 0.24519 | 0.58987 | 4:48:20.000 | 2024-10-23 00:05:49
5458 | 恒流放电 | 0 | 3 | 10 | -0.051023 | 2.0005 | 0.24547 | 0.59044 | 4:48:40.000 | 2024-10-23 00:06:09
5459 | 恒流放电 | 0 | 3 | 10 | -0.051021 | 2.0001 | 0.24575 | 0.591 | 4:49:00.000 | 2024-10-23 00:06:29
5460 | 恒流放电 | 0 | 3 | 10 | -0.051022 | 1.9997 | 0.24604 | 0.59157 | 4:49:20.000 | 2024-10-23 00:06:49
5461 | 恒流放电 | 0 | 3 | 10 | -0.051022 | 1.9994 | 0.24632 | 0.59214 | 4:49:40.000 | 2024-10-23 00:07:09
5462 | 恒流放电 | 0 | 3 | 10 | -0.051022 | 1.9991 | 0.2466 | 0.5927 | 4:50:00.000 | 2024-10-23 00:07:29
5463 | 恒流放电 | 0 | 3 | 10 | -0.051022 | 1.9987 | 0.24689 | 0.59327 | 4:50:20.000 | 2024-10-23 00:07:49
5464 | 恒流放电 | 0 | 3 | 10 | -0.051023 | 1.9984 | 0.24717 | 0.59384 | 4:50:40.000 | 2024-10-23 00:08:09
5465 | 恒流放电 | 0 | 3 | 10 | -0.051022 | 1.9981 | 0.24745 | 0.5944 | 4:51:00.000 | 2024-10-23 00:08:29
5466 | 恒流放电 | 0 | 3 | 10 | -0.05102 | 1.9977 | 0.24774 | 0.59497 | 4:51:20.000 | 2024-10-23 00:08:49
5467 | 恒流放电 | 0 | 3 | 10 | -0.051021 | 1.9973 | 0.24802 | 0.59553 | 4:51:40.000 | 2024-10-23 00:09:09
5468 | 恒流放电 | 0 | 3 | 10 | -0.051021 | 1.997 | 0.24831 | 0.5961 | 4:52:00.000 | 2024-10-23 00:09:29
5469 | 恒流放电 | 0 | 3 | 10 | -0.051019 | 1.9967 | 0.24859 | 0.59667 | 4:52:20.000 | 2024-10-23 00:09:49
5470 | 恒流放电 | 0 | 3 | 10 | -0.051022 | 1.9963 | 0.24887 | 0.59723 | 4:52:40.000 | 2024-10-23 00:10:09
5471 | 恒流放电 | 0 | 3 | 10 | -0.051021 | 1.996 | 0.24916 | 0.5978 | 4:53:00.000 | 2024-10-23 00:10:29
5472 | 恒流放电 | 0 | 3 | 10 | -0.05102 | 1.9957 | 0.24944 | 0.59836 | 4:53:20.000 | 2024-10-23 00:10:49
5473 | 恒流放电 | 0 | 3 | 10 | -0.051021 | 1.9953 | 0.24972 | 0.59893 | 4:53:40.000 | 2024-10-23 00:11:09
5474 | 恒流放电 | 0 | 3 | 10 | -0.05102 | 1.995 | 0.25001 | 0.59949 | 4:54:00.000 | 2024-10-23 00:11:29
5475 | 恒流放电 | 0 | 3 | 10 | -0.05102 | 1.9946 | 0.25029 | 0.60006 | 4:54:20.000 | 2024-10-23 00:11:49
5476 | 恒流放电 | 0 | 3 | 10 | -0.051019 | 1.9941 | 0.25057 | 0.60063 | 4:54:40.000 | 2024-10-23 00:12:09
5477 | 恒流放电 | 0 | 3 | 10 | -0.051019 | 1.9937 | 0.25086 | 0.60119 | 4:55:00.000 | 2024-10-23 00:12:29
5478 | 恒流放电 | 0 | 3 | 10 | -0.05102 | 1.9934 | 0.25114 | 0.60176 | 4:55:20.000 | 2024-10-23 00:12:49
5479 | 恒流放电 | 0 | 3 | 10 | -0.05102 | 1.9931 | 0.25142 | 0.60232 | 4:55:40.000 | 2024-10-23 00:13:09
5480 | 恒流放电 | 0 | 3 | 10 | -0.051021 | 1.9927 | 0.25171 | 0.60289 | 4:56:00.000 | 2024-10-23 00:13:29
5481 | 恒流放电 | 0 | 3 | 10 | -0.051014 | 1.9923 | 0.25199 | 0.60345 | 4:56:20.000 | 2024-10-23 00:13:49
5482 | 恒流放电 | 0 | 3 | 10 | -0.051016 | 1.992 | 0.25227 | 0.60401 | 4:56:40.000 | 2024-10-23 00:14:09
5483 | 恒流放电 | 0 | 3 | 10 | -0.051015 | 1.9916 | 0.25256 | 0.60458 | 4:57:00.000 | 2024-10-23 00:14:29
5484 | 恒流放电 | 0 | 3 | 10 | -0.05102 | 1.9913 | 0.25284 | 0.60514 | 4:57:20.000 | 2024-10-23 00:14:49
5485 | 恒流放电 | 0 | 3 | 10 | -0.05102 | 1.9909 | 0.25312 | 0.60571 | 4:57:40.000 | 2024-10-23 00:15:09
5486 | 恒流放电 | 0 | 3 | 10 | -0.05102 | 1.9906 | 0.25341 | 0.60627 | 4:58:00.000 | 2024-10-23 00:15:29
5487 | 恒流放电 | 0 | 3 | 10 | -0.051021 | 1.9902 | 0.25369 | 0.60684 | 4:58:20.000 | 2024-10-23 00:15:49
5488 | 恒流放电 | 0 | 3 | 10 | -0.05102 | 1.9899 | 0.25397 | 0.6074 | 4:58:40.000 | 2024-10-23 00:16:09
5489 | 恒流放电 | 0 | 3 | 10 | -0.051019 | 1.9894 | 0.25426 | 0.60796 | 4:59:00.000 | 2024-10-23 00:16:29
5490 | 恒流放电 | 0 | 3 | 10 | -0.05102 | 1.989 | 0.25454 | 0.60853 | 4:59:20.000 | 2024-10-23 00:16:49
5491 | 恒流放电 | 0 | 3 | 10 | -0.05102 | 1.9887 | 0.25482 | 0.60909 | 4:59:40.000 | 2024-10-23 00:17:09
5492 | 恒流放电 | 0 | 3 | 10 | -0.051022 | 1.9884 | 0.25511 | 0.60965 | 5:00:00.000 | 2024-10-23 00:17:29
5493 | 恒流放电 | 0 | 3 | 10 | -0.051023 | 1.988 | 0.25539 | 0.61022 | 5:00:20.000 | 2024-10-23 00:17:49
5494 | 恒流放电 | 0 | 3 | 10 | -0.051022 | 1.9876 | 0.25567 | 0.61078 | 5:00:40.000 | 2024-10-23 00:18:09
5495 | 恒流放电 | 0 | 3 | 10 | -0.051021 | 1.9872 | 0.25596 | 0.61135 | 5:01:00.000 | 2024-10-23 00:18:29
5496 | 恒流放电 | 0 | 3 | 10 | -0.051022 | 1.9869 | 0.25624 | 0.61191 | 5:01:20.000 | 2024-10-23 00:18:49
5497 | 恒流放电 | 0 | 3 | 10 | -0.051023 | 1.9865 | 0.25653 | 0.61247 | 5:01:40.000 | 2024-10-23 00:19:09
5498 | 恒流放电 | 0 | 3 | 10 | -0.05102 | 1.9862 | 0.25681 | 0.61303 | 5:02:00.000 | 2024-10-23 00:19:29
5499 | 恒流放电 | 0 | 3 | 10 | -0.05102 | 1.9858 | 0.25709 | 0.6136 | 5:02:20.000 | 2024-10-23 00:19:49
5500 | 恒流放电 | 0 | 3 | 10 | -0.05102 | 1.9855 | 0.25738 | 0.61416 | 5:02:40.000 | 2024-10-23 00:20:09
5501 | 恒流放电 | 0 | 3 | 10 | -0.05102 | 1.9851 | 0.25766 | 0.61472 | 5:03:00.000 | 2024-10-23 00:20:29
5502 | 恒流放电 | 0 | 3 | 10 | -0.051024 | 1.9847 | 0.25794 | 0.61529 | 5:03:20.000 | 2024-10-23 00:20:49
5503 | 恒流放电 | 0 | 3 | 10 | -0.051023 | 1.9843 | 0.25823 | 0.61585 | 5:03:40.000 | 2024-10-23 00:21:09
5504 | 恒流放电 | 0 | 3 | 10 | -0.051023 | 1.984 | 0.25851 | 0.61641 | 5:04:00.000 | 2024-10-23 00:21:29
5505 | 恒流放电 | 0 | 3 | 10 | -0.051022 | 1.9836 | 0.25879 | 0.61697 | 5:04:20.000 | 2024-10-23 00:21:49
5506 | 恒流放电 | 0 | 3 | 10 | -0.051022 | 1.9833 | 0.25908 | 0.61753 | 5:04:40.000 | 2024-10-23 00:22:09
5507 | 恒流放电 | 0 | 3 | 10 | -0.051021 | 1.9829 | 0.25936 | 0.6181 | 5:05:00.000 | 2024-10-23 00:22:29
5508 | 恒流放电 | 0 | 3 | 10 | -0.051021 | 1.9825 | 0.25964 | 0.61866 | 5:05:20.000 | 2024-10-23 00:22:49
5509 | 恒流放电 | 0 | 3 | 10 | -0.051021 | 1.9822 | 0.25993 | 0.61922 | 5:05:40.000 | 2024-10-23 00:23:09
5510 | 恒流放电 | 0 | 3 | 10 | -0.05102 | 1.9817 | 0.26021 | 0.61978 | 5:06:00.000 | 2024-10-23 00:23:29
5511 | 恒流放电 | 0 | 3 | 10 | -0.051019 | 1.9813 | 0.26049 | 0.62034 | 5:06:20.000 | 2024-10-23 00:23:49
5512 | 恒流放电 | 0 | 3 | 10 | -0.051019 | 1.9809 | 0.26078 | 0.62091 | 5:06:40.000 | 2024-10-23 00:24:09
5513 | 恒流放电 | 0 | 3 | 10 | -0.051017 | 1.9806 | 0.26106 | 0.62147 | 5:07:00.000 | 2024-10-23 00:24:29
5514 | 恒流放电 | 0 | 3 | 10 | -0.051019 | 1.9801 | 0.26134 | 0.62203 | 5:07:20.000 | 2024-10-23 00:24:49
5515 | 恒流放电 | 0 | 3 | 10 | -0.05102 | 1.9797 | 0.26163 | 0.62259 | 5:07:40.000 | 2024-10-23 00:25:09
5516 | 恒流放电 | 0 | 3 | 10 | -0.05102 | 1.9793 | 0.26191 | 0.62315 | 5:08:00.000 | 2024-10-23 00:25:29
5517 | 恒流放电 | 0 | 3 | 10 | -0.05102 | 1.9789 | 0.26219 | 0.62371 | 5:08:20.000 | 2024-10-23 00:25:49
5518 | 恒流放电 | 0 | 3 | 10 | -0.051023 | 1.9786 | 0.26248 | 0.62427 | 5:08:40.000 | 2024-10-23 00:26:09
5519 | 恒流放电 | 0 | 3 | 10 | -0.05102 | 1.9782 | 0.26276 | 0.62483 | 5:09:00.000 | 2024-10-23 00:26:29
5520 | 恒流放电 | 0 | 3 | 10 | -0.05102 | 1.9778 | 0.26304 | 0.62539 | 5:09:20.000 | 2024-10-23 00:26:49
5521 | 恒流放电 | 0 | 3 | 10 | -0.05102 | 1.9774 | 0.26333 | 0.62595 | 5:09:40.000 | 2024-10-23 00:27:09
5522 | 恒流放电 | 0 | 3 | 10 | -0.051019 | 1.977 | 0.26361 | 0.62651 | 5:10:00.000 | 2024-10-23 00:27:29
5523 | 恒流放电 | 0 | 3 | 10 | -0.051021 | 1.9766 | 0.26389 | 0.62707 | 5:10:20.000 | 2024-10-23 00:27:49
5524 | 恒流放电 | 0 | 3 | 10 | -0.051019 | 1.9762 | 0.26418 | 0.62763 | 5:10:40.000 | 2024-10-23 00:28:09
5525 | 恒流放电 | 0 | 3 | 10 | -0.051018 | 1.9758 | 0.26446 | 0.62819 | 5:11:00.000 | 2024-10-23 00:28:29
5526 | 恒流放电 | 0 | 3 | 10 | -0.05102 | 1.9754 | 0.26475 | 0.62875 | 5:11:20.000 | 2024-10-23 00:28:49
5527 | 恒流放电 | 0 | 3 | 10 | -0.051021 | 1.9752 | 0.26503 | 0.62931 | 5:11:40.000 | 2024-10-23 00:29:09
5528 | 恒流放电 | 0 | 3 | 10 | -0.051021 | 1.9747 | 0.26531 | 0.62987 | 5:12:00.000 | 2024-10-23 00:29:29
5529 | 恒流放电 | 0 | 3 | 10 | -0.051022 | 1.9743 | 0.2656 | 0.63043 | 5:12:20.000 | 2024-10-23 00:29:49
5530 | 恒流放电 | 0 | 3 | 10 | -0.051024 | 1.9739 | 0.26588 | 0.63099 | 5:12:40.000 | 2024-10-23 00:30:09
5531 | 恒流放电 | 0 | 3 | 10 | -0.051022 | 1.9735 | 0.26616 | 0.63155 | 5:13:00.000 | 2024-10-23 00:30:29
5532 | 恒流放电 | 0 | 3 | 10 | -0.051023 | 1.9732 | 0.26645 | 0.63211 | 5:13:20.000 | 2024-10-23 00:30:49
5533 | 恒流放电 | 0 | 3 | 10 | -0.051022 | 1.9727 | 0.26673 | 0.63267 | 5:13:40.000 | 2024-10-23 00:31:09
5534 | 恒流放电 | 0 | 3 | 10 | -0.051024 | 1.9724 | 0.26701 | 0.63323 | 5:14:00.000 | 2024-10-23 00:31:29
5535 | 恒流放电 | 0 | 3 | 10 | -0.051025 | 1.9719 | 0.2673 | 0.63379 | 5:14:20.000 | 2024-10-23 00:31:49
5536 | 恒流放电 | 0 | 3 | 10 | -0.051023 | 1.9715 | 0.26758 | 0.63435 | 5:14:40.000 | 2024-10-23 00:32:09
5537 | 恒流放电 | 0 | 3 | 10 | -0.051023 | 1.9711 | 0.26786 | 0.63491 | 5:15:00.000 | 2024-10-23 00:32:29
5538 | 恒流放电 | 0 | 3 | 10 | -0.051024 | 1.9706 | 0.26815 | 0.63547 | 5:15:20.000 | 2024-10-23 00:32:49
5539 | 恒流放电 | 0 | 3 | 10 | -0.051023 | 1.9703 | 0.26843 | 0.63602 | 5:15:40.000 | 2024-10-23 00:33:09
5540 | 恒流放电 | 0 | 3 | 10 | -0.05102 | 1.9699 | 0.26871 | 0.63658 | 5:16:00.000 | 2024-10-23 00:33:29
5541 | 恒流放电 | 0 | 3 | 10 | -0.05102 | 1.9694 | 0.269 | 0.63714 | 5:16:20.000 | 2024-10-23 00:33:49
5542 | 恒流放电 | 0 | 3 | 10 | -0.051021 | 1.969 | 0.26928 | 0.6377 | 5:16:40.000 | 2024-10-23 00:34:09
5543 | 恒流放电 | 0 | 3 | 10 | -0.05102 | 1.9686 | 0.26956 | 0.63826 | 5:17:00.000 | 2024-10-23 00:34:29
5544 | 恒流放电 | 0 | 3 | 10 | -0.051019 | 1.9681 | 0.26985 | 0.63881 | 5:17:20.000 | 2024-10-23 00:34:49
5545 | 恒流放电 | 0 | 3 | 10 | -0.05102 | 1.9677 | 0.27013 | 0.63937 | 5:17:40.000 | 2024-10-23 00:35:09
5546 | 恒流放电 | 0 | 3 | 10 | -0.051019 | 1.9673 | 0.27041 | 0.63993 | 5:18:00.000 | 2024-10-23 00:35:29
5547 | 恒流放电 | 0 | 3 | 10 | -0.05102 | 1.9669 | 0.2707 | 0.64049 | 5:18:20.000 | 2024-10-23 00:35:49
5548 | 恒流放电 | 0 | 3 | 10 | -0.051019 | 1.9664 | 0.27098 | 0.64104 | 5:18:40.000 | 2024-10-23 00:36:09
5549 | 恒流放电 | 0 | 3 | 10 | -0.051021 | 1.9659 | 0.27126 | 0.6416 | 5:19:00.000 | 2024-10-23 00:36:29
5550 | 恒流放电 | 0 | 3 | 10 | -0.05102 | 1.9656 | 0.27155 | 0.64216 | 5:19:20.000 | 2024-10-23 00:36:49
5551 | 恒流放电 | 0 | 3 | 10 | -0.051021 | 1.9651 | 0.27183 | 0.64272 | 5:19:40.000 | 2024-10-23 00:37:09
5552 | 恒流放电 | 0 | 3 | 10 | -0.05102 | 1.9647 | 0.27211 | 0.64327 | 5:20:00.000 | 2024-10-23 00:37:29
5553 | 恒流放电 | 0 | 3 | 10 | -0.05102 | 1.9642 | 0.2724 | 0.64383 | 5:20:20.000 | 2024-10-23 00:37:49
5554 | 恒流放电 | 0 | 3 | 10 | -0.051018 | 1.9637 | 0.27268 | 0.64439 | 5:20:40.000 | 2024-10-23 00:38:09
5555 | 恒流放电 | 0 | 3 | 10 | -0.051021 | 1.9633 | 0.27297 | 0.64494 | 5:21:00.000 | 2024-10-23 00:38:29
5556 | 恒流放电 | 0 | 3 | 10 | -0.051019 | 1.9629 | 0.27325 | 0.6455 | 5:21:20.000 | 2024-10-23 00:38:49
5557 | 恒流放电 | 0 | 3 | 10 | -0.051015 | 1.9624 | 0.27353 | 0.64605 | 5:21:40.000 | 2024-10-23 00:39:09
5558 | 恒流放电 | 0 | 3 | 10 | -0.051015 | 1.9619 | 0.27382 | 0.64661 | 5:22:00.000 | 2024-10-23 00:39:29
5559 | 恒流放电 | 0 | 3 | 10 | -0.051017 | 1.9615 | 0.2741 | 0.64717 | 5:22:20.000 | 2024-10-23 00:39:49
5560 | 恒流放电 | 0 | 3 | 10 | -0.051021 | 1.961 | 0.27438 | 0.64772 | 5:22:40.000 | 2024-10-23 00:40:09
5561 | 恒流放电 | 0 | 3 | 10 | -0.05102 | 1.9607 | 0.27467 | 0.64828 | 5:23:00.000 | 2024-10-23 00:40:29
5562 | 恒流放电 | 0 | 3 | 10 | -0.051019 | 1.9602 | 0.27495 | 0.64883 | 5:23:20.000 | 2024-10-23 00:40:49
5563 | 恒流放电 | 0 | 3 | 10 | -0.051019 | 1.9596 | 0.27523 | 0.64939 | 5:23:40.000 | 2024-10-23 00:41:09
5564 | 恒流放电 | 0 | 3 | 10 | -0.051018 | 1.9592 | 0.27552 | 0.64994 | 5:24:00.000 | 2024-10-23 00:41:29
5565 | 恒流放电 | 0 | 3 | 10 | -0.05102 | 1.9587 | 0.2758 | 0.6505 | 5:24:20.000 | 2024-10-23 00:41:49
5566 | 恒流放电 | 0 | 3 | 10 | -0.051018 | 1.9582 | 0.27608 | 0.65106 | 5:24:40.000 | 2024-10-23 00:42:09
5567 | 恒流放电 | 0 | 3 | 10 | -0.05102 | 1.9577 | 0.27637 | 0.65161 | 5:25:00.000 | 2024-10-23 00:42:29
5568 | 恒流放电 | 0 | 3 | 10 | -0.051018 | 1.9573 | 0.27665 | 0.65216 | 5:25:20.000 | 2024-10-23 00:42:49
5569 | 恒流放电 | 0 | 3 | 10 | -0.051018 | 1.9568 | 0.27693 | 0.65272 | 5:25:40.000 | 2024-10-23 00:43:09
5570 | 恒流放电 | 0 | 3 | 10 | -0.051019 | 1.9563 | 0.27722 | 0.65327 | 5:26:00.000 | 2024-10-23 00:43:29
5571 | 恒流放电 | 0 | 3 | 10 | -0.051021 | 1.9558 | 0.2775 | 0.65383 | 5:26:20.000 | 2024-10-23 00:43:49
5572 | 恒流放电 | 0 | 3 | 10 | -0.051019 | 1.9553 | 0.27778 | 0.65438 | 5:26:40.000 | 2024-10-23 00:44:09
5573 | 恒流放电 | 0 | 3 | 10 | -0.051017 | 1.9548 | 0.27807 | 0.65494 | 5:27:00.000 | 2024-10-23 00:44:29
5574 | 恒流放电 | 0 | 3 | 10 | -0.051018 | 1.9542 | 0.27835 | 0.65549 | 5:27:20.000 | 2024-10-23 00:44:49
5575 | 恒流放电 | 0 | 3 | 10 | -0.05102 | 1.9538 | 0.27863 | 0.65604 | 5:27:40.000 | 2024-10-23 00:45:09
5576 | 恒流放电 | 0 | 3 | 10 | -0.051019 | 1.9532 | 0.27892 | 0.6566 | 5:28:00.000 | 2024-10-23 00:45:29
5577 | 恒流放电 | 0 | 3 | 10 | -0.051019 | 1.9527 | 0.2792 | 0.65715 | 5:28:20.000 | 2024-10-23 00:45:49
5578 | 恒流放电 | 0 | 3 | 10 | -0.051018 | 1.9522 | 0.27948 | 0.6577 | 5:28:40.000 | 2024-10-23 00:46:09
5579 | 恒流放电 | 0 | 3 | 10 | -0.051018 | 1.9516 | 0.27977 | 0.65826 | 5:29:00.000 | 2024-10-23 00:46:29
5580 | 恒流放电 | 0 | 3 | 10 | -0.05102 | 1.9511 | 0.28005 | 0.65881 | 5:29:20.000 | 2024-10-23 00:46:49
5581 | 恒流放电 | 0 | 3 | 10 | -0.051019 | 1.9506 | 0.28033 | 0.65936 | 5:29:40.000 | 2024-10-23 00:47:09
5582 | 恒流放电 | 0 | 3 | 10 | -0.051017 | 1.9501 | 0.28062 | 0.65992 | 5:30:00.000 | 2024-10-23 00:47:29
5583 | 恒流放电 | 0 | 3 | 10 | -0.051018 | 1.9495 | 0.2809 | 0.66047 | 5:30:20.000 | 2024-10-23 00:47:49
5584 | 恒流放电 | 0 | 3 | 10 | -0.051018 | 1.9489 | 0.28118 | 0.66102 | 5:30:40.000 | 2024-10-23 00:48:09
5585 | 恒流放电 | 0 | 3 | 10 | -0.051017 | 1.9483 | 0.28147 | 0.66157 | 5:31:00.000 | 2024-10-23 00:48:29
5586 | 恒流放电 | 0 | 3 | 10 | -0.051021 | 1.9477 | 0.28175 | 0.66213 | 5:31:20.000 | 2024-10-23 00:48:49
5587 | 恒流放电 | 0 | 3 | 10 | -0.05102 | 1.9472 | 0.28204 | 0.66268 | 5:31:40.000 | 2024-10-23 00:49:09
5588 | 恒流放电 | 0 | 3 | 10 | -0.051016 | 1.9466 | 0.28232 | 0.66323 | 5:32:00.000 | 2024-10-23 00:49:29
5589 | 恒流放电 | 0 | 3 | 10 | -0.05102 | 1.946 | 0.2826 | 0.66378 | 5:32:20.000 | 2024-10-23 00:49:49
5590 | 恒流放电 | 0 | 3 | 10 | -0.051021 | 1.9455 | 0.28289 | 0.66433 | 5:32:40.000 | 2024-10-23 00:50:09
5591 | 恒流放电 | 0 | 3 | 10 | -0.05102 | 1.9449 | 0.28317 | 0.66488 | 5:33:00.000 | 2024-10-23 00:50:29
5592 | 恒流放电 | 0 | 3 | 10 | -0.05102 | 1.9443 | 0.28345 | 0.66543 | 5:33:20.000 | 2024-10-23 00:50:49
5593 | 恒流放电 | 0 | 3 | 10 | -0.051021 | 1.9437 | 0.28374 | 0.66599 | 5:33:40.000 | 2024-10-23 00:51:09
5594 | 恒流放电 | 0 | 3 | 10 | -0.051019 | 1.9431 | 0.28402 | 0.66654 | 5:34:00.000 | 2024-10-23 00:51:29
5595 | 恒流放电 | 0 | 3 | 10 | -0.051019 | 1.9425 | 0.2843 | 0.66709 | 5:34:20.000 | 2024-10-23 00:51:49
5596 | 恒流放电 | 0 | 3 | 10 | -0.051019 | 1.9419 | 0.28459 | 0.66764 | 5:34:40.000 | 2024-10-23 00:52:09
5597 | 恒流放电 | 0 | 3 | 10 | -0.05102 | 1.9413 | 0.28487 | 0.66819 | 5:35:00.000 | 2024-10-23 00:52:29
5598 | 恒流放电 | 0 | 3 | 10 | -0.051021 | 1.9407 | 0.28515 | 0.66874 | 5:35:20.000 | 2024-10-23 00:52:49
5599 | 恒流放电 | 0 | 3 | 10 | -0.05102 | 1.94 | 0.28544 | 0.66929 | 5:35:40.000 | 2024-10-23 00:53:09
5600 | 恒流放电 | 0 | 3 | 10 | -0.051019 | 1.9394 | 0.28572 | 0.66984 | 5:36:00.000 | 2024-10-23 00:53:29
5601 | 恒流放电 | 0 | 3 | 10 | -0.05102 | 1.9388 | 0.286 | 0.67039 | 5:36:20.000 | 2024-10-23 00:53:49
5602 | 恒流放电 | 0 | 3 | 10 | -0.051021 | 1.9381 | 0.28629 | 0.67094 | 5:36:40.000 | 2024-10-23 00:54:09
5603 | 恒流放电 | 0 | 3 | 10 | -0.05102 | 1.9375 | 0.28657 | 0.67149 | 5:37:00.000 | 2024-10-23 00:54:29
5604 | 恒流放电 | 0 | 3 | 10 | -0.05102 | 1.9368 | 0.28685 | 0.67203 | 5:37:20.000 | 2024-10-23 00:54:49
5605 | 恒流放电 | 0 | 3 | 10 | -0.051017 | 1.9362 | 0.28714 | 0.67258 | 5:37:40.000 | 2024-10-23 00:55:09
5606 | 恒流放电 | 0 | 3 | 10 | -0.051019 | 1.9355 | 0.28742 | 0.67313 | 5:38:00.000 | 2024-10-23 00:55:29
5607 | 恒流放电 | 0 | 3 | 10 | -0.051018 | 1.9348 | 0.2877 | 0.67368 | 5:38:20.000 | 2024-10-23 00:55:49
5608 | 恒流放电 | 0 | 3 | 10 | -0.051018 | 1.9342 | 0.28799 | 0.67423 | 5:38:40.000 | 2024-10-23 00:56:09
5609 | 恒流放电 | 0 | 3 | 10 | -0.05102 | 1.9335 | 0.28827 | 0.67478 | 5:39:00.000 | 2024-10-23 00:56:29
5610 | 恒流放电 | 0 | 3 | 10 | -0.051021 | 1.9328 | 0.28855 | 0.67532 | 5:39:20.000 | 2024-10-23 00:56:49
5611 | 恒流放电 | 0 | 3 | 10 | -0.05102 | 1.9321 | 0.28884 | 0.67587 | 5:39:40.000 | 2024-10-23 00:57:09
5612 | 恒流放电 | 0 | 3 | 10 | -0.05102 | 1.9314 | 0.28912 | 0.67642 | 5:40:00.000 | 2024-10-23 00:57:29
5613 | 恒流放电 | 0 | 3 | 10 | -0.051019 | 1.9307 | 0.2894 | 0.67697 | 5:40:20.000 | 2024-10-23 00:57:49
5614 | 恒流放电 | 0 | 3 | 10 | -0.051018 | 1.9299 | 0.28969 | 0.67751 | 5:40:40.000 | 2024-10-23 00:58:09
5615 | 恒流放电 | 0 | 3 | 10 | -0.051022 | 1.9292 | 0.28997 | 0.67806 | 5:41:00.000 | 2024-10-23 00:58:29
5616 | 恒流放电 | 0 | 3 | 10 | -0.05102 | 1.9285 | 0.29025 | 0.67861 | 5:41:20.000 | 2024-10-23 00:58:49
5617 | 恒流放电 | 0 | 3 | 10 | -0.05102 | 1.9278 | 0.29054 | 0.67915 | 5:41:40.000 | 2024-10-23 00:59:09
5618 | 恒流放电 | 0 | 3 | 10 | -0.051019 | 1.927 | 0.29082 | 0.6797 | 5:42:00.000 | 2024-10-23 00:59:29
5619 | 恒流放电 | 0 | 3 | 10 | -0.05102 | 1.9263 | 0.29111 | 0.68025 | 5:42:20.000 | 2024-10-23 00:59:49
5620 | 恒流放电 | 0 | 3 | 10 | -0.051018 | 1.9255 | 0.29139 | 0.68079 | 5:42:40.000 | 2024-10-23 01:00:09
5621 | 恒流放电 | 0 | 3 | 10 | -0.051021 | 1.9247 | 0.29167 | 0.68134 | 5:43:00.000 | 2024-10-23 01:00:29
5622 | 恒流放电 | 0 | 3 | 10 | -0.05102 | 1.9239 | 0.29196 | 0.68188 | 5:43:20.000 | 2024-10-23 01:00:49
5623 | 恒流放电 | 0 | 3 | 10 | -0.051021 | 1.9232 | 0.29224 | 0.68243 | 5:43:40.000 | 2024-10-23 01:01:09
5624 | 恒流放电 | 0 | 3 | 10 | -0.051019 | 1.9223 | 0.29252 | 0.68297 | 5:44:00.000 | 2024-10-23 01:01:29
5625 | 恒流放电 | 0 | 3 | 10 | -0.05102 | 1.9215 | 0.29281 | 0.68352 | 5:44:20.000 | 2024-10-23 01:01:49
5626 | 恒流放电 | 0 | 3 | 10 | -0.051018 | 1.9207 | 0.29309 | 0.68406 | 5:44:40.000 | 2024-10-23 01:02:09
5627 | 恒流放电 | 0 | 3 | 10 | -0.051018 | 1.9198 | 0.29337 | 0.68461 | 5:45:00.000 | 2024-10-23 01:02:29
5628 | 恒流放电 | 0 | 3 | 10 | -0.051019 | 1.919 | 0.29366 | 0.68515 | 5:45:20.000 | 2024-10-23 01:02:49
5629 | 恒流放电 | 0 | 3 | 10 | -0.051018 | 1.9182 | 0.29394 | 0.68569 | 5:45:40.000 | 2024-10-23 01:03:09
5630 | 恒流放电 | 0 | 3 | 10 | -0.05102 | 1.9173 | 0.29422 | 0.68624 | 5:46:00.000 | 2024-10-23 01:03:29
5631 | 恒流放电 | 0 | 3 | 10 | -0.051018 | 1.9164 | 0.29451 | 0.68678 | 5:46:20.000 | 2024-10-23 01:03:49
5632 | 恒流放电 | 0 | 3 | 10 | -0.051019 | 1.9155 | 0.29479 | 0.68732 | 5:46:40.000 | 2024-10-23 01:04:09
5633 | 恒流放电 | 0 | 3 | 10 | -0.051019 | 1.9147 | 0.29507 | 0.68786 | 5:47:00.000 | 2024-10-23 01:04:29
5634 | 恒流放电 | 0 | 3 | 10 | -0.051019 | 1.9137 | 0.29536 | 0.68841 | 5:47:20.000 | 2024-10-23 01:04:49
5635 | 恒流放电 | 0 | 3 | 10 | -0.051017 | 1.9128 | 0.29564 | 0.68895 | 5:47:40.000 | 2024-10-23 01:05:09
5636 | 恒流放电 | 0 | 3 | 10 | -0.051019 | 1.9118 | 0.29592 | 0.68949 | 5:48:00.000 | 2024-10-23 01:05:29
5637 | 恒流放电 | 0 | 3 | 10 | -0.05102 | 1.9109 | 0.29621 | 0.69003 | 5:48:20.000 | 2024-10-23 01:05:49
5638 | 恒流放电 | 0 | 3 | 10 | -0.051019 | 1.91 | 0.29649 | 0.69057 | 5:48:40.000 | 2024-10-23 01:06:09
5639 | 恒流放电 | 0 | 3 | 10 | -0.051019 | 1.909 | 0.29677 | 0.69112 | 5:49:00.000 | 2024-10-23 01:06:29
5640 | 恒流放电 | 0 | 3 | 10 | -0.051016 | 1.908 | 0.29706 | 0.69166 | 5:49:20.000 | 2024-10-23 01:06:49
5641 | 恒流放电 | 0 | 3 | 10 | -0.051019 | 1.907 | 0.29734 | 0.6922 | 5:49:40.000 | 2024-10-23 01:07:09
5642 | 恒流放电 | 0 | 3 | 10 | -0.051021 | 1.906 | 0.29762 | 0.69274 | 5:50:00.000 | 2024-10-23 01:07:29
5643 | 恒流放电 | 0 | 3 | 10 | -0.051018 | 1.9049 | 0.29791 | 0.69328 | 5:50:20.000 | 2024-10-23 01:07:49
5644 | 恒流放电 | 0 | 3 | 10 | -0.051022 | 1.904 | 0.29819 | 0.69382 | 5:50:40.000 | 2024-10-23 01:08:09
5645 | 恒流放电 | 0 | 3 | 10 | -0.05102 | 1.9029 | 0.29847 | 0.69436 | 5:51:00.000 | 2024-10-23 01:08:29
5646 | 恒流放电 | 0 | 3 | 10 | -0.05102 | 1.9019 | 0.29876 | 0.6949 | 5:51:20.000 | 2024-10-23 01:08:49
5647 | 恒流放电 | 0 | 3 | 10 | -0.051019 | 1.9008 | 0.29904 | 0.69543 | 5:51:40.000 | 2024-10-23 01:09:09
5648 | 恒流放电 | 0 | 3 | 10 | -0.051019 | 1.8997 | 0.29933 | 0.69597 | 5:52:00.000 | 2024-10-23 01:09:29
5649 | 恒流放电 | 0 | 3 | 10 | -0.051021 | 1.8986 | 0.29961 | 0.69651 | 5:52:20.000 | 2024-10-23 01:09:49
5650 | 恒流放电 | 0 | 3 | 10 | -0.051019 | 1.8975 | 0.29989 | 0.69705 | 5:52:40.000 | 2024-10-23 01:10:09
5651 | 恒流放电 | 0 | 3 | 10 | -0.051021 | 1.8963 | 0.30018 | 0.69759 | 5:53:00.000 | 2024-10-23 01:10:29
5652 | 恒流放电 | 0 | 3 | 10 | -0.051021 | 1.8952 | 0.30046 | 0.69812 | 5:53:20.000 | 2024-10-23 01:10:49
5653 | 恒流放电 | 0 | 3 | 10 | -0.051021 | 1.894 | 0.30074 | 0.69866 | 5:53:40.000 | 2024-10-23 01:11:09
5654 | 恒流放电 | 0 | 3 | 10 | -0.05102 | 1.8928 | 0.30103 | 0.6992 | 5:54:00.000 | 2024-10-23 01:11:29
5655 | 恒流放电 | 0 | 3 | 10 | -0.051024 | 1.8916 | 0.30131 | 0.69973 | 5:54:20.000 | 2024-10-23 01:11:49
5656 | 恒流放电 | 0 | 3 | 10 | -0.051022 | 1.8903 | 0.30159 | 0.70027 | 5:54:40.000 | 2024-10-23 01:12:09
5657 | 恒流放电 | 0 | 3 | 10 | -0.051021 | 1.8891 | 0.30188 | 0.7008 | 5:55:00.000 | 2024-10-23 01:12:29
5658 | 恒流放电 | 0 | 3 | 10 | -0.05102 | 1.8878 | 0.30216 | 0.70134 | 5:55:20.000 | 2024-10-23 01:12:49
5659 | 恒流放电 | 0 | 3 | 10 | -0.051019 | 1.8865 | 0.30244 | 0.70187 | 5:55:40.000 | 2024-10-23 01:13:09
5660 | 恒流放电 | 0 | 3 | 10 | -0.051018 | 1.8852 | 0.30273 | 0.70241 | 5:56:00.000 | 2024-10-23 01:13:29
5661 | 恒流放电 | 0 | 3 | 10 | -0.05102 | 1.8839 | 0.30301 | 0.70294 | 5:56:20.000 | 2024-10-23 01:13:49
5662 | 恒流放电 | 0 | 3 | 10 | -0.05102 | 1.8825 | 0.30329 | 0.70348 | 5:56:40.000 | 2024-10-23 01:14:09
5663 | 恒流放电 | 0 | 3 | 10 | -0.05102 | 1.8811 | 0.30358 | 0.70401 | 5:57:00.000 | 2024-10-23 01:14:29
5664 | 恒流放电 | 0 | 3 | 10 | -0.051019 | 1.8797 | 0.30386 | 0.70454 | 5:57:20.000 | 2024-10-23 01:14:49
5665 | 恒流放电 | 0 | 3 | 10 | -0.05102 | 1.8782 | 0.30414 | 0.70507 | 5:57:40.000 | 2024-10-23 01:15:09
5666 | 恒流放电 | 0 | 3 | 10 | -0.05102 | 1.8767 | 0.30443 | 0.70561 | 5:58:00.000 | 2024-10-23 01:15:29
5667 | 恒流放电 | 0 | 3 | 10 | -0.051021 | 1.8752 | 0.30471 | 0.70614 | 5:58:20.000 | 2024-10-23 01:15:49
5668 | 恒流放电 | 0 | 3 | 10 | -0.051018 | 1.8735 | 0.30499 | 0.70667 | 5:58:40.000 | 2024-10-23 01:16:09
5669 | 恒流放电 | 0 | 3 | 10 | -0.051021 | 1.8719 | 0.30528 | 0.7072 | 5:59:00.000 | 2024-10-23 01:16:29
5670 | 恒流放电 | 0 | 3 | 10 | -0.051021 | 1.8703 | 0.30556 | 0.70773 | 5:59:20.000 | 2024-10-23 01:16:49
5671 | 恒流放电 | 0 | 3 | 10 | -0.051022 | 1.8687 | 0.30584 | 0.70826 | 5:59:40.000 | 2024-10-23 01:17:09
5672 | 恒流放电 | 0 | 3 | 10 | -0.05102 | 1.867 | 0.30613 | 0.70879 | 6:00:00.000 | 2024-10-23 01:17:29
5673 | 恒流放电 | 0 | 3 | 10 | -0.051023 | 1.8652 | 0.30641 | 0.70932 | 6:00:20.000 | 2024-10-23 01:17:49
5674 | 恒流放电 | 0 | 3 | 10 | -0.051019 | 1.8635 | 0.30669 | 0.70984 | 6:00:40.000 | 2024-10-23 01:18:09
5675 | 恒流放电 | 0 | 3 | 10 | -0.051021 | 1.8617 | 0.30698 | 0.71037 | 6:01:00.000 | 2024-10-23 01:18:29
5676 | 恒流放电 | 0 | 3 | 10 | -0.051019 | 1.8598 | 0.30726 | 0.7109 | 6:01:20.000 | 2024-10-23 01:18:49
5677 | 恒流放电 | 0 | 3 | 10 | -0.05102 | 1.8578 | 0.30755 | 0.71143 | 6:01:40.000 | 2024-10-23 01:19:09
5678 | 恒流放电 | 0 | 3 | 10 | -0.05102 | 1.8559 | 0.30783 | 0.71195 | 6:02:00.000 | 2024-10-23 01:19:29
5679 | 恒流放电 | 0 | 3 | 10 | -0.051018 | 1.8538 | 0.30811 | 0.71248 | 6:02:20.000 | 2024-10-23 01:19:49
5680 | 恒流放电 | 0 | 3 | 10 | -0.05102 | 1.8518 | 0.3084 | 0.713 | 6:02:40.000 | 2024-10-23 01:20:09
5681 | 恒流放电 | 0 | 3 | 10 | -0.05102 | 1.8497 | 0.30868 | 0.71353 | 6:03:00.000 | 2024-10-23 01:20:29
5682 | 恒流放电 | 0 | 3 | 10 | -0.051018 | 1.8475 | 0.30896 | 0.71405 | 6:03:20.000 | 2024-10-23 01:20:49
5683 | 恒流放电 | 0 | 3 | 10 | -0.05102 | 1.8452 | 0.30925 | 0.71457 | 6:03:40.000 | 2024-10-23 01:21:09
5684 | 恒流放电 | 0 | 3 | 10 | -0.051022 | 1.8429 | 0.30953 | 0.7151 | 6:04:00.000 | 2024-10-23 01:21:29
5685 | 恒流放电 | 0 | 3 | 10 | -0.051017 | 1.8404 | 0.30981 | 0.71562 | 6:04:20.000 | 2024-10-23 01:21:49
5686 | 恒流放电 | 0 | 3 | 10 | -0.051022 | 1.8379 | 0.3101 | 0.71614 | 6:04:40.000 | 2024-10-23 01:22:09
5687 | 恒流放电 | 0 | 3 | 10 | -0.051019 | 1.8352 | 0.31038 | 0.71666 | 6:05:00.000 | 2024-10-23 01:22:29
5688 | 恒流放电 | 0 | 3 | 10 | -0.051021 | 1.8325 | 0.31066 | 0.71718 | 6:05:20.000 | 2024-10-23 01:22:49
5689 | 恒流放电 | 0 | 3 | 10 | -0.051022 | 1.8297 | 0.31095 | 0.7177 | 6:05:40.000 | 2024-10-23 01:23:09
5690 | 恒流放电 | 0 | 3 | 10 | -0.051021 | 1.8267 | 0.31123 | 0.71821 | 6:06:00.000 | 2024-10-23 01:23:29
5691 | 恒流放电 | 0 | 3 | 10 | -0.05102 | 1.8237 | 0.31151 | 0.71873 | 6:06:20.000 | 2024-10-23 01:23:49
5692 | 恒流放电 | 0 | 3 | 10 | -0.051019 | 1.8205 | 0.3118 | 0.71925 | 6:06:40.000 | 2024-10-23 01:24:09
5693 | 恒流放电 | 0 | 3 | 10 | -0.05102 | 1.8171 | 0.31208 | 0.71976 | 6:07:00.000 | 2024-10-23 01:24:29
5694 | 恒流放电 | 0 | 3 | 10 | -0.051019 | 1.8136 | 0.31236 | 0.72028 | 6:07:20.000 | 2024-10-23 01:24:49
5695 | 恒流放电 | 0 | 3 | 10 | -0.051019 | 1.8098 | 0.31265 | 0.72079 | 6:07:40.000 | 2024-10-23 01:25:09
5696 | 恒流放电 | 0 | 3 | 10 | -0.051019 | 1.8059 | 0.31293 | 0.7213 | 6:08:00.000 | 2024-10-23 01:25:29
5697 | 恒流放电 | 0 | 3 | 10 | -0.05102 | 1.8018 | 0.31321 | 0.72181 | 6:08:20.000 | 2024-10-23 01:25:49
5698 | 恒流放电 | 0 | 3 | 10 | -0.051018 | 1.7973 | 0.3135 | 0.72232 | 6:08:40.000 | 2024-10-23 01:26:09
5699 | 恒流放电 | 0 | 3 | 10 | -0.051019 | 1.7926 | 0.31378 | 0.72283 | 6:09:00.000 | 2024-10-23 01:26:29
5700 | 恒流放电 | 0 | 3 | 10 | -0.051019 | 1.7876 | 0.31406 | 0.72334 | 6:09:20.000 | 2024-10-23 01:26:49
5701 | 恒流放电 | 0 | 3 | 10 | -0.051019 | 1.7822 | 0.31435 | 0.72384 | 6:09:40.000 | 2024-10-23 01:27:09
5702 | 恒流放电 | 0 | 3 | 10 | -0.05102 | 1.7764 | 0.31463 | 0.72434 | 6:10:00.000 | 2024-10-23 01:27:29
5703 | 恒流放电 | 0 | 3 | 10 | -0.05102 | 1.77 | 0.31491 | 0.72485 | 6:10:20.000 | 2024-10-23 01:27:49
5704 | 恒流放电 | 0 | 3 | 10 | -0.05102 | 1.7632 | 0.3152 | 0.72535 | 6:10:40.000 | 2024-10-23 01:28:09
5705 | 恒流放电 | 0 | 3 | 10 | -0.051022 | 1.7557 | 0.31548 | 0.72584 | 6:11:00.000 | 2024-10-23 01:28:29
5706 | 恒流放电 | 0 | 3 | 10 | -0.051021 | 1.7475 | 0.31576 | 0.72634 | 6:11:20.000 | 2024-10-23 01:28:49
5707 | 恒流放电 | 0 | 3 | 10 | -0.051019 | 1.7384 | 0.31605 | 0.72683 | 6:11:40.000 | 2024-10-23 01:29:09
5708 | 恒流放电 | 0 | 3 | 10 | -0.05102 | 1.7285 | 0.31633 | 0.72732 | 6:12:00.000 | 2024-10-23 01:29:29
5709 | 恒流放电 | 0 | 3 | 10 | -0.05102 | 1.7173 | 0.31662 | 0.72781 | 6:12:20.000 | 2024-10-23 01:29:49
5710 | 恒流放电 | 0 | 3 | 10 | -0.05102 | 1.7051 | 0.3169 | 0.72829 | 6:12:40.000 | 2024-10-23 01:30:09
5711 | 恒流放电 | 0 | 3 | 10 | -0.051019 | 1.6915 | 0.31718 | 0.72877 | 6:13:00.000 | 2024-10-23 01:30:29
5712 | 恒流放电 | 0 | 3 | 10 | -0.051019 | 1.6763 | 0.31747 | 0.72925 | 6:13:20.000 | 2024-10-23 01:30:49
5713 | 恒流放电 | 0 | 3 | 10 | -0.051022 | 1.6597 | 0.31775 | 0.72972 | 6:13:40.000 | 2024-10-23 01:31:09
5714 | 恒流放电 | 0 | 3 | 10 | -0.051019 | 1.6414 | 0.31803 | 0.73018 | 6:14:00.000 | 2024-10-23 01:31:29
5715 | 恒流放电 | 0 | 3 | 10 | -0.051021 | 1.6216 | 0.31832 | 0.73064 | 6:14:20.000 | 2024-10-23 01:31:49
5716 | 恒流放电 | 0 | 3 | 10 | -0.051022 | 1.6003 | 0.3186 | 0.7311 | 6:14:40.000 | 2024-10-23 01:32:09
5717 | 恒流放电 | 0 | 3 | 10 | -0.051021 | 1.5782 | 0.31888 | 0.73154 | 6:15:00.000 | 2024-10-23 01:32:29
5718 | 恒流放电 | 0 | 3 | 10 | -0.051019 | 1.5555 | 0.31917 | 0.73198 | 6:15:20.000 | 2024-10-23 01:32:49
5719 | 恒流放电 | 0 | 3 | 10 | -0.05102 | 1.5327 | 0.31945 | 0.73242 | 6:15:40.000 | 2024-10-23 01:33:09
5720 | 恒流放电 | 0 | 3 | 10 | -0.051018 | 1.51 | 0.31973 | 0.73285 | 6:16:00.000 | 2024-10-23 01:33:29
5721 | 恒流放电 | 0 | 3 | 10 | -0.051022 | 1.4999 | 0.31986 | 0.73327 | 6:16:09.000 | 2024-10-23 01:33:38
5722 | 搁置 | 0 | 3 | 11 | 0 | 1.5918 | 0 | 0 | 0:00:00.000 | 2024-10-23 01:33:38
5723 | 搁置 | 0 | 3 | 11 | 0 | 1.8061 | 0 | 0 | 0:00:20.000 | 2024-10-23 01:33:58
5724 | 搁置 | 0 | 3 | 11 | 0 | 1.8489 | 0 | 0 | 0:00:40.000 | 2024-10-23 01:34:18
5725 | 搁置 | 0 | 3 | 11 | 0 | 1.8665 | 0 | 0 | 0:01:00.000 | 2024-10-23 01:34:38
5726 | 恒流充电 | 0 | 4 | 12 | 0.050919 | 1.9506 | 0 | 0 | 0:00:00.000 | 2024-10-23 01:34:38
5727 | 恒流充电 | 0 | 4 | 12 | 0.051048 | 2.0176 | 0.00028357 | 0.00056826 | 0:00:20.000 | 2024-10-23 01:34:58
5728 | 恒流充电 | 0 | 4 | 12 | 0.051045 | 2.0324 | 0.00056716 | 0.0011426 | 0:00:40.000 | 2024-10-23 01:35:18
5729 | 恒流充电 | 0 | 4 | 12 | 0.051045 | 2.044 | 0.00085074 | 0.0017223 | 0:01:00.000 | 2024-10-23 01:35:38
5730 | 恒流充电 | 0 | 4 | 12 | 0.051048 | 2.0542 | 0.0011343 | 0.0023049 | 0:01:20.000 | 2024-10-23 01:35:58
5731 | 恒流充电 | 0 | 4 | 12 | 0.051048 | 2.0636 | 0.0014179 | 0.0028901 | 0:01:40.000 | 2024-10-23 01:36:18
5732 | 恒流充电 | 0 | 4 | 12 | 0.051045 | 2.0718 | 0.0017015 | 0.0034777 | 0:02:00.000 | 2024-10-23 01:36:38
5733 | 恒流充电 | 0 | 4 | 12 | 0.051043 | 2.0795 | 0.0019851 | 0.0040674 | 0:02:20.000 | 2024-10-23 01:36:58
5734 | 恒流充电 | 0 | 4 | 12 | 0.051042 | 2.0867 | 0.0022687 | 0.0046591 | 0:02:40.000 | 2024-10-23 01:37:18
5735 | 恒流充电 | 0 | 4 | 12 | 0.051041 | 2.0933 | 0.0025522 | 0.0052527 | 0:03:00.000 | 2024-10-23 01:37:38
5736 | 恒流充电 | 0 | 4 | 12 | 0.051042 | 2.0997 | 0.0028358 | 0.0058481 | 0:03:20.000 | 2024-10-23 01:37:58
5737 | 恒流充电 | 0 | 4 | 12 | 0.051044 | 2.1056 | 0.0031194 | 0.0064452 | 0:03:40.000 | 2024-10-23 01:38:18
5738 | 恒流充电 | 0 | 4 | 12 | 0.051044 | 2.1111 | 0.003403 | 0.0070438 | 0:04:00.000 | 2024-10-23 01:38:38
5739 | 恒流充电 | 0 | 4 | 12 | 0.051045 | 2.1163 | 0.0036865 | 0.007644 | 0:04:20.000 | 2024-10-23 01:38:58
5740 | 恒流充电 | 0 | 4 | 12 | 0.051043 | 2.1212 | 0.0039701 | 0.0082455 | 0:04:40.000 | 2024-10-23 01:39:18
5741 | 恒流充电 | 0 | 4 | 12 | 0.051044 | 2.1259 | 0.0042537 | 0.0088483 | 0:05:00.000 | 2024-10-23 01:39:38
5742 | 恒流充电 | 0 | 4 | 12 | 0.051041 | 2.1303 | 0.0045372 | 0.0094524 | 0:05:20.000 | 2024-10-23 01:39:58
5743 | 恒流充电 | 0 | 4 | 12 | 0.051045 | 2.1346 | 0.0048208 | 0.010058 | 0:05:40.000 | 2024-10-23 01:40:18
5744 | 恒流充电 | 0 | 4 | 12 | 0.051041 | 2.1388 | 0.0051044 | 0.010664 | 0:06:00.000 | 2024-10-23 01:40:38
5745 | 恒流充电 | 0 | 4 | 12 | 0.051043 | 2.1427 | 0.005388 | 0.011272 | 0:06:20.000 | 2024-10-23 01:40:58
5746 | 恒流充电 | 0 | 4 | 12 | 0.051043 | 2.1464 | 0.0056715 | 0.011881 | 0:06:40.000 | 2024-10-23 01:41:18
5747 | 恒流充电 | 0 | 4 | 12 | 0.051042 | 2.1499 | 0.0059551 | 0.01249 | 0:07:00.000 | 2024-10-23 01:41:38
5748 | 恒流充电 | 0 | 4 | 12 | 0.051044 | 2.1532 | 0.0062387 | 0.013101 | 0:07:20.000 | 2024-10-23 01:41:58
5749 | 恒流充电 | 0 | 4 | 12 | 0.051043 | 2.1566 | 0.0065223 | 0.013712 | 0:07:40.000 | 2024-10-23 01:42:18
5750 | 恒流充电 | 0 | 4 | 12 | 0.051042 | 2.1598 | 0.0068058 | 0.014325 | 0:08:00.000 | 2024-10-23 01:42:38
5751 | 恒流充电 | 0 | 4 | 12 | 0.051043 | 2.163 | 0.0070894 | 0.014938 | 0:08:20.000 | 2024-10-23 01:42:58
5752 | 恒流充电 | 0 | 4 | 12 | 0.051041 | 2.1661 | 0.007373 | 0.015552 | 0:08:40.000 | 2024-10-23 01:43:18
5753 | 恒流充电 | 0 | 4 | 12 | 0.05104 | 2.169 | 0.0076565 | 0.016167 | 0:09:00.000 | 2024-10-23 01:43:38
5754 | 恒流充电 | 0 | 4 | 12 | 0.051042 | 2.1718 | 0.0079401 | 0.016783 | 0:09:20.000 | 2024-10-23 01:43:58
5755 | 恒流充电 | 0 | 4 | 12 | 0.051041 | 2.1745 | 0.0082236 | 0.0174 | 0:09:40.000 | 2024-10-23 01:44:18
5756 | 恒流充电 | 0 | 4 | 12 | 0.051042 | 2.1771 | 0.0085072 | 0.018017 | 0:10:00.000 | 2024-10-23 01:44:38
5757 | 恒流充电 | 0 | 4 | 12 | 0.05104 | 2.1797 | 0.0087908 | 0.018635 | 0:10:20.000 | 2024-10-23 01:44:58
5758 | 恒流充电 | 0 | 4 | 12 | 0.051043 | 2.1823 | 0.0090743 | 0.019254 | 0:10:40.000 | 2024-10-23 01:45:18
5759 | 恒流充电 | 0 | 4 | 12 | 0.051041 | 2.1847 | 0.0093579 | 0.019874 | 0:11:00.000 | 2024-10-23 01:45:38
5760 | 恒流充电 | 0 | 4 | 12 | 0.051043 | 2.1869 | 0.0096415 | 0.020494 | 0:11:20.000 | 2024-10-23 01:45:58
5761 | 恒流充电 | 0 | 4 | 12 | 0.051041 | 2.1892 | 0.009925 | 0.021114 | 0:11:40.000 | 2024-10-23 01:46:18
5762 | 恒流充电 | 0 | 4 | 12 | 0.051043 | 2.1915 | 0.010209 | 0.021736 | 0:12:00.000 | 2024-10-23 01:46:38
5763 | 恒流充电 | 0 | 4 | 12 | 0.051042 | 2.1937 | 0.010492 | 0.022358 | 0:12:20.000 | 2024-10-23 01:46:58
5764 | 恒流充电 | 0 | 4 | 12 | 0.051044 | 2.1959 | 0.010776 | 0.022981 | 0:12:40.000 | 2024-10-23 01:47:18
5765 | 恒流充电 | 0 | 4 | 12 | 0.051038 | 2.1981 | 0.011059 | 0.023604 | 0:13:00.000 | 2024-10-23 01:47:38
5766 | 恒流充电 | 0 | 4 | 12 | 0.051042 | 2.2002 | 0.011343 | 0.024228 | 0:13:20.000 | 2024-10-23 01:47:58
5767 | 恒流充电 | 0 | 4 | 12 | 0.051041 | 2.2022 | 0.011626 | 0.024852 | 0:13:40.000 | 2024-10-23 01:48:18
5768 | 恒流充电 | 0 | 4 | 12 | 0.051043 | 2.2042 | 0.01191 | 0.025477 | 0:14:00.000 | 2024-10-23 01:48:38
5769 | 恒流充电 | 0 | 4 | 12 | 0.051042 | 2.2061 | 0.012194 | 0.026103 | 0:14:20.000 | 2024-10-23 01:48:58
5770 | 恒流充电 | 0 | 4 | 12 | 0.051042 | 2.2081 | 0.012477 | 0.026729 | 0:14:40.000 | 2024-10-23 01:49:18
5771 | 恒流充电 | 0 | 4 | 12 | 0.051041 | 2.2101 | 0.012761 | 0.027356 | 0:15:00.000 | 2024-10-23 01:49:38
5772 | 恒流充电 | 0 | 4 | 12 | 0.051043 | 2.2119 | 0.013044 | 0.027983 | 0:15:20.000 | 2024-10-23 01:49:58
5773 | 恒流充电 | 0 | 4 | 12 | 0.051042 | 2.2138 | 0.013328 | 0.028611 | 0:15:40.000 | 2024-10-23 01:50:18
5774 | 恒流充电 | 0 | 4 | 12 | 0.051041 | 2.2155 | 0.013611 | 0.029239 | 0:16:00.000 | 2024-10-23 01:50:38
5775 | 恒流充电 | 0 | 4 | 12 | 0.051043 | 2.2174 | 0.013895 | 0.029868 | 0:16:20.000 | 2024-10-23 01:50:58
5776 | 恒流充电 | 0 | 4 | 12 | 0.051041 | 2.2192 | 0.014179 | 0.030497 | 0:16:40.000 | 2024-10-23 01:51:18
5777 | 恒流充电 | 0 | 4 | 12 | 0.051044 | 2.2209 | 0.014462 | 0.031127 | 0:17:00.000 | 2024-10-23 01:51:38
5778 | 恒流充电 | 0 | 4 | 12 | 0.051043 | 2.2226 | 0.014746 | 0.031757 | 0:17:20.000 | 2024-10-23 01:51:58
5779 | 恒流充电 | 0 | 4 | 12 | 0.051043 | 2.2242 | 0.015029 | 0.032388 | 0:17:40.000 | 2024-10-23 01:52:18
5780 | 恒流充电 | 0 | 4 | 12 | 0.051044 | 2.2259 | 0.015313 | 0.033019 | 0:18:00.000 | 2024-10-23 01:52:38
5781 | 恒流充电 | 0 | 4 | 12 | 0.051041 | 2.2275 | 0.015596 | 0.033651 | 0:18:20.000 | 2024-10-23 01:52:58
5782 | 恒流充电 | 0 | 4 | 12 | 0.05104 | 2.2292 | 0.01588 | 0.034283 | 0:18:40.000 | 2024-10-23 01:53:18
5783 | 恒流充电 | 0 | 4 | 12 | 0.051044 | 2.2308 | 0.016164 | 0.034916 | 0:19:00.000 | 2024-10-23 01:53:38
5784 | 恒流充电 | 0 | 4 | 12 | 0.051043 | 2.2324 | 0.016447 | 0.035549 | 0:19:20.000 | 2024-10-23 01:53:58
5785 | 恒流充电 | 0 | 4 | 12 | 0.051043 | 2.234 | 0.016731 | 0.036182 | 0:19:40.000 | 2024-10-23 01:54:18
5786 | 恒流充电 | 0 | 4 | 12 | 0.051042 | 2.2356 | 0.017014 | 0.036816 | 0:20:00.000 | 2024-10-23 01:54:38
5787 | 恒流充电 | 0 | 4 | 12 | 0.051042 | 2.2372 | 0.017298 | 0.03745 | 0:20:20.000 | 2024-10-23 01:54:58
5788 | 恒流充电 | 0 | 4 | 12 | 0.051042 | 2.2387 | 0.017581 | 0.038085 | 0:20:40.000 | 2024-10-23 01:55:18
5789 | 恒流充电 | 0 | 4 | 12 | 0.051044 | 2.2403 | 0.017865 | 0.038721 | 0:21:00.000 | 2024-10-23 01:55:38
5790 | 恒流充电 | 0 | 4 | 12 | 0.051042 | 2.2418 | 0.018149 | 0.039356 | 0:21:20.000 | 2024-10-23 01:55:58
5791 | 恒流充电 | 0 | 4 | 12 | 0.051043 | 2.2433 | 0.018432 | 0.039992 | 0:21:40.000 | 2024-10-23 01:56:18
5792 | 恒流充电 | 0 | 4 | 12 | 0.051044 | 2.2449 | 0.018716 | 0.040629 | 0:22:00.000 | 2024-10-23 01:56:38
5793 | 恒流充电 | 0 | 4 | 12 | 0.051041 | 2.2463 | 0.018999 | 0.041266 | 0:22:20.000 | 2024-10-23 01:56:58
5794 | 恒流充电 | 0 | 4 | 12 | 0.051042 | 2.2478 | 0.019283 | 0.041903 | 0:22:40.000 | 2024-10-23 01:57:18
5795 | 恒流充电 | 0 | 4 | 12 | 0.051042 | 2.2493 | 0.019566 | 0.042541 | 0:23:00.000 | 2024-10-23 01:57:38
5796 | 恒流充电 | 0 | 4 | 12 | 0.051041 | 2.2507 | 0.01985 | 0.043179 | 0:23:20.000 | 2024-10-23 01:57:58
5797 | 恒流充电 | 0 | 4 | 12 | 0.05104 | 2.2521 | 0.020133 | 0.043818 | 0:23:40.000 | 2024-10-23 01:58:18
5798 | 恒流充电 | 0 | 4 | 12 | 0.051043 | 2.2534 | 0.020417 | 0.044457 | 0:24:00.000 | 2024-10-23 01:58:38
5799 | 恒流充电 | 0 | 4 | 12 | 0.051042 | 2.2548 | 0.020701 | 0.045096 | 0:24:20.000 | 2024-10-23 01:58:58
5800 | 恒流充电 | 0 | 4 | 12 | 0.051043 | 2.2562 | 0.020984 | 0.045736 | 0:24:40.000 | 2024-10-23 01:59:18
5801 | 恒流充电 | 0 | 4 | 12 | 0.051043 | 2.2575 | 0.021268 | 0.046376 | 0:25:00.000 | 2024-10-23 01:59:38
5802 | 恒流充电 | 0 | 4 | 12 | 0.051043 | 2.2589 | 0.021551 | 0.047017 | 0:25:20.000 | 2024-10-23 01:59:58
5803 | 恒流充电 | 0 | 4 | 12 | 0.051042 | 2.2602 | 0.021835 | 0.047658 | 0:25:40.000 | 2024-10-23 02:00:18
5804 | 恒流充电 | 0 | 4 | 12 | 0.051043 | 2.2615 | 0.022118 | 0.048299 | 0:26:00.000 | 2024-10-23 02:00:38
5805 | 恒流充电 | 0 | 4 | 12 | 0.051039 | 2.2628 | 0.022402 | 0.048941 | 0:26:20.000 | 2024-10-23 02:00:58
5806 | 恒流充电 | 0 | 4 | 12 | 0.051042 | 2.2641 | 0.022686 | 0.049583 | 0:26:40.000 | 2024-10-23 02:01:18
5807 | 恒流充电 | 0 | 4 | 12 | 0.051038 | 2.2654 | 0.022969 | 0.050225 | 0:27:00.000 | 2024-10-23 02:01:38
5808 | 恒流充电 | 0 | 4 | 12 | 0.051042 | 2.2667 | 0.023253 | 0.050868 | 0:27:20.000 | 2024-10-23 02:01:58
5809 | 恒流充电 | 0 | 4 | 12 | 0.05104 | 2.2679 | 0.023536 | 0.051511 | 0:27:40.000 | 2024-10-23 02:02:18
5810 | 恒流充电 | 0 | 4 | 12 | 0.051041 | 2.2692 | 0.02382 | 0.052155 | 0:28:00.000 | 2024-10-23 02:02:38
5811 | 恒流充电 | 0 | 4 | 12 | 0.051043 | 2.2705 | 0.024103 | 0.052798 | 0:28:20.000 | 2024-10-23 02:02:58
5812 | 恒流充电 | 0 | 4 | 12 | 0.051042 | 2.2717 | 0.024387 | 0.053443 | 0:28:40.000 | 2024-10-23 02:03:18
5813 | 恒流充电 | 0 | 4 | 12 | 0.051043 | 2.2729 | 0.024671 | 0.054087 | 0:29:00.000 | 2024-10-23 02:03:38
5814 | 恒流充电 | 0 | 4 | 12 | 0.051042 | 2.2741 | 0.024954 | 0.054732 | 0:29:20.000 | 2024-10-23 02:03:58
5815 | 恒流充电 | 0 | 4 | 12 | 0.051042 | 2.2753 | 0.025238 | 0.055377 | 0:29:40.000 | 2024-10-23 02:04:18
5816 | 恒流充电 | 0 | 4 | 12 | 0.051043 | 2.2765 | 0.025521 | 0.056023 | 0:30:00.000 | 2024-10-23 02:04:38
5817 | 恒流充电 | 0 | 4 | 12 | 0.051041 | 2.2778 | 0.025805 | 0.056669 | 0:30:20.000 | 2024-10-23 02:04:58
5818 | 恒流充电 | 0 | 4 | 12 | 0.051044 | 2.279 | 0.026088 | 0.057315 | 0:30:40.000 | 2024-10-23 02:05:18
5819 | 恒流充电 | 0 | 4 | 12 | 0.051041 | 2.2802 | 0.026372 | 0.057961 | 0:31:00.000 | 2024-10-23 02:05:38
5820 | 恒流充电 | 0 | 4 | 12 | 0.051044 | 2.2814 | 0.026656 | 0.058608 | 0:31:20.000 | 2024-10-23 02:05:58
5821 | 恒流充电 | 0 | 4 | 12 | 0.05104 | 2.2825 | 0.026939 | 0.059256 | 0:31:40.000 | 2024-10-23 02:06:18
5822 | 恒流充电 | 0 | 4 | 12 | 0.051043 | 2.2837 | 0.027223 | 0.059903 | 0:32:00.000 | 2024-10-23 02:06:38
5823 | 恒流充电 | 0 | 4 | 12 | 0.051042 | 2.2849 | 0.027506 | 0.060551 | 0:32:20.000 | 2024-10-23 02:06:58
5824 | 恒流充电 | 0 | 4 | 12 | 0.051042 | 2.286 | 0.02779 | 0.061199 | 0:32:40.000 | 2024-10-23 02:07:18
5825 | 恒流充电 | 0 | 4 | 12 | 0.051043 | 2.2872 | 0.028073 | 0.061848 | 0:33:00.000 | 2024-10-23 02:07:38
5826 | 恒流充电 | 0 | 4 | 12 | 0.051042 | 2.2883 | 0.028357 | 0.062497 | 0:33:20.000 | 2024-10-23 02:07:58
5827 | 恒流充电 | 0 | 4 | 12 | 0.051039 | 2.2895 | 0.02864 | 0.063146 | 0:33:40.000 | 2024-10-23 02:08:18
5828 | 恒流充电 | 0 | 4 | 12 | 0.051041 | 2.2907 | 0.028924 | 0.063796 | 0:34:00.000 | 2024-10-23 02:08:38
5829 | 恒流充电 | 0 | 4 | 12 | 0.05104 | 2.2918 | 0.029208 | 0.064445 | 0:34:20.000 | 2024-10-23 02:08:58
5830 | 恒流充电 | 0 | 4 | 12 | 0.051043 | 2.2929 | 0.029491 | 0.065096 | 0:34:40.000 | 2024-10-23 02:09:18
5831 | 恒流充电 | 0 | 4 | 12 | 0.051041 | 2.294 | 0.029775 | 0.065746 | 0:35:00.000 | 2024-10-23 02:09:38
5832 | 恒流充电 | 0 | 4 | 12 | 0.051044 | 2.2951 | 0.030058 | 0.066397 | 0:35:20.000 | 2024-10-23 02:09:58
5833 | 恒流充电 | 0 | 4 | 12 | 0.051044 | 2.2962 | 0.030342 | 0.067048 | 0:35:40.000 | 2024-10-23 02:10:18
5834 | 恒流充电 | 0 | 4 | 12 | 0.051043 | 2.2973 | 0.030625 | 0.0677 | 0:36:00.000 | 2024-10-23 02:10:38
5835 | 恒流充电 | 0 | 4 | 12 | 0.051043 | 2.2983 | 0.030909 | 0.068351 | 0:36:20.000 | 2024-10-23 02:10:58
5836 | 恒流充电 | 0 | 4 | 12 | 0.051042 | 2.2994 | 0.031193 | 0.069003 | 0:36:40.000 | 2024-10-23 02:11:18
5837 | 恒流充电 | 0 | 4 | 12 | 0.05104 | 2.3005 | 0.031476 | 0.069656 | 0:37:00.000 | 2024-10-23 02:11:38
5838 | 恒流充电 | 0 | 4 | 12 | 0.05104 | 2.3016 | 0.03176 | 0.070308 | 0:37:20.000 | 2024-10-23 02:11:58
5839 | 恒流充电 | 0 | 4 | 12 | 0.05104 | 2.3027 | 0.032043 | 0.070961 | 0:37:40.000 | 2024-10-23 02:12:18
5840 | 恒流充电 | 0 | 4 | 12 | 0.051041 | 2.3037 | 0.032327 | 0.071614 | 0:38:00.000 | 2024-10-23 02:12:38
5841 | 恒流充电 | 0 | 4 | 12 | 0.051043 | 2.3048 | 0.03261 | 0.072268 | 0:38:20.000 | 2024-10-23 02:12:58
5842 | 恒流充电 | 0 | 4 | 12 | 0.051041 | 2.3058 | 0.032894 | 0.072922 | 0:38:40.000 | 2024-10-23 02:13:18
5843 | 恒流充电 | 0 | 4 | 12 | 0.051041 | 2.3068 | 0.033178 | 0.073576 | 0:39:00.000 | 2024-10-23 02:13:38
5844 | 恒流充电 | 0 | 4 | 12 | 0.051041 | 2.3079 | 0.033461 | 0.07423 | 0:39:20.000 | 2024-10-23 02:13:58
5845 | 恒流充电 | 0 | 4 | 12 | 0.051042 | 2.3089 | 0.033745 | 0.074885 | 0:39:40.000 | 2024-10-23 02:14:18
5846 | 恒流充电 | 0 | 4 | 12 | 0.051042 | 2.31 | 0.034028 | 0.07554 | 0:40:00.000 | 2024-10-23 02:14:38
5847 | 恒流充电 | 0 | 4 | 12 | 0.051041 | 2.311 | 0.034312 | 0.076195 | 0:40:20.000 | 2024-10-23 02:14:58
5848 | 恒流充电 | 0 | 4 | 12 | 0.051041 | 2.312 | 0.034595 | 0.076851 | 0:40:40.000 | 2024-10-23 02:15:18
5849 | 恒流充电 | 0 | 4 | 12 | 0.051039 | 2.313 | 0.034879 | 0.077507 | 0:41:00.000 | 2024-10-23 02:15:38
5850 | 恒流充电 | 0 | 4 | 12 | 0.05104 | 2.314 | 0.035162 | 0.078163 | 0:41:20.000 | 2024-10-23 02:15:58
5851 | 恒流充电 | 0 | 4 | 12 | 0.051039 | 2.315 | 0.035446 | 0.078819 | 0:41:40.000 | 2024-10-23 02:16:18
5852 | 恒流充电 | 0 | 4 | 12 | 0.051043 | 2.316 | 0.03573 | 0.079476 | 0:42:00.000 | 2024-10-23 02:16:38
5853 | 恒流充电 | 0 | 4 | 12 | 0.05104 | 2.317 | 0.036013 | 0.080133 | 0:42:20.000 | 2024-10-23 02:16:58
5854 | 恒流充电 | 0 | 4 | 12 | 0.051041 | 2.318 | 0.036297 | 0.08079 | 0:42:40.000 | 2024-10-23 02:17:18
5855 | 恒流充电 | 0 | 4 | 12 | 0.051041 | 2.3189 | 0.03658 | 0.081448 | 0:43:00.000 | 2024-10-23 02:17:38
5856 | 恒流充电 | 0 | 4 | 12 | 0.051042 | 2.3199 | 0.036864 | 0.082106 | 0:43:20.000 | 2024-10-23 02:17:58
5857 | 恒流充电 | 0 | 4 | 12 | 0.051042 | 2.3209 | 0.037147 | 0.082764 | 0:43:40.000 | 2024-10-23 02:18:18
5858 | 恒流充电 | 0 | 4 | 12 | 0.05104 | 2.3218 | 0.037431 | 0.083422 | 0:44:00.000 | 2024-10-23 02:18:38
5859 | 恒流充电 | 0 | 4 | 12 | 0.05104 | 2.3228 | 0.037714 | 0.084081 | 0:44:20.000 | 2024-10-23 02:18:58
5860 | 恒流充电 | 0 | 4 | 12 | 0.051041 | 2.3238 | 0.037998 | 0.08474 | 0:44:40.000 | 2024-10-23 02:19:18
5861 | 恒流充电 | 0 | 4 | 12 | 0.051041 | 2.3247 | 0.038282 | 0.085399 | 0:45:00.000 | 2024-10-23 02:19:38
5862 | 恒流充电 | 0 | 4 | 12 | 0.051042 | 2.3256 | 0.038565 | 0.086059 | 0:45:20.000 | 2024-10-23 02:19:58
5863 | 恒流充电 | 0 | 4 | 12 | 0.051042 | 2.3266 | 0.038849 | 0.086718 | 0:45:40.000 | 2024-10-23 02:20:18
5864 | 恒流充电 | 0 | 4 | 12 | 0.051042 | 2.3275 | 0.039132 | 0.087378 | 0:46:00.000 | 2024-10-23 02:20:38
5865 | 恒流充电 | 0 | 4 | 12 | 0.051041 | 2.3285 | 0.039416 | 0.088039 | 0:46:20.000 | 2024-10-23 02:20:58
5866 | 恒流充电 | 0 | 4 | 12 | 0.051042 | 2.3294 | 0.039699 | 0.088699 | 0:46:40.000 | 2024-10-23 02:21:18
5867 | 恒流充电 | 0 | 4 | 12 | 0.051041 | 2.3303 | 0.039983 | 0.08936 | 0:47:00.000 | 2024-10-23 02:21:38
5868 | 恒流充电 | 0 | 4 | 12 | 0.051041 | 2.3313 | 0.040267 | 0.090021 | 0:47:20.000 | 2024-10-23 02:21:58
5869 | 恒流充电 | 0 | 4 | 12 | 0.051041 | 2.3322 | 0.04055 | 0.090682 | 0:47:40.000 | 2024-10-23 02:22:18
5870 | 恒流充电 | 0 | 4 | 12 | 0.051043 | 2.3331 | 0.040834 | 0.091344 | 0:48:00.000 | 2024-10-23 02:22:38
5871 | 恒流充电 | 0 | 4 | 12 | 0.051041 | 2.334 | 0.041117 | 0.092006 | 0:48:20.000 | 2024-10-23 02:22:58
5872 | 恒流充电 | 0 | 4 | 12 | 0.051042 | 2.3348 | 0.041401 | 0.092668 | 0:48:40.000 | 2024-10-23 02:23:18
5873 | 恒流充电 | 0 | 4 | 12 | 0.051042 | 2.3358 | 0.041684 | 0.09333 | 0:49:00.000 | 2024-10-23 02:23:38
5874 | 恒流充电 | 0 | 4 | 12 | 0.051041 | 2.3367 | 0.041968 | 0.093993 | 0:49:20.000 | 2024-10-23 02:23:58
5875 | 恒流充电 | 0 | 4 | 12 | 0.051041 | 2.3376 | 0.042251 | 0.094656 | 0:49:40.000 | 2024-10-23 02:24:18
5876 | 恒流充电 | 0 | 4 | 12 | 0.051042 | 2.3385 | 0.042535 | 0.095319 | 0:50:00.000 | 2024-10-23 02:24:38
5877 | 恒流充电 | 0 | 4 | 12 | 0.051043 | 2.3394 | 0.042819 | 0.095982 | 0:50:20.000 | 2024-10-23 02:24:58
5878 | 恒流充电 | 0 | 4 | 12 | 0.051041 | 2.3403 | 0.043102 | 0.096646 | 0:50:40.000 | 2024-10-23 02:25:18
5879 | 恒流充电 | 0 | 4 | 12 | 0.051041 | 2.3413 | 0.043386 | 0.09731 | 0:51:00.000 | 2024-10-23 02:25:38
5880 | 恒流充电 | 0 | 4 | 12 | 0.051041 | 2.3422 | 0.043669 | 0.097974 | 0:51:20.000 | 2024-10-23 02:25:58
5881 | 恒流充电 | 0 | 4 | 12 | 0.051042 | 2.3431 | 0.043953 | 0.098638 | 0:51:40.000 | 2024-10-23 02:26:18
5882 | 恒流充电 | 0 | 4 | 12 | 0.051043 | 2.3439 | 0.044236 | 0.099303 | 0:52:00.000 | 2024-10-23 02:26:38
5883 | 恒流充电 | 0 | 4 | 12 | 0.051044 | 2.3449 | 0.04452 | 0.099968 | 0:52:20.000 | 2024-10-23 02:26:58
5884 | 恒流充电 | 0 | 4 | 12 | 0.051043 | 2.3457 | 0.044804 | 0.10063 | 0:52:40.000 | 2024-10-23 02:27:18
5885 | 恒流充电 | 0 | 4 | 12 | 0.05104 | 2.3466 | 0.045087 | 0.1013 | 0:53:00.000 | 2024-10-23 02:27:38
5886 | 恒流充电 | 0 | 4 | 12 | 0.051039 | 2.3475 | 0.045371 | 0.10196 | 0:53:20.000 | 2024-10-23 02:27:58
5887 | 恒流充电 | 0 | 4 | 12 | 0.051041 | 2.3483 | 0.045654 | 0.10263 | 0:53:40.000 | 2024-10-23 02:28:18
5888 | 恒流充电 | 0 | 4 | 12 | 0.051042 | 2.3492 | 0.045938 | 0.1033 | 0:54:00.000 | 2024-10-23 02:28:38
5889 | 恒流充电 | 0 | 4 | 12 | 0.051041 | 2.3501 | 0.046221 | 0.10396 | 0:54:20.000 | 2024-10-23 02:28:58
5890 | 恒流充电 | 0 | 4 | 12 | 0.051042 | 2.351 | 0.046505 | 0.10463 | 0:54:40.000 | 2024-10-23 02:29:18
5891 | 恒流充电 | 0 | 4 | 12 | 0.05104 | 2.3518 | 0.046789 | 0.1053 | 0:55:00.000 | 2024-10-23 02:29:38
5892 | 恒流充电 | 0 | 4 | 12 | 0.051041 | 2.3526 | 0.047072 | 0.10596 | 0:55:20.000 | 2024-10-23 02:29:58
5893 | 恒流充电 | 0 | 4 | 12 | 0.051041 | 2.3535 | 0.047356 | 0.10663 | 0:55:40.000 | 2024-10-23 02:30:18
5894 | 恒流充电 | 0 | 4 | 12 | 0.051043 | 2.3544 | 0.047639 | 0.1073 | 0:56:00.000 | 2024-10-23 02:30:38
5895 | 恒流充电 | 0 | 4 | 12 | 0.051042 | 2.3552 | 0.047923 | 0.10797 | 0:56:20.000 | 2024-10-23 02:30:58
5896 | 恒流充电 | 0 | 4 | 12 | 0.051042 | 2.3561 | 0.048206 | 0.10863 | 0:56:40.000 | 2024-10-23 02:31:18
5897 | 恒流充电 | 0 | 4 | 12 | 0.051043 | 2.3569 | 0.04849 | 0.1093 | 0:57:00.000 | 2024-10-23 02:31:38
5898 | 恒流充电 | 0 | 4 | 12 | 0.051042 | 2.3578 | 0.048773 | 0.10997 | 0:57:20.000 | 2024-10-23 02:31:58
5899 | 恒流充电 | 0 | 4 | 12 | 0.051043 | 2.3586 | 0.049057 | 0.11064 | 0:57:40.000 | 2024-10-23 02:32:18
5900 | 恒流充电 | 0 | 4 | 12 | 0.051042 | 2.3595 | 0.049341 | 0.11131 | 0:58:00.000 | 2024-10-23 02:32:38
5901 | 恒流充电 | 0 | 4 | 12 | 0.051042 | 2.3603 | 0.049624 | 0.11198 | 0:58:20.000 | 2024-10-23 02:32:58
5902 | 恒流充电 | 0 | 4 | 12 | 0.051041 | 2.3611 | 0.049908 | 0.11265 | 0:58:40.000 | 2024-10-23 02:33:18
5903 | 恒流充电 | 0 | 4 | 12 | 0.051042 | 2.3619 | 0.050191 | 0.11332 | 0:59:00.000 | 2024-10-23 02:33:38
5904 | 恒流充电 | 0 | 4 | 12 | 0.051042 | 2.3627 | 0.050475 | 0.11399 | 0:59:20.000 | 2024-10-23 02:33:58
5905 | 恒流充电 | 0 | 4 | 12 | 0.051041 | 2.3636 | 0.050758 | 0.11466 | 0:59:40.000 | 2024-10-23 02:34:18
5906 | 恒流充电 | 0 | 4 | 12 | 0.051043 | 2.3644 | 0.051042 | 0.11533 | 1:00:00.000 | 2024-10-23 02:34:38
5907 | 恒流充电 | 0 | 4 | 12 | 0.051041 | 2.3652 | 0.051326 | 0.116 | 1:00:20.000 | 2024-10-23 02:34:58
5908 | 恒流充电 | 0 | 4 | 12 | 0.051041 | 2.366 | 0.051609 | 0.11667 | 1:00:40.000 | 2024-10-23 02:35:18
5909 | 恒流充电 | 0 | 4 | 12 | 0.051042 | 2.3669 | 0.051893 | 0.11734 | 1:01:00.000 | 2024-10-23 02:35:38
5910 | 恒流充电 | 0 | 4 | 12 | 0.051043 | 2.3677 | 0.052176 | 0.11801 | 1:01:20.000 | 2024-10-23 02:35:58
5911 | 恒流充电 | 0 | 4 | 12 | 0.051041 | 2.3685 | 0.05246 | 0.11868 | 1:01:40.000 | 2024-10-23 02:36:18
5912 | 恒流充电 | 0 | 4 | 12 | 0.051039 | 2.3693 | 0.052743 | 0.11936 | 1:02:00.000 | 2024-10-23 02:36:38
5913 | 恒流充电 | 0 | 4 | 12 | 0.05104 | 2.3701 | 0.053027 | 0.12003 | 1:02:20.000 | 2024-10-23 02:36:58
5914 | 恒流充电 | 0 | 4 | 12 | 0.05104 | 2.371 | 0.05331 | 0.1207 | 1:02:40.000 | 2024-10-23 02:37:18
5915 | 恒流充电 | 0 | 4 | 12 | 0.051041 | 2.3718 | 0.053594 | 0.12137 | 1:03:00.000 | 2024-10-23 02:37:38
5916 | 恒流充电 | 0 | 4 | 12 | 0.05104 | 2.3726 | 0.053878 | 0.12205 | 1:03:20.000 | 2024-10-23 02:37:58
5917 | 恒流充电 | 0 | 4 | 12 | 0.05104 | 2.3733 | 0.054161 | 0.12272 | 1:03:40.000 | 2024-10-23 02:38:18
5918 | 恒流充电 | 0 | 4 | 12 | 0.051043 | 2.3742 | 0.054445 | 0.12339 | 1:04:00.000 | 2024-10-23 02:38:38
5919 | 恒流充电 | 0 | 4 | 12 | 0.051041 | 2.3749 | 0.054728 | 0.12407 | 1:04:20.000 | 2024-10-23 02:38:58
5920 | 恒流充电 | 0 | 4 | 12 | 0.051041 | 2.3758 | 0.055012 | 0.12474 | 1:04:40.000 | 2024-10-23 02:39:18
5921 | 恒流充电 | 0 | 4 | 12 | 0.05104 | 2.3766 | 0.055295 | 0.12541 | 1:05:00.000 | 2024-10-23 02:39:38
5922 | 恒流充电 | 0 | 4 | 12 | 0.05104 | 2.3773 | 0.055579 | 0.12609 | 1:05:20.000 | 2024-10-23 02:39:58
5923 | 恒流充电 | 0 | 4 | 12 | 0.051041 | 2.3782 | 0.055863 | 0.12676 | 1:05:40.000 | 2024-10-23 02:40:18
5924 | 恒流充电 | 0 | 4 | 12 | 0.051042 | 2.379 | 0.056146 | 0.12744 | 1:06:00.000 | 2024-10-23 02:40:38
5925 | 恒流充电 | 0 | 4 | 12 | 0.051041 | 2.3798 | 0.05643 | 0.12811 | 1:06:20.000 | 2024-10-23 02:40:58
5926 | 恒流充电 | 0 | 4 | 12 | 0.051038 | 2.3807 | 0.056713 | 0.12879 | 1:06:40.000 | 2024-10-23 02:41:18
5927 | 恒流充电 | 0 | 4 | 12 | 0.05104 | 2.3814 | 0.056997 | 0.12946 | 1:07:00.000 | 2024-10-23 02:41:38
5928 | 恒流充电 | 0 | 4 | 12 | 0.051039 | 2.3822 | 0.05728 | 0.13014 | 1:07:20.000 | 2024-10-23 02:41:58
5929 | 恒流充电 | 0 | 4 | 12 | 0.051043 | 2.3829 | 0.057564 | 0.13081 | 1:07:40.000 | 2024-10-23 02:42:18
5930 | 恒流充电 | 0 | 4 | 12 | 0.051041 | 2.3838 | 0.057847 | 0.13149 | 1:08:00.000 | 2024-10-23 02:42:38
5931 | 恒流充电 | 0 | 4 | 12 | 0.051042 | 2.3845 | 0.058131 | 0.13216 | 1:08:20.000 | 2024-10-23 02:42:58
5932 | 恒流充电 | 0 | 4 | 12 | 0.05104 | 2.3853 | 0.058415 | 0.13284 | 1:08:40.000 | 2024-10-23 02:43:18
5933 | 恒流充电 | 0 | 4 | 12 | 0.051041 | 2.3861 | 0.058698 | 0.13352 | 1:09:00.000 | 2024-10-23 02:43:38
5934 | 恒流充电 | 0 | 4 | 12 | 0.051039 | 2.3869 | 0.058982 | 0.13419 | 1:09:20.000 | 2024-10-23 02:43:58
5935 | 恒流充电 | 0 | 4 | 12 | 0.05104 | 2.3876 | 0.059265 | 0.13487 | 1:09:40.000 | 2024-10-23 02:44:18
5936 | 恒流充电 | 0 | 4 | 12 | 0.051039 | 2.3884 | 0.059549 | 0.13555 | 1:10:00.000 | 2024-10-23 02:44:38
5937 | 恒流充电 | 0 | 4 | 12 | 0.051042 | 2.3892 | 0.059832 | 0.13623 | 1:10:20.000 | 2024-10-23 02:44:58
5938 | 恒流充电 | 0 | 4 | 12 | 0.051039 | 2.3899 | 0.060116 | 0.1369 | 1:10:40.000 | 2024-10-23 02:45:18
5939 | 恒流充电 | 0 | 4 | 12 | 0.05104 | 2.3907 | 0.060399 | 0.13758 | 1:11:00.000 | 2024-10-23 02:45:38
5940 | 恒流充电 | 0 | 4 | 12 | 0.051039 | 2.3915 | 0.060683 | 0.13826 | 1:11:20.000 | 2024-10-23 02:45:58
5941 | 恒流充电 | 0 | 4 | 12 | 0.05104 | 2.3923 | 0.060967 | 0.13894 | 1:11:40.000 | 2024-10-23 02:46:18
5942 | 恒流充电 | 0 | 4 | 12 | 0.051038 | 2.393 | 0.06125 | 0.13962 | 1:12:00.000 | 2024-10-23 02:46:38
5943 | 恒流充电 | 0 | 4 | 12 | 0.051036 | 2.3938 | 0.061534 | 0.14029 | 1:12:20.000 | 2024-10-23 02:46:58
5944 | 恒流充电 | 0 | 4 | 12 | 0.051038 | 2.3945 | 0.061817 | 0.14097 | 1:12:40.000 | 2024-10-23 02:47:18
5945 | 恒流充电 | 0 | 4 | 12 | 0.051037 | 2.3953 | 0.062101 | 0.14165 | 1:13:00.000 | 2024-10-23 02:47:38
5946 | 恒流充电 | 0 | 4 | 12 | 0.051038 | 2.3961 | 0.062384 | 0.14233 | 1:13:20.000 | 2024-10-23 02:47:58
5947 | 恒流充电 | 0 | 4 | 12 | 0.051037 | 2.3968 | 0.062668 | 0.14301 | 1:13:40.000 | 2024-10-23 02:48:18
5948 | 恒流充电 | 0 | 4 | 12 | 0.051038 | 2.3976 | 0.062951 | 0.14369 | 1:14:00.000 | 2024-10-23 02:48:38
5949 | 恒流充电 | 0 | 4 | 12 | 0.051036 | 2.3984 | 0.063235 | 0.14437 | 1:14:20.000 | 2024-10-23 02:48:58
5950 | 恒流充电 | 0 | 4 | 12 | 0.051036 | 2.3991 | 0.063518 | 0.14505 | 1:14:40.000 | 2024-10-23 02:49:18
5951 | 恒流充电 | 0 | 4 | 12 | 0.051037 | 2.3999 | 0.063802 | 0.14573 | 1:15:00.000 | 2024-10-23 02:49:38
5952 | 恒流充电 | 0 | 4 | 12 | 0.051039 | 2.4006 | 0.064086 | 0.14641 | 1:15:20.000 | 2024-10-23 02:49:58
5953 | 恒流充电 | 0 | 4 | 12 | 0.051039 | 2.4012 | 0.064369 | 0.14709 | 1:15:40.000 | 2024-10-23 02:50:18
5954 | 恒流充电 | 0 | 4 | 12 | 0.051039 | 2.402 | 0.064653 | 0.14778 | 1:16:00.000 | 2024-10-23 02:50:38
5955 | 恒流充电 | 0 | 4 | 12 | 0.05104 | 2.4027 | 0.064936 | 0.14846 | 1:16:20.000 | 2024-10-23 02:50:58
5956 | 恒流充电 | 0 | 4 | 12 | 0.051039 | 2.4035 | 0.06522 | 0.14914 | 1:16:40.000 | 2024-10-23 02:51:18
5957 | 恒流充电 | 0 | 4 | 12 | 0.05104 | 2.4042 | 0.065503 | 0.14982 | 1:17:00.000 | 2024-10-23 02:51:38
5958 | 恒流充电 | 0 | 4 | 12 | 0.051041 | 2.405 | 0.065787 | 0.1505 | 1:17:20.000 | 2024-10-23 02:51:58
5959 | 恒流充电 | 0 | 4 | 12 | 0.051039 | 2.4057 | 0.06607 | 0.15118 | 1:17:40.000 | 2024-10-23 02:52:18
5960 | 恒流充电 | 0 | 4 | 12 | 0.051041 | 2.4065 | 0.066354 | 0.15187 | 1:18:00.000 | 2024-10-23 02:52:38
5961 | 恒流充电 | 0 | 4 | 12 | 0.051038 | 2.4072 | 0.066637 | 0.15255 | 1:18:20.000 | 2024-10-23 02:52:58
5962 | 恒流充电 | 0 | 4 | 12 | 0.051038 | 2.4079 | 0.066921 | 0.15323 | 1:18:40.000 | 2024-10-23 02:53:18
5963 | 恒流充电 | 0 | 4 | 12 | 0.05104 | 2.4087 | 0.067205 | 0.15391 | 1:19:00.000 | 2024-10-23 02:53:38
5964 | 恒流充电 | 0 | 4 | 12 | 0.051041 | 2.4094 | 0.067488 | 0.1546 | 1:19:20.000 | 2024-10-23 02:53:58
5965 | 恒流充电 | 0 | 4 | 12 | 0.051037 | 2.4101 | 0.067772 | 0.15528 | 1:19:40.000 | 2024-10-23 02:54:18
5966 | 恒流充电 | 0 | 4 | 12 | 0.051038 | 2.4109 | 0.068055 | 0.15596 | 1:20:00.000 | 2024-10-23 02:54:38
5967 | 恒流充电 | 0 | 4 | 12 | 0.051041 | 2.4116 | 0.068339 | 0.15665 | 1:20:20.000 | 2024-10-23 02:54:58
5968 | 恒流充电 | 0 | 4 | 12 | 0.05104 | 2.4124 | 0.068622 | 0.15733 | 1:20:40.000 | 2024-10-23 02:55:18
5969 | 恒流充电 | 0 | 4 | 12 | 0.051038 | 2.4131 | 0.068906 | 0.15802 | 1:21:00.000 | 2024-10-23 02:55:38
5970 | 恒流充电 | 0 | 4 | 12 | 0.051038 | 2.4138 | 0.069189 | 0.1587 | 1:21:20.000 | 2024-10-23 02:55:58
5971 | 恒流充电 | 0 | 4 | 12 | 0.051039 | 2.4145 | 0.069473 | 0.15939 | 1:21:40.000 | 2024-10-23 02:56:18
5972 | 恒流充电 | 0 | 4 | 12 | 0.051039 | 2.4153 | 0.069757 | 0.16007 | 1:22:00.000 | 2024-10-23 02:56:38
5973 | 恒流充电 | 0 | 4 | 12 | 0.051037 | 2.416 | 0.07004 | 0.16076 | 1:22:20.000 | 2024-10-23 02:56:58
5974 | 恒流充电 | 0 | 4 | 12 | 0.051041 | 2.4167 | 0.070324 | 0.16144 | 1:22:40.000 | 2024-10-23 02:57:18
5975 | 恒流充电 | 0 | 4 | 12 | 0.05104 | 2.4175 | 0.070607 | 0.16213 | 1:23:00.000 | 2024-10-23 02:57:38
5976 | 恒流充电 | 0 | 4 | 12 | 0.051039 | 2.4182 | 0.070891 | 0.16281 | 1:23:20.000 | 2024-10-23 02:57:58
5977 | 恒流充电 | 0 | 4 | 12 | 0.05104 | 2.419 | 0.071174 | 0.1635 | 1:23:40.000 | 2024-10-23 02:58:18
5978 | 恒流充电 | 0 | 4 | 12 | 0.051039 | 2.4197 | 0.071458 | 0.16418 | 1:24:00.000 | 2024-10-23 02:58:38
5979 | 恒流充电 | 0 | 4 | 12 | 0.051038 | 2.4204 | 0.071741 | 0.16487 | 1:24:20.000 | 2024-10-23 02:58:58
5980 | 恒流充电 | 0 | 4 | 12 | 0.051042 | 2.4212 | 0.072025 | 0.16556 | 1:24:40.000 | 2024-10-23 02:59:18
5981 | 恒流充电 | 0 | 4 | 12 | 0.051038 | 2.4219 | 0.072308 | 0.16624 | 1:25:00.000 | 2024-10-23 02:59:38
5982 | 恒流充电 | 0 | 4 | 12 | 0.051038 | 2.4226 | 0.072592 | 0.16693 | 1:25:20.000 | 2024-10-23 02:59:58
5983 | 恒流充电 | 0 | 4 | 12 | 0.05104 | 2.4233 | 0.072876 | 0.16762 | 1:25:40.000 | 2024-10-23 03:00:18
5984 | 恒流充电 | 0 | 4 | 12 | 0.051036 | 2.424 | 0.073159 | 0.16831 | 1:26:00.000 | 2024-10-23 03:00:38
5985 | 恒流充电 | 0 | 4 | 12 | 0.05104 | 2.4248 | 0.073443 | 0.16899 | 1:26:20.000 | 2024-10-23 03:00:58
5986 | 恒流充电 | 0 | 4 | 12 | 0.051042 | 2.4255 | 0.073726 | 0.16968 | 1:26:40.000 | 2024-10-23 03:01:18
5987 | 恒流充电 | 0 | 4 | 12 | 0.05104 | 2.4262 | 0.07401 | 0.17037 | 1:27:00.000 | 2024-10-23 03:01:38
5988 | 恒流充电 | 0 | 4 | 12 | 0.05104 | 2.427 | 0.074293 | 0.17106 | 1:27:20.000 | 2024-10-23 03:01:58
5989 | 恒流充电 | 0 | 4 | 12 | 0.05104 | 2.4277 | 0.074577 | 0.17174 | 1:27:40.000 | 2024-10-23 03:02:18
5990 | 恒流充电 | 0 | 4 | 12 | 0.05104 | 2.4284 | 0.07486 | 0.17243 | 1:28:00.000 | 2024-10-23 03:02:38
5991 | 恒流充电 | 0 | 4 | 12 | 0.05104 | 2.4291 | 0.075144 | 0.17312 | 1:28:20.000 | 2024-10-23 03:02:58
5992 | 恒流充电 | 0 | 4 | 12 | 0.051039 | 2.4298 | 0.075428 | 0.17381 | 1:28:40.000 | 2024-10-23 03:03:18
5993 | 恒流充电 | 0 | 4 | 12 | 0.051039 | 2.4306 | 0.075711 | 0.1745 | 1:29:00.000 | 2024-10-23 03:03:38
5994 | 恒流充电 | 0 | 4 | 12 | 0.051041 | 2.4314 | 0.075995 | 0.17519 | 1:29:20.000 | 2024-10-23 03:03:58
5995 | 恒流充电 | 0 | 4 | 12 | 0.051041 | 2.432 | 0.076278 | 0.17588 | 1:29:40.000 | 2024-10-23 03:04:18
5996 | 恒流充电 | 0 | 4 | 12 | 0.051039 | 2.4328 | 0.076562 | 0.17657 | 1:30:00.000 | 2024-10-23 03:04:38
5997 | 恒流充电 | 0 | 4 | 12 | 0.051039 | 2.4336 | 0.076845 | 0.17726 | 1:30:20.000 | 2024-10-23 03:04:58
5998 | 恒流充电 | 0 | 4 | 12 | 0.051041 | 2.4343 | 0.077129 | 0.17795 | 1:30:40.000 | 2024-10-23 03:05:18
5999 | 恒流充电 | 0 | 4 | 12 | 0.05104 | 2.435 | 0.077412 | 0.17864 | 1:31:00.000 | 2024-10-23 03:05:38
6000 | 恒流充电 | 0 | 4 | 12 | 0.051041 | 2.4357 | 0.077696 | 0.17933 | 1:31:20.000 | 2024-10-23 03:05:58
6001 | 恒流充电 | 0 | 4 | 12 | 0.051039 | 2.4365 | 0.07798 | 0.18002 | 1:31:40.000 | 2024-10-23 03:06:18
6002 | 恒流充电 | 0 | 4 | 12 | 0.05104 | 2.4372 | 0.078263 | 0.18071 | 1:32:00.000 | 2024-10-23 03:06:38
6003 | 恒流充电 | 0 | 4 | 12 | 0.051038 | 2.4379 | 0.078547 | 0.1814 | 1:32:20.000 | 2024-10-23 03:06:58
6004 | 恒流充电 | 0 | 4 | 12 | 0.051039 | 2.4387 | 0.07883 | 0.1821 | 1:32:40.000 | 2024-10-23 03:07:18
6005 | 恒流充电 | 0 | 4 | 12 | 0.051041 | 2.4394 | 0.079114 | 0.18279 | 1:33:00.000 | 2024-10-23 03:07:38
6006 | 恒流充电 | 0 | 4 | 12 | 0.051041 | 2.4402 | 0.079397 | 0.18348 | 1:33:20.000 | 2024-10-23 03:07:58
6007 | 恒流充电 | 0 | 4 | 12 | 0.051037 | 2.4409 | 0.079681 | 0.18417 | 1:33:40.000 | 2024-10-23 03:08:18
6008 | 恒流充电 | 0 | 4 | 12 | 0.051039 | 2.4416 | 0.079964 | 0.18486 | 1:34:00.000 | 2024-10-23 03:08:38
6009 | 恒流充电 | 0 | 4 | 12 | 0.05104 | 2.4424 | 0.080248 | 0.18556 | 1:34:20.000 | 2024-10-23 03:08:58
6010 | 恒流充电 | 0 | 4 | 12 | 0.05104 | 2.4431 | 0.080532 | 0.18625 | 1:34:40.000 | 2024-10-23 03:09:18
6011 | 恒流充电 | 0 | 4 | 12 | 0.051038 | 2.4438 | 0.080815 | 0.18694 | 1:35:00.000 | 2024-10-23 03:09:38
6012 | 恒流充电 | 0 | 4 | 12 | 0.051037 | 2.4446 | 0.081099 | 0.18763 | 1:35:20.000 | 2024-10-23 03:09:58
6013 | 恒流充电 | 0 | 4 | 12 | 0.051041 | 2.4453 | 0.081382 | 0.18833 | 1:35:40.000 | 2024-10-23 03:10:18
6014 | 恒流充电 | 0 | 4 | 12 | 0.051038 | 2.4461 | 0.081666 | 0.18902 | 1:36:00.000 | 2024-10-23 03:10:38
6015 | 恒流充电 | 0 | 4 | 12 | 0.051038 | 2.4468 | 0.081949 | 0.18972 | 1:36:20.000 | 2024-10-23 03:10:58
6016 | 恒流充电 | 0 | 4 | 12 | 0.05104 | 2.4475 | 0.082233 | 0.19041 | 1:36:40.000 | 2024-10-23 03:11:18
6017 | 恒流充电 | 0 | 4 | 12 | 0.05104 | 2.4483 | 0.082516 | 0.1911 | 1:37:00.000 | 2024-10-23 03:11:38
6018 | 恒流充电 | 0 | 4 | 12 | 0.051039 | 2.449 | 0.0828 | 0.1918 | 1:37:20.000 | 2024-10-23 03:11:58
6019 | 恒流充电 | 0 | 4 | 12 | 0.05104 | 2.4498 | 0.083083 | 0.19249 | 1:37:40.000 | 2024-10-23 03:12:18
6020 | 恒流充电 | 0 | 4 | 12 | 0.051037 | 2.4506 | 0.083367 | 0.19319 | 1:38:00.000 | 2024-10-23 03:12:38
6021 | 恒流充电 | 0 | 4 | 12 | 0.051038 | 2.4514 | 0.083651 | 0.19388 | 1:38:20.000 | 2024-10-23 03:12:58
6022 | 恒流充电 | 0 | 4 | 12 | 0.051038 | 2.4522 | 0.083934 | 0.19458 | 1:38:40.000 | 2024-10-23 03:13:18
6023 | 恒流充电 | 0 | 4 | 12 | 0.051039 | 2.4529 | 0.084218 | 0.19527 | 1:39:00.000 | 2024-10-23 03:13:38
6024 | 恒流充电 | 0 | 4 | 12 | 0.051037 | 2.4536 | 0.084501 | 0.19597 | 1:39:20.000 | 2024-10-23 03:13:58
6025 | 恒流充电 | 0 | 4 | 12 | 0.05104 | 2.4544 | 0.084785 | 0.19667 | 1:39:40.000 | 2024-10-23 03:14:18
6026 | 恒流充电 | 0 | 4 | 12 | 0.051039 | 2.4552 | 0.085068 | 0.19736 | 1:40:00.000 | 2024-10-23 03:14:38
6027 | 恒流充电 | 0 | 4 | 12 | 0.051037 | 2.456 | 0.085352 | 0.19806 | 1:40:20.000 | 2024-10-23 03:14:58
6028 | 恒流充电 | 0 | 4 | 12 | 0.051038 | 2.4566 | 0.085635 | 0.19875 | 1:40:40.000 | 2024-10-23 03:15:18
6029 | 恒流充电 | 0 | 4 | 12 | 0.05104 | 2.4575 | 0.085919 | 0.19945 | 1:41:00.000 | 2024-10-23 03:15:38
6030 | 恒流充电 | 0 | 4 | 12 | 0.05104 | 2.4582 | 0.086202 | 0.20015 | 1:41:20.000 | 2024-10-23 03:15:58
6031 | 恒流充电 | 0 | 4 | 12 | 0.051038 | 2.459 | 0.086486 | 0.20085 | 1:41:40.000 | 2024-10-23 03:16:18
6032 | 恒流充电 | 0 | 4 | 12 | 0.051039 | 2.4597 | 0.08677 | 0.20154 | 1:42:00.000 | 2024-10-23 03:16:38
6033 | 恒流充电 | 0 | 4 | 12 | 0.051036 | 2.4605 | 0.087053 | 0.20224 | 1:42:20.000 | 2024-10-23 03:16:58
6034 | 恒流充电 | 0 | 4 | 12 | 0.051039 | 2.4612 | 0.087337 | 0.20294 | 1:42:40.000 | 2024-10-23 03:17:18
6035 | 恒流充电 | 0 | 4 | 12 | 0.051037 | 2.462 | 0.08762 | 0.20364 | 1:43:00.000 | 2024-10-23 03:17:38
6036 | 恒流充电 | 0 | 4 | 12 | 0.051038 | 2.4628 | 0.087904 | 0.20433 | 1:43:20.000 | 2024-10-23 03:17:58
6037 | 恒流充电 | 0 | 4 | 12 | 0.051039 | 2.4636 | 0.088187 | 0.20503 | 1:43:40.000 | 2024-10-23 03:18:18
6038 | 恒流充电 | 0 | 4 | 12 | 0.051038 | 2.4643 | 0.088471 | 0.20573 | 1:44:00.000 | 2024-10-23 03:18:38
6039 | 恒流充电 | 0 | 4 | 12 | 0.05104 | 2.4651 | 0.088754 | 0.20643 | 1:44:20.000 | 2024-10-23 03:18:58
6040 | 恒流充电 | 0 | 4 | 12 | 0.051036 | 2.4659 | 0.089038 | 0.20713 | 1:44:40.000 | 2024-10-23 03:19:18
6041 | 恒流充电 | 0 | 4 | 12 | 0.051039 | 2.4667 | 0.089321 | 0.20783 | 1:45:00.000 | 2024-10-23 03:19:38
6042 | 恒流充电 | 0 | 4 | 12 | 0.051038 | 2.4674 | 0.089605 | 0.20853 | 1:45:20.000 | 2024-10-23 03:19:58
6043 | 恒流充电 | 0 | 4 | 12 | 0.051037 | 2.4682 | 0.089889 | 0.20923 | 1:45:40.000 | 2024-10-23 03:20:18
6044 | 恒流充电 | 0 | 4 | 12 | 0.051039 | 2.469 | 0.090172 | 0.20993 | 1:46:00.000 | 2024-10-23 03:20:38
6045 | 恒流充电 | 0 | 4 | 12 | 0.051038 | 2.4698 | 0.090456 | 0.21063 | 1:46:20.000 | 2024-10-23 03:20:58
6046 | 恒流充电 | 0 | 4 | 12 | 0.051038 | 2.4706 | 0.090739 | 0.21133 | 1:46:40.000 | 2024-10-23 03:21:18
6047 | 恒流充电 | 0 | 4 | 12 | 0.051038 | 2.4714 | 0.091023 | 0.21203 | 1:47:00.000 | 2024-10-23 03:21:38
6048 | 恒流充电 | 0 | 4 | 12 | 0.051038 | 2.4722 | 0.091306 | 0.21273 | 1:47:20.000 | 2024-10-23 03:21:58
6049 | 恒流充电 | 0 | 4 | 12 | 0.05104 | 2.473 | 0.09159 | 0.21343 | 1:47:40.000 | 2024-10-23 03:22:18
6050 | 恒流充电 | 0 | 4 | 12 | 0.05104 | 2.4738 | 0.091873 | 0.21413 | 1:48:00.000 | 2024-10-23 03:22:38
6051 | 恒流充电 | 0 | 4 | 12 | 0.05104 | 2.4746 | 0.092157 | 0.21484 | 1:48:20.000 | 2024-10-23 03:22:58
6052 | 恒流充电 | 0 | 4 | 12 | 0.05104 | 2.4754 | 0.092441 | 0.21554 | 1:48:40.000 | 2024-10-23 03:23:18
6053 | 恒流充电 | 0 | 4 | 12 | 0.051037 | 2.4762 | 0.092724 | 0.21624 | 1:49:00.000 | 2024-10-23 03:23:38
6054 | 恒流充电 | 0 | 4 | 12 | 0.051039 | 2.477 | 0.093008 | 0.21694 | 1:49:20.000 | 2024-10-23 03:23:58
6055 | 恒流充电 | 0 | 4 | 12 | 0.05104 | 2.4778 | 0.093291 | 0.21765 | 1:49:40.000 | 2024-10-23 03:24:18
6056 | 恒流充电 | 0 | 4 | 12 | 0.051038 | 2.4786 | 0.093575 | 0.21835 | 1:50:00.000 | 2024-10-23 03:24:38
6057 | 恒流充电 | 0 | 4 | 12 | 0.051037 | 2.4794 | 0.093858 | 0.21905 | 1:50:20.000 | 2024-10-23 03:24:58
6058 | 恒流充电 | 0 | 4 | 12 | 0.051039 | 2.4802 | 0.094142 | 0.21975 | 1:50:40.000 | 2024-10-23 03:25:18
6059 | 恒流充电 | 0 | 4 | 12 | 0.051038 | 2.481 | 0.094425 | 0.22046 | 1:51:00.000 | 2024-10-23 03:25:38
6060 | 恒流充电 | 0 | 4 | 12 | 0.051037 | 2.4818 | 0.094709 | 0.22116 | 1:51:20.000 | 2024-10-23 03:25:58
6061 | 恒流充电 | 0 | 4 | 12 | 0.051041 | 2.4826 | 0.094992 | 0.22187 | 1:51:40.000 | 2024-10-23 03:26:18
6062 | 恒流充电 | 0 | 4 | 12 | 0.051036 | 2.4835 | 0.095276 | 0.22257 | 1:52:00.000 | 2024-10-23 03:26:38
6063 | 恒流充电 | 0 | 4 | 12 | 0.051041 | 2.4842 | 0.09556 | 0.22327 | 1:52:20.000 | 2024-10-23 03:26:58
6064 | 恒流充电 | 0 | 4 | 12 | 0.051038 | 2.4851 | 0.095843 | 0.22398 | 1:52:40.000 | 2024-10-23 03:27:18
6065 | 恒流充电 | 0 | 4 | 12 | 0.051042 | 2.486 | 0.096127 | 0.22468 | 1:53:00.000 | 2024-10-23 03:27:38
6066 | 恒流充电 | 0 | 4 | 12 | 0.051038 | 2.4868 | 0.09641 | 0.22539 | 1:53:20.000 | 2024-10-23 03:27:58
6067 | 恒流充电 | 0 | 4 | 12 | 0.051038 | 2.4876 | 0.096694 | 0.22609 | 1:53:40.000 | 2024-10-23 03:28:18
6068 | 恒流充电 | 0 | 4 | 12 | 0.051038 | 2.4884 | 0.096977 | 0.2268 | 1:54:00.000 | 2024-10-23 03:28:38
6069 | 恒流充电 | 0 | 4 | 12 | 0.051039 | 2.4893 | 0.097261 | 0.22751 | 1:54:20.000 | 2024-10-23 03:28:58
6070 | 恒流充电 | 0 | 4 | 12 | 0.051037 | 2.4901 | 0.097544 | 0.22821 | 1:54:40.000 | 2024-10-23 03:29:18
6071 | 恒流充电 | 0 | 4 | 12 | 0.051036 | 2.4909 | 0.097828 | 0.22892 | 1:55:00.000 | 2024-10-23 03:29:38
6072 | 恒流充电 | 0 | 4 | 12 | 0.051038 | 2.4917 | 0.098111 | 0.22962 | 1:55:20.000 | 2024-10-23 03:29:58
6073 | 恒流充电 | 0 | 4 | 12 | 0.05104 | 2.4926 | 0.098395 | 0.23033 | 1:55:40.000 | 2024-10-23 03:30:18
6074 | 恒流充电 | 0 | 4 | 12 | 0.051039 | 2.4934 | 0.098679 | 0.23104 | 1:56:00.000 | 2024-10-23 03:30:38
6075 | 恒流充电 | 0 | 4 | 12 | 0.051037 | 2.4942 | 0.098962 | 0.23175 | 1:56:20.000 | 2024-10-23 03:30:58
6076 | 恒流充电 | 0 | 4 | 12 | 0.05104 | 2.495 | 0.099246 | 0.23245 | 1:56:40.000 | 2024-10-23 03:31:18
6077 | 恒流充电 | 0 | 4 | 12 | 0.051038 | 2.4959 | 0.099529 | 0.23316 | 1:57:00.000 | 2024-10-23 03:31:38
6078 | 恒流充电 | 0 | 4 | 12 | 0.051039 | 2.4967 | 0.099813 | 0.23387 | 1:57:20.000 | 2024-10-23 03:31:58
6079 | 恒流充电 | 0 | 4 | 12 | 0.051038 | 2.4975 | 0.1001 | 0.23458 | 1:57:40.000 | 2024-10-23 03:32:18
6080 | 恒流充电 | 0 | 4 | 12 | 0.051037 | 2.4984 | 0.10038 | 0.23528 | 1:58:00.000 | 2024-10-23 03:32:38
6081 | 恒流充电 | 0 | 4 | 12 | 0.051041 | 2.4993 | 0.10066 | 0.23599 | 1:58:20.000 | 2024-10-23 03:32:58
6082 | 恒流充电 | 0 | 4 | 12 | 0.051038 | 2.5001 | 0.10095 | 0.2367 | 1:58:40.000 | 2024-10-23 03:33:18
6083 | 恒流充电 | 0 | 4 | 12 | 0.051039 | 2.5009 | 0.10123 | 0.23741 | 1:59:00.000 | 2024-10-23 03:33:38
6084 | 恒流充电 | 0 | 4 | 12 | 0.051039 | 2.5018 | 0.10151 | 0.23812 | 1:59:20.000 | 2024-10-23 03:33:58
6085 | 恒流充电 | 0 | 4 | 12 | 0.051036 | 2.5026 | 0.1018 | 0.23883 | 1:59:40.000 | 2024-10-23 03:34:18
6086 | 恒流充电 | 0 | 4 | 12 | 0.051037 | 2.5035 | 0.10208 | 0.23954 | 2:00:00.000 | 2024-10-23 03:34:38
6087 | 恒流充电 | 0 | 4 | 12 | 0.051037 | 2.5043 | 0.10236 | 0.24025 | 2:00:20.000 | 2024-10-23 03:34:58
6088 | 恒流充电 | 0 | 4 | 12 | 0.051036 | 2.5051 | 0.10265 | 0.24096 | 2:00:40.000 | 2024-10-23 03:35:18
6089 | 恒流充电 | 0 | 4 | 12 | 0.051038 | 2.506 | 0.10293 | 0.24167 | 2:01:00.000 | 2024-10-23 03:35:38
6090 | 恒流充电 | 0 | 4 | 12 | 0.051039 | 2.5068 | 0.10322 | 0.24238 | 2:01:20.000 | 2024-10-23 03:35:58
6091 | 恒流充电 | 0 | 4 | 12 | 0.05104 | 2.5077 | 0.1035 | 0.24309 | 2:01:40.000 | 2024-10-23 03:36:18
6092 | 恒流充电 | 0 | 4 | 12 | 0.051036 | 2.5086 | 0.10378 | 0.2438 | 2:02:00.000 | 2024-10-23 03:36:38
6093 | 恒流充电 | 0 | 4 | 12 | 0.051039 | 2.5094 | 0.10407 | 0.24452 | 2:02:20.000 | 2024-10-23 03:36:58
6094 | 恒流充电 | 0 | 4 | 12 | 0.051038 | 2.5102 | 0.10435 | 0.24523 | 2:02:40.000 | 2024-10-23 03:37:18
6095 | 恒流充电 | 0 | 4 | 12 | 0.051036 | 2.5111 | 0.10463 | 0.24594 | 2:03:00.000 | 2024-10-23 03:37:38
6096 | 恒流充电 | 0 | 4 | 12 | 0.051036 | 2.512 | 0.10492 | 0.24665 | 2:03:20.000 | 2024-10-23 03:37:58
6097 | 恒流充电 | 0 | 4 | 12 | 0.051037 | 2.5128 | 0.1052 | 0.24736 | 2:03:40.000 | 2024-10-23 03:38:18
6098 | 恒流充电 | 0 | 4 | 12 | 0.051038 | 2.5137 | 0.10548 | 0.24808 | 2:04:00.000 | 2024-10-23 03:38:38
6099 | 恒流充电 | 0 | 4 | 12 | 0.051038 | 2.5145 | 0.10577 | 0.24879 | 2:04:20.000 | 2024-10-23 03:38:58
6100 | 恒流充电 | 0 | 4 | 12 | 0.051037 | 2.5154 | 0.10605 | 0.2495 | 2:04:40.000 | 2024-10-23 03:39:18
6101 | 恒流充电 | 0 | 4 | 12 | 0.051036 | 2.5163 | 0.10633 | 0.25022 | 2:05:00.000 | 2024-10-23 03:39:38
6102 | 恒流充电 | 0 | 4 | 12 | 0.051037 | 2.5172 | 0.10662 | 0.25093 | 2:05:20.000 | 2024-10-23 03:39:58
6103 | 恒流充电 | 0 | 4 | 12 | 0.051038 | 2.518 | 0.1069 | 0.25164 | 2:05:40.000 | 2024-10-23 03:40:18
6104 | 恒流充电 | 0 | 4 | 12 | 0.051037 | 2.5189 | 0.10718 | 0.25236 | 2:06:00.000 | 2024-10-23 03:40:38
6105 | 恒流充电 | 0 | 4 | 12 | 0.051038 | 2.5198 | 0.10747 | 0.25307 | 2:06:20.000 | 2024-10-23 03:40:58
6106 | 恒流充电 | 0 | 4 | 12 | 0.051039 | 2.5206 | 0.10775 | 0.25379 | 2:06:40.000 | 2024-10-23 03:41:18
6107 | 恒流充电 | 0 | 4 | 12 | 0.051038 | 2.5215 | 0.10804 | 0.2545 | 2:07:00.000 | 2024-10-23 03:41:38
6108 | 恒流充电 | 0 | 4 | 12 | 0.051035 | 2.5223 | 0.10832 | 0.25522 | 2:07:20.000 | 2024-10-23 03:41:58
6109 | 恒流充电 | 0 | 4 | 12 | 0.051037 | 2.5232 | 0.1086 | 0.25593 | 2:07:40.000 | 2024-10-23 03:42:18
6110 | 恒流充电 | 0 | 4 | 12 | 0.051037 | 2.524 | 0.10889 | 0.25665 | 2:08:00.000 | 2024-10-23 03:42:38
6111 | 恒流充电 | 0 | 4 | 12 | 0.051038 | 2.5249 | 0.10917 | 0.25736 | 2:08:20.000 | 2024-10-23 03:42:58
6112 | 恒流充电 | 0 | 4 | 12 | 0.051037 | 2.5258 | 0.10945 | 0.25808 | 2:08:40.000 | 2024-10-23 03:43:18
6113 | 恒流充电 | 0 | 4 | 12 | 0.051037 | 2.5267 | 0.10974 | 0.2588 | 2:09:00.000 | 2024-10-23 03:43:38
6114 | 恒流充电 | 0 | 4 | 12 | 0.051038 | 2.5275 | 0.11002 | 0.25951 | 2:09:20.000 | 2024-10-23 03:43:58
6115 | 恒流充电 | 0 | 4 | 12 | 0.051036 | 2.5284 | 0.1103 | 0.26023 | 2:09:40.000 | 2024-10-23 03:44:18
6116 | 恒流充电 | 0 | 4 | 12 | 0.051036 | 2.5293 | 0.11059 | 0.26095 | 2:10:00.000 | 2024-10-23 03:44:38
6117 | 恒流充电 | 0 | 4 | 12 | 0.051039 | 2.5301 | 0.11087 | 0.26167 | 2:10:20.000 | 2024-10-23 03:44:58
6118 | 恒流充电 | 0 | 4 | 12 | 0.051035 | 2.5311 | 0.11115 | 0.26238 | 2:10:40.000 | 2024-10-23 03:45:18
6119 | 恒流充电 | 0 | 4 | 12 | 0.051037 | 2.5319 | 0.11144 | 0.2631 | 2:11:00.000 | 2024-10-23 03:45:38
6120 | 恒流充电 | 0 | 4 | 12 | 0.051038 | 2.5328 | 0.11172 | 0.26382 | 2:11:20.000 | 2024-10-23 03:45:58
6121 | 恒流充电 | 0 | 4 | 12 | 0.051042 | 2.5337 | 0.11201 | 0.26454 | 2:11:40.000 | 2024-10-23 03:46:18
6122 | 恒流充电 | 0 | 4 | 12 | 0.051037 | 2.5346 | 0.11229 | 0.26526 | 2:12:00.000 | 2024-10-23 03:46:38
6123 | 恒流充电 | 0 | 4 | 12 | 0.051039 | 2.5355 | 0.11257 | 0.26598 | 2:12:20.000 | 2024-10-23 03:46:58
6124 | 恒流充电 | 0 | 4 | 12 | 0.051038 | 2.5363 | 0.11286 | 0.26669 | 2:12:40.000 | 2024-10-23 03:47:18
6125 | 恒流充电 | 0 | 4 | 12 | 0.051038 | 2.5372 | 0.11314 | 0.26741 | 2:13:00.000 | 2024-10-23 03:47:38
6126 | 恒流充电 | 0 | 4 | 12 | 0.051039 | 2.5381 | 0.11342 | 0.26813 | 2:13:20.000 | 2024-10-23 03:47:58
6127 | 恒流充电 | 0 | 4 | 12 | 0.051038 | 2.5389 | 0.11371 | 0.26885 | 2:13:40.000 | 2024-10-23 03:48:18
6128 | 恒流充电 | 0 | 4 | 12 | 0.051037 | 2.5398 | 0.11399 | 0.26957 | 2:14:00.000 | 2024-10-23 03:48:38
6129 | 恒流充电 | 0 | 4 | 12 | 0.051037 | 2.5407 | 0.11427 | 0.27029 | 2:14:20.000 | 2024-10-23 03:48:58
6130 | 恒流充电 | 0 | 4 | 12 | 0.051038 | 2.5416 | 0.11456 | 0.27101 | 2:14:40.000 | 2024-10-23 03:49:18
6131 | 恒流充电 | 0 | 4 | 12 | 0.05104 | 2.5425 | 0.11484 | 0.27174 | 2:15:00.000 | 2024-10-23 03:49:38
6132 | 恒流充电 | 0 | 4 | 12 | 0.051037 | 2.5434 | 0.11512 | 0.27246 | 2:15:20.000 | 2024-10-23 03:49:58
6133 | 恒流充电 | 0 | 4 | 12 | 0.051036 | 2.5443 | 0.11541 | 0.27318 | 2:15:40.000 | 2024-10-23 03:50:18
6134 | 恒流充电 | 0 | 4 | 12 | 0.051034 | 2.5452 | 0.11569 | 0.2739 | 2:16:00.000 | 2024-10-23 03:50:38
6135 | 恒流充电 | 0 | 4 | 12 | 0.051037 | 2.5462 | 0.11597 | 0.27462 | 2:16:20.000 | 2024-10-23 03:50:58
6136 | 恒流充电 | 0 | 4 | 12 | 0.051038 | 2.5471 | 0.11626 | 0.27534 | 2:16:40.000 | 2024-10-23 03:51:18
6137 | 恒流充电 | 0 | 4 | 12 | 0.051039 | 2.548 | 0.11654 | 0.27607 | 2:17:00.000 | 2024-10-23 03:51:38
6138 | 恒流充电 | 0 | 4 | 12 | 0.051038 | 2.5489 | 0.11683 | 0.27679 | 2:17:20.000 | 2024-10-23 03:51:58
6139 | 恒流充电 | 0 | 4 | 12 | 0.05104 | 2.5498 | 0.11711 | 0.27751 | 2:17:40.000 | 2024-10-23 03:52:18
6140 | 恒流充电 | 0 | 4 | 12 | 0.051037 | 2.5507 | 0.11739 | 0.27824 | 2:18:00.000 | 2024-10-23 03:52:38
6141 | 恒流充电 | 0 | 4 | 12 | 0.051038 | 2.5515 | 0.11768 | 0.27896 | 2:18:20.000 | 2024-10-23 03:52:58
6142 | 恒流充电 | 0 | 4 | 12 | 0.05104 | 2.5525 | 0.11796 | 0.27968 | 2:18:40.000 | 2024-10-23 03:53:18
6143 | 恒流充电 | 0 | 4 | 12 | 0.051038 | 2.5534 | 0.11824 | 0.28041 | 2:19:00.000 | 2024-10-23 03:53:38
6144 | 恒流充电 | 0 | 4 | 12 | 0.051039 | 2.5543 | 0.11853 | 0.28113 | 2:19:20.000 | 2024-10-23 03:53:58
6145 | 恒流充电 | 0 | 4 | 12 | 0.05104 | 2.5552 | 0.11881 | 0.28186 | 2:19:40.000 | 2024-10-23 03:54:18
6146 | 恒流充电 | 0 | 4 | 12 | 0.051038 | 2.5561 | 0.11909 | 0.28258 | 2:20:00.000 | 2024-10-23 03:54:38
6147 | 恒流充电 | 0 | 4 | 12 | 0.051039 | 2.557 | 0.11938 | 0.28331 | 2:20:20.000 | 2024-10-23 03:54:58
6148 | 恒流充电 | 0 | 4 | 12 | 0.051036 | 2.5579 | 0.11966 | 0.28403 | 2:20:40.000 | 2024-10-23 03:55:18
6149 | 恒流充电 | 0 | 4 | 12 | 0.051041 | 2.5589 | 0.11994 | 0.28476 | 2:21:00.000 | 2024-10-23 03:55:38
6150 | 恒流充电 | 0 | 4 | 12 | 0.051039 | 2.5598 | 0.12023 | 0.28548 | 2:21:20.000 | 2024-10-23 03:55:58
6151 | 恒流充电 | 0 | 4 | 12 | 0.051039 | 2.5607 | 0.12051 | 0.28621 | 2:21:40.000 | 2024-10-23 03:56:18
6152 | 恒流充电 | 0 | 4 | 12 | 0.051039 | 2.5616 | 0.12079 | 0.28693 | 2:22:00.000 | 2024-10-23 03:56:38
6153 | 恒流充电 | 0 | 4 | 12 | 0.051038 | 2.5626 | 0.12108 | 0.28766 | 2:22:20.000 | 2024-10-23 03:56:58
6154 | 恒流充电 | 0 | 4 | 12 | 0.051038 | 2.5635 | 0.12136 | 0.28839 | 2:22:40.000 | 2024-10-23 03:57:18
6155 | 恒流充电 | 0 | 4 | 12 | 0.051039 | 2.5644 | 0.12165 | 0.28911 | 2:23:00.000 | 2024-10-23 03:57:38
6156 | 恒流充电 | 0 | 4 | 12 | 0.051038 | 2.5653 | 0.12193 | 0.28984 | 2:23:20.000 | 2024-10-23 03:57:58
6157 | 恒流充电 | 0 | 4 | 12 | 0.051037 | 2.5662 | 0.12221 | 0.29057 | 2:23:40.000 | 2024-10-23 03:58:18
6158 | 恒流充电 | 0 | 4 | 12 | 0.051039 | 2.5672 | 0.1225 | 0.2913 | 2:24:00.000 | 2024-10-23 03:58:38
6159 | 恒流充电 | 0 | 4 | 12 | 0.05104 | 2.5681 | 0.12278 | 0.29203 | 2:24:20.000 | 2024-10-23 03:58:58
6160 | 恒流充电 | 0 | 4 | 12 | 0.051039 | 2.569 | 0.12306 | 0.29275 | 2:24:40.000 | 2024-10-23 03:59:18
6161 | 恒流充电 | 0 | 4 | 12 | 0.051038 | 2.57 | 0.12335 | 0.29348 | 2:25:00.000 | 2024-10-23 03:59:38
6162 | 恒流充电 | 0 | 4 | 12 | 0.051038 | 2.571 | 0.12363 | 0.29421 | 2:25:20.000 | 2024-10-23 03:59:58
6163 | 恒流充电 | 0 | 4 | 12 | 0.051039 | 2.5719 | 0.12391 | 0.29494 | 2:25:40.000 | 2024-10-23 04:00:18
6164 | 恒流充电 | 0 | 4 | 12 | 0.051038 | 2.5728 | 0.1242 | 0.29567 | 2:26:00.000 | 2024-10-23 04:00:38
6165 | 恒流充电 | 0 | 4 | 12 | 0.051035 | 2.5738 | 0.12448 | 0.2964 | 2:26:20.000 | 2024-10-23 04:00:58
6166 | 恒流充电 | 0 | 4 | 12 | 0.051038 | 2.5747 | 0.12476 | 0.29713 | 2:26:40.000 | 2024-10-23 04:01:18
6167 | 恒流充电 | 0 | 4 | 12 | 0.051036 | 2.5757 | 0.12505 | 0.29786 | 2:27:00.000 | 2024-10-23 04:01:38
6168 | 恒流充电 | 0 | 4 | 12 | 0.051037 | 2.5766 | 0.12533 | 0.29859 | 2:27:20.000 | 2024-10-23 04:01:58
6169 | 恒流充电 | 0 | 4 | 12 | 0.051038 | 2.5775 | 0.12562 | 0.29932 | 2:27:40.000 | 2024-10-23 04:02:18
6170 | 恒流充电 | 0 | 4 | 12 | 0.051038 | 2.5785 | 0.1259 | 0.30005 | 2:28:00.000 | 2024-10-23 04:02:38
6171 | 恒流充电 | 0 | 4 | 12 | 0.051041 | 2.5794 | 0.12618 | 0.30078 | 2:28:20.000 | 2024-10-23 04:02:58
6172 | 恒流充电 | 0 | 4 | 12 | 0.051037 | 2.5803 | 0.12647 | 0.30152 | 2:28:40.000 | 2024-10-23 04:03:18
6173 | 恒流充电 | 0 | 4 | 12 | 0.051038 | 2.5813 | 0.12675 | 0.30225 | 2:29:00.000 | 2024-10-23 04:03:38
6174 | 恒流充电 | 0 | 4 | 12 | 0.051038 | 2.5823 | 0.12703 | 0.30298 | 2:29:20.000 | 2024-10-23 04:03:58
6175 | 恒流充电 | 0 | 4 | 12 | 0.051034 | 2.5831 | 0.12732 | 0.30371 | 2:29:40.000 | 2024-10-23 04:04:18
6176 | 恒流充电 | 0 | 4 | 12 | 0.051034 | 2.5841 | 0.1276 | 0.30445 | 2:30:00.000 | 2024-10-23 04:04:38
6177 | 恒流充电 | 0 | 4 | 12 | 0.051034 | 2.5851 | 0.12788 | 0.30518 | 2:30:20.000 | 2024-10-23 04:04:58
6178 | 恒流充电 | 0 | 4 | 12 | 0.051035 | 2.5861 | 0.12817 | 0.30591 | 2:30:40.000 | 2024-10-23 04:05:18
6179 | 恒流充电 | 0 | 4 | 12 | 0.051036 | 2.587 | 0.12845 | 0.30665 | 2:31:00.000 | 2024-10-23 04:05:38
6180 | 恒流充电 | 0 | 4 | 12 | 0.051039 | 2.588 | 0.12873 | 0.30738 | 2:31:20.000 | 2024-10-23 04:05:58
6181 | 恒流充电 | 0 | 4 | 12 | 0.051038 | 2.589 | 0.12902 | 0.30811 | 2:31:40.000 | 2024-10-23 04:06:18
6182 | 恒流充电 | 0 | 4 | 12 | 0.051036 | 2.5899 | 0.1293 | 0.30885 | 2:32:00.000 | 2024-10-23 04:06:38
6183 | 恒流充电 | 0 | 4 | 12 | 0.051037 | 2.5909 | 0.12958 | 0.30958 | 2:32:20.000 | 2024-10-23 04:06:58
6184 | 恒流充电 | 0 | 4 | 12 | 0.051036 | 2.5918 | 0.12987 | 0.31032 | 2:32:40.000 | 2024-10-23 04:07:18
6185 | 恒流充电 | 0 | 4 | 12 | 0.051036 | 2.5928 | 0.13015 | 0.31105 | 2:33:00.000 | 2024-10-23 04:07:38
6186 | 恒流充电 | 0 | 4 | 12 | 0.051038 | 2.5937 | 0.13044 | 0.31179 | 2:33:20.000 | 2024-10-23 04:07:58
6187 | 恒流充电 | 0 | 4 | 12 | 0.051035 | 2.5947 | 0.13072 | 0.31252 | 2:33:40.000 | 2024-10-23 04:08:18
6188 | 恒流充电 | 0 | 4 | 12 | 0.051034 | 2.5957 | 0.131 | 0.31326 | 2:34:00.000 | 2024-10-23 04:08:38
6189 | 恒流充电 | 0 | 4 | 12 | 0.051038 | 2.5966 | 0.13129 | 0.314 | 2:34:20.000 | 2024-10-23 04:08:58
6190 | 恒流充电 | 0 | 4 | 12 | 0.051038 | 2.5976 | 0.13157 | 0.31473 | 2:34:40.000 | 2024-10-23 04:09:18
6191 | 恒流充电 | 0 | 4 | 12 | 0.051038 | 2.5985 | 0.13185 | 0.31547 | 2:35:00.000 | 2024-10-23 04:09:38
6192 | 恒流充电 | 0 | 4 | 12 | 0.05104 | 2.5995 | 0.13214 | 0.31621 | 2:35:20.000 | 2024-10-23 04:09:58
6193 | 恒流充电 | 0 | 4 | 12 | 0.051035 | 2.6005 | 0.13242 | 0.31694 | 2:35:40.000 | 2024-10-23 04:10:18
6194 | 恒流充电 | 0 | 4 | 12 | 0.051038 | 2.6014 | 0.1327 | 0.31768 | 2:36:00.000 | 2024-10-23 04:10:38
6195 | 恒流充电 | 0 | 4 | 12 | 0.051036 | 2.6024 | 0.13299 | 0.31842 | 2:36:20.000 | 2024-10-23 04:10:58
6196 | 恒流充电 | 0 | 4 | 12 | 0.051036 | 2.6034 | 0.13327 | 0.31916 | 2:36:40.000 | 2024-10-23 04:11:18
6197 | 恒流充电 | 0 | 4 | 12 | 0.051036 | 2.6043 | 0.13355 | 0.3199 | 2:37:00.000 | 2024-10-23 04:11:38
6198 | 恒流充电 | 0 | 4 | 12 | 0.051038 | 2.6053 | 0.13384 | 0.32063 | 2:37:20.000 | 2024-10-23 04:11:58
6199 | 恒流充电 | 0 | 4 | 12 | 0.051036 | 2.6064 | 0.13412 | 0.32137 | 2:37:40.000 | 2024-10-23 04:12:18
6200 | 恒流充电 | 0 | 4 | 12 | 0.051038 | 2.6073 | 0.1344 | 0.32211 | 2:38:00.000 | 2024-10-23 04:12:38
6201 | 恒流充电 | 0 | 4 | 12 | 0.051038 | 2.6083 | 0.13469 | 0.32285 | 2:38:20.000 | 2024-10-23 04:12:58
6202 | 恒流充电 | 0 | 4 | 12 | 0.051036 | 2.6093 | 0.13497 | 0.32359 | 2:38:40.000 | 2024-10-23 04:13:18
6203 | 恒流充电 | 0 | 4 | 12 | 0.051036 | 2.6103 | 0.13526 | 0.32433 | 2:39:00.000 | 2024-10-23 04:13:38
6204 | 恒流充电 | 0 | 4 | 12 | 0.051038 | 2.6113 | 0.13554 | 0.32507 | 2:39:20.000 | 2024-10-23 04:13:58
6205 | 恒流充电 | 0 | 4 | 12 | 0.051038 | 2.6123 | 0.13582 | 0.32581 | 2:39:40.000 | 2024-10-23 04:14:18
6206 | 恒流充电 | 0 | 4 | 12 | 0.051038 | 2.6133 | 0.13611 | 0.32655 | 2:40:00.000 | 2024-10-23 04:14:38
6207 | 恒流充电 | 0 | 4 | 12 | 0.05104 | 2.6143 | 0.13639 | 0.3273 | 2:40:20.000 | 2024-10-23 04:14:58
6208 | 恒流充电 | 0 | 4 | 12 | 0.051038 | 2.6153 | 0.13667 | 0.32804 | 2:40:40.000 | 2024-10-23 04:15:18
6209 | 恒流充电 | 0 | 4 | 12 | 0.051039 | 2.6162 | 0.13696 | 0.32878 | 2:41:00.000 | 2024-10-23 04:15:38
6210 | 恒流充电 | 0 | 4 | 12 | 0.051038 | 2.6173 | 0.13724 | 0.32952 | 2:41:20.000 | 2024-10-23 04:15:58
6211 | 恒流充电 | 0 | 4 | 12 | 0.051036 | 2.6182 | 0.13752 | 0.33026 | 2:41:40.000 | 2024-10-23 04:16:18
6212 | 恒流充电 | 0 | 4 | 12 | 0.051037 | 2.6192 | 0.13781 | 0.33101 | 2:42:00.000 | 2024-10-23 04:16:38
6213 | 恒流充电 | 0 | 4 | 12 | 0.051036 | 2.6202 | 0.13809 | 0.33175 | 2:42:20.000 | 2024-10-23 04:16:58
6214 | 恒流充电 | 0 | 4 | 12 | 0.051036 | 2.6212 | 0.13837 | 0.33249 | 2:42:40.000 | 2024-10-23 04:17:18
6215 | 恒流充电 | 0 | 4 | 12 | 0.051035 | 2.6223 | 0.13866 | 0.33324 | 2:43:00.000 | 2024-10-23 04:17:38
6216 | 恒流充电 | 0 | 4 | 12 | 0.051037 | 2.6232 | 0.13894 | 0.33398 | 2:43:20.000 | 2024-10-23 04:17:58
6217 | 恒流充电 | 0 | 4 | 12 | 0.051038 | 2.6242 | 0.13923 | 0.33472 | 2:43:40.000 | 2024-10-23 04:18:18
6218 | 恒流充电 | 0 | 4 | 12 | 0.051037 | 2.6252 | 0.13951 | 0.33547 | 2:44:00.000 | 2024-10-23 04:18:38
6219 | 恒流充电 | 0 | 4 | 12 | 0.051038 | 2.6263 | 0.13979 | 0.33621 | 2:44:20.000 | 2024-10-23 04:18:58
6220 | 恒流充电 | 0 | 4 | 12 | 0.051039 | 2.6272 | 0.14008 | 0.33696 | 2:44:40.000 | 2024-10-23 04:19:18
6221 | 恒流充电 | 0 | 4 | 12 | 0.051035 | 2.6283 | 0.14036 | 0.3377 | 2:45:00.000 | 2024-10-23 04:19:38
6222 | 恒流充电 | 0 | 4 | 12 | 0.051038 | 2.6293 | 0.14064 | 0.33845 | 2:45:20.000 | 2024-10-23 04:19:58
6223 | 恒流充电 | 0 | 4 | 12 | 0.051035 | 2.6303 | 0.14093 | 0.33919 | 2:45:40.000 | 2024-10-23 04:20:18
6224 | 恒流充电 | 0 | 4 | 12 | 0.051038 | 2.6314 | 0.14121 | 0.33994 | 2:46:00.000 | 2024-10-23 04:20:38
6225 | 恒流充电 | 0 | 4 | 12 | 0.051038 | 2.6324 | 0.14149 | 0.34069 | 2:46:20.000 | 2024-10-23 04:20:58
6226 | 恒流充电 | 0 | 4 | 12 | 0.051036 | 2.6334 | 0.14178 | 0.34143 | 2:46:40.000 | 2024-10-23 04:21:18
6227 | 恒流充电 | 0 | 4 | 12 | 0.051037 | 2.6344 | 0.14206 | 0.34218 | 2:47:00.000 | 2024-10-23 04:21:38
6228 | 恒流充电 | 0 | 4 | 12 | 0.051037 | 2.6355 | 0.14234 | 0.34293 | 2:47:20.000 | 2024-10-23 04:21:58
6229 | 恒流充电 | 0 | 4 | 12 | 0.051037 | 2.6365 | 0.14263 | 0.34367 | 2:47:40.000 | 2024-10-23 04:22:18
6230 | 恒流充电 | 0 | 4 | 12 | 0.051038 | 2.6375 | 0.14291 | 0.34442 | 2:48:00.000 | 2024-10-23 04:22:38
6231 | 恒流充电 | 0 | 4 | 12 | 0.051038 | 2.6385 | 0.14319 | 0.34517 | 2:48:20.000 | 2024-10-23 04:22:58
6232 | 恒流充电 | 0 | 4 | 12 | 0.051038 | 2.6396 | 0.14348 | 0.34592 | 2:48:40.000 | 2024-10-23 04:23:18
6233 | 恒流充电 | 0 | 4 | 12 | 0.05104 | 2.6406 | 0.14376 | 0.34667 | 2:49:00.000 | 2024-10-23 04:23:38
6234 | 恒流充电 | 0 | 4 | 12 | 0.051036 | 2.6416 | 0.14405 | 0.34742 | 2:49:20.000 | 2024-10-23 04:23:58
6235 | 恒流充电 | 0 | 4 | 12 | 0.051037 | 2.6426 | 0.14433 | 0.34817 | 2:49:40.000 | 2024-10-23 04:24:18
6236 | 恒流充电 | 0 | 4 | 12 | 0.051039 | 2.6437 | 0.14461 | 0.34892 | 2:50:00.000 | 2024-10-23 04:24:38
6237 | 恒流充电 | 0 | 4 | 12 | 0.051038 | 2.6447 | 0.1449 | 0.34967 | 2:50:20.000 | 2024-10-23 04:24:58
6238 | 恒流充电 | 0 | 4 | 12 | 0.051039 | 2.6457 | 0.14518 | 0.35042 | 2:50:40.000 | 2024-10-23 04:25:18
6239 | 恒流充电 | 0 | 4 | 12 | 0.051038 | 2.6468 | 0.14546 | 0.35117 | 2:51:00.000 | 2024-10-23 04:25:38
6240 | 恒流充电 | 0 | 4 | 12 | 0.051037 | 2.6478 | 0.14575 | 0.35192 | 2:51:20.000 | 2024-10-23 04:25:58
6241 | 恒流充电 | 0 | 4 | 12 | 0.051037 | 2.6488 | 0.14603 | 0.35267 | 2:51:40.000 | 2024-10-23 04:26:18
6242 | 恒流充电 | 0 | 4 | 12 | 0.051039 | 2.6499 | 0.14631 | 0.35342 | 2:52:00.000 | 2024-10-23 04:26:38
6243 | 恒流充电 | 0 | 4 | 12 | 0.051037 | 2.6509 | 0.1466 | 0.35417 | 2:52:20.000 | 2024-10-23 04:26:58
6244 | 恒流充电 | 0 | 4 | 12 | 0.051037 | 2.652 | 0.14688 | 0.35492 | 2:52:40.000 | 2024-10-23 04:27:18
6245 | 恒流充电 | 0 | 4 | 12 | 0.051039 | 2.653 | 0.14716 | 0.35568 | 2:53:00.000 | 2024-10-23 04:27:38
6246 | 恒流充电 | 0 | 4 | 12 | 0.051038 | 2.654 | 0.14745 | 0.35643 | 2:53:20.000 | 2024-10-23 04:27:58
6247 | 恒流充电 | 0 | 4 | 12 | 0.051038 | 2.6551 | 0.14773 | 0.35718 | 2:53:40.000 | 2024-10-23 04:28:18
6248 | 恒流充电 | 0 | 4 | 12 | 0.051038 | 2.6562 | 0.14801 | 0.35793 | 2:54:00.000 | 2024-10-23 04:28:38
6249 | 恒流充电 | 0 | 4 | 12 | 0.05104 | 2.6572 | 0.1483 | 0.35869 | 2:54:20.000 | 2024-10-23 04:28:58
6250 | 恒流充电 | 0 | 4 | 12 | 0.05104 | 2.6582 | 0.14858 | 0.35944 | 2:54:40.000 | 2024-10-23 04:29:18
6251 | 恒流充电 | 0 | 4 | 12 | 0.05104 | 2.6593 | 0.14887 | 0.36019 | 2:55:00.000 | 2024-10-23 04:29:38
6252 | 恒流充电 | 0 | 4 | 12 | 0.051039 | 2.6603 | 0.14915 | 0.36095 | 2:55:20.000 | 2024-10-23 04:29:58
6253 | 恒流充电 | 0 | 4 | 12 | 0.051038 | 2.6613 | 0.14943 | 0.3617 | 2:55:40.000 | 2024-10-23 04:30:18
6254 | 恒流充电 | 0 | 4 | 12 | 0.051038 | 2.6624 | 0.14972 | 0.36246 | 2:56:00.000 | 2024-10-23 04:30:38
6255 | 恒流充电 | 0 | 4 | 12 | 0.051038 | 2.6635 | 0.15 | 0.36321 | 2:56:20.000 | 2024-10-23 04:30:58
6256 | 恒流充电 | 0 | 4 | 12 | 0.051038 | 2.6645 | 0.15028 | 0.36397 | 2:56:40.000 | 2024-10-23 04:31:18
6257 | 恒流充电 | 0 | 4 | 12 | 0.051037 | 2.6656 | 0.15057 | 0.36473 | 2:57:00.000 | 2024-10-23 04:31:38
6258 | 恒流充电 | 0 | 4 | 12 | 0.05104 | 2.6666 | 0.15085 | 0.36548 | 2:57:20.000 | 2024-10-23 04:31:58
6259 | 恒流充电 | 0 | 4 | 12 | 0.051038 | 2.6677 | 0.15113 | 0.36624 | 2:57:40.000 | 2024-10-23 04:32:18
6260 | 恒流充电 | 0 | 4 | 12 | 0.051039 | 2.6687 | 0.15142 | 0.36699 | 2:58:00.000 | 2024-10-23 04:32:38
6261 | 恒流充电 | 0 | 4 | 12 | 0.051039 | 2.6698 | 0.1517 | 0.36775 | 2:58:20.000 | 2024-10-23 04:32:58
6262 | 恒流充电 | 0 | 4 | 12 | 0.05104 | 2.6709 | 0.15198 | 0.36851 | 2:58:40.000 | 2024-10-23 04:33:18
6263 | 恒流充电 | 0 | 4 | 12 | 0.051041 | 2.6719 | 0.15227 | 0.36927 | 2:59:00.000 | 2024-10-23 04:33:38
6264 | 恒流充电 | 0 | 4 | 12 | 0.051037 | 2.673 | 0.15255 | 0.37002 | 2:59:20.000 | 2024-10-23 04:33:58
6265 | 恒流充电 | 0 | 4 | 12 | 0.051038 | 2.674 | 0.15284 | 0.37078 | 2:59:40.000 | 2024-10-23 04:34:18
6266 | 恒流充电 | 0 | 4 | 12 | 0.051038 | 2.6751 | 0.15312 | 0.37154 | 3:00:00.000 | 2024-10-23 04:34:38
6267 | 恒流充电 | 0 | 4 | 12 | 0.051038 | 2.6762 | 0.1534 | 0.3723 | 3:00:20.000 | 2024-10-23 04:34:58
6268 | 恒流充电 | 0 | 4 | 12 | 0.05104 | 2.6772 | 0.15369 | 0.37306 | 3:00:40.000 | 2024-10-23 04:35:18
6269 | 恒流充电 | 0 | 4 | 12 | 0.051041 | 2.6783 | 0.15397 | 0.37382 | 3:01:00.000 | 2024-10-23 04:35:38
6270 | 恒流充电 | 0 | 4 | 12 | 0.051039 | 2.6794 | 0.15425 | 0.37458 | 3:01:20.000 | 2024-10-23 04:35:58
6271 | 恒流充电 | 0 | 4 | 12 | 0.051039 | 2.6805 | 0.15454 | 0.37534 | 3:01:40.000 | 2024-10-23 04:36:18
6272 | 恒流充电 | 0 | 4 | 12 | 0.051039 | 2.6815 | 0.15482 | 0.3761 | 3:02:00.000 | 2024-10-23 04:36:38
6273 | 恒流充电 | 0 | 4 | 12 | 0.051038 | 2.6826 | 0.1551 | 0.37686 | 3:02:20.000 | 2024-10-23 04:36:58
6274 | 恒流充电 | 0 | 4 | 12 | 0.051039 | 2.6836 | 0.15539 | 0.37762 | 3:02:40.000 | 2024-10-23 04:37:18
6275 | 恒流充电 | 0 | 4 | 12 | 0.051038 | 2.6847 | 0.15567 | 0.37838 | 3:03:00.000 | 2024-10-23 04:37:38
6276 | 恒流充电 | 0 | 4 | 12 | 0.051042 | 2.6857 | 0.15595 | 0.37914 | 3:03:20.000 | 2024-10-23 04:37:58
6277 | 恒流充电 | 0 | 4 | 12 | 0.051039 | 2.6868 | 0.15624 | 0.3799 | 3:03:40.000 | 2024-10-23 04:38:18
6278 | 恒流充电 | 0 | 4 | 12 | 0.051038 | 2.6879 | 0.15652 | 0.38067 | 3:04:00.000 | 2024-10-23 04:38:38
6279 | 恒流充电 | 0 | 4 | 12 | 0.051034 | 2.689 | 0.1568 | 0.38143 | 3:04:20.000 | 2024-10-23 04:38:58
6280 | 恒流充电 | 0 | 4 | 12 | 0.051034 | 2.69 | 0.15709 | 0.38219 | 3:04:40.000 | 2024-10-23 04:39:18
6281 | 恒流充电 | 0 | 4 | 12 | 0.051033 | 2.6911 | 0.15737 | 0.38296 | 3:05:00.000 | 2024-10-23 04:39:38
6282 | 恒流充电 | 0 | 4 | 12 | 0.051036 | 2.6922 | 0.15766 | 0.38372 | 3:05:20.000 | 2024-10-23 04:39:58
6283 | 恒流充电 | 0 | 4 | 12 | 0.05104 | 2.6932 | 0.15794 | 0.38448 | 3:05:40.000 | 2024-10-23 04:40:18
6284 | 恒流充电 | 0 | 4 | 12 | 0.051039 | 2.6943 | 0.15822 | 0.38525 | 3:06:00.000 | 2024-10-23 04:40:38
6285 | 恒流充电 | 0 | 4 | 12 | 0.051039 | 2.6954 | 0.15851 | 0.38601 | 3:06:20.000 | 2024-10-23 04:40:58
6286 | 恒流充电 | 0 | 4 | 12 | 0.051038 | 2.6964 | 0.15879 | 0.38677 | 3:06:40.000 | 2024-10-23 04:41:18
6287 | 恒流充电 | 0 | 4 | 12 | 0.051041 | 2.6975 | 0.15907 | 0.38754 | 3:07:00.000 | 2024-10-23 04:41:38
6288 | 恒流充电 | 0 | 4 | 12 | 0.051039 | 2.6986 | 0.15936 | 0.3883 | 3:07:20.000 | 2024-10-23 04:41:58
6289 | 恒流充电 | 0 | 4 | 12 | 0.051039 | 2.6996 | 0.15964 | 0.38907 | 3:07:40.000 | 2024-10-23 04:42:18
6290 | 恒流充电 | 0 | 4 | 12 | 0.051036 | 2.7007 | 0.15992 | 0.38984 | 3:08:00.000 | 2024-10-23 04:42:38
6291 | 恒流充电 | 0 | 4 | 12 | 0.051037 | 2.7017 | 0.16021 | 0.3906 | 3:08:20.000 | 2024-10-23 04:42:58
6292 | 恒流充电 | 0 | 4 | 12 | 0.051037 | 2.7028 | 0.16049 | 0.39137 | 3:08:40.000 | 2024-10-23 04:43:18
6293 | 恒流充电 | 0 | 4 | 12 | 0.051037 | 2.7038 | 0.16077 | 0.39214 | 3:09:00.000 | 2024-10-23 04:43:38
6294 | 恒流充电 | 0 | 4 | 12 | 0.051039 | 2.7049 | 0.16106 | 0.3929 | 3:09:20.000 | 2024-10-23 04:43:58
6295 | 恒流充电 | 0 | 4 | 12 | 0.051038 | 2.7059 | 0.16134 | 0.39367 | 3:09:40.000 | 2024-10-23 04:44:18
6296 | 恒流充电 | 0 | 4 | 12 | 0.051041 | 2.707 | 0.16163 | 0.39444 | 3:10:00.000 | 2024-10-23 04:44:38
6297 | 恒流充电 | 0 | 4 | 12 | 0.051038 | 2.708 | 0.16191 | 0.3952 | 3:10:20.000 | 2024-10-23 04:44:58
6298 | 恒流充电 | 0 | 4 | 12 | 0.051038 | 2.7091 | 0.16219 | 0.39597 | 3:10:40.000 | 2024-10-23 04:45:18
6299 | 恒流充电 | 0 | 4 | 12 | 0.051037 | 2.7102 | 0.16248 | 0.39674 | 3:11:00.000 | 2024-10-23 04:45:38
6300 | 恒流充电 | 0 | 4 | 12 | 0.051038 | 2.7112 | 0.16276 | 0.39751 | 3:11:20.000 | 2024-10-23 04:45:58
6301 | 恒流充电 | 0 | 4 | 12 | 0.051037 | 2.7122 | 0.16304 | 0.39828 | 3:11:40.000 | 2024-10-23 04:46:18
6302 | 恒流充电 | 0 | 4 | 12 | 0.051038 | 2.7133 | 0.16333 | 0.39905 | 3:12:00.000 | 2024-10-23 04:46:38
6303 | 恒流充电 | 0 | 4 | 12 | 0.051035 | 2.7143 | 0.16361 | 0.39982 | 3:12:20.000 | 2024-10-23 04:46:58
6304 | 恒流充电 | 0 | 4 | 12 | 0.051037 | 2.7153 | 0.16389 | 0.40059 | 3:12:40.000 | 2024-10-23 04:47:18
6305 | 恒流充电 | 0 | 4 | 12 | 0.051037 | 2.7164 | 0.16418 | 0.40136 | 3:13:00.000 | 2024-10-23 04:47:38
6306 | 恒流充电 | 0 | 4 | 12 | 0.051039 | 2.7174 | 0.16446 | 0.40213 | 3:13:20.000 | 2024-10-23 04:47:58
6307 | 恒流充电 | 0 | 4 | 12 | 0.051033 | 2.7184 | 0.16474 | 0.4029 | 3:13:40.000 | 2024-10-23 04:48:18
6308 | 恒流充电 | 0 | 4 | 12 | 0.051033 | 2.7194 | 0.16503 | 0.40367 | 3:14:00.000 | 2024-10-23 04:48:38
6309 | 恒流充电 | 0 | 4 | 12 | 0.051035 | 2.7204 | 0.16531 | 0.40444 | 3:14:20.000 | 2024-10-23 04:48:58
6310 | 恒流充电 | 0 | 4 | 12 | 0.051041 | 2.7214 | 0.16559 | 0.40521 | 3:14:40.000 | 2024-10-23 04:49:18
6311 | 恒流充电 | 0 | 4 | 12 | 0.05104 | 2.7224 | 0.16588 | 0.40599 | 3:15:00.000 | 2024-10-23 04:49:38
6312 | 恒流充电 | 0 | 4 | 12 | 0.051038 | 2.7235 | 0.16616 | 0.40676 | 3:15:20.000 | 2024-10-23 04:49:58
6313 | 恒流充电 | 0 | 4 | 12 | 0.051037 | 2.7245 | 0.16645 | 0.40753 | 3:15:40.000 | 2024-10-23 04:50:18
6314 | 恒流充电 | 0 | 4 | 12 | 0.05104 | 2.7254 | 0.16673 | 0.4083 | 3:16:00.000 | 2024-10-23 04:50:38
6315 | 恒流充电 | 0 | 4 | 12 | 0.051038 | 2.7264 | 0.16701 | 0.40908 | 3:16:20.000 | 2024-10-23 04:50:58
6316 | 恒流充电 | 0 | 4 | 12 | 0.051041 | 2.7275 | 0.1673 | 0.40985 | 3:16:40.000 | 2024-10-23 04:51:18
6317 | 恒流充电 | 0 | 4 | 12 | 0.05104 | 2.7284 | 0.16758 | 0.41062 | 3:17:00.000 | 2024-10-23 04:51:38
6318 | 恒流充电 | 0 | 4 | 12 | 0.051039 | 2.7294 | 0.16786 | 0.4114 | 3:17:20.000 | 2024-10-23 04:51:58
6319 | 恒流充电 | 0 | 4 | 12 | 0.051039 | 2.7304 | 0.16815 | 0.41217 | 3:17:40.000 | 2024-10-23 04:52:18
6320 | 恒流充电 | 0 | 4 | 12 | 0.051036 | 2.7313 | 0.16843 | 0.41295 | 3:18:00.000 | 2024-10-23 04:52:38
6321 | 恒流充电 | 0 | 4 | 12 | 0.051037 | 2.7323 | 0.16871 | 0.41372 | 3:18:20.000 | 2024-10-23 04:52:58
6322 | 恒流充电 | 0 | 4 | 12 | 0.05104 | 2.7332 | 0.169 | 0.4145 | 3:18:40.000 | 2024-10-23 04:53:18
6323 | 恒流充电 | 0 | 4 | 12 | 0.051039 | 2.7342 | 0.16928 | 0.41527 | 3:19:00.000 | 2024-10-23 04:53:38
6324 | 恒流充电 | 0 | 4 | 12 | 0.051037 | 2.7352 | 0.16956 | 0.41605 | 3:19:20.000 | 2024-10-23 04:53:58
6325 | 恒流充电 | 0 | 4 | 12 | 0.051037 | 2.7362 | 0.16985 | 0.41682 | 3:19:40.000 | 2024-10-23 04:54:18
6326 | 恒流充电 | 0 | 4 | 12 | 0.051038 | 2.7372 | 0.17013 | 0.4176 | 3:20:00.000 | 2024-10-23 04:54:38
6327 | 恒流充电 | 0 | 4 | 12 | 0.051039 | 2.7381 | 0.17041 | 0.41837 | 3:20:20.000 | 2024-10-23 04:54:58
6328 | 恒流充电 | 0 | 4 | 12 | 0.051036 | 2.7391 | 0.1707 | 0.41915 | 3:20:40.000 | 2024-10-23 04:55:18
6329 | 恒流充电 | 0 | 4 | 12 | 0.051039 | 2.7401 | 0.17098 | 0.41993 | 3:21:00.000 | 2024-10-23 04:55:38
6330 | 恒流充电 | 0 | 4 | 12 | 0.051036 | 2.7411 | 0.17127 | 0.42071 | 3:21:20.000 | 2024-10-23 04:55:58
6331 | 恒流充电 | 0 | 4 | 12 | 0.051037 | 2.7421 | 0.17155 | 0.42148 | 3:21:40.000 | 2024-10-23 04:56:18
6332 | 恒流充电 | 0 | 4 | 12 | 0.051037 | 2.743 | 0.17183 | 0.42226 | 3:22:00.000 | 2024-10-23 04:56:38
6333 | 恒流充电 | 0 | 4 | 12 | 0.051036 | 2.744 | 0.17212 | 0.42304 | 3:22:20.000 | 2024-10-23 04:56:58
6334 | 恒流充电 | 0 | 4 | 12 | 0.051037 | 2.745 | 0.1724 | 0.42382 | 3:22:40.000 | 2024-10-23 04:57:18
6335 | 恒流充电 | 0 | 4 | 12 | 0.051037 | 2.7461 | 0.17268 | 0.4246 | 3:23:00.000 | 2024-10-23 04:57:38
6336 | 恒流充电 | 0 | 4 | 12 | 0.051038 | 2.747 | 0.17297 | 0.42537 | 3:23:20.000 | 2024-10-23 04:57:58
6337 | 恒流充电 | 0 | 4 | 12 | 0.051039 | 2.7481 | 0.17325 | 0.42615 | 3:23:40.000 | 2024-10-23 04:58:18
6338 | 恒流充电 | 0 | 4 | 12 | 0.051038 | 2.7491 | 0.17353 | 0.42693 | 3:24:00.000 | 2024-10-23 04:58:38
6339 | 恒流充电 | 0 | 4 | 12 | 0.051042 | 2.7501 | 0.17382 | 0.42771 | 3:24:20.000 | 2024-10-23 04:58:58
6340 | 恒流充电 | 0 | 4 | 12 | 0.05104 | 2.7512 | 0.1741 | 0.42849 | 3:24:40.000 | 2024-10-23 04:59:18
6341 | 恒流充电 | 0 | 4 | 12 | 0.051039 | 2.7522 | 0.17438 | 0.42927 | 3:25:00.000 | 2024-10-23 04:59:38
6342 | 恒流充电 | 0 | 4 | 12 | 0.051038 | 2.7532 | 0.17467 | 0.43005 | 3:25:20.000 | 2024-10-23 04:59:58
6343 | 恒流充电 | 0 | 4 | 12 | 0.051038 | 2.7542 | 0.17495 | 0.43083 | 3:25:40.000 | 2024-10-23 05:00:18
6344 | 恒流充电 | 0 | 4 | 12 | 0.051038 | 2.7552 | 0.17524 | 0.43162 | 3:26:00.000 | 2024-10-23 05:00:38
6345 | 恒流充电 | 0 | 4 | 12 | 0.051038 | 2.7563 | 0.17552 | 0.4324 | 3:26:20.000 | 2024-10-23 05:00:58
6346 | 恒流充电 | 0 | 4 | 12 | 0.051038 | 2.7573 | 0.1758 | 0.43318 | 3:26:40.000 | 2024-10-23 05:01:18
6347 | 恒流充电 | 0 | 4 | 12 | 0.051036 | 2.7583 | 0.17609 | 0.43396 | 3:27:00.000 | 2024-10-23 05:01:38
6348 | 恒流充电 | 0 | 4 | 12 | 0.051038 | 2.7593 | 0.17637 | 0.43474 | 3:27:20.000 | 2024-10-23 05:01:58
6349 | 恒流充电 | 0 | 4 | 12 | 0.051039 | 2.7604 | 0.17665 | 0.43553 | 3:27:40.000 | 2024-10-23 05:02:18
6350 | 恒流充电 | 0 | 4 | 12 | 0.051037 | 2.7614 | 0.17694 | 0.43631 | 3:28:00.000 | 2024-10-23 05:02:38
6351 | 恒流充电 | 0 | 4 | 12 | 0.05104 | 2.7624 | 0.17722 | 0.43709 | 3:28:20.000 | 2024-10-23 05:02:58
6352 | 恒流充电 | 0 | 4 | 12 | 0.051038 | 2.7634 | 0.1775 | 0.43788 | 3:28:40.000 | 2024-10-23 05:03:18
6353 | 恒流充电 | 0 | 4 | 12 | 0.051041 | 2.7645 | 0.17779 | 0.43866 | 3:29:00.000 | 2024-10-23 05:03:38
6354 | 恒流充电 | 0 | 4 | 12 | 0.051039 | 2.7655 | 0.17807 | 0.43944 | 3:29:20.000 | 2024-10-23 05:03:58
6355 | 恒流充电 | 0 | 4 | 12 | 0.05104 | 2.7665 | 0.17835 | 0.44023 | 3:29:40.000 | 2024-10-23 05:04:18
6356 | 恒流充电 | 0 | 4 | 12 | 0.051037 | 2.7675 | 0.17864 | 0.44101 | 3:30:00.000 | 2024-10-23 05:04:38
6357 | 恒流充电 | 0 | 4 | 12 | 0.051037 | 2.7685 | 0.17892 | 0.4418 | 3:30:20.000 | 2024-10-23 05:04:58
6358 | 恒流充电 | 0 | 4 | 12 | 0.051038 | 2.7695 | 0.1792 | 0.44258 | 3:30:40.000 | 2024-10-23 05:05:18
6359 | 恒流充电 | 0 | 4 | 12 | 0.051037 | 2.7705 | 0.17949 | 0.44337 | 3:31:00.000 | 2024-10-23 05:05:38
6360 | 恒流充电 | 0 | 4 | 12 | 0.051039 | 2.7715 | 0.17977 | 0.44416 | 3:31:20.000 | 2024-10-23 05:05:58
6361 | 恒流充电 | 0 | 4 | 12 | 0.051035 | 2.7725 | 0.18006 | 0.44494 | 3:31:40.000 | 2024-10-23 05:06:18
6362 | 恒流充电 | 0 | 4 | 12 | 0.05104 | 2.7735 | 0.18034 | 0.44573 | 3:32:00.000 | 2024-10-23 05:06:38
6363 | 恒流充电 | 0 | 4 | 12 | 0.051037 | 2.7745 | 0.18062 | 0.44651 | 3:32:20.000 | 2024-10-23 05:06:58
6364 | 恒流充电 | 0 | 4 | 12 | 0.05104 | 2.7755 | 0.18091 | 0.4473 | 3:32:40.000 | 2024-10-23 05:07:18
6365 | 恒流充电 | 0 | 4 | 12 | 0.051039 | 2.7765 | 0.18119 | 0.44809 | 3:33:00.000 | 2024-10-23 05:07:38
6366 | 恒流充电 | 0 | 4 | 12 | 0.051037 | 2.7775 | 0.18147 | 0.44888 | 3:33:20.000 | 2024-10-23 05:07:58
6367 | 恒流充电 | 0 | 4 | 12 | 0.05104 | 2.7785 | 0.18176 | 0.44966 | 3:33:40.000 | 2024-10-23 05:08:18
6368 | 恒流充电 | 0 | 4 | 12 | 0.051038 | 2.7794 | 0.18204 | 0.45045 | 3:34:00.000 | 2024-10-23 05:08:38
6369 | 恒流充电 | 0 | 4 | 12 | 0.051038 | 2.7804 | 0.18232 | 0.45124 | 3:34:20.000 | 2024-10-23 05:08:58
6370 | 恒流充电 | 0 | 4 | 12 | 0.051038 | 2.7813 | 0.18261 | 0.45203 | 3:34:40.000 | 2024-10-23 05:09:18
6371 | 恒流充电 | 0 | 4 | 12 | 0.051038 | 2.7823 | 0.18289 | 0.45282 | 3:35:00.000 | 2024-10-23 05:09:38
6372 | 恒流充电 | 0 | 4 | 12 | 0.051038 | 2.7832 | 0.18317 | 0.45361 | 3:35:20.000 | 2024-10-23 05:09:58
6373 | 恒流充电 | 0 | 4 | 12 | 0.051041 | 2.7842 | 0.18346 | 0.4544 | 3:35:40.000 | 2024-10-23 05:10:18
6374 | 恒流充电 | 0 | 4 | 12 | 0.051041 | 2.7852 | 0.18374 | 0.45519 | 3:36:00.000 | 2024-10-23 05:10:38
6375 | 恒流充电 | 0 | 4 | 12 | 0.051038 | 2.7861 | 0.18403 | 0.45598 | 3:36:20.000 | 2024-10-23 05:10:58
6376 | 恒流充电 | 0 | 4 | 12 | 0.051039 | 2.7871 | 0.18431 | 0.45677 | 3:36:40.000 | 2024-10-23 05:11:18
6377 | 恒流充电 | 0 | 4 | 12 | 0.051039 | 2.788 | 0.18459 | 0.45756 | 3:37:00.000 | 2024-10-23 05:11:38
6378 | 恒流充电 | 0 | 4 | 12 | 0.051036 | 2.789 | 0.18488 | 0.45835 | 3:37:20.000 | 2024-10-23 05:11:58
6379 | 恒流充电 | 0 | 4 | 12 | 0.051037 | 2.7899 | 0.18516 | 0.45914 | 3:37:40.000 | 2024-10-23 05:12:18
6380 | 恒流充电 | 0 | 4 | 12 | 0.051039 | 2.7908 | 0.18544 | 0.45993 | 3:38:00.000 | 2024-10-23 05:12:38
6381 | 恒流充电 | 0 | 4 | 12 | 0.051039 | 2.7918 | 0.18573 | 0.46072 | 3:38:20.000 | 2024-10-23 05:12:58
6382 | 恒流充电 | 0 | 4 | 12 | 0.051036 | 2.7927 | 0.18601 | 0.46151 | 3:38:40.000 | 2024-10-23 05:13:18
6383 | 恒流充电 | 0 | 4 | 12 | 0.051039 | 2.7936 | 0.18629 | 0.46231 | 3:39:00.000 | 2024-10-23 05:13:38
6384 | 恒流充电 | 0 | 4 | 12 | 0.051036 | 2.7946 | 0.18658 | 0.4631 | 3:39:20.000 | 2024-10-23 05:13:58
6385 | 恒流充电 | 0 | 4 | 12 | 0.051036 | 2.7955 | 0.18686 | 0.46389 | 3:39:40.000 | 2024-10-23 05:14:18
6386 | 恒流充电 | 0 | 4 | 12 | 0.051036 | 2.7963 | 0.18714 | 0.46468 | 3:40:00.000 | 2024-10-23 05:14:38
6387 | 恒流充电 | 0 | 4 | 12 | 0.051038 | 2.7972 | 0.18743 | 0.46548 | 3:40:20.000 | 2024-10-23 05:14:58
6388 | 恒流充电 | 0 | 4 | 12 | 0.051036 | 2.7981 | 0.18771 | 0.46627 | 3:40:40.000 | 2024-10-23 05:15:18
6389 | 恒流充电 | 0 | 4 | 12 | 0.051041 | 2.7991 | 0.18799 | 0.46706 | 3:41:00.000 | 2024-10-23 05:15:38
6390 | 恒流充电 | 0 | 4 | 12 | 0.051036 | 2.7999 | 0.18828 | 0.46786 | 3:41:20.000 | 2024-10-23 05:15:58
6391 | 恒流充电 | 0 | 4 | 12 | 0.051038 | 2.8009 | 0.18856 | 0.46865 | 3:41:40.000 | 2024-10-23 05:16:18
6392 | 恒流充电 | 0 | 4 | 12 | 0.051038 | 2.8017 | 0.18885 | 0.46945 | 3:42:00.000 | 2024-10-23 05:16:38
6393 | 恒流充电 | 0 | 4 | 12 | 0.051037 | 2.8026 | 0.18913 | 0.47024 | 3:42:20.000 | 2024-10-23 05:16:58
6394 | 恒流充电 | 0 | 4 | 12 | 0.051039 | 2.8035 | 0.18941 | 0.47104 | 3:42:40.000 | 2024-10-23 05:17:18
6395 | 恒流充电 | 0 | 4 | 12 | 0.051039 | 2.8044 | 0.1897 | 0.47183 | 3:43:00.000 | 2024-10-23 05:17:38
6396 | 恒流充电 | 0 | 4 | 12 | 0.051038 | 2.8053 | 0.18998 | 0.47263 | 3:43:20.000 | 2024-10-23 05:17:58
6397 | 恒流充电 | 0 | 4 | 12 | 0.051038 | 2.8061 | 0.19026 | 0.47342 | 3:43:40.000 | 2024-10-23 05:18:18
6398 | 恒流充电 | 0 | 4 | 12 | 0.051037 | 2.807 | 0.19055 | 0.47422 | 3:44:00.000 | 2024-10-23 05:18:38
6399 | 恒流充电 | 0 | 4 | 12 | 0.051037 | 2.8078 | 0.19083 | 0.47501 | 3:44:20.000 | 2024-10-23 05:18:58
6400 | 恒流充电 | 0 | 4 | 12 | 0.051038 | 2.8087 | 0.19111 | 0.47581 | 3:44:40.000 | 2024-10-23 05:19:18
6401 | 恒流充电 | 0 | 4 | 12 | 0.051039 | 2.8095 | 0.1914 | 0.47661 | 3:45:00.000 | 2024-10-23 05:19:38
6402 | 恒流充电 | 0 | 4 | 12 | 0.05104 | 2.8104 | 0.19168 | 0.4774 | 3:45:20.000 | 2024-10-23 05:19:58
6403 | 恒流充电 | 0 | 4 | 12 | 0.051036 | 2.8112 | 0.19196 | 0.4782 | 3:45:40.000 | 2024-10-23 05:20:18
6404 | 恒流充电 | 0 | 4 | 12 | 0.051038 | 2.8121 | 0.19225 | 0.479 | 3:46:00.000 | 2024-10-23 05:20:38
6405 | 恒流充电 | 0 | 4 | 12 | 0.051039 | 2.8129 | 0.19253 | 0.4798 | 3:46:20.000 | 2024-10-23 05:20:58
6406 | 恒流充电 | 0 | 4 | 12 | 0.05104 | 2.8138 | 0.19281 | 0.48059 | 3:46:40.000 | 2024-10-23 05:21:18
6407 | 恒流充电 | 0 | 4 | 12 | 0.051038 | 2.8145 | 0.1931 | 0.48139 | 3:47:00.000 | 2024-10-23 05:21:38
6408 | 恒流充电 | 0 | 4 | 12 | 0.051037 | 2.8154 | 0.19338 | 0.48219 | 3:47:20.000 | 2024-10-23 05:21:58
6409 | 恒流充电 | 0 | 4 | 12 | 0.051038 | 2.8162 | 0.19367 | 0.48299 | 3:47:40.000 | 2024-10-23 05:22:18
6410 | 恒流充电 | 0 | 4 | 12 | 0.051036 | 2.8171 | 0.19395 | 0.48379 | 3:48:00.000 | 2024-10-23 05:22:38
6411 | 恒流充电 | 0 | 4 | 12 | 0.051036 | 2.8179 | 0.19423 | 0.48459 | 3:48:20.000 | 2024-10-23 05:22:58
6412 | 恒流充电 | 0 | 4 | 12 | 0.051036 | 2.8187 | 0.19452 | 0.48539 | 3:48:40.000 | 2024-10-23 05:23:18
6413 | 恒流充电 | 0 | 4 | 12 | 0.051037 | 2.8195 | 0.1948 | 0.48619 | 3:49:00.000 | 2024-10-23 05:23:38
6414 | 恒流充电 | 0 | 4 | 12 | 0.051037 | 2.8203 | 0.19508 | 0.48699 | 3:49:20.000 | 2024-10-23 05:23:58
6415 | 恒流充电 | 0 | 4 | 12 | 0.051037 | 2.8211 | 0.19537 | 0.48779 | 3:49:40.000 | 2024-10-23 05:24:18
6416 | 恒流充电 | 0 | 4 | 12 | 0.051038 | 2.8219 | 0.19565 | 0.48859 | 3:50:00.000 | 2024-10-23 05:24:38
6417 | 恒流充电 | 0 | 4 | 12 | 0.051039 | 2.8227 | 0.19593 | 0.48939 | 3:50:20.000 | 2024-10-23 05:24:58
6418 | 恒流充电 | 0 | 4 | 12 | 0.051039 | 2.8234 | 0.19622 | 0.49019 | 3:50:40.000 | 2024-10-23 05:25:18
6419 | 恒流充电 | 0 | 4 | 12 | 0.051039 | 2.8242 | 0.1965 | 0.49099 | 3:51:00.000 | 2024-10-23 05:25:38
6420 | 恒流充电 | 0 | 4 | 12 | 0.051038 | 2.825 | 0.19678 | 0.49179 | 3:51:20.000 | 2024-10-23 05:25:58
6421 | 恒流充电 | 0 | 4 | 12 | 0.051035 | 2.8257 | 0.19707 | 0.49259 | 3:51:40.000 | 2024-10-23 05:26:18
6422 | 恒流充电 | 0 | 4 | 12 | 0.051038 | 2.8265 | 0.19735 | 0.49339 | 3:52:00.000 | 2024-10-23 05:26:38
6423 | 恒流充电 | 0 | 4 | 12 | 0.051041 | 2.8272 | 0.19764 | 0.49419 | 3:52:20.000 | 2024-10-23 05:26:58
6424 | 恒流充电 | 0 | 4 | 12 | 0.051038 | 2.828 | 0.19792 | 0.49499 | 3:52:40.000 | 2024-10-23 05:27:18
6425 | 恒流充电 | 0 | 4 | 12 | 0.051038 | 2.8287 | 0.1982 | 0.4958 | 3:53:00.000 | 2024-10-23 05:27:38
6426 | 恒流充电 | 0 | 4 | 12 | 0.05104 | 2.8295 | 0.19849 | 0.4966 | 3:53:20.000 | 2024-10-23 05:27:58
6427 | 恒流充电 | 0 | 4 | 12 | 0.051039 | 2.8303 | 0.19877 | 0.4974 | 3:53:40.000 | 2024-10-23 05:28:18
6428 | 恒流充电 | 0 | 4 | 12 | 0.051036 | 2.831 | 0.19905 | 0.4982 | 3:54:00.000 | 2024-10-23 05:28:38
6429 | 恒流充电 | 0 | 4 | 12 | 0.051038 | 2.8318 | 0.19934 | 0.49901 | 3:54:20.000 | 2024-10-23 05:28:58
6430 | 恒流充电 | 0 | 4 | 12 | 0.051039 | 2.8324 | 0.19962 | 0.49981 | 3:54:40.000 | 2024-10-23 05:29:18
6431 | 恒流充电 | 0 | 4 | 12 | 0.051037 | 2.8331 | 0.1999 | 0.50061 | 3:55:00.000 | 2024-10-23 05:29:38
6432 | 恒流充电 | 0 | 4 | 12 | 0.051038 | 2.8339 | 0.20019 | 0.50142 | 3:55:20.000 | 2024-10-23 05:29:58
6433 | 恒流充电 | 0 | 4 | 12 | 0.051038 | 2.8346 | 0.20047 | 0.50222 | 3:55:40.000 | 2024-10-23 05:30:18
6434 | 恒流充电 | 0 | 4 | 12 | 0.051039 | 2.8353 | 0.20075 | 0.50302 | 3:56:00.000 | 2024-10-23 05:30:38
6435 | 恒流充电 | 0 | 4 | 12 | 0.051039 | 2.836 | 0.20104 | 0.50383 | 3:56:20.000 | 2024-10-23 05:30:58
6436 | 恒流充电 | 0 | 4 | 12 | 0.05104 | 2.8367 | 0.20132 | 0.50463 | 3:56:40.000 | 2024-10-23 05:31:18
6437 | 恒流充电 | 0 | 4 | 12 | 0.051039 | 2.8374 | 0.2016 | 0.50544 | 3:57:00.000 | 2024-10-23 05:31:38
6438 | 恒流充电 | 0 | 4 | 12 | 0.051036 | 2.8381 | 0.20189 | 0.50624 | 3:57:20.000 | 2024-10-23 05:31:58
6439 | 恒流充电 | 0 | 4 | 12 | 0.051039 | 2.8388 | 0.20217 | 0.50705 | 3:57:40.000 | 2024-10-23 05:32:18
6440 | 恒流充电 | 0 | 4 | 12 | 0.051038 | 2.8395 | 0.20246 | 0.50785 | 3:58:00.000 | 2024-10-23 05:32:38
6441 | 恒流充电 | 0 | 4 | 12 | 0.051039 | 2.8401 | 0.20274 | 0.50866 | 3:58:20.000 | 2024-10-23 05:32:58
6442 | 恒流充电 | 0 | 4 | 12 | 0.051036 | 2.8408 | 0.20302 | 0.50946 | 3:58:40.000 | 2024-10-23 05:33:18
6443 | 恒流充电 | 0 | 4 | 12 | 0.05104 | 2.8415 | 0.20331 | 0.51027 | 3:59:00.000 | 2024-10-23 05:33:38
6444 | 恒流充电 | 0 | 4 | 12 | 0.051038 | 2.8422 | 0.20359 | 0.51107 | 3:59:20.000 | 2024-10-23 05:33:58
6445 | 恒流充电 | 0 | 4 | 12 | 0.051036 | 2.8428 | 0.20387 | 0.51188 | 3:59:40.000 | 2024-10-23 05:34:18
6446 | 恒流充电 | 0 | 4 | 12 | 0.051037 | 2.8435 | 0.20416 | 0.51269 | 4:00:00.000 | 2024-10-23 05:34:38
6447 | 恒流充电 | 0 | 4 | 12 | 0.051036 | 2.8441 | 0.20444 | 0.51349 | 4:00:20.000 | 2024-10-23 05:34:58
6448 | 恒流充电 | 0 | 4 | 12 | 0.051037 | 2.8448 | 0.20472 | 0.5143 | 4:00:40.000 | 2024-10-23 05:35:18
6449 | 恒流充电 | 0 | 4 | 12 | 0.051038 | 2.8454 | 0.20501 | 0.51511 | 4:01:00.000 | 2024-10-23 05:35:38
6450 | 恒流充电 | 0 | 4 | 12 | 0.051036 | 2.846 | 0.20529 | 0.51591 | 4:01:20.000 | 2024-10-23 05:35:58
6451 | 恒流充电 | 0 | 4 | 12 | 0.051037 | 2.8467 | 0.20557 | 0.51672 | 4:01:40.000 | 2024-10-23 05:36:18
6452 | 恒流充电 | 0 | 4 | 12 | 0.051038 | 2.8473 | 0.20586 | 0.51753 | 4:02:00.000 | 2024-10-23 05:36:38
6453 | 恒流充电 | 0 | 4 | 12 | 0.051038 | 2.848 | 0.20614 | 0.51834 | 4:02:20.000 | 2024-10-23 05:36:58
6454 | 恒流充电 | 0 | 4 | 12 | 0.051036 | 2.8486 | 0.20643 | 0.51914 | 4:02:40.000 | 2024-10-23 05:37:18
6455 | 恒流充电 | 0 | 4 | 12 | 0.051039 | 2.8492 | 0.20671 | 0.51995 | 4:03:00.000 | 2024-10-23 05:37:38
6456 | 恒流充电 | 0 | 4 | 12 | 0.051037 | 2.8498 | 0.20699 | 0.52076 | 4:03:20.000 | 2024-10-23 05:37:58
6457 | 恒流充电 | 0 | 4 | 12 | 0.051041 | 2.8505 | 0.20728 | 0.52157 | 4:03:40.000 | 2024-10-23 05:38:18
6458 | 恒流充电 | 0 | 4 | 12 | 0.051037 | 2.8511 | 0.20756 | 0.52238 | 4:04:00.000 | 2024-10-23 05:38:38
6459 | 恒流充电 | 0 | 4 | 12 | 0.051038 | 2.8517 | 0.20784 | 0.52318 | 4:04:20.000 | 2024-10-23 05:38:58
6460 | 恒流充电 | 0 | 4 | 12 | 0.051038 | 2.8523 | 0.20813 | 0.52399 | 4:04:40.000 | 2024-10-23 05:39:18
6461 | 恒流充电 | 0 | 4 | 12 | 0.05104 | 2.8529 | 0.20841 | 0.5248 | 4:05:00.000 | 2024-10-23 05:39:38
6462 | 恒流充电 | 0 | 4 | 12 | 0.051039 | 2.8536 | 0.20869 | 0.52561 | 4:05:20.000 | 2024-10-23 05:39:58
6463 | 恒流充电 | 0 | 4 | 12 | 0.051039 | 2.8542 | 0.20898 | 0.52642 | 4:05:40.000 | 2024-10-23 05:40:18
6464 | 恒流充电 | 0 | 4 | 12 | 0.051038 | 2.8548 | 0.20926 | 0.52723 | 4:06:00.000 | 2024-10-23 05:40:38
6465 | 恒流充电 | 0 | 4 | 12 | 0.051036 | 2.8554 | 0.20954 | 0.52804 | 4:06:20.000 | 2024-10-23 05:40:58
6466 | 恒流充电 | 0 | 4 | 12 | 0.051038 | 2.8559 | 0.20983 | 0.52885 | 4:06:40.000 | 2024-10-23 05:41:18
6467 | 恒流充电 | 0 | 4 | 12 | 0.051037 | 2.8565 | 0.21011 | 0.52966 | 4:07:00.000 | 2024-10-23 05:41:38
6468 | 恒流充电 | 0 | 4 | 12 | 0.051039 | 2.8571 | 0.21039 | 0.53047 | 4:07:20.000 | 2024-10-23 05:41:58
6469 | 恒流充电 | 0 | 4 | 12 | 0.051038 | 2.8577 | 0.21068 | 0.53128 | 4:07:40.000 | 2024-10-23 05:42:18
6470 | 恒流充电 | 0 | 4 | 12 | 0.051036 | 2.8583 | 0.21096 | 0.53209 | 4:08:00.000 | 2024-10-23 05:42:38
6471 | 恒流充电 | 0 | 4 | 12 | 0.051037 | 2.8589 | 0.21125 | 0.5329 | 4:08:20.000 | 2024-10-23 05:42:58
6472 | 恒流充电 | 0 | 4 | 12 | 0.051037 | 2.8595 | 0.21153 | 0.53371 | 4:08:40.000 | 2024-10-23 05:43:18
6473 | 恒流充电 | 0 | 4 | 12 | 0.051038 | 2.8601 | 0.21181 | 0.53452 | 4:09:00.000 | 2024-10-23 05:43:38
6474 | 恒流充电 | 0 | 4 | 12 | 0.051038 | 2.8607 | 0.2121 | 0.53533 | 4:09:20.000 | 2024-10-23 05:43:58
6475 | 恒流充电 | 0 | 4 | 12 | 0.051039 | 2.8612 | 0.21238 | 0.53614 | 4:09:40.000 | 2024-10-23 05:44:18
6476 | 恒流充电 | 0 | 4 | 12 | 0.051038 | 2.8618 | 0.21266 | 0.53696 | 4:10:00.000 | 2024-10-23 05:44:38
6477 | 恒流充电 | 0 | 4 | 12 | 0.051038 | 2.8624 | 0.21295 | 0.53777 | 4:10:20.000 | 2024-10-23 05:44:58
6478 | 恒流充电 | 0 | 4 | 12 | 0.051037 | 2.863 | 0.21323 | 0.53858 | 4:10:40.000 | 2024-10-23 05:45:18
6479 | 恒流充电 | 0 | 4 | 12 | 0.051037 | 2.8635 | 0.21351 | 0.53939 | 4:11:00.000 | 2024-10-23 05:45:38
6480 | 恒流充电 | 0 | 4 | 12 | 0.051038 | 2.8641 | 0.2138 | 0.5402 | 4:11:20.000 | 2024-10-23 05:45:58
6481 | 恒流充电 | 0 | 4 | 12 | 0.051035 | 2.8648 | 0.21408 | 0.54102 | 4:11:40.000 | 2024-10-23 05:46:18
6482 | 恒流充电 | 0 | 4 | 12 | 0.051038 | 2.8653 | 0.21436 | 0.54183 | 4:12:00.000 | 2024-10-23 05:46:38
6483 | 恒流充电 | 0 | 4 | 12 | 0.051038 | 2.8659 | 0.21465 | 0.54264 | 4:12:20.000 | 2024-10-23 05:46:58
6484 | 恒流充电 | 0 | 4 | 12 | 0.051039 | 2.8664 | 0.21493 | 0.54345 | 4:12:40.000 | 2024-10-23 05:47:18
6485 | 恒流充电 | 0 | 4 | 12 | 0.051037 | 2.867 | 0.21521 | 0.54427 | 4:13:00.000 | 2024-10-23 05:47:38
6486 | 恒流充电 | 0 | 4 | 12 | 0.05104 | 2.8675 | 0.2155 | 0.54508 | 4:13:20.000 | 2024-10-23 05:47:58
6487 | 恒流充电 | 0 | 4 | 12 | 0.051039 | 2.8681 | 0.21578 | 0.54589 | 4:13:40.000 | 2024-10-23 05:48:18
6488 | 恒流充电 | 0 | 4 | 12 | 0.05104 | 2.8686 | 0.21607 | 0.54671 | 4:14:00.000 | 2024-10-23 05:48:38
6489 | 恒流充电 | 0 | 4 | 12 | 0.051038 | 2.8691 | 0.21635 | 0.54752 | 4:14:20.000 | 2024-10-23 05:48:58
6490 | 恒流充电 | 0 | 4 | 12 | 0.05104 | 2.8697 | 0.21663 | 0.54833 | 4:14:40.000 | 2024-10-23 05:49:18
6491 | 恒流充电 | 0 | 4 | 12 | 0.051037 | 2.8702 | 0.21692 | 0.54915 | 4:15:00.000 | 2024-10-23 05:49:38
6492 | 恒流充电 | 0 | 4 | 12 | 0.051038 | 2.8707 | 0.2172 | 0.54996 | 4:15:20.000 | 2024-10-23 05:49:58
6493 | 恒流充电 | 0 | 4 | 12 | 0.051036 | 2.8712 | 0.21748 | 0.55078 | 4:15:40.000 | 2024-10-23 05:50:18
6494 | 恒流充电 | 0 | 4 | 12 | 0.051039 | 2.8717 | 0.21777 | 0.55159 | 4:16:00.000 | 2024-10-23 05:50:38
6495 | 恒流充电 | 0 | 4 | 12 | 0.051037 | 2.8722 | 0.21805 | 0.5524 | 4:16:20.000 | 2024-10-23 05:50:58
6496 | 恒流充电 | 0 | 4 | 12 | 0.051041 | 2.8728 | 0.21833 | 0.55322 | 4:16:40.000 | 2024-10-23 05:51:18
6497 | 恒流充电 | 0 | 4 | 12 | 0.051039 | 2.8733 | 0.21862 | 0.55403 | 4:17:00.000 | 2024-10-23 05:51:38
6498 | 恒流充电 | 0 | 4 | 12 | 0.05104 | 2.8738 | 0.2189 | 0.55485 | 4:17:20.000 | 2024-10-23 05:51:58
6499 | 恒流充电 | 0 | 4 | 12 | 0.05104 | 2.8743 | 0.21918 | 0.55566 | 4:17:40.000 | 2024-10-23 05:52:18
6500 | 恒流充电 | 0 | 4 | 12 | 0.051037 | 2.8749 | 0.21947 | 0.55648 | 4:18:00.000 | 2024-10-23 05:52:38
6501 | 恒流充电 | 0 | 4 | 12 | 0.051036 | 2.8753 | 0.21975 | 0.55729 | 4:18:20.000 | 2024-10-23 05:52:58
6502 | 恒流充电 | 0 | 4 | 12 | 0.051038 | 2.8759 | 0.22004 | 0.55811 | 4:18:40.000 | 2024-10-23 05:53:18
6503 | 恒流充电 | 0 | 4 | 12 | 0.051038 | 2.8764 | 0.22032 | 0.55892 | 4:19:00.000 | 2024-10-23 05:53:38
6504 | 恒流充电 | 0 | 4 | 12 | 0.051037 | 2.8769 | 0.2206 | 0.55974 | 4:19:20.000 | 2024-10-23 05:53:58
6505 | 恒流充电 | 0 | 4 | 12 | 0.05104 | 2.8775 | 0.22089 | 0.56056 | 4:19:40.000 | 2024-10-23 05:54:18
6506 | 恒流充电 | 0 | 4 | 12 | 0.051036 | 2.8779 | 0.22117 | 0.56137 | 4:20:00.000 | 2024-10-23 05:54:38
6507 | 恒流充电 | 0 | 4 | 12 | 0.051039 | 2.8785 | 0.22145 | 0.56219 | 4:20:20.000 | 2024-10-23 05:54:58
6508 | 恒流充电 | 0 | 4 | 12 | 0.051037 | 2.879 | 0.22174 | 0.563 | 4:20:40.000 | 2024-10-23 05:55:18
6509 | 恒流充电 | 0 | 4 | 12 | 0.051037 | 2.8795 | 0.22202 | 0.56382 | 4:21:00.000 | 2024-10-23 05:55:38
6510 | 恒流充电 | 0 | 4 | 12 | 0.051038 | 2.8799 | 0.2223 | 0.56464 | 4:21:20.000 | 2024-10-23 05:55:58
6511 | 恒流充电 | 0 | 4 | 12 | 0.051038 | 2.8805 | 0.22259 | 0.56545 | 4:21:40.000 | 2024-10-23 05:56:18
6512 | 恒流充电 | 0 | 4 | 12 | 0.051039 | 2.8809 | 0.22287 | 0.56627 | 4:22:00.000 | 2024-10-23 05:56:38
6513 | 恒流充电 | 0 | 4 | 12 | 0.051039 | 2.8814 | 0.22315 | 0.56709 | 4:22:20.000 | 2024-10-23 05:56:58
6514 | 恒流充电 | 0 | 4 | 12 | 0.05104 | 2.8819 | 0.22344 | 0.56791 | 4:22:40.000 | 2024-10-23 05:57:18
6515 | 恒流充电 | 0 | 4 | 12 | 0.051038 | 2.8824 | 0.22372 | 0.56872 | 4:23:00.000 | 2024-10-23 05:57:38
6516 | 恒流充电 | 0 | 4 | 12 | 0.05104 | 2.8829 | 0.224 | 0.56954 | 4:23:20.000 | 2024-10-23 05:57:58
6517 | 恒流充电 | 0 | 4 | 12 | 0.051038 | 2.8834 | 0.22429 | 0.57036 | 4:23:40.000 | 2024-10-23 05:58:18
6518 | 恒流充电 | 0 | 4 | 12 | 0.051039 | 2.884 | 0.22457 | 0.57118 | 4:24:00.000 | 2024-10-23 05:58:38
6519 | 恒流充电 | 0 | 4 | 12 | 0.05104 | 2.8845 | 0.22486 | 0.57199 | 4:24:20.000 | 2024-10-23 05:58:58
6520 | 恒流充电 | 0 | 4 | 12 | 0.051041 | 2.885 | 0.22514 | 0.57281 | 4:24:40.000 | 2024-10-23 05:59:18
6521 | 恒流充电 | 0 | 4 | 12 | 0.051037 | 2.8855 | 0.22542 | 0.57363 | 4:25:00.000 | 2024-10-23 05:59:38
6522 | 恒流充电 | 0 | 4 | 12 | 0.051039 | 2.8859 | 0.22571 | 0.57445 | 4:25:20.000 | 2024-10-23 05:59:58
6523 | 恒流充电 | 0 | 4 | 12 | 0.05104 | 2.8865 | 0.22599 | 0.57527 | 4:25:40.000 | 2024-10-23 06:00:18
6524 | 恒流充电 | 0 | 4 | 12 | 0.051039 | 2.887 | 0.22627 | 0.57609 | 4:26:00.000 | 2024-10-23 06:00:38
6525 | 恒流充电 | 0 | 4 | 12 | 0.051041 | 2.8875 | 0.22656 | 0.5769 | 4:26:20.000 | 2024-10-23 06:00:58
6526 | 恒流充电 | 0 | 4 | 12 | 0.051038 | 2.888 | 0.22684 | 0.57772 | 4:26:40.000 | 2024-10-23 06:01:18
6527 | 恒流充电 | 0 | 4 | 12 | 0.051038 | 2.8885 | 0.22712 | 0.57854 | 4:27:00.000 | 2024-10-23 06:01:38
6528 | 恒流充电 | 0 | 4 | 12 | 0.05104 | 2.889 | 0.22741 | 0.57936 | 4:27:20.000 | 2024-10-23 06:01:58
6529 | 恒流充电 | 0 | 4 | 12 | 0.05104 | 2.8895 | 0.22769 | 0.58018 | 4:27:40.000 | 2024-10-23 06:02:18
6530 | 恒流充电 | 0 | 4 | 12 | 0.051038 | 2.8899 | 0.22797 | 0.581 | 4:28:00.000 | 2024-10-23 06:02:38
6531 | 恒流充电 | 0 | 4 | 12 | 0.051039 | 2.8905 | 0.22826 | 0.58182 | 4:28:20.000 | 2024-10-23 06:02:58
6532 | 恒流充电 | 0 | 4 | 12 | 0.051039 | 2.8909 | 0.22854 | 0.58264 | 4:28:40.000 | 2024-10-23 06:03:18
6533 | 恒流充电 | 0 | 4 | 12 | 0.051039 | 2.8914 | 0.22883 | 0.58346 | 4:29:00.000 | 2024-10-23 06:03:38
6534 | 恒流充电 | 0 | 4 | 12 | 0.051038 | 2.8919 | 0.22911 | 0.58428 | 4:29:20.000 | 2024-10-23 06:03:58
6535 | 恒流充电 | 0 | 4 | 12 | 0.051039 | 2.8924 | 0.22939 | 0.5851 | 4:29:40.000 | 2024-10-23 06:04:18
6536 | 恒流充电 | 0 | 4 | 12 | 0.051037 | 2.8929 | 0.22968 | 0.58592 | 4:30:00.000 | 2024-10-23 06:04:38
6537 | 恒流充电 | 0 | 4 | 12 | 0.051039 | 2.8934 | 0.22996 | 0.58674 | 4:30:20.000 | 2024-10-23 06:04:58
6538 | 恒流充电 | 0 | 4 | 12 | 0.051037 | 2.8938 | 0.23024 | 0.58756 | 4:30:40.000 | 2024-10-23 06:05:18
6539 | 恒流充电 | 0 | 4 | 12 | 0.05104 | 2.8943 | 0.23053 | 0.58838 | 4:31:00.000 | 2024-10-23 06:05:38
6540 | 恒流充电 | 0 | 4 | 12 | 0.05104 | 2.8948 | 0.23081 | 0.5892 | 4:31:20.000 | 2024-10-23 06:05:58
6541 | 恒流充电 | 0 | 4 | 12 | 0.05104 | 2.8953 | 0.23109 | 0.59002 | 4:31:40.000 | 2024-10-23 06:06:18
6542 | 恒流充电 | 0 | 4 | 12 | 0.05104 | 2.8958 | 0.23138 | 0.59084 | 4:32:00.000 | 2024-10-23 06:06:38
6543 | 恒流充电 | 0 | 4 | 12 | 0.051039 | 2.8962 | 0.23166 | 0.59167 | 4:32:20.000 | 2024-10-23 06:06:58
6544 | 恒流充电 | 0 | 4 | 12 | 0.051039 | 2.8967 | 0.23194 | 0.59249 | 4:32:40.000 | 2024-10-23 06:07:18
6545 | 恒流充电 | 0 | 4 | 12 | 0.051041 | 2.8972 | 0.23223 | 0.59331 | 4:33:00.000 | 2024-10-23 06:07:38
6546 | 恒流充电 | 0 | 4 | 12 | 0.051039 | 2.8976 | 0.23251 | 0.59413 | 4:33:20.000 | 2024-10-23 06:07:58
6547 | 恒流充电 | 0 | 4 | 12 | 0.051038 | 2.8981 | 0.23279 | 0.59495 | 4:33:40.000 | 2024-10-23 06:08:18
6548 | 恒流充电 | 0 | 4 | 12 | 0.051037 | 2.8986 | 0.23308 | 0.59577 | 4:34:00.000 | 2024-10-23 06:08:38
6549 | 恒流充电 | 0 | 4 | 12 | 0.05104 | 2.8991 | 0.23336 | 0.5966 | 4:34:20.000 | 2024-10-23 06:08:58
6550 | 恒流充电 | 0 | 4 | 12 | 0.051039 | 2.8995 | 0.23365 | 0.59742 | 4:34:40.000 | 2024-10-23 06:09:18
6551 | 恒流充电 | 0 | 4 | 12 | 0.051038 | 2.9 | 0.23393 | 0.59824 | 4:35:00.000 | 2024-10-23 06:09:38
6552 | 恒流充电 | 0 | 4 | 12 | 0.051038 | 2.9006 | 0.23421 | 0.59906 | 4:35:20.000 | 2024-10-23 06:09:58
6553 | 恒流充电 | 0 | 4 | 12 | 0.051039 | 2.901 | 0.2345 | 0.59989 | 4:35:40.000 | 2024-10-23 06:10:18
6554 | 恒流充电 | 0 | 4 | 12 | 0.051039 | 2.9014 | 0.23478 | 0.60071 | 4:36:00.000 | 2024-10-23 06:10:38
6555 | 恒流充电 | 0 | 4 | 12 | 0.05104 | 2.902 | 0.23506 | 0.60153 | 4:36:20.000 | 2024-10-23 06:10:58
6556 | 恒流充电 | 0 | 4 | 12 | 0.051035 | 2.9024 | 0.23535 | 0.60235 | 4:36:40.000 | 2024-10-23 06:11:18
6557 | 恒流充电 | 0 | 4 | 12 | 0.051038 | 2.903 | 0.23563 | 0.60318 | 4:37:00.000 | 2024-10-23 06:11:38
6558 | 恒流充电 | 0 | 4 | 12 | 0.05104 | 2.9034 | 0.23591 | 0.604 | 4:37:20.000 | 2024-10-23 06:11:58
6559 | 恒流充电 | 0 | 4 | 12 | 0.051038 | 2.904 | 0.2362 | 0.60482 | 4:37:40.000 | 2024-10-23 06:12:18
6560 | 恒流充电 | 0 | 4 | 12 | 0.05104 | 2.9044 | 0.23648 | 0.60565 | 4:38:00.000 | 2024-10-23 06:12:38
6561 | 恒流充电 | 0 | 4 | 12 | 0.051038 | 2.9049 | 0.23676 | 0.60647 | 4:38:20.000 | 2024-10-23 06:12:58
6562 | 恒流充电 | 0 | 4 | 12 | 0.051036 | 2.9054 | 0.23705 | 0.60729 | 4:38:40.000 | 2024-10-23 06:13:18
6563 | 恒流充电 | 0 | 4 | 12 | 0.051036 | 2.9059 | 0.23733 | 0.60812 | 4:39:00.000 | 2024-10-23 06:13:38
6564 | 恒流充电 | 0 | 4 | 12 | 0.051041 | 2.9063 | 0.23762 | 0.60894 | 4:39:20.000 | 2024-10-23 06:13:58
6565 | 恒流充电 | 0 | 4 | 12 | 0.05104 | 2.9068 | 0.2379 | 0.60977 | 4:39:40.000 | 2024-10-23 06:14:18
6566 | 恒流充电 | 0 | 4 | 12 | 0.051041 | 2.9073 | 0.23818 | 0.61059 | 4:40:00.000 | 2024-10-23 06:14:38
6567 | 恒流充电 | 0 | 4 | 12 | 0.051039 | 2.9078 | 0.23847 | 0.61142 | 4:40:20.000 | 2024-10-23 06:14:58
6568 | 恒流充电 | 0 | 4 | 12 | 0.051039 | 2.9083 | 0.23875 | 0.61224 | 4:40:40.000 | 2024-10-23 06:15:18
6569 | 恒流充电 | 0 | 4 | 12 | 0.05104 | 2.9088 | 0.23903 | 0.61306 | 4:41:00.000 | 2024-10-23 06:15:38
6570 | 恒流充电 | 0 | 4 | 12 | 0.051038 | 2.9093 | 0.23932 | 0.61389 | 4:41:20.000 | 2024-10-23 06:15:58
6571 | 恒流充电 | 0 | 4 | 12 | 0.051039 | 2.9098 | 0.2396 | 0.61471 | 4:41:40.000 | 2024-10-23 06:16:18
6572 | 恒流充电 | 0 | 4 | 12 | 0.051042 | 2.9102 | 0.23988 | 0.61554 | 4:42:00.000 | 2024-10-23 06:16:38
6573 | 恒流充电 | 0 | 4 | 12 | 0.051038 | 2.9107 | 0.24017 | 0.61637 | 4:42:20.000 | 2024-10-23 06:16:58
6574 | 恒流充电 | 0 | 4 | 12 | 0.051041 | 2.9112 | 0.24045 | 0.61719 | 4:42:40.000 | 2024-10-23 06:17:18
6575 | 恒流充电 | 0 | 4 | 12 | 0.05104 | 2.9117 | 0.24073 | 0.61802 | 4:43:00.000 | 2024-10-23 06:17:38
6576 | 恒流充电 | 0 | 4 | 12 | 0.051036 | 2.9121 | 0.24102 | 0.61884 | 4:43:20.000 | 2024-10-23 06:17:58
6577 | 恒流充电 | 0 | 4 | 12 | 0.051039 | 2.9126 | 0.2413 | 0.61967 | 4:43:40.000 | 2024-10-23 06:18:18
6578 | 恒流充电 | 0 | 4 | 12 | 0.05104 | 2.9131 | 0.24158 | 0.62049 | 4:44:00.000 | 2024-10-23 06:18:38
6579 | 恒流充电 | 0 | 4 | 12 | 0.051041 | 2.9136 | 0.24187 | 0.62132 | 4:44:20.000 | 2024-10-23 06:18:58
6580 | 恒流充电 | 0 | 4 | 12 | 0.051038 | 2.9141 | 0.24215 | 0.62215 | 4:44:40.000 | 2024-10-23 06:19:18
6581 | 恒流充电 | 0 | 4 | 12 | 0.051039 | 2.9145 | 0.24244 | 0.62297 | 4:45:00.000 | 2024-10-23 06:19:38
6582 | 恒流充电 | 0 | 4 | 12 | 0.051038 | 2.915 | 0.24272 | 0.6238 | 4:45:20.000 | 2024-10-23 06:19:58
6583 | 恒流充电 | 0 | 4 | 12 | 0.051038 | 2.9155 | 0.243 | 0.62463 | 4:45:40.000 | 2024-10-23 06:20:18
6584 | 恒流充电 | 0 | 4 | 12 | 0.051038 | 2.916 | 0.24329 | 0.62545 | 4:46:00.000 | 2024-10-23 06:20:38
6585 | 恒流充电 | 0 | 4 | 12 | 0.051036 | 2.9165 | 0.24357 | 0.62628 | 4:46:20.000 | 2024-10-23 06:20:58
6586 | 恒流充电 | 0 | 4 | 12 | 0.051042 | 2.9169 | 0.24385 | 0.62711 | 4:46:40.000 | 2024-10-23 06:21:18
6587 | 恒流充电 | 0 | 4 | 12 | 0.051041 | 2.9174 | 0.24414 | 0.62793 | 4:47:00.000 | 2024-10-23 06:21:38
6588 | 恒流充电 | 0 | 4 | 12 | 0.051039 | 2.9179 | 0.24442 | 0.62876 | 4:47:20.000 | 2024-10-23 06:21:58
6589 | 恒流充电 | 0 | 4 | 12 | 0.051039 | 2.9185 | 0.2447 | 0.62959 | 4:47:40.000 | 2024-10-23 06:22:18
6590 | 恒流充电 | 0 | 4 | 12 | 0.051039 | 2.9189 | 0.24499 | 0.63042 | 4:48:00.000 | 2024-10-23 06:22:38
6591 | 恒流充电 | 0 | 4 | 12 | 0.051038 | 2.9194 | 0.24527 | 0.63124 | 4:48:20.000 | 2024-10-23 06:22:58
6592 | 恒流充电 | 0 | 4 | 12 | 0.05104 | 2.9199 | 0.24555 | 0.63207 | 4:48:40.000 | 2024-10-23 06:23:18
6593 | 恒流充电 | 0 | 4 | 12 | 0.051039 | 2.9204 | 0.24584 | 0.6329 | 4:49:00.000 | 2024-10-23 06:23:38
6594 | 恒流充电 | 0 | 4 | 12 | 0.051038 | 2.9208 | 0.24612 | 0.63373 | 4:49:20.000 | 2024-10-23 06:23:58
6595 | 恒流充电 | 0 | 4 | 12 | 0.051036 | 2.9213 | 0.24641 | 0.63456 | 4:49:40.000 | 2024-10-23 06:24:18
6596 | 恒流充电 | 0 | 4 | 12 | 0.051037 | 2.9218 | 0.24669 | 0.63539 | 4:50:00.000 | 2024-10-23 06:24:38
6597 | 恒流充电 | 0 | 4 | 12 | 0.051041 | 2.9222 | 0.24697 | 0.63621 | 4:50:20.000 | 2024-10-23 06:24:58
6598 | 恒流充电 | 0 | 4 | 12 | 0.051038 | 2.9227 | 0.24726 | 0.63704 | 4:50:40.000 | 2024-10-23 06:25:18
6599 | 恒流充电 | 0 | 4 | 12 | 0.051038 | 2.9232 | 0.24754 | 0.63787 | 4:51:00.000 | 2024-10-23 06:25:38
6600 | 恒流充电 | 0 | 4 | 12 | 0.051036 | 2.9237 | 0.24782 | 0.6387 | 4:51:20.000 | 2024-10-23 06:25:58
6601 | 恒流充电 | 0 | 4 | 12 | 0.051038 | 2.9242 | 0.24811 | 0.63953 | 4:51:40.000 | 2024-10-23 06:26:18
6602 | 恒流充电 | 0 | 4 | 12 | 0.051038 | 2.9247 | 0.24839 | 0.64036 | 4:52:00.000 | 2024-10-23 06:26:38
6603 | 恒流充电 | 0 | 4 | 12 | 0.05104 | 2.9252 | 0.24867 | 0.64119 | 4:52:20.000 | 2024-10-23 06:26:58
6604 | 恒流充电 | 0 | 4 | 12 | 0.051036 | 2.9256 | 0.24896 | 0.64202 | 4:52:40.000 | 2024-10-23 06:27:18
6605 | 恒流充电 | 0 | 4 | 12 | 0.051039 | 2.9262 | 0.24924 | 0.64285 | 4:53:00.000 | 2024-10-23 06:27:38
6606 | 恒流充电 | 0 | 4 | 12 | 0.051038 | 2.9266 | 0.24952 | 0.64368 | 4:53:20.000 | 2024-10-23 06:27:58
6607 | 恒流充电 | 0 | 4 | 12 | 0.051037 | 2.9271 | 0.24981 | 0.64451 | 4:53:40.000 | 2024-10-23 06:28:18
6608 | 恒流充电 | 0 | 4 | 12 | 0.051038 | 2.9276 | 0.25009 | 0.64534 | 4:54:00.000 | 2024-10-23 06:28:38
6609 | 恒流充电 | 0 | 4 | 12 | 0.051037 | 2.9281 | 0.25037 | 0.64617 | 4:54:20.000 | 2024-10-23 06:28:58
6610 | 恒流充电 | 0 | 4 | 12 | 0.051037 | 2.9286 | 0.25066 | 0.647 | 4:54:40.000 | 2024-10-23 06:29:18
6611 | 恒流充电 | 0 | 4 | 12 | 0.051039 | 2.9291 | 0.25094 | 0.64783 | 4:55:00.000 | 2024-10-23 06:29:38
6612 | 恒流充电 | 0 | 4 | 12 | 0.051035 | 2.9296 | 0.25123 | 0.64866 | 4:55:20.000 | 2024-10-23 06:29:58
6613 | 恒流充电 | 0 | 4 | 12 | 0.051035 | 2.9301 | 0.25151 | 0.64949 | 4:55:40.000 | 2024-10-23 06:30:18
6614 | 恒流充电 | 0 | 4 | 12 | 0.051036 | 2.9305 | 0.25179 | 0.65032 | 4:56:00.000 | 2024-10-23 06:30:38
6615 | 恒流充电 | 0 | 4 | 12 | 0.051037 | 2.9311 | 0.25208 | 0.65115 | 4:56:20.000 | 2024-10-23 06:30:58
6616 | 恒流充电 | 0 | 4 | 12 | 0.051037 | 2.9315 | 0.25236 | 0.65198 | 4:56:40.000 | 2024-10-23 06:31:18
6617 | 恒流充电 | 0 | 4 | 12 | 0.051037 | 2.9321 | 0.25264 | 0.65281 | 4:57:00.000 | 2024-10-23 06:31:38
6618 | 恒流充电 | 0 | 4 | 12 | 0.051038 | 2.9326 | 0.25293 | 0.65365 | 4:57:20.000 | 2024-10-23 06:31:58
6619 | 恒流充电 | 0 | 4 | 12 | 0.051037 | 2.9331 | 0.25321 | 0.65448 | 4:57:40.000 | 2024-10-23 06:32:18
6620 | 恒流充电 | 0 | 4 | 12 | 0.051038 | 2.9336 | 0.25349 | 0.65531 | 4:58:00.000 | 2024-10-23 06:32:38
6621 | 恒流充电 | 0 | 4 | 12 | 0.051037 | 2.9341 | 0.25378 | 0.65614 | 4:58:20.000 | 2024-10-23 06:32:58
6622 | 恒流充电 | 0 | 4 | 12 | 0.05104 | 2.9346 | 0.25406 | 0.65697 | 4:58:40.000 | 2024-10-23 06:33:18
6623 | 恒流充电 | 0 | 4 | 12 | 0.051039 | 2.9351 | 0.25434 | 0.65781 | 4:59:00.000 | 2024-10-23 06:33:38
6624 | 恒流充电 | 0 | 4 | 12 | 0.05104 | 2.9356 | 0.25463 | 0.65864 | 4:59:20.000 | 2024-10-23 06:33:58
6625 | 恒流充电 | 0 | 4 | 12 | 0.051037 | 2.9362 | 0.25491 | 0.65947 | 4:59:40.000 | 2024-10-23 06:34:18
6626 | 恒流充电 | 0 | 4 | 12 | 0.051038 | 2.9366 | 0.2552 | 0.6603 | 5:00:00.000 | 2024-10-23 06:34:38
6627 | 恒流充电 | 0 | 4 | 12 | 0.05104 | 2.9371 | 0.25548 | 0.66114 | 5:00:20.000 | 2024-10-23 06:34:58
6628 | 恒流充电 | 0 | 4 | 12 | 0.051037 | 2.9376 | 0.25576 | 0.66197 | 5:00:40.000 | 2024-10-23 06:35:18
6629 | 恒流充电 | 0 | 4 | 12 | 0.051039 | 2.9382 | 0.25605 | 0.6628 | 5:01:00.000 | 2024-10-23 06:35:38
6630 | 恒流充电 | 0 | 4 | 12 | 0.051039 | 2.9388 | 0.25633 | 0.66364 | 5:01:20.000 | 2024-10-23 06:35:58
6631 | 恒流充电 | 0 | 4 | 12 | 0.05104 | 2.9393 | 0.25661 | 0.66447 | 5:01:40.000 | 2024-10-23 06:36:18
6632 | 恒流充电 | 0 | 4 | 12 | 0.05104 | 2.9398 | 0.2569 | 0.6653 | 5:02:00.000 | 2024-10-23 06:36:38
6633 | 恒流充电 | 0 | 4 | 12 | 0.051039 | 2.9403 | 0.25718 | 0.66614 | 5:02:20.000 | 2024-10-23 06:36:58
6634 | 恒流充电 | 0 | 4 | 12 | 0.051037 | 2.9408 | 0.25746 | 0.66697 | 5:02:40.000 | 2024-10-23 06:37:18
6635 | 恒流充电 | 0 | 4 | 12 | 0.051036 | 2.9413 | 0.25775 | 0.6678 | 5:03:00.000 | 2024-10-23 06:37:38
6636 | 恒流充电 | 0 | 4 | 12 | 0.05104 | 2.9418 | 0.25803 | 0.66864 | 5:03:20.000 | 2024-10-23 06:37:58
6637 | 恒流充电 | 0 | 4 | 12 | 0.051037 | 2.9425 | 0.25831 | 0.66947 | 5:03:40.000 | 2024-10-23 06:38:18
6638 | 恒流充电 | 0 | 4 | 12 | 0.051039 | 2.943 | 0.2586 | 0.67031 | 5:04:00.000 | 2024-10-23 06:38:38
6639 | 恒流充电 | 0 | 4 | 12 | 0.051038 | 2.9435 | 0.25888 | 0.67114 | 5:04:20.000 | 2024-10-23 06:38:58
6640 | 恒流充电 | 0 | 4 | 12 | 0.051041 | 2.944 | 0.25916 | 0.67198 | 5:04:40.000 | 2024-10-23 06:39:18
6641 | 恒流充电 | 0 | 4 | 12 | 0.051038 | 2.9446 | 0.25945 | 0.67281 | 5:05:00.000 | 2024-10-23 06:39:38
6642 | 恒流充电 | 0 | 4 | 12 | 0.051038 | 2.9451 | 0.25973 | 0.67365 | 5:05:20.000 | 2024-10-23 06:39:58
6643 | 恒流充电 | 0 | 4 | 12 | 0.051036 | 2.9456 | 0.26002 | 0.67448 | 5:05:40.000 | 2024-10-23 06:40:18
6644 | 恒流充电 | 0 | 4 | 12 | 0.051038 | 2.9461 | 0.2603 | 0.67532 | 5:06:00.000 | 2024-10-23 06:40:38
6645 | 恒流充电 | 0 | 4 | 12 | 0.05104 | 2.9467 | 0.26058 | 0.67615 | 5:06:20.000 | 2024-10-23 06:40:58
6646 | 恒流充电 | 0 | 4 | 12 | 0.051038 | 2.9473 | 0.26087 | 0.67699 | 5:06:40.000 | 2024-10-23 06:41:18
6647 | 恒流充电 | 0 | 4 | 12 | 0.051038 | 2.9478 | 0.26115 | 0.67782 | 5:07:00.000 | 2024-10-23 06:41:38
6648 | 恒流充电 | 0 | 4 | 12 | 0.05104 | 2.9484 | 0.26143 | 0.67866 | 5:07:20.000 | 2024-10-23 06:41:58
6649 | 恒流充电 | 0 | 4 | 12 | 0.051039 | 2.9489 | 0.26172 | 0.6795 | 5:07:40.000 | 2024-10-23 06:42:18
6650 | 恒流充电 | 0 | 4 | 12 | 0.051039 | 2.9495 | 0.262 | 0.68033 | 5:08:00.000 | 2024-10-23 06:42:38
6651 | 恒流充电 | 0 | 4 | 12 | 0.051038 | 2.95 | 0.26228 | 0.68117 | 5:08:20.000 | 2024-10-23 06:42:58
6652 | 恒流充电 | 0 | 4 | 12 | 0.051039 | 2.9505 | 0.26257 | 0.68201 | 5:08:40.000 | 2024-10-23 06:43:18
6653 | 恒流充电 | 0 | 4 | 12 | 0.051041 | 2.9511 | 0.26285 | 0.68284 | 5:09:00.000 | 2024-10-23 06:43:38
6654 | 恒流充电 | 0 | 4 | 12 | 0.051039 | 2.9516 | 0.26313 | 0.68368 | 5:09:20.000 | 2024-10-23 06:43:58
6655 | 恒流充电 | 0 | 4 | 12 | 0.051041 | 2.9522 | 0.26342 | 0.68452 | 5:09:40.000 | 2024-10-23 06:44:18
6656 | 恒流充电 | 0 | 4 | 12 | 0.051041 | 2.9527 | 0.2637 | 0.68535 | 5:10:00.000 | 2024-10-23 06:44:38
6657 | 恒流充电 | 0 | 4 | 12 | 0.05104 | 2.9532 | 0.26399 | 0.68619 | 5:10:20.000 | 2024-10-23 06:44:58
6658 | 恒流充电 | 0 | 4 | 12 | 0.05104 | 2.9539 | 0.26427 | 0.68703 | 5:10:40.000 | 2024-10-23 06:45:18
6659 | 恒流充电 | 0 | 4 | 12 | 0.051041 | 2.9544 | 0.26455 | 0.68787 | 5:11:00.000 | 2024-10-23 06:45:38
6660 | 恒流充电 | 0 | 4 | 12 | 0.051041 | 2.955 | 0.26484 | 0.6887 | 5:11:20.000 | 2024-10-23 06:45:58
6661 | 恒流充电 | 0 | 4 | 12 | 0.05104 | 2.9555 | 0.26512 | 0.68954 | 5:11:40.000 | 2024-10-23 06:46:18
6662 | 恒流充电 | 0 | 4 | 12 | 0.051038 | 2.9561 | 0.2654 | 0.69038 | 5:12:00.000 | 2024-10-23 06:46:38
6663 | 恒流充电 | 0 | 4 | 12 | 0.051039 | 2.9567 | 0.26569 | 0.69122 | 5:12:20.000 | 2024-10-23 06:46:58
6664 | 恒流充电 | 0 | 4 | 12 | 0.051042 | 2.9573 | 0.26597 | 0.69206 | 5:12:40.000 | 2024-10-23 06:47:18
6665 | 恒流充电 | 0 | 4 | 12 | 0.05104 | 2.9578 | 0.26625 | 0.6929 | 5:13:00.000 | 2024-10-23 06:47:38
6666 | 恒流充电 | 0 | 4 | 12 | 0.051041 | 2.9584 | 0.26654 | 0.69374 | 5:13:20.000 | 2024-10-23 06:47:58
6667 | 恒流充电 | 0 | 4 | 12 | 0.051041 | 2.959 | 0.26682 | 0.69457 | 5:13:40.000 | 2024-10-23 06:48:18
6668 | 恒流充电 | 0 | 4 | 12 | 0.051038 | 2.9596 | 0.2671 | 0.69541 | 5:14:00.000 | 2024-10-23 06:48:38
6669 | 恒流充电 | 0 | 4 | 12 | 0.051039 | 2.9602 | 0.26739 | 0.69625 | 5:14:20.000 | 2024-10-23 06:48:58
6670 | 恒流充电 | 0 | 4 | 12 | 0.051036 | 2.9609 | 0.26767 | 0.69709 | 5:14:40.000 | 2024-10-23 06:49:18
6671 | 恒流充电 | 0 | 4 | 12 | 0.051039 | 2.9614 | 0.26795 | 0.69793 | 5:15:00.000 | 2024-10-23 06:49:38
6672 | 恒流充电 | 0 | 4 | 12 | 0.051037 | 2.962 | 0.26824 | 0.69877 | 5:15:20.000 | 2024-10-23 06:49:58
6673 | 恒流充电 | 0 | 4 | 12 | 0.05104 | 2.9626 | 0.26852 | 0.69961 | 5:15:40.000 | 2024-10-23 06:50:18
6674 | 恒流充电 | 0 | 4 | 12 | 0.051036 | 2.9633 | 0.26881 | 0.70045 | 5:16:00.000 | 2024-10-23 06:50:38
6675 | 恒流充电 | 0 | 4 | 12 | 0.051039 | 2.9638 | 0.26909 | 0.70129 | 5:16:20.000 | 2024-10-23 06:50:58
6676 | 恒流充电 | 0 | 4 | 12 | 0.051037 | 2.9644 | 0.26937 | 0.70213 | 5:16:40.000 | 2024-10-23 06:51:18
6677 | 恒流充电 | 0 | 4 | 12 | 0.051037 | 2.965 | 0.26966 | 0.70297 | 5:17:00.000 | 2024-10-23 06:51:38
6678 | 恒流充电 | 0 | 4 | 12 | 0.051038 | 2.9656 | 0.26994 | 0.70381 | 5:17:20.000 | 2024-10-23 06:51:58
6679 | 恒流充电 | 0 | 4 | 12 | 0.051036 | 2.9662 | 0.27022 | 0.70466 | 5:17:40.000 | 2024-10-23 06:52:18
6680 | 恒流充电 | 0 | 4 | 12 | 0.051039 | 2.9668 | 0.27051 | 0.7055 | 5:18:00.000 | 2024-10-23 06:52:38
6681 | 恒流充电 | 0 | 4 | 12 | 0.051036 | 2.9675 | 0.27079 | 0.70634 | 5:18:20.000 | 2024-10-23 06:52:58
6682 | 恒流充电 | 0 | 4 | 12 | 0.05104 | 2.9681 | 0.27107 | 0.70718 | 5:18:40.000 | 2024-10-23 06:53:18
6683 | 恒流充电 | 0 | 4 | 12 | 0.051039 | 2.9688 | 0.27136 | 0.70802 | 5:19:00.000 | 2024-10-23 06:53:38
6684 | 恒流充电 | 0 | 4 | 12 | 0.051039 | 2.9694 | 0.27164 | 0.70886 | 5:19:20.000 | 2024-10-23 06:53:58
6685 | 恒流充电 | 0 | 4 | 12 | 0.051039 | 2.97 | 0.27192 | 0.70971 | 5:19:40.000 | 2024-10-23 06:54:18
6686 | 恒流充电 | 0 | 4 | 12 | 0.051037 | 2.9707 | 0.27221 | 0.71055 | 5:20:00.000 | 2024-10-23 06:54:38
6687 | 恒流充电 | 0 | 4 | 12 | 0.051037 | 2.9713 | 0.27249 | 0.71139 | 5:20:20.000 | 2024-10-23 06:54:58
6688 | 恒流充电 | 0 | 4 | 12 | 0.051039 | 2.972 | 0.27278 | 0.71223 | 5:20:40.000 | 2024-10-23 06:55:18
6689 | 恒流充电 | 0 | 4 | 12 | 0.051038 | 2.9726 | 0.27306 | 0.71308 | 5:21:00.000 | 2024-10-23 06:55:38
6690 | 恒流充电 | 0 | 4 | 12 | 0.051038 | 2.9733 | 0.27334 | 0.71392 | 5:21:20.000 | 2024-10-23 06:55:58
6691 | 恒流充电 | 0 | 4 | 12 | 0.051037 | 2.9739 | 0.27363 | 0.71476 | 5:21:40.000 | 2024-10-23 06:56:18
6692 | 恒流充电 | 0 | 4 | 12 | 0.051038 | 2.9747 | 0.27391 | 0.71561 | 5:22:00.000 | 2024-10-23 06:56:38
6693 | 恒流充电 | 0 | 4 | 12 | 0.051039 | 2.9753 | 0.27419 | 0.71645 | 5:22:20.000 | 2024-10-23 06:56:58
6694 | 恒流充电 | 0 | 4 | 12 | 0.051038 | 2.976 | 0.27448 | 0.71729 | 5:22:40.000 | 2024-10-23 06:57:18
6695 | 恒流充电 | 0 | 4 | 12 | 0.051038 | 2.9766 | 0.27476 | 0.71814 | 5:23:00.000 | 2024-10-23 06:57:38
6696 | 恒流充电 | 0 | 4 | 12 | 0.051037 | 2.9773 | 0.27504 | 0.71898 | 5:23:20.000 | 2024-10-23 06:57:58
6697 | 恒流充电 | 0 | 4 | 12 | 0.051036 | 2.978 | 0.27533 | 0.71983 | 5:23:40.000 | 2024-10-23 06:58:18
6698 | 恒流充电 | 0 | 4 | 12 | 0.051038 | 2.9787 | 0.27561 | 0.72067 | 5:24:00.000 | 2024-10-23 06:58:38
6699 | 恒流充电 | 0 | 4 | 12 | 0.051038 | 2.9794 | 0.27589 | 0.72152 | 5:24:20.000 | 2024-10-23 06:58:58
6700 | 恒流充电 | 0 | 4 | 12 | 0.051038 | 2.9801 | 0.27618 | 0.72236 | 5:24:40.000 | 2024-10-23 06:59:18
6701 | 恒流充电 | 0 | 4 | 12 | 0.051037 | 2.9808 | 0.27646 | 0.72321 | 5:25:00.000 | 2024-10-23 06:59:38
6702 | 恒流充电 | 0 | 4 | 12 | 0.051037 | 2.9815 | 0.27674 | 0.72405 | 5:25:20.000 | 2024-10-23 06:59:58
6703 | 恒流充电 | 0 | 4 | 12 | 0.051038 | 2.9822 | 0.27703 | 0.7249 | 5:25:40.000 | 2024-10-23 07:00:18
6704 | 恒流充电 | 0 | 4 | 12 | 0.051037 | 2.9829 | 0.27731 | 0.72574 | 5:26:00.000 | 2024-10-23 07:00:38
6705 | 恒流充电 | 0 | 4 | 12 | 0.051039 | 2.9836 | 0.2776 | 0.72659 | 5:26:20.000 | 2024-10-23 07:00:58
6706 | 恒流充电 | 0 | 4 | 12 | 0.051036 | 2.9844 | 0.27788 | 0.72743 | 5:26:40.000 | 2024-10-23 07:01:18
6707 | 恒流充电 | 0 | 4 | 12 | 0.05104 | 2.9851 | 0.27816 | 0.72828 | 5:27:00.000 | 2024-10-23 07:01:38
6708 | 恒流充电 | 0 | 4 | 12 | 0.051038 | 2.9859 | 0.27845 | 0.72913 | 5:27:20.000 | 2024-10-23 07:01:58
6709 | 恒流充电 | 0 | 4 | 12 | 0.051039 | 2.9866 | 0.27873 | 0.72997 | 5:27:40.000 | 2024-10-23 07:02:18
6710 | 恒流充电 | 0 | 4 | 12 | 0.051038 | 2.9874 | 0.27901 | 0.73082 | 5:28:00.000 | 2024-10-23 07:02:38
6711 | 恒流充电 | 0 | 4 | 12 | 0.051038 | 2.9881 | 0.2793 | 0.73167 | 5:28:20.000 | 2024-10-23 07:02:58
6712 | 恒流充电 | 0 | 4 | 12 | 0.051037 | 2.9888 | 0.27958 | 0.73252 | 5:28:40.000 | 2024-10-23 07:03:18
6713 | 恒流充电 | 0 | 4 | 12 | 0.051038 | 2.9896 | 0.27986 | 0.73336 | 5:29:00.000 | 2024-10-23 07:03:38
6714 | 恒流充电 | 0 | 4 | 12 | 0.051038 | 2.9904 | 0.28015 | 0.73421 | 5:29:20.000 | 2024-10-23 07:03:58
6715 | 恒流充电 | 0 | 4 | 12 | 0.051041 | 2.9912 | 0.28043 | 0.73506 | 5:29:40.000 | 2024-10-23 07:04:18
6716 | 恒流充电 | 0 | 4 | 12 | 0.051039 | 2.992 | 0.28071 | 0.73591 | 5:30:00.000 | 2024-10-23 07:04:38
6717 | 恒流充电 | 0 | 4 | 12 | 0.05104 | 2.9927 | 0.281 | 0.73676 | 5:30:20.000 | 2024-10-23 07:04:58
6718 | 恒流充电 | 0 | 4 | 12 | 0.051041 | 2.9935 | 0.28128 | 0.73761 | 5:30:40.000 | 2024-10-23 07:05:18
6719 | 恒流充电 | 0 | 4 | 12 | 0.051038 | 2.9943 | 0.28156 | 0.73845 | 5:31:00.000 | 2024-10-23 07:05:38
6720 | 恒流充电 | 0 | 4 | 12 | 0.051039 | 2.9951 | 0.28185 | 0.7393 | 5:31:20.000 | 2024-10-23 07:05:58
6721 | 恒流充电 | 0 | 4 | 12 | 0.05104 | 2.9959 | 0.28213 | 0.74015 | 5:31:40.000 | 2024-10-23 07:06:18
6722 | 恒流充电 | 0 | 4 | 12 | 0.051039 | 2.9968 | 0.28242 | 0.741 | 5:32:00.000 | 2024-10-23 07:06:38
6723 | 恒流充电 | 0 | 4 | 12 | 0.05104 | 2.9976 | 0.2827 | 0.74185 | 5:32:20.000 | 2024-10-23 07:06:58
6724 | 恒流充电 | 0 | 4 | 12 | 0.051039 | 2.9984 | 0.28298 | 0.7427 | 5:32:40.000 | 2024-10-23 07:07:18
6725 | 恒流充电 | 0 | 4 | 12 | 0.051038 | 2.9992 | 0.28327 | 0.74355 | 5:33:00.000 | 2024-10-23 07:07:38
6726 | 恒流充电 | 0 | 4 | 12 | 0.051038 | 3.0001 | 0.28355 | 0.7444 | 5:33:20.000 | 2024-10-23 07:07:58
6727 | 恒流充电 | 0 | 4 | 12 | 0.051037 | 3.0009 | 0.28383 | 0.74526 | 5:33:40.000 | 2024-10-23 07:08:18
6728 | 恒流充电 | 0 | 4 | 12 | 0.051036 | 3.0018 | 0.28412 | 0.74611 | 5:34:00.000 | 2024-10-23 07:08:38
6729 | 恒流充电 | 0 | 4 | 12 | 0.051037 | 3.0027 | 0.2844 | 0.74696 | 5:34:20.000 | 2024-10-23 07:08:58
6730 | 恒流充电 | 0 | 4 | 12 | 0.051039 | 3.0035 | 0.28468 | 0.74781 | 5:34:40.000 | 2024-10-23 07:09:18
6731 | 恒流充电 | 0 | 4 | 12 | 0.051038 | 3.0044 | 0.28497 | 0.74866 | 5:35:00.000 | 2024-10-23 07:09:38
6732 | 恒流充电 | 0 | 4 | 12 | 0.051036 | 3.0053 | 0.28525 | 0.74951 | 5:35:20.000 | 2024-10-23 07:09:58
6733 | 恒流充电 | 0 | 4 | 12 | 0.051038 | 3.0062 | 0.28553 | 0.75037 | 5:35:40.000 | 2024-10-23 07:10:18
6734 | 恒流充电 | 0 | 4 | 12 | 0.051039 | 3.0071 | 0.28582 | 0.75122 | 5:36:00.000 | 2024-10-23 07:10:38
6735 | 恒流充电 | 0 | 4 | 12 | 0.051038 | 3.008 | 0.2861 | 0.75207 | 5:36:20.000 | 2024-10-23 07:10:58
6736 | 恒流充电 | 0 | 4 | 12 | 0.05104 | 3.0089 | 0.28639 | 0.75292 | 5:36:40.000 | 2024-10-23 07:11:18
6737 | 恒流充电 | 0 | 4 | 12 | 0.051037 | 3.0099 | 0.28667 | 0.75378 | 5:37:00.000 | 2024-10-23 07:11:38
6738 | 恒流充电 | 0 | 4 | 12 | 0.051038 | 3.0107 | 0.28695 | 0.75463 | 5:37:20.000 | 2024-10-23 07:11:58
6739 | 恒流充电 | 0 | 4 | 12 | 0.051036 | 3.0117 | 0.28724 | 0.75549 | 5:37:40.000 | 2024-10-23 07:12:18
6740 | 恒流充电 | 0 | 4 | 12 | 0.051037 | 3.0126 | 0.28752 | 0.75634 | 5:38:00.000 | 2024-10-23 07:12:38
6741 | 恒流充电 | 0 | 4 | 12 | 0.051038 | 3.0136 | 0.2878 | 0.75719 | 5:38:20.000 | 2024-10-23 07:12:58
6742 | 恒流充电 | 0 | 4 | 12 | 0.051038 | 3.0146 | 0.28809 | 0.75805 | 5:38:40.000 | 2024-10-23 07:13:18
6743 | 恒流充电 | 0 | 4 | 12 | 0.051037 | 3.0156 | 0.28837 | 0.7589 | 5:39:00.000 | 2024-10-23 07:13:38
6744 | 恒流充电 | 0 | 4 | 12 | 0.051038 | 3.0165 | 0.28865 | 0.75976 | 5:39:20.000 | 2024-10-23 07:13:58
6745 | 恒流充电 | 0 | 4 | 12 | 0.051037 | 3.0176 | 0.28894 | 0.76062 | 5:39:40.000 | 2024-10-23 07:14:18
6746 | 恒流充电 | 0 | 4 | 12 | 0.051037 | 3.0185 | 0.28922 | 0.76147 | 5:40:00.000 | 2024-10-23 07:14:38
6747 | 恒流充电 | 0 | 4 | 12 | 0.051038 | 3.0196 | 0.2895 | 0.76233 | 5:40:20.000 | 2024-10-23 07:14:58
6748 | 恒流充电 | 0 | 4 | 12 | 0.051033 | 3.0206 | 0.28979 | 0.76318 | 5:40:40.000 | 2024-10-23 07:15:18
6749 | 恒流充电 | 0 | 4 | 12 | 0.051037 | 3.0216 | 0.29007 | 0.76404 | 5:41:00.000 | 2024-10-23 07:15:38
6750 | 恒流充电 | 0 | 4 | 12 | 0.051037 | 3.0226 | 0.29035 | 0.7649 | 5:41:20.000 | 2024-10-23 07:15:58
6751 | 恒流充电 | 0 | 4 | 12 | 0.051037 | 3.0237 | 0.29064 | 0.76575 | 5:41:40.000 | 2024-10-23 07:16:18
6752 | 恒流充电 | 0 | 4 | 12 | 0.051037 | 3.0247 | 0.29092 | 0.76661 | 5:42:00.000 | 2024-10-23 07:16:38
6753 | 恒流充电 | 0 | 4 | 12 | 0.05104 | 3.0258 | 0.29121 | 0.76747 | 5:42:20.000 | 2024-10-23 07:16:58
6754 | 恒流充电 | 0 | 4 | 12 | 0.051037 | 3.0269 | 0.29149 | 0.76833 | 5:42:40.000 | 2024-10-23 07:17:18
6755 | 恒流充电 | 0 | 4 | 12 | 0.051039 | 3.0281 | 0.29177 | 0.76919 | 5:43:00.000 | 2024-10-23 07:17:38
6756 | 恒流充电 | 0 | 4 | 12 | 0.051037 | 3.0292 | 0.29206 | 0.77005 | 5:43:20.000 | 2024-10-23 07:17:58
6757 | 恒流充电 | 0 | 4 | 12 | 0.051036 | 3.0303 | 0.29234 | 0.77091 | 5:43:40.000 | 2024-10-23 07:18:18
6758 | 恒流充电 | 0 | 4 | 12 | 0.051037 | 3.0315 | 0.29262 | 0.77176 | 5:44:00.000 | 2024-10-23 07:18:38
6759 | 恒流充电 | 0 | 4 | 12 | 0.051039 | 3.0326 | 0.29291 | 0.77262 | 5:44:20.000 | 2024-10-23 07:18:58
6760 | 恒流充电 | 0 | 4 | 12 | 0.051036 | 3.0337 | 0.29319 | 0.77348 | 5:44:40.000 | 2024-10-23 07:19:18
6761 | 恒流充电 | 0 | 4 | 12 | 0.051038 | 3.0349 | 0.29347 | 0.77435 | 5:45:00.000 | 2024-10-23 07:19:38
6762 | 恒流充电 | 0 | 4 | 12 | 0.051038 | 3.0361 | 0.29376 | 0.77521 | 5:45:20.000 | 2024-10-23 07:19:58
6763 | 恒流充电 | 0 | 4 | 12 | 0.051039 | 3.0373 | 0.29404 | 0.77607 | 5:45:40.000 | 2024-10-23 07:20:18
6764 | 恒流充电 | 0 | 4 | 12 | 0.051037 | 3.0385 | 0.29432 | 0.77693 | 5:46:00.000 | 2024-10-23 07:20:38
6765 | 恒流充电 | 0 | 4 | 12 | 0.051038 | 3.0397 | 0.29461 | 0.77779 | 5:46:20.000 | 2024-10-23 07:20:58
6766 | 恒流充电 | 0 | 4 | 12 | 0.051038 | 3.0409 | 0.29489 | 0.77865 | 5:46:40.000 | 2024-10-23 07:21:18
6767 | 恒流充电 | 0 | 4 | 12 | 0.051039 | 3.0422 | 0.29518 | 0.77952 | 5:47:00.000 | 2024-10-23 07:21:38
6768 | 恒流充电 | 0 | 4 | 12 | 0.051039 | 3.0434 | 0.29546 | 0.78038 | 5:47:20.000 | 2024-10-23 07:21:58
6769 | 恒流充电 | 0 | 4 | 12 | 0.051037 | 3.0447 | 0.29574 | 0.78124 | 5:47:40.000 | 2024-10-23 07:22:18
6770 | 恒流充电 | 0 | 4 | 12 | 0.051037 | 3.046 | 0.29603 | 0.78211 | 5:48:00.000 | 2024-10-23 07:22:38
6771 | 恒流充电 | 0 | 4 | 12 | 0.051037 | 3.0473 | 0.29631 | 0.78297 | 5:48:20.000 | 2024-10-23 07:22:58
6772 | 恒流充电 | 0 | 4 | 12 | 0.051037 | 3.0486 | 0.29659 | 0.78383 | 5:48:40.000 | 2024-10-23 07:23:18
6773 | 恒流充电 | 0 | 4 | 12 | 0.051038 | 3.0499 | 0.29688 | 0.7847 | 5:49:00.000 | 2024-10-23 07:23:38
6774 | 恒流充电 | 0 | 4 | 12 | 0.051039 | 3.0512 | 0.29716 | 0.78556 | 5:49:20.000 | 2024-10-23 07:23:58
6775 | 恒流充电 | 0 | 4 | 12 | 0.051037 | 3.0526 | 0.29744 | 0.78643 | 5:49:40.000 | 2024-10-23 07:24:18
6776 | 恒流充电 | 0 | 4 | 12 | 0.051036 | 3.0539 | 0.29773 | 0.7873 | 5:50:00.000 | 2024-10-23 07:24:38
6777 | 恒流充电 | 0 | 4 | 12 | 0.051037 | 3.0554 | 0.29801 | 0.78816 | 5:50:20.000 | 2024-10-23 07:24:58
6778 | 恒流充电 | 0 | 4 | 12 | 0.051035 | 3.0568 | 0.29829 | 0.78903 | 5:50:40.000 | 2024-10-23 07:25:18
6779 | 恒流充电 | 0 | 4 | 12 | 0.051033 | 3.0583 | 0.29858 | 0.7899 | 5:51:00.000 | 2024-10-23 07:25:38
6780 | 恒流充电 | 0 | 4 | 12 | 0.051038 | 3.0597 | 0.29886 | 0.79076 | 5:51:20.000 | 2024-10-23 07:25:58
6781 | 恒流充电 | 0 | 4 | 12 | 0.051034 | 3.0611 | 0.29914 | 0.79163 | 5:51:40.000 | 2024-10-23 07:26:18
6782 | 恒流充电 | 0 | 4 | 12 | 0.051038 | 3.0627 | 0.29943 | 0.7925 | 5:52:00.000 | 2024-10-23 07:26:38
6783 | 恒流充电 | 0 | 4 | 12 | 0.051036 | 3.0642 | 0.29971 | 0.79337 | 5:52:20.000 | 2024-10-23 07:26:58
6784 | 恒流充电 | 0 | 4 | 12 | 0.051035 | 3.0656 | 0.3 | 0.79424 | 5:52:40.000 | 2024-10-23 07:27:18
6785 | 恒流充电 | 0 | 4 | 12 | 0.051034 | 3.0671 | 0.30028 | 0.79511 | 5:53:00.000 | 2024-10-23 07:27:38
6786 | 恒流充电 | 0 | 4 | 12 | 0.051038 | 3.0687 | 0.30056 | 0.79598 | 5:53:20.000 | 2024-10-23 07:27:58
6787 | 恒流充电 | 0 | 4 | 12 | 0.051036 | 3.0702 | 0.30085 | 0.79685 | 5:53:40.000 | 2024-10-23 07:28:18
6788 | 恒流充电 | 0 | 4 | 12 | 0.051036 | 3.0718 | 0.30113 | 0.79772 | 5:54:00.000 | 2024-10-23 07:28:38
6789 | 恒流充电 | 0 | 4 | 12 | 0.051038 | 3.0735 | 0.30141 | 0.79859 | 5:54:20.000 | 2024-10-23 07:28:58
6790 | 恒流充电 | 0 | 4 | 12 | 0.051037 | 3.0751 | 0.3017 | 0.79946 | 5:54:40.000 | 2024-10-23 07:29:18
6791 | 恒流充电 | 0 | 4 | 12 | 0.051036 | 3.0768 | 0.30198 | 0.80033 | 5:55:00.000 | 2024-10-23 07:29:38
6792 | 恒流充电 | 0 | 4 | 12 | 0.051035 | 3.0785 | 0.30226 | 0.80121 | 5:55:20.000 | 2024-10-23 07:29:58
6793 | 恒流充电 | 0 | 4 | 12 | 0.051036 | 3.0802 | 0.30255 | 0.80208 | 5:55:40.000 | 2024-10-23 07:30:18
6794 | 恒流充电 | 0 | 4 | 12 | 0.051036 | 3.082 | 0.30283 | 0.80295 | 5:56:00.000 | 2024-10-23 07:30:38
6795 | 恒流充电 | 0 | 4 | 12 | 0.051036 | 3.0837 | 0.30311 | 0.80383 | 5:56:20.000 | 2024-10-23 07:30:58
6796 | 恒流充电 | 0 | 4 | 12 | 0.051039 | 3.0855 | 0.3034 | 0.8047 | 5:56:40.000 | 2024-10-23 07:31:18
6797 | 恒流充电 | 0 | 4 | 12 | 0.051036 | 3.0873 | 0.30368 | 0.80558 | 5:57:00.000 | 2024-10-23 07:31:38
6798 | 恒流充电 | 0 | 4 | 12 | 0.051036 | 3.0893 | 0.30396 | 0.80645 | 5:57:20.000 | 2024-10-23 07:31:58
6799 | 恒流充电 | 0 | 4 | 12 | 0.051038 | 3.0911 | 0.30425 | 0.80733 | 5:57:40.000 | 2024-10-23 07:32:18
6800 | 恒流充电 | 0 | 4 | 12 | 0.051039 | 3.0931 | 0.30453 | 0.80821 | 5:58:00.000 | 2024-10-23 07:32:38
6801 | 恒流充电 | 0 | 4 | 12 | 0.051039 | 3.0951 | 0.30482 | 0.80909 | 5:58:20.000 | 2024-10-23 07:32:58
6802 | 恒流充电 | 0 | 4 | 12 | 0.051037 | 3.0971 | 0.3051 | 0.80996 | 5:58:40.000 | 2024-10-23 07:33:18
6803 | 恒流充电 | 0 | 4 | 12 | 0.051038 | 3.0991 | 0.30538 | 0.81084 | 5:59:00.000 | 2024-10-23 07:33:38
6804 | 恒流充电 | 0 | 4 | 12 | 0.051038 | 3.1012 | 0.30567 | 0.81172 | 5:59:20.000 | 2024-10-23 07:33:58
6805 | 恒流充电 | 0 | 4 | 12 | 0.051036 | 3.1033 | 0.30595 | 0.8126 | 5:59:40.000 | 2024-10-23 07:34:18
6806 | 恒流充电 | 0 | 4 | 12 | 0.051038 | 3.1055 | 0.30623 | 0.81348 | 6:00:00.000 | 2024-10-23 07:34:38
6807 | 恒流充电 | 0 | 4 | 12 | 0.051038 | 3.1077 | 0.30652 | 0.81436 | 6:00:20.000 | 2024-10-23 07:34:58
6808 | 恒流充电 | 0 | 4 | 12 | 0.051039 | 3.11 | 0.3068 | 0.81525 | 6:00:40.000 | 2024-10-23 07:35:18
6809 | 恒流充电 | 0 | 4 | 12 | 0.051036 | 3.1123 | 0.30708 | 0.81613 | 6:01:00.000 | 2024-10-23 07:35:38
6810 | 恒流充电 | 0 | 4 | 12 | 0.051038 | 3.1146 | 0.30737 | 0.81701 | 6:01:20.000 | 2024-10-23 07:35:58
6811 | 恒流充电 | 0 | 4 | 12 | 0.051037 | 3.117 | 0.30765 | 0.81789 | 6:01:40.000 | 2024-10-23 07:36:18
6812 | 恒流充电 | 0 | 4 | 12 | 0.051034 | 3.1195 | 0.30793 | 0.81878 | 6:02:00.000 | 2024-10-23 07:36:38
6813 | 恒流充电 | 0 | 4 | 12 | 0.051037 | 3.1221 | 0.30822 | 0.81966 | 6:02:20.000 | 2024-10-23 07:36:58
6814 | 恒流充电 | 0 | 4 | 12 | 0.051037 | 3.1246 | 0.3085 | 0.82055 | 6:02:40.000 | 2024-10-23 07:37:18
6815 | 恒流充电 | 0 | 4 | 12 | 0.051038 | 3.1273 | 0.30878 | 0.82144 | 6:03:00.000 | 2024-10-23 07:37:38
6816 | 恒流充电 | 0 | 4 | 12 | 0.051038 | 3.13 | 0.30907 | 0.82232 | 6:03:20.000 | 2024-10-23 07:37:58
6817 | 恒流充电 | 0 | 4 | 12 | 0.051036 | 3.1328 | 0.30935 | 0.82321 | 6:03:40.000 | 2024-10-23 07:38:18
6818 | 恒流充电 | 0 | 4 | 12 | 0.051038 | 3.1357 | 0.30964 | 0.8241 | 6:04:00.000 | 2024-10-23 07:38:38
6819 | 恒流充电 | 0 | 4 | 12 | 0.051035 | 3.1387 | 0.30992 | 0.82499 | 6:04:20.000 | 2024-10-23 07:38:58
6820 | 恒流充电 | 0 | 4 | 12 | 0.051037 | 3.1418 | 0.3102 | 0.82588 | 6:04:40.000 | 2024-10-23 07:39:18
6821 | 恒流充电 | 0 | 4 | 12 | 0.051037 | 3.145 | 0.31049 | 0.82677 | 6:05:00.000 | 2024-10-23 07:39:38
6822 | 恒流充电 | 0 | 4 | 12 | 0.051035 | 3.1483 | 0.31077 | 0.82767 | 6:05:20.000 | 2024-10-23 07:39:58
6823 | 恒流充电 | 0 | 4 | 12 | 0.051033 | 3.1518 | 0.31105 | 0.82856 | 6:05:40.000 | 2024-10-23 07:40:18
6824 | 恒流充电 | 0 | 4 | 12 | 0.051035 | 3.1554 | 0.31134 | 0.82946 | 6:06:00.000 | 2024-10-23 07:40:38
6825 | 恒流充电 | 0 | 4 | 12 | 0.051037 | 3.1592 | 0.31162 | 0.83035 | 6:06:20.000 | 2024-10-23 07:40:58
6826 | 恒流充电 | 0 | 4 | 12 | 0.051036 | 3.1631 | 0.3119 | 0.83125 | 6:06:40.000 | 2024-10-23 07:41:18
6827 | 恒流充电 | 0 | 4 | 12 | 0.051039 | 3.1671 | 0.31219 | 0.83215 | 6:07:00.000 | 2024-10-23 07:41:38
6828 | 恒流充电 | 0 | 4 | 12 | 0.051038 | 3.1714 | 0.31247 | 0.83305 | 6:07:20.000 | 2024-10-23 07:41:58
6829 | 恒流充电 | 0 | 4 | 12 | 0.051036 | 3.1759 | 0.31275 | 0.83395 | 6:07:40.000 | 2024-10-23 07:42:18
6830 | 恒流充电 | 0 | 4 | 12 | 0.051037 | 3.1807 | 0.31304 | 0.83485 | 6:08:00.000 | 2024-10-23 07:42:38
6831 | 恒流充电 | 0 | 4 | 12 | 0.051038 | 3.1859 | 0.31332 | 0.83575 | 6:08:20.000 | 2024-10-23 07:42:58
6832 | 恒流充电 | 0 | 4 | 12 | 0.051039 | 3.1912 | 0.3136 | 0.83666 | 6:08:40.000 | 2024-10-23 07:43:18
6833 | 恒流充电 | 0 | 4 | 12 | 0.051036 | 3.1971 | 0.31389 | 0.83756 | 6:09:00.000 | 2024-10-23 07:43:38
6834 | 恒流充电 | 0 | 4 | 12 | 0.051041 | 3.2034 | 0.31417 | 0.83847 | 6:09:20.000 | 2024-10-23 07:43:58
6835 | 恒流充电 | 0 | 4 | 12 | 0.051038 | 3.2103 | 0.31446 | 0.83938 | 6:09:40.000 | 2024-10-23 07:44:18
6836 | 恒流充电 | 0 | 4 | 12 | 0.051035 | 3.2177 | 0.31474 | 0.84029 | 6:10:00.000 | 2024-10-23 07:44:38
6837 | 恒流充电 | 0 | 4 | 12 | 0.051036 | 3.2262 | 0.31502 | 0.84121 | 6:10:20.000 | 2024-10-23 07:44:58
6838 | 恒流充电 | 0 | 4 | 12 | 0.051037 | 3.2356 | 0.31531 | 0.84213 | 6:10:40.000 | 2024-10-23 07:45:18
6839 | 恒流充电 | 0 | 4 | 12 | 0.051038 | 3.2464 | 0.31559 | 0.84305 | 6:11:00.000 | 2024-10-23 07:45:38
6840 | 恒流充电 | 0 | 4 | 12 | 0.051038 | 3.2591 | 0.31587 | 0.84397 | 6:11:20.000 | 2024-10-23 07:45:58
6841 | 恒流充电 | 0 | 4 | 12 | 0.051038 | 3.2746 | 0.31616 | 0.8449 | 6:11:40.000 | 2024-10-23 07:46:18
6842 | 恒流充电 | 0 | 4 | 12 | 0.051037 | 3.2944 | 0.31644 | 0.84583 | 6:12:00.000 | 2024-10-23 07:46:38
6843 | 恒流充电 | 0 | 4 | 12 | 0.051037 | 3.3214 | 0.31672 | 0.84677 | 6:12:20.000 | 2024-10-23 07:46:58
6844 | 恒流充电 | 0 | 4 | 12 | 0.051037 | 3.3594 | 0.31701 | 0.84773 | 6:12:40.000 | 2024-10-23 07:47:18
6845 | 恒流充电 | 0 | 4 | 12 | 0.051037 | 3.4045 | 0.31729 | 0.84869 | 6:13:00.000 | 2024-10-23 07:47:38
6846 | 恒流充电 | 0 | 4 | 12 | 0.051036 | 3.4488 | 0.31757 | 0.84967 | 6:13:20.000 | 2024-10-23 07:47:58
6847 | 恒流充电 | 0 | 4 | 12 | 0.051037 | 3.4888 | 0.31786 | 0.85066 | 6:13:40.000 | 2024-10-23 07:48:18
6848 | 恒流充电 | 0 | 4 | 12 | 0.051037 | 3.5216 | 0.31814 | 0.85166 | 6:14:00.000 | 2024-10-23 07:48:38
6849 | 恒流充电 | 0 | 4 | 12 | 0.051038 | 3.5473 | 0.31843 | 0.85266 | 6:14:20.000 | 2024-10-23 07:48:58
6850 | 恒流充电 | 0 | 4 | 12 | 0.051038 | 3.5674 | 0.31871 | 0.85367 | 6:14:40.000 | 2024-10-23 07:49:18
6851 | 恒流充电 | 0 | 4 | 12 | 0.05104 | 3.5841 | 0.31899 | 0.85469 | 6:15:00.000 | 2024-10-23 07:49:38
6852 | 恒流充电 | 0 | 4 | 12 | 0.051039 | 3.5987 | 0.31928 | 0.85571 | 6:15:20.000 | 2024-10-23 07:49:58
6853 | 恒流充电 | 0 | 4 | 12 | 0.051039 | 3.6121 | 0.31956 | 0.85674 | 6:15:40.000 | 2024-10-23 07:50:18
6854 | 恒流充电 | 0 | 4 | 12 | 0.051038 | 3.6246 | 0.31984 | 0.85776 | 6:16:00.000 | 2024-10-23 07:50:38
6855 | 恒流充电 | 0 | 4 | 12 | 0.051037 | 3.6366 | 0.32013 | 0.85879 | 6:16:20.000 | 2024-10-23 07:50:58
6856 | 恒流充电 | 0 | 4 | 12 | 0.051036 | 3.6484 | 0.32041 | 0.85983 | 6:16:40.000 | 2024-10-23 07:51:18
6857 | 恒流充电 | 0 | 4 | 12 | 0.051035 | 3.6599 | 0.32069 | 0.86087 | 6:17:00.000 | 2024-10-23 07:51:38
6858 | 恒流充电 | 0 | 4 | 12 | 0.051037 | 3.6713 | 0.32098 | 0.86191 | 6:17:20.000 | 2024-10-23 07:51:58
6859 | 恒流充电 | 0 | 4 | 12 | 0.051037 | 3.6828 | 0.32126 | 0.86295 | 6:17:40.000 | 2024-10-23 07:52:18
6860 | 恒流充电 | 0 | 4 | 12 | 0.051036 | 3.6941 | 0.32154 | 0.864 | 6:18:00.000 | 2024-10-23 07:52:38
6861 | 恒流充电 | 0 | 4 | 12 | 0.05104 | 3.7055 | 0.32183 | 0.86505 | 6:18:20.000 | 2024-10-23 07:52:58
6862 | 恒流充电 | 0 | 4 | 12 | 0.051038 | 3.717 | 0.32211 | 0.8661 | 6:18:40.000 | 2024-10-23 07:53:18
6863 | 恒流充电 | 0 | 4 | 12 | 0.051037 | 3.7285 | 0.32239 | 0.86716 | 6:19:00.000 | 2024-10-23 07:53:38
6864 | 恒流充电 | 0 | 4 | 12 | 0.051039 | 3.7401 | 0.32268 | 0.86822 | 6:19:20.000 | 2024-10-23 07:53:58
6865 | 恒流充电 | 0 | 4 | 12 | 0.051038 | 3.7517 | 0.32296 | 0.86929 | 6:19:40.000 | 2024-10-23 07:54:18
6866 | 恒流充电 | 0 | 4 | 12 | 0.051038 | 3.7635 | 0.32325 | 0.87035 | 6:20:00.000 | 2024-10-23 07:54:38
6867 | 恒流充电 | 0 | 4 | 12 | 0.051038 | 3.7752 | 0.32353 | 0.87142 | 6:20:20.000 | 2024-10-23 07:54:58
6868 | 恒流充电 | 0 | 4 | 12 | 0.051036 | 3.787 | 0.32381 | 0.8725 | 6:20:40.000 | 2024-10-23 07:55:18
6869 | 恒流充电 | 0 | 4 | 12 | 0.051036 | 3.799 | 0.3241 | 0.87357 | 6:21:00.000 | 2024-10-23 07:55:38
6870 | 恒流充电 | 0 | 4 | 12 | 0.051037 | 3.811 | 0.32438 | 0.87465 | 6:21:20.000 | 2024-10-23 07:55:58
6871 | 恒流充电 | 0 | 4 | 12 | 0.051036 | 3.8231 | 0.32466 | 0.87574 | 6:21:40.000 | 2024-10-23 07:56:18
6872 | 恒流充电 | 0 | 4 | 12 | 0.051039 | 3.8352 | 0.32495 | 0.87683 | 6:22:00.000 | 2024-10-23 07:56:38
6873 | 恒流充电 | 0 | 4 | 12 | 0.051038 | 3.8474 | 0.32523 | 0.87792 | 6:22:20.000 | 2024-10-23 07:56:58
6874 | 恒流充电 | 0 | 4 | 12 | 0.051039 | 3.8596 | 0.32551 | 0.87901 | 6:22:40.000 | 2024-10-23 07:57:18
6875 | 恒流充电 | 0 | 4 | 12 | 0.051041 | 3.872 | 0.3258 | 0.88011 | 6:23:00.000 | 2024-10-23 07:57:38
6876 | 恒流充电 | 0 | 4 | 12 | 0.051039 | 3.8844 | 0.32608 | 0.88121 | 6:23:20.000 | 2024-10-23 07:57:58
6877 | 恒流充电 | 0 | 4 | 12 | 0.051039 | 3.8968 | 0.32636 | 0.88232 | 6:23:40.000 | 2024-10-23 07:58:18
6878 | 恒流充电 | 0 | 4 | 12 | 0.051039 | 3.9 | 0.32644 | 0.88235 | 6:23:45.300 | 2024-10-23 07:58:23
6879 | 搁置 | 0 | 4 | 13 | 0 | 3.8569 | 0 | 0 | 0:00:00.000 | 2024-10-23 07:58:24
6880 | 搁置 | 0 | 4 | 13 | 0 | 3.596 | 0 | 0 | 0:00:20.000 | 2024-10-23 07:58:43
6881 | 搁置 | 0 | 4 | 13 | 0 | 3.5119 | 0 | 0 | 0:00:40.000 | 2024-10-23 07:59:03
6882 | 搁置 | 0 | 4 | 13 | 0 | 3.4634 | 0 | 0 | 0:01:00.000 | 2024-10-23 07:59:23
6883 | 恒流放电 | 0 | 4 | 14 | -0.050524 | 3.4227 | 0 | 0 | 0:00:00.000 | 2024-10-23 07:59:24
6884 | 恒流放电 | 0 | 4 | 14 | -0.051029 | 3.1795 | 0.00028342 | 0.00091454 | 0:00:20.000 | 2024-10-23 07:59:44
6885 | 恒流放电 | 0 | 4 | 14 | -0.051029 | 3.1522 | 0.00056691 | 0.0018117 | 0:00:40.000 | 2024-10-23 08:00:04
6886 | 恒流放电 | 0 | 4 | 14 | -0.051029 | 3.1339 | 0.00085041 | 0.0027001 | 0:01:00.000 | 2024-10-23 08:00:24
6887 | 恒流放电 | 0 | 4 | 14 | -0.051024 | 3.1194 | 0.0011339 | 0.0035844 | 0:01:20.000 | 2024-10-23 08:00:44
6888 | 恒流放电 | 0 | 4 | 14 | -0.051028 | 3.1071 | 0.0014174 | 0.0044652 | 0:01:40.000 | 2024-10-23 08:01:04
6889 | 恒流放电 | 0 | 4 | 14 | -0.051028 | 3.0961 | 0.0017009 | 0.0053429 | 0:02:00.000 | 2024-10-23 08:01:24
6890 | 恒流放电 | 0 | 4 | 14 | -0.051029 | 3.0863 | 0.0019843 | 0.0062178 | 0:02:20.000 | 2024-10-23 08:01:44
6891 | 恒流放电 | 0 | 4 | 14 | -0.051024 | 3.0773 | 0.0022678 | 0.0070901 | 0:02:40.000 | 2024-10-23 08:02:04
6892 | 恒流放电 | 0 | 4 | 14 | -0.05103 | 3.0692 | 0.0025513 | 0.0079603 | 0:03:00.000 | 2024-10-23 08:02:24
6893 | 恒流放电 | 0 | 4 | 14 | -0.051026 | 3.0616 | 0.0028348 | 0.0088282 | 0:03:20.000 | 2024-10-23 08:02:44
6894 | 恒流放电 | 0 | 4 | 14 | -0.051025 | 3.0545 | 0.0031183 | 0.009694 | 0:03:40.000 | 2024-10-23 08:03:04
6895 | 恒流放电 | 0 | 4 | 14 | -0.051027 | 3.048 | 0.0034017 | 0.010558 | 0:04:00.000 | 2024-10-23 08:03:24
6896 | 恒流放电 | 0 | 4 | 14 | -0.051026 | 3.0419 | 0.0036852 | 0.01142 | 0:04:20.000 | 2024-10-23 08:03:44
6897 | 恒流放电 | 0 | 4 | 14 | -0.051028 | 3.036 | 0.0039687 | 0.012281 | 0:04:40.000 | 2024-10-23 08:04:04
6898 | 恒流放电 | 0 | 4 | 14 | -0.051027 | 3.0305 | 0.0042522 | 0.01314 | 0:05:00.000 | 2024-10-23 08:04:24
6899 | 恒流放电 | 0 | 4 | 14 | -0.051026 | 3.025 | 0.0045357 | 0.013998 | 0:05:20.000 | 2024-10-23 08:04:44
6900 | 恒流放电 | 0 | 4 | 14 | -0.051026 | 3.0199 | 0.0048192 | 0.014854 | 0:05:40.000 | 2024-10-23 08:05:04
6901 | 恒流放电 | 0 | 4 | 14 | -0.051026 | 3.0151 | 0.0051026 | 0.015708 | 0:06:00.000 | 2024-10-23 08:05:24
6902 | 恒流放电 | 0 | 4 | 14 | -0.051026 | 3.0102 | 0.0053861 | 0.016562 | 0:06:20.000 | 2024-10-23 08:05:44
6903 | 恒流放电 | 0 | 4 | 14 | -0.051025 | 3.0056 | 0.0056696 | 0.017414 | 0:06:40.000 | 2024-10-23 08:06:04
6904 | 恒流放电 | 0 | 4 | 14 | -0.051027 | 3.0012 | 0.0059531 | 0.018265 | 0:07:00.000 | 2024-10-23 08:06:24
6905 | 恒流放电 | 0 | 4 | 14 | -0.051027 | 2.9969 | 0.0062365 | 0.019114 | 0:07:20.000 | 2024-10-23 08:06:44
6906 | 恒流放电 | 0 | 4 | 14 | -0.051027 | 2.9928 | 0.00652 | 0.019963 | 0:07:40.000 | 2024-10-23 08:07:04
6907 | 恒流放电 | 0 | 4 | 14 | -0.051025 | 2.9887 | 0.0068035 | 0.02081 | 0:08:00.000 | 2024-10-23 08:07:24
6908 | 恒流放电 | 0 | 4 | 14 | -0.051025 | 2.9848 | 0.007087 | 0.021656 | 0:08:20.000 | 2024-10-23 08:07:44
6909 | 恒流放电 | 0 | 4 | 14 | -0.051024 | 2.981 | 0.0073704 | 0.022501 | 0:08:40.000 | 2024-10-23 08:08:04
6910 | 恒流放电 | 0 | 4 | 14 | -0.051024 | 2.9774 | 0.0076539 | 0.023345 | 0:09:00.000 | 2024-10-23 08:08:24
6911 | 恒流放电 | 0 | 4 | 14 | -0.051026 | 2.9738 | 0.0079374 | 0.024188 | 0:09:20.000 | 2024-10-23 08:08:44
6912 | 恒流放电 | 0 | 4 | 14 | -0.051024 | 2.9703 | 0.0082208 | 0.02503 | 0:09:40.000 | 2024-10-23 08:09:04
6913 | 恒流放电 | 0 | 4 | 14 | -0.051025 | 2.9669 | 0.0085043 | 0.025871 | 0:10:00.000 | 2024-10-23 08:09:24
6914 | 恒流放电 | 0 | 4 | 14 | -0.051023 | 2.9635 | 0.0087878 | 0.026711 | 0:10:20.000 | 2024-10-23 08:09:44
6915 | 恒流放电 | 0 | 4 | 14 | -0.051022 | 2.9603 | 0.0090712 | 0.02755 | 0:10:40.000 | 2024-10-23 08:10:04
6916 | 恒流放电 | 0 | 4 | 14 | -0.051025 | 2.9571 | 0.0093547 | 0.028388 | 0:11:00.000 | 2024-10-23 08:10:24
6917 | 恒流放电 | 0 | 4 | 14 | -0.051025 | 2.954 | 0.0096382 | 0.029226 | 0:11:20.000 | 2024-10-23 08:10:44
6918 | 恒流放电 | 0 | 4 | 14 | -0.051025 | 2.9509 | 0.0099217 | 0.030062 | 0:11:40.000 | 2024-10-23 08:11:04
6919 | 恒流放电 | 0 | 4 | 14 | -0.051024 | 2.9479 | 0.010205 | 0.030898 | 0:12:00.000 | 2024-10-23 08:11:24
6920 | 恒流放电 | 0 | 4 | 14 | -0.051026 | 2.945 | 0.010489 | 0.031733 | 0:12:20.000 | 2024-10-23 08:11:44
6921 | 恒流放电 | 0 | 4 | 14 | -0.051027 | 2.942 | 0.010772 | 0.032567 | 0:12:40.000 | 2024-10-23 08:12:04
6922 | 恒流放电 | 0 | 4 | 14 | -0.051026 | 2.9391 | 0.011056 | 0.0334 | 0:13:00.000 | 2024-10-23 08:12:24
6923 | 恒流放电 | 0 | 4 | 14 | -0.051026 | 2.9362 | 0.011339 | 0.034232 | 0:13:20.000 | 2024-10-23 08:12:44
6924 | 恒流放电 | 0 | 4 | 14 | -0.051026 | 2.9335 | 0.011623 | 0.035064 | 0:13:40.000 | 2024-10-23 08:13:04
6925 | 恒流放电 | 0 | 4 | 14 | -0.051021 | 2.9308 | 0.011906 | 0.035894 | 0:14:00.000 | 2024-10-23 08:13:24
6926 | 恒流放电 | 0 | 4 | 14 | -0.051025 | 2.9281 | 0.012189 | 0.036724 | 0:14:20.000 | 2024-10-23 08:13:44
6927 | 恒流放电 | 0 | 4 | 14 | -0.051025 | 2.9254 | 0.012473 | 0.037554 | 0:14:40.000 | 2024-10-23 08:14:04
6928 | 恒流放电 | 0 | 4 | 14 | -0.051023 | 2.9227 | 0.012756 | 0.038382 | 0:15:00.000 | 2024-10-23 08:14:24
6929 | 恒流放电 | 0 | 4 | 14 | -0.051024 | 2.92 | 0.01304 | 0.03921 | 0:15:20.000 | 2024-10-23 08:14:44
6930 | 恒流放电 | 0 | 4 | 14 | -0.051025 | 2.9174 | 0.013323 | 0.040037 | 0:15:40.000 | 2024-10-23 08:15:04
6931 | 恒流放电 | 0 | 4 | 14 | -0.051022 | 2.9149 | 0.013607 | 0.040863 | 0:16:00.000 | 2024-10-23 08:15:24
6932 | 恒流放电 | 0 | 4 | 14 | -0.051025 | 2.9124 | 0.01389 | 0.041689 | 0:16:20.000 | 2024-10-23 08:15:44
6933 | 恒流放电 | 0 | 4 | 14 | -0.051025 | 2.9098 | 0.014174 | 0.042514 | 0:16:40.000 | 2024-10-23 08:16:04
6934 | 恒流放电 | 0 | 4 | 14 | -0.051025 | 2.9074 | 0.014457 | 0.043338 | 0:17:00.000 | 2024-10-23 08:16:24
6935 | 恒流放电 | 0 | 4 | 14 | -0.051024 | 2.905 | 0.014741 | 0.044161 | 0:17:20.000 | 2024-10-23 08:16:44
6936 | 恒流放电 | 0 | 4 | 14 | -0.051023 | 2.9026 | 0.015024 | 0.044984 | 0:17:40.000 | 2024-10-23 08:17:04
6937 | 恒流放电 | 0 | 4 | 14 | -0.051029 | 2.9001 | 0.015308 | 0.045806 | 0:18:00.000 | 2024-10-23 08:17:24
6938 | 恒流放电 | 0 | 4 | 14 | -0.051026 | 2.8979 | 0.015591 | 0.046628 | 0:18:20.000 | 2024-10-23 08:17:44
6939 | 恒流放电 | 0 | 4 | 14 | -0.051025 | 2.8956 | 0.015875 | 0.047448 | 0:18:40.000 | 2024-10-23 08:18:04
6940 | 恒流放电 | 0 | 4 | 14 | -0.051022 | 2.8932 | 0.016158 | 0.048269 | 0:19:00.000 | 2024-10-23 08:18:24
6941 | 恒流放电 | 0 | 4 | 14 | -0.051023 | 2.8909 | 0.016441 | 0.049088 | 0:19:20.000 | 2024-10-23 08:18:44
6942 | 恒流放电 | 0 | 4 | 14 | -0.051024 | 2.8886 | 0.016725 | 0.049907 | 0:19:40.000 | 2024-10-23 08:19:04
6943 | 恒流放电 | 0 | 4 | 14 | -0.051024 | 2.8863 | 0.017008 | 0.050725 | 0:20:00.000 | 2024-10-23 08:19:24
6944 | 恒流放电 | 0 | 4 | 14 | -0.051022 | 2.8841 | 0.017292 | 0.051543 | 0:20:20.000 | 2024-10-23 08:19:44
6945 | 恒流放电 | 0 | 4 | 14 | -0.051025 | 2.8819 | 0.017575 | 0.052359 | 0:20:40.000 | 2024-10-23 08:20:04
6946 | 恒流放电 | 0 | 4 | 14 | -0.051025 | 2.8798 | 0.017859 | 0.053176 | 0:21:00.000 | 2024-10-23 08:20:24
6947 | 恒流放电 | 0 | 4 | 14 | -0.051024 | 2.8775 | 0.018142 | 0.053992 | 0:21:20.000 | 2024-10-23 08:20:44
6948 | 恒流放电 | 0 | 4 | 14 | -0.051024 | 2.8754 | 0.018426 | 0.054807 | 0:21:40.000 | 2024-10-23 08:21:04
6949 | 恒流放电 | 0 | 4 | 14 | -0.051025 | 2.8733 | 0.018709 | 0.055621 | 0:22:00.000 | 2024-10-23 08:21:24
6950 | 恒流放电 | 0 | 4 | 14 | -0.051022 | 2.8712 | 0.018993 | 0.056435 | 0:22:20.000 | 2024-10-23 08:21:44
6951 | 恒流放电 | 0 | 4 | 14 | -0.051022 | 2.869 | 0.019276 | 0.057248 | 0:22:40.000 | 2024-10-23 08:22:04
6952 | 恒流放电 | 0 | 4 | 14 | -0.051023 | 2.8669 | 0.01956 | 0.058061 | 0:23:00.000 | 2024-10-23 08:22:24
6953 | 恒流放电 | 0 | 4 | 14 | -0.051024 | 2.8649 | 0.019843 | 0.058873 | 0:23:20.000 | 2024-10-23 08:22:44
6954 | 恒流放电 | 0 | 4 | 14 | -0.051025 | 2.8628 | 0.020127 | 0.059684 | 0:23:40.000 | 2024-10-23 08:23:04
6955 | 恒流放电 | 0 | 4 | 14 | -0.051023 | 2.8607 | 0.02041 | 0.060495 | 0:24:00.000 | 2024-10-23 08:23:24
6956 | 恒流放电 | 0 | 4 | 14 | -0.051022 | 2.8588 | 0.020693 | 0.061306 | 0:24:20.000 | 2024-10-23 08:23:44
6957 | 恒流放电 | 0 | 4 | 14 | -0.051021 | 2.8568 | 0.020977 | 0.062115 | 0:24:40.000 | 2024-10-23 08:24:04
6958 | 恒流放电 | 0 | 4 | 14 | -0.051024 | 2.8548 | 0.02126 | 0.062925 | 0:25:00.000 | 2024-10-23 08:24:24
6959 | 恒流放电 | 0 | 4 | 14 | -0.051022 | 2.8527 | 0.021544 | 0.063733 | 0:25:20.000 | 2024-10-23 08:24:44
6960 | 恒流放电 | 0 | 4 | 14 | -0.051022 | 2.8507 | 0.021827 | 0.064541 | 0:25:40.000 | 2024-10-23 08:25:04
6961 | 恒流放电 | 0 | 4 | 14 | -0.051021 | 2.8487 | 0.022111 | 0.065349 | 0:26:00.000 | 2024-10-23 08:25:24
6962 | 恒流放电 | 0 | 4 | 14 | -0.051023 | 2.8468 | 0.022394 | 0.066156 | 0:26:20.000 | 2024-10-23 08:25:44
6963 | 恒流放电 | 0 | 4 | 14 | -0.051023 | 2.8448 | 0.022678 | 0.066962 | 0:26:40.000 | 2024-10-23 08:26:04
6964 | 恒流放电 | 0 | 4 | 14 | -0.051023 | 2.8429 | 0.022961 | 0.067768 | 0:27:00.000 | 2024-10-23 08:26:24
6965 | 恒流放电 | 0 | 4 | 14 | -0.051023 | 2.841 | 0.023245 | 0.068573 | 0:27:20.000 | 2024-10-23 08:26:44
6966 | 恒流放电 | 0 | 4 | 14 | -0.051022 | 2.8391 | 0.023528 | 0.069378 | 0:27:40.000 | 2024-10-23 08:27:04
6967 | 恒流放电 | 0 | 4 | 14 | -0.051024 | 2.8372 | 0.023811 | 0.070182 | 0:28:00.000 | 2024-10-23 08:27:24
6968 | 恒流放电 | 0 | 4 | 14 | -0.051023 | 2.8353 | 0.024095 | 0.070986 | 0:28:20.000 | 2024-10-23 08:27:44
6969 | 恒流放电 | 0 | 4 | 14 | -0.051023 | 2.8335 | 0.024378 | 0.071789 | 0:28:40.000 | 2024-10-23 08:28:04
6970 | 恒流放电 | 0 | 4 | 14 | -0.051023 | 2.8317 | 0.024662 | 0.072592 | 0:29:00.000 | 2024-10-23 08:28:24
6971 | 恒流放电 | 0 | 4 | 14 | -0.051026 | 2.8298 | 0.024945 | 0.073394 | 0:29:20.000 | 2024-10-23 08:28:44
6972 | 恒流放电 | 0 | 4 | 14 | -0.051024 | 2.8279 | 0.025229 | 0.074196 | 0:29:40.000 | 2024-10-23 08:29:04
6973 | 恒流放电 | 0 | 4 | 14 | -0.051025 | 2.826 | 0.025512 | 0.074997 | 0:30:00.000 | 2024-10-23 08:29:24
6974 | 恒流放电 | 0 | 4 | 14 | -0.051025 | 2.8242 | 0.025796 | 0.075797 | 0:30:20.000 | 2024-10-23 08:29:44
6975 | 恒流放电 | 0 | 4 | 14 | -0.051025 | 2.8222 | 0.026079 | 0.076597 | 0:30:40.000 | 2024-10-23 08:30:04
6976 | 恒流放电 | 0 | 4 | 14 | -0.051024 | 2.8204 | 0.026363 | 0.077397 | 0:31:00.000 | 2024-10-23 08:30:24
6977 | 恒流放电 | 0 | 4 | 14 | -0.051023 | 2.8185 | 0.026646 | 0.078196 | 0:31:20.000 | 2024-10-23 08:30:44
6978 | 恒流放电 | 0 | 4 | 14 | -0.051023 | 2.8167 | 0.02693 | 0.078994 | 0:31:40.000 | 2024-10-23 08:31:04
6979 | 恒流放电 | 0 | 4 | 14 | -0.051024 | 2.8147 | 0.027213 | 0.079792 | 0:32:00.000 | 2024-10-23 08:31:24
6980 | 恒流放电 | 0 | 4 | 14 | -0.051022 | 2.8129 | 0.027497 | 0.08059 | 0:32:20.000 | 2024-10-23 08:31:44
6981 | 恒流放电 | 0 | 4 | 14 | -0.051024 | 2.8112 | 0.02778 | 0.081386 | 0:32:40.000 | 2024-10-23 08:32:04
6982 | 恒流放电 | 0 | 4 | 14 | -0.051023 | 2.8094 | 0.028063 | 0.082183 | 0:33:00.000 | 2024-10-23 08:32:24
6983 | 恒流放电 | 0 | 4 | 14 | -0.051023 | 2.8077 | 0.028347 | 0.082979 | 0:33:20.000 | 2024-10-23 08:32:44
6984 | 恒流放电 | 0 | 4 | 14 | -0.051022 | 2.806 | 0.02863 | 0.083774 | 0:33:40.000 | 2024-10-23 08:33:04
6985 | 恒流放电 | 0 | 4 | 14 | -0.051024 | 2.8043 | 0.028914 | 0.084569 | 0:34:00.000 | 2024-10-23 08:33:24
6986 | 恒流放电 | 0 | 4 | 14 | -0.051023 | 2.8025 | 0.029197 | 0.085363 | 0:34:20.000 | 2024-10-23 08:33:44
6987 | 恒流放电 | 0 | 4 | 14 | -0.051024 | 2.8008 | 0.029481 | 0.086157 | 0:34:40.000 | 2024-10-23 08:34:04
6988 | 恒流放电 | 0 | 4 | 14 | -0.051024 | 2.7992 | 0.029764 | 0.086951 | 0:35:00.000 | 2024-10-23 08:34:24
6989 | 恒流放电 | 0 | 4 | 14 | -0.051025 | 2.7975 | 0.030048 | 0.087744 | 0:35:20.000 | 2024-10-23 08:34:44
6990 | 恒流放电 | 0 | 4 | 14 | -0.051023 | 2.7957 | 0.030331 | 0.088536 | 0:35:40.000 | 2024-10-23 08:35:04
6991 | 恒流放电 | 0 | 4 | 14 | -0.051026 | 2.7941 | 0.030615 | 0.089328 | 0:36:00.000 | 2024-10-23 08:35:24
6992 | 恒流放电 | 0 | 4 | 14 | -0.051023 | 2.7925 | 0.030898 | 0.09012 | 0:36:20.000 | 2024-10-23 08:35:44
6993 | 恒流放电 | 0 | 4 | 14 | -0.051024 | 2.7908 | 0.031182 | 0.090911 | 0:36:40.000 | 2024-10-23 08:36:04
6994 | 恒流放电 | 0 | 4 | 14 | -0.051024 | 2.7891 | 0.031465 | 0.091702 | 0:37:00.000 | 2024-10-23 08:36:24
6995 | 恒流放电 | 0 | 4 | 14 | -0.051022 | 2.7875 | 0.031749 | 0.092492 | 0:37:20.000 | 2024-10-23 08:36:44
6996 | 恒流放电 | 0 | 4 | 14 | -0.051024 | 2.7858 | 0.032032 | 0.093281 | 0:37:40.000 | 2024-10-23 08:37:04
6997 | 恒流放电 | 0 | 4 | 14 | -0.05102 | 2.7842 | 0.032315 | 0.094071 | 0:38:00.000 | 2024-10-23 08:37:24
6998 | 恒流放电 | 0 | 4 | 14 | -0.051022 | 2.7826 | 0.032599 | 0.094859 | 0:38:20.000 | 2024-10-23 08:37:44
6999 | 恒流放电 | 0 | 4 | 14 | -0.051022 | 2.781 | 0.032882 | 0.095648 | 0:38:40.000 | 2024-10-23 08:38:04
7000 | 恒流放电 | 0 | 4 | 14 | -0.051025 | 2.7795 | 0.033166 | 0.096436 | 0:39:00.000 | 2024-10-23 08:38:24
7001 | 恒流放电 | 0 | 4 | 14 | -0.051018 | 2.778 | 0.033449 | 0.097223 | 0:39:20.000 | 2024-10-23 08:38:44
7002 | 恒流放电 | 0 | 4 | 14 | -0.051019 | 2.7764 | 0.033733 | 0.09801 | 0:39:40.000 | 2024-10-23 08:39:04
7003 | 恒流放电 | 0 | 4 | 14 | -0.051019 | 2.775 | 0.034016 | 0.098796 | 0:40:00.000 | 2024-10-23 08:39:24
7004 | 恒流放电 | 0 | 4 | 14 | -0.051022 | 2.7735 | 0.0343 | 0.099583 | 0:40:20.000 | 2024-10-23 08:39:44
7005 | 恒流放电 | 0 | 4 | 14 | -0.051024 | 2.772 | 0.034583 | 0.10037 | 0:40:40.000 | 2024-10-23 08:40:04
7006 | 恒流放电 | 0 | 4 | 14 | -0.051023 | 2.7704 | 0.034867 | 0.10115 | 0:41:00.000 | 2024-10-23 08:40:24
7007 | 恒流放电 | 0 | 4 | 14 | -0.051022 | 2.7689 | 0.03515 | 0.10194 | 0:41:20.000 | 2024-10-23 08:40:44
7008 | 恒流放电 | 0 | 4 | 14 | -0.051024 | 2.7674 | 0.035433 | 0.10272 | 0:41:40.000 | 2024-10-23 08:41:04
7009 | 恒流放电 | 0 | 4 | 14 | -0.051024 | 2.7658 | 0.035717 | 0.10351 | 0:42:00.000 | 2024-10-23 08:41:24
7010 | 恒流放电 | 0 | 4 | 14 | -0.051023 | 2.7643 | 0.036 | 0.10429 | 0:42:20.000 | 2024-10-23 08:41:44
7011 | 恒流放电 | 0 | 4 | 14 | -0.051024 | 2.7628 | 0.036284 | 0.10507 | 0:42:40.000 | 2024-10-23 08:42:04
7012 | 恒流放电 | 0 | 4 | 14 | -0.051022 | 2.7614 | 0.036567 | 0.10586 | 0:43:00.000 | 2024-10-23 08:42:24
7013 | 恒流放电 | 0 | 4 | 14 | -0.051023 | 2.7599 | 0.036851 | 0.10664 | 0:43:20.000 | 2024-10-23 08:42:44
7014 | 恒流放电 | 0 | 4 | 14 | -0.051024 | 2.7583 | 0.037134 | 0.10742 | 0:43:40.000 | 2024-10-23 08:43:04
7015 | 恒流放电 | 0 | 4 | 14 | -0.051022 | 2.7569 | 0.037418 | 0.1082 | 0:44:00.000 | 2024-10-23 08:43:24
7016 | 恒流放电 | 0 | 4 | 14 | -0.05102 | 2.7555 | 0.037701 | 0.10898 | 0:44:20.000 | 2024-10-23 08:43:44
7017 | 恒流放电 | 0 | 4 | 14 | -0.051022 | 2.754 | 0.037985 | 0.10976 | 0:44:40.000 | 2024-10-23 08:44:04
7018 | 恒流放电 | 0 | 4 | 14 | -0.051022 | 2.7526 | 0.038268 | 0.11054 | 0:45:00.000 | 2024-10-23 08:44:24
7019 | 恒流放电 | 0 | 4 | 14 | -0.051022 | 2.7512 | 0.038551 | 0.11132 | 0:45:20.000 | 2024-10-23 08:44:44
7020 | 恒流放电 | 0 | 4 | 14 | -0.051022 | 2.7497 | 0.038835 | 0.1121 | 0:45:40.000 | 2024-10-23 08:45:04
7021 | 恒流放电 | 0 | 4 | 14 | -0.051021 | 2.7484 | 0.039118 | 0.11288 | 0:46:00.000 | 2024-10-23 08:45:24
7022 | 恒流放电 | 0 | 4 | 14 | -0.051021 | 2.747 | 0.039402 | 0.11366 | 0:46:20.000 | 2024-10-23 08:45:44
7023 | 恒流放电 | 0 | 4 | 14 | -0.051022 | 2.7456 | 0.039685 | 0.11444 | 0:46:40.000 | 2024-10-23 08:46:04
7024 | 恒流放电 | 0 | 4 | 14 | -0.051023 | 2.7442 | 0.039969 | 0.11522 | 0:47:00.000 | 2024-10-23 08:46:24
7025 | 恒流放电 | 0 | 4 | 14 | -0.05102 | 2.7429 | 0.040252 | 0.11599 | 0:47:20.000 | 2024-10-23 08:46:44
7026 | 恒流放电 | 0 | 4 | 14 | -0.051021 | 2.7415 | 0.040536 | 0.11677 | 0:47:40.000 | 2024-10-23 08:47:04
7027 | 恒流放电 | 0 | 4 | 14 | -0.051022 | 2.7402 | 0.040819 | 0.11755 | 0:48:00.000 | 2024-10-23 08:47:24
7028 | 恒流放电 | 0 | 4 | 14 | -0.051021 | 2.7388 | 0.041103 | 0.11832 | 0:48:20.000 | 2024-10-23 08:47:44
7029 | 恒流放电 | 0 | 4 | 14 | -0.051022 | 2.7375 | 0.041386 | 0.1191 | 0:48:40.000 | 2024-10-23 08:48:04
7030 | 恒流放电 | 0 | 4 | 14 | -0.051023 | 2.7362 | 0.041669 | 0.11988 | 0:49:00.000 | 2024-10-23 08:48:24
7031 | 恒流放电 | 0 | 4 | 14 | -0.051021 | 2.7348 | 0.041953 | 0.12065 | 0:49:20.000 | 2024-10-23 08:48:44
7032 | 恒流放电 | 0 | 4 | 14 | -0.051021 | 2.7335 | 0.042236 | 0.12143 | 0:49:40.000 | 2024-10-23 08:49:04
7033 | 恒流放电 | 0 | 4 | 14 | -0.051022 | 2.7323 | 0.04252 | 0.1222 | 0:50:00.000 | 2024-10-23 08:49:24
7034 | 恒流放电 | 0 | 4 | 14 | -0.051023 | 2.7309 | 0.042803 | 0.12297 | 0:50:20.000 | 2024-10-23 08:49:44
7035 | 恒流放电 | 0 | 4 | 14 | -0.051023 | 2.7296 | 0.043087 | 0.12375 | 0:50:40.000 | 2024-10-23 08:50:04
7036 | 恒流放电 | 0 | 4 | 14 | -0.051022 | 2.7284 | 0.04337 | 0.12452 | 0:51:00.000 | 2024-10-23 08:50:24
7037 | 恒流放电 | 0 | 4 | 14 | -0.051025 | 2.7271 | 0.043654 | 0.1253 | 0:51:20.000 | 2024-10-23 08:50:44
7038 | 恒流放电 | 0 | 4 | 14 | -0.051023 | 2.7259 | 0.043937 | 0.12607 | 0:51:40.000 | 2024-10-23 08:51:04
7039 | 恒流放电 | 0 | 4 | 14 | -0.051023 | 2.7246 | 0.044221 | 0.12684 | 0:52:00.000 | 2024-10-23 08:51:24
7040 | 恒流放电 | 0 | 4 | 14 | -0.051023 | 2.7231 | 0.044504 | 0.12761 | 0:52:20.000 | 2024-10-23 08:51:44
7041 | 恒流放电 | 0 | 4 | 14 | -0.051022 | 2.7219 | 0.044788 | 0.12838 | 0:52:40.000 | 2024-10-23 08:52:04
7042 | 恒流放电 | 0 | 4 | 14 | -0.051024 | 2.7205 | 0.045071 | 0.12915 | 0:53:00.000 | 2024-10-23 08:52:24
7043 | 恒流放电 | 0 | 4 | 14 | -0.051022 | 2.719 | 0.045354 | 0.12993 | 0:53:20.000 | 2024-10-23 08:52:44
7044 | 恒流放电 | 0 | 4 | 14 | -0.051021 | 2.7178 | 0.045638 | 0.1307 | 0:53:40.000 | 2024-10-23 08:53:04
7045 | 恒流放电 | 0 | 4 | 14 | -0.051022 | 2.7166 | 0.045921 | 0.13147 | 0:54:00.000 | 2024-10-23 08:53:24
7046 | 恒流放电 | 0 | 4 | 14 | -0.051022 | 2.7153 | 0.046205 | 0.13224 | 0:54:20.000 | 2024-10-23 08:53:44
7047 | 恒流放电 | 0 | 4 | 14 | -0.051022 | 2.7141 | 0.046488 | 0.133 | 0:54:40.000 | 2024-10-23 08:54:04
7048 | 恒流放电 | 0 | 4 | 14 | -0.051021 | 2.713 | 0.046772 | 0.13377 | 0:55:00.000 | 2024-10-23 08:54:24
7049 | 恒流放电 | 0 | 4 | 14 | -0.051023 | 2.7118 | 0.047055 | 0.13454 | 0:55:20.000 | 2024-10-23 08:54:44
7050 | 恒流放电 | 0 | 4 | 14 | -0.051023 | 2.7107 | 0.047339 | 0.13531 | 0:55:40.000 | 2024-10-23 08:55:04
7051 | 恒流放电 | 0 | 4 | 14 | -0.051022 | 2.7091 | 0.047622 | 0.13608 | 0:56:00.000 | 2024-10-23 08:55:24
7052 | 恒流放电 | 0 | 4 | 14 | -0.05102 | 2.7078 | 0.047906 | 0.13685 | 0:56:20.000 | 2024-10-23 08:55:44
7053 | 恒流放电 | 0 | 4 | 14 | -0.051023 | 2.7067 | 0.048189 | 0.13761 | 0:56:40.000 | 2024-10-23 08:56:04
7054 | 恒流放电 | 0 | 4 | 14 | -0.051022 | 2.7055 | 0.048472 | 0.13838 | 0:57:00.000 | 2024-10-23 08:56:24
7055 | 恒流放电 | 0 | 4 | 14 | -0.051022 | 2.7044 | 0.048756 | 0.13915 | 0:57:20.000 | 2024-10-23 08:56:44
7056 | 恒流放电 | 0 | 4 | 14 | -0.051021 | 2.7031 | 0.049039 | 0.13991 | 0:57:40.000 | 2024-10-23 08:57:04
7057 | 恒流放电 | 0 | 4 | 14 | -0.05102 | 2.7019 | 0.049323 | 0.14068 | 0:58:00.000 | 2024-10-23 08:57:24
7058 | 恒流放电 | 0 | 4 | 14 | -0.051023 | 2.7007 | 0.049606 | 0.14144 | 0:58:20.000 | 2024-10-23 08:57:44
7059 | 恒流放电 | 0 | 4 | 14 | -0.051021 | 2.6996 | 0.04989 | 0.14221 | 0:58:40.000 | 2024-10-23 08:58:04
7060 | 恒流放电 | 0 | 4 | 14 | -0.051021 | 2.6983 | 0.050173 | 0.14297 | 0:59:00.000 | 2024-10-23 08:58:24
7061 | 恒流放电 | 0 | 4 | 14 | -0.051024 | 2.6972 | 0.050457 | 0.14374 | 0:59:20.000 | 2024-10-23 08:58:44
7062 | 恒流放电 | 0 | 4 | 14 | -0.051023 | 2.6961 | 0.05074 | 0.1445 | 0:59:40.000 | 2024-10-23 08:59:04
7063 | 恒流放电 | 0 | 4 | 14 | -0.051022 | 2.6949 | 0.051024 | 0.14527 | 1:00:00.000 | 2024-10-23 08:59:24
7064 | 恒流放电 | 0 | 4 | 14 | -0.051023 | 2.6937 | 0.051307 | 0.14603 | 1:00:20.000 | 2024-10-23 08:59:44
7065 | 恒流放电 | 0 | 4 | 14 | -0.051024 | 2.6926 | 0.05159 | 0.14679 | 1:00:40.000 | 2024-10-23 09:00:04
7066 | 恒流放电 | 0 | 4 | 14 | -0.051024 | 2.6915 | 0.051874 | 0.14756 | 1:01:00.000 | 2024-10-23 09:00:24
7067 | 恒流放电 | 0 | 4 | 14 | -0.051022 | 2.6903 | 0.052157 | 0.14832 | 1:01:20.000 | 2024-10-23 09:00:44
7068 | 恒流放电 | 0 | 4 | 14 | -0.051022 | 2.6892 | 0.052441 | 0.14908 | 1:01:40.000 | 2024-10-23 09:01:04
7069 | 恒流放电 | 0 | 4 | 14 | -0.051022 | 2.688 | 0.052724 | 0.14984 | 1:02:00.000 | 2024-10-23 09:01:24
7070 | 恒流放电 | 0 | 4 | 14 | -0.051023 | 2.6869 | 0.053008 | 0.15061 | 1:02:20.000 | 2024-10-23 09:01:44
7071 | 恒流放电 | 0 | 4 | 14 | -0.051023 | 2.6858 | 0.053291 | 0.15137 | 1:02:40.000 | 2024-10-23 09:02:04
7072 | 恒流放电 | 0 | 4 | 14 | -0.051022 | 2.6847 | 0.053575 | 0.15213 | 1:03:00.000 | 2024-10-23 09:02:24
7073 | 恒流放电 | 0 | 4 | 14 | -0.051019 | 2.6835 | 0.053858 | 0.15289 | 1:03:20.000 | 2024-10-23 09:02:44
7074 | 恒流放电 | 0 | 4 | 14 | -0.051023 | 2.6825 | 0.054142 | 0.15365 | 1:03:40.000 | 2024-10-23 09:03:04
7075 | 恒流放电 | 0 | 4 | 14 | -0.05102 | 2.6813 | 0.054425 | 0.15441 | 1:04:00.000 | 2024-10-23 09:03:24
7076 | 恒流放电 | 0 | 4 | 14 | -0.051022 | 2.6801 | 0.054709 | 0.15517 | 1:04:20.000 | 2024-10-23 09:03:44
7077 | 恒流放电 | 0 | 4 | 14 | -0.051022 | 2.679 | 0.054992 | 0.15593 | 1:04:40.000 | 2024-10-23 09:04:04
7078 | 恒流放电 | 0 | 4 | 14 | -0.051021 | 2.6779 | 0.055275 | 0.15669 | 1:05:00.000 | 2024-10-23 09:04:24
7079 | 恒流放电 | 0 | 4 | 14 | -0.051023 | 2.6768 | 0.055559 | 0.15745 | 1:05:20.000 | 2024-10-23 09:04:44
7080 | 恒流放电 | 0 | 4 | 14 | -0.051021 | 2.6757 | 0.055842 | 0.1582 | 1:05:40.000 | 2024-10-23 09:05:04
7081 | 恒流放电 | 0 | 4 | 14 | -0.051022 | 2.6746 | 0.056126 | 0.15896 | 1:06:00.000 | 2024-10-23 09:05:24
7082 | 恒流放电 | 0 | 4 | 14 | -0.051022 | 2.6735 | 0.056409 | 0.15972 | 1:06:20.000 | 2024-10-23 09:05:44
7083 | 恒流放电 | 0 | 4 | 14 | -0.051019 | 2.6724 | 0.056693 | 0.16048 | 1:06:40.000 | 2024-10-23 09:06:04
7084 | 恒流放电 | 0 | 4 | 14 | -0.05102 | 2.6713 | 0.056976 | 0.16123 | 1:07:00.000 | 2024-10-23 09:06:24
7085 | 恒流放电 | 0 | 4 | 14 | -0.051022 | 2.6702 | 0.05726 | 0.16199 | 1:07:20.000 | 2024-10-23 09:06:44
7086 | 恒流放电 | 0 | 4 | 14 | -0.051021 | 2.6691 | 0.057543 | 0.16275 | 1:07:40.000 | 2024-10-23 09:07:04
7087 | 恒流放电 | 0 | 4 | 14 | -0.051022 | 2.668 | 0.057826 | 0.1635 | 1:08:00.000 | 2024-10-23 09:07:24
7088 | 恒流放电 | 0 | 4 | 14 | -0.051019 | 2.6667 | 0.05811 | 0.16426 | 1:08:20.000 | 2024-10-23 09:07:44
7089 | 恒流放电 | 0 | 4 | 14 | -0.05102 | 2.6657 | 0.058393 | 0.16502 | 1:08:40.000 | 2024-10-23 09:08:04
7090 | 恒流放电 | 0 | 4 | 14 | -0.051022 | 2.6645 | 0.058677 | 0.16577 | 1:09:00.000 | 2024-10-23 09:08:24
7091 | 恒流放电 | 0 | 4 | 14 | -0.051019 | 2.6634 | 0.05896 | 0.16653 | 1:09:20.000 | 2024-10-23 09:08:44
7092 | 恒流放电 | 0 | 4 | 14 | -0.05102 | 2.6622 | 0.059244 | 0.16728 | 1:09:40.000 | 2024-10-23 09:09:04
7093 | 恒流放电 | 0 | 4 | 14 | -0.051023 | 2.6611 | 0.059527 | 0.16803 | 1:10:00.000 | 2024-10-23 09:09:24
7094 | 恒流放电 | 0 | 4 | 14 | -0.051019 | 2.6598 | 0.059811 | 0.16879 | 1:10:20.000 | 2024-10-23 09:09:44
7095 | 恒流放电 | 0 | 4 | 14 | -0.05102 | 2.6584 | 0.060094 | 0.16954 | 1:10:40.000 | 2024-10-23 09:10:04
7096 | 恒流放电 | 0 | 4 | 14 | -0.051022 | 2.6569 | 0.060378 | 0.1703 | 1:11:00.000 | 2024-10-23 09:10:24
7097 | 恒流放电 | 0 | 4 | 14 | -0.051021 | 2.6558 | 0.060661 | 0.17105 | 1:11:20.000 | 2024-10-23 09:10:44
7098 | 恒流放电 | 0 | 4 | 14 | -0.051023 | 2.6547 | 0.060944 | 0.1718 | 1:11:40.000 | 2024-10-23 09:11:04
7099 | 恒流放电 | 0 | 4 | 14 | -0.051021 | 2.6536 | 0.061228 | 0.17255 | 1:12:00.000 | 2024-10-23 09:11:24
7100 | 恒流放电 | 0 | 4 | 14 | -0.051023 | 2.6526 | 0.061511 | 0.1733 | 1:12:20.000 | 2024-10-23 09:11:44
7101 | 恒流放电 | 0 | 4 | 14 | -0.051021 | 2.6514 | 0.061795 | 0.17406 | 1:12:40.000 | 2024-10-23 09:12:04
7102 | 恒流放电 | 0 | 4 | 14 | -0.051022 | 2.6505 | 0.062078 | 0.17481 | 1:13:00.000 | 2024-10-23 09:12:24
7103 | 恒流放电 | 0 | 4 | 14 | -0.051022 | 2.6494 | 0.062362 | 0.17556 | 1:13:20.000 | 2024-10-23 09:12:44
7104 | 恒流放电 | 0 | 4 | 14 | -0.051023 | 2.6483 | 0.062645 | 0.17631 | 1:13:40.000 | 2024-10-23 09:13:04
7105 | 恒流放电 | 0 | 4 | 14 | -0.051022 | 2.6472 | 0.062929 | 0.17706 | 1:14:00.000 | 2024-10-23 09:13:24
7106 | 恒流放电 | 0 | 4 | 14 | -0.05102 | 2.6461 | 0.063212 | 0.17781 | 1:14:20.000 | 2024-10-23 09:13:44
7107 | 恒流放电 | 0 | 4 | 14 | -0.051023 | 2.6449 | 0.063496 | 0.17856 | 1:14:40.000 | 2024-10-23 09:14:04
7108 | 恒流放电 | 0 | 4 | 14 | -0.051021 | 2.6438 | 0.063779 | 0.17931 | 1:15:00.000 | 2024-10-23 09:14:24
7109 | 恒流放电 | 0 | 4 | 14 | -0.051021 | 2.6427 | 0.064062 | 0.18006 | 1:15:20.000 | 2024-10-23 09:14:44
7110 | 恒流放电 | 0 | 4 | 14 | -0.05102 | 2.6416 | 0.064346 | 0.18081 | 1:15:40.000 | 2024-10-23 09:15:04
7111 | 恒流放电 | 0 | 4 | 14 | -0.051023 | 2.6405 | 0.064629 | 0.18156 | 1:16:00.000 | 2024-10-23 09:15:24
7112 | 恒流放电 | 0 | 4 | 14 | -0.05102 | 2.6394 | 0.064913 | 0.1823 | 1:16:20.000 | 2024-10-23 09:15:44
7113 | 恒流放电 | 0 | 4 | 14 | -0.051021 | 2.6384 | 0.065196 | 0.18305 | 1:16:40.000 | 2024-10-23 09:16:04
7114 | 恒流放电 | 0 | 4 | 14 | -0.051022 | 2.6373 | 0.06548 | 0.1838 | 1:17:00.000 | 2024-10-23 09:16:24
7115 | 恒流放电 | 0 | 4 | 14 | -0.051024 | 2.6362 | 0.065763 | 0.18455 | 1:17:20.000 | 2024-10-23 09:16:44
7116 | 恒流放电 | 0 | 4 | 14 | -0.051021 | 2.635 | 0.066047 | 0.18529 | 1:17:40.000 | 2024-10-23 09:17:04
7117 | 恒流放电 | 0 | 4 | 14 | -0.051023 | 2.634 | 0.06633 | 0.18604 | 1:18:00.000 | 2024-10-23 09:17:24
7118 | 恒流放电 | 0 | 4 | 14 | -0.051022 | 2.6329 | 0.066613 | 0.18679 | 1:18:20.000 | 2024-10-23 09:17:44
7119 | 恒流放电 | 0 | 4 | 14 | -0.051022 | 2.6318 | 0.066897 | 0.18753 | 1:18:40.000 | 2024-10-23 09:18:04
7120 | 恒流放电 | 0 | 4 | 14 | -0.051022 | 2.6307 | 0.06718 | 0.18828 | 1:19:00.000 | 2024-10-23 09:18:24
7121 | 恒流放电 | 0 | 4 | 14 | -0.05102 | 2.6295 | 0.067464 | 0.18902 | 1:19:20.000 | 2024-10-23 09:18:44
7122 | 恒流放电 | 0 | 4 | 14 | -0.051021 | 2.6284 | 0.067747 | 0.18977 | 1:19:40.000 | 2024-10-23 09:19:04
7123 | 恒流放电 | 0 | 4 | 14 | -0.051019 | 2.6273 | 0.068031 | 0.19051 | 1:20:00.000 | 2024-10-23 09:19:24
7124 | 恒流放电 | 0 | 4 | 14 | -0.051019 | 2.6262 | 0.068314 | 0.19126 | 1:20:20.000 | 2024-10-23 09:19:44
7125 | 恒流放电 | 0 | 4 | 14 | -0.05102 | 2.6251 | 0.068598 | 0.192 | 1:20:40.000 | 2024-10-23 09:20:04
7126 | 恒流放电 | 0 | 4 | 14 | -0.051022 | 2.624 | 0.068881 | 0.19274 | 1:21:00.000 | 2024-10-23 09:20:24
7127 | 恒流放电 | 0 | 4 | 14 | -0.051023 | 2.6229 | 0.069165 | 0.19349 | 1:21:20.000 | 2024-10-23 09:20:44
7128 | 恒流放电 | 0 | 4 | 14 | -0.051022 | 2.6218 | 0.069448 | 0.19423 | 1:21:40.000 | 2024-10-23 09:21:04
7129 | 恒流放电 | 0 | 4 | 14 | -0.051022 | 2.6208 | 0.069731 | 0.19497 | 1:22:00.000 | 2024-10-23 09:21:24
7130 | 恒流放电 | 0 | 4 | 14 | -0.051022 | 2.6195 | 0.070015 | 0.19572 | 1:22:20.000 | 2024-10-23 09:21:44
7131 | 恒流放电 | 0 | 4 | 14 | -0.051021 | 2.6184 | 0.070298 | 0.19646 | 1:22:40.000 | 2024-10-23 09:22:04
7132 | 恒流放电 | 0 | 4 | 14 | -0.051021 | 2.6173 | 0.070582 | 0.1972 | 1:23:00.000 | 2024-10-23 09:22:24
7133 | 恒流放电 | 0 | 4 | 14 | -0.05102 | 2.6162 | 0.070865 | 0.19794 | 1:23:20.000 | 2024-10-23 09:22:44
7134 | 恒流放电 | 0 | 4 | 14 | -0.051022 | 2.6151 | 0.071149 | 0.19868 | 1:23:40.000 | 2024-10-23 09:23:04
7135 | 恒流放电 | 0 | 4 | 14 | -0.051019 | 2.6141 | 0.071432 | 0.19942 | 1:24:00.000 | 2024-10-23 09:23:24
7136 | 恒流放电 | 0 | 4 | 14 | -0.051018 | 2.613 | 0.071716 | 0.20017 | 1:24:20.000 | 2024-10-23 09:23:44
7137 | 恒流放电 | 0 | 4 | 14 | -0.051018 | 2.6119 | 0.071999 | 0.20091 | 1:24:40.000 | 2024-10-23 09:24:04
7138 | 恒流放电 | 0 | 4 | 14 | -0.051018 | 2.6108 | 0.072282 | 0.20165 | 1:25:00.000 | 2024-10-23 09:24:24
7139 | 恒流放电 | 0 | 4 | 14 | -0.051021 | 2.6098 | 0.072566 | 0.20239 | 1:25:20.000 | 2024-10-23 09:24:44
7140 | 恒流放电 | 0 | 4 | 14 | -0.051021 | 2.6086 | 0.072849 | 0.20312 | 1:25:40.000 | 2024-10-23 09:25:04
7141 | 恒流放电 | 0 | 4 | 14 | -0.051022 | 2.6074 | 0.073133 | 0.20386 | 1:26:00.000 | 2024-10-23 09:25:24
7142 | 恒流放电 | 0 | 4 | 14 | -0.051022 | 2.6063 | 0.073416 | 0.2046 | 1:26:20.000 | 2024-10-23 09:25:44
7143 | 恒流放电 | 0 | 4 | 14 | -0.05102 | 2.6051 | 0.0737 | 0.20534 | 1:26:40.000 | 2024-10-23 09:26:04
7144 | 恒流放电 | 0 | 4 | 14 | -0.05102 | 2.6039 | 0.073983 | 0.20608 | 1:27:00.000 | 2024-10-23 09:26:24
7145 | 恒流放电 | 0 | 4 | 14 | -0.051021 | 2.6029 | 0.074267 | 0.20682 | 1:27:20.000 | 2024-10-23 09:26:44
7146 | 恒流放电 | 0 | 4 | 14 | -0.05102 | 2.6017 | 0.07455 | 0.20755 | 1:27:40.000 | 2024-10-23 09:27:04
7147 | 恒流放电 | 0 | 4 | 14 | -0.051021 | 2.6006 | 0.074833 | 0.20829 | 1:28:00.000 | 2024-10-23 09:27:24
7148 | 恒流放电 | 0 | 4 | 14 | -0.051022 | 2.5995 | 0.075117 | 0.20903 | 1:28:20.000 | 2024-10-23 09:27:44
7149 | 恒流放电 | 0 | 4 | 14 | -0.051021 | 2.5985 | 0.0754 | 0.20976 | 1:28:40.000 | 2024-10-23 09:28:04
7150 | 恒流放电 | 0 | 4 | 14 | -0.051022 | 2.5974 | 0.075684 | 0.2105 | 1:29:00.000 | 2024-10-23 09:28:24
7151 | 恒流放电 | 0 | 4 | 14 | -0.051022 | 2.5963 | 0.075967 | 0.21124 | 1:29:20.000 | 2024-10-23 09:28:44
7152 | 恒流放电 | 0 | 4 | 14 | -0.051024 | 2.5952 | 0.076251 | 0.21197 | 1:29:40.000 | 2024-10-23 09:29:04
7153 | 恒流放电 | 0 | 4 | 14 | -0.051022 | 2.5941 | 0.076534 | 0.21271 | 1:30:00.000 | 2024-10-23 09:29:24
7154 | 恒流放电 | 0 | 4 | 14 | -0.051022 | 2.593 | 0.076818 | 0.21344 | 1:30:20.000 | 2024-10-23 09:29:44
7155 | 恒流放电 | 0 | 4 | 14 | -0.05102 | 2.5919 | 0.077101 | 0.21418 | 1:30:40.000 | 2024-10-23 09:30:04
7156 | 恒流放电 | 0 | 4 | 14 | -0.051023 | 2.5908 | 0.077385 | 0.21491 | 1:31:00.000 | 2024-10-23 09:30:24
7157 | 恒流放电 | 0 | 4 | 14 | -0.051022 | 2.5897 | 0.077668 | 0.21565 | 1:31:20.000 | 2024-10-23 09:30:44
7158 | 恒流放电 | 0 | 4 | 14 | -0.051021 | 2.5886 | 0.077952 | 0.21638 | 1:31:40.000 | 2024-10-23 09:31:04
7159 | 恒流放电 | 0 | 4 | 14 | -0.051023 | 2.5876 | 0.078235 | 0.21711 | 1:32:00.000 | 2024-10-23 09:31:24
7160 | 恒流放电 | 0 | 4 | 14 | -0.051023 | 2.5866 | 0.078518 | 0.21785 | 1:32:20.000 | 2024-10-23 09:31:44
7161 | 恒流放电 | 0 | 4 | 14 | -0.051024 | 2.5855 | 0.078802 | 0.21858 | 1:32:40.000 | 2024-10-23 09:32:04
7162 | 恒流放电 | 0 | 4 | 14 | -0.051022 | 2.5844 | 0.079085 | 0.21931 | 1:33:00.000 | 2024-10-23 09:32:24
7163 | 恒流放电 | 0 | 4 | 14 | -0.051022 | 2.5834 | 0.079369 | 0.22004 | 1:33:20.000 | 2024-10-23 09:32:44
7164 | 恒流放电 | 0 | 4 | 14 | -0.051024 | 2.5824 | 0.079652 | 0.22078 | 1:33:40.000 | 2024-10-23 09:33:04
7165 | 恒流放电 | 0 | 4 | 14 | -0.051021 | 2.5813 | 0.079936 | 0.22151 | 1:34:00.000 | 2024-10-23 09:33:24
7166 | 恒流放电 | 0 | 4 | 14 | -0.051023 | 2.5801 | 0.080219 | 0.22224 | 1:34:20.000 | 2024-10-23 09:33:44
7167 | 恒流放电 | 0 | 4 | 14 | -0.051021 | 2.579 | 0.080503 | 0.22297 | 1:34:40.000 | 2024-10-23 09:34:04
7168 | 恒流放电 | 0 | 4 | 14 | -0.051022 | 2.5779 | 0.080786 | 0.2237 | 1:35:00.000 | 2024-10-23 09:34:24
7169 | 恒流放电 | 0 | 4 | 14 | -0.051022 | 2.5769 | 0.08107 | 0.22443 | 1:35:20.000 | 2024-10-23 09:34:44
7170 | 恒流放电 | 0 | 4 | 14 | -0.051023 | 2.5758 | 0.081353 | 0.22516 | 1:35:40.000 | 2024-10-23 09:35:04
7171 | 恒流放电 | 0 | 4 | 14 | -0.051019 | 2.5747 | 0.081636 | 0.22589 | 1:36:00.000 | 2024-10-23 09:35:24
7172 | 恒流放电 | 0 | 4 | 14 | -0.051023 | 2.5737 | 0.08192 | 0.22662 | 1:36:20.000 | 2024-10-23 09:35:44
7173 | 恒流放电 | 0 | 4 | 14 | -0.051025 | 2.5727 | 0.082203 | 0.22735 | 1:36:40.000 | 2024-10-23 09:36:04
7174 | 恒流放电 | 0 | 4 | 14 | -0.051024 | 2.5716 | 0.082487 | 0.22808 | 1:37:00.000 | 2024-10-23 09:36:24
7175 | 恒流放电 | 0 | 4 | 14 | -0.051024 | 2.5704 | 0.08277 | 0.22881 | 1:37:20.000 | 2024-10-23 09:36:44
7176 | 恒流放电 | 0 | 4 | 14 | -0.051024 | 2.5694 | 0.083054 | 0.22954 | 1:37:40.000 | 2024-10-23 09:37:04
7177 | 恒流放电 | 0 | 4 | 14 | -0.051023 | 2.5683 | 0.083337 | 0.23026 | 1:38:00.000 | 2024-10-23 09:37:24
7178 | 恒流放电 | 0 | 4 | 14 | -0.051022 | 2.5672 | 0.083621 | 0.23099 | 1:38:20.000 | 2024-10-23 09:37:44
7179 | 恒流放电 | 0 | 4 | 14 | -0.051022 | 2.5661 | 0.083904 | 0.23172 | 1:38:40.000 | 2024-10-23 09:38:04
7180 | 恒流放电 | 0 | 4 | 14 | -0.051024 | 2.5651 | 0.084188 | 0.23245 | 1:39:00.000 | 2024-10-23 09:38:24
7181 | 恒流放电 | 0 | 4 | 14 | -0.051022 | 2.5639 | 0.084471 | 0.23317 | 1:39:20.000 | 2024-10-23 09:38:44
7182 | 恒流放电 | 0 | 4 | 14 | -0.05102 | 2.5628 | 0.084755 | 0.2339 | 1:39:40.000 | 2024-10-23 09:39:04
7183 | 恒流放电 | 0 | 4 | 14 | -0.051026 | 2.5618 | 0.085038 | 0.23463 | 1:40:00.000 | 2024-10-23 09:39:24
7184 | 恒流放电 | 0 | 4 | 14 | -0.05102 | 2.5607 | 0.085321 | 0.23535 | 1:40:20.000 | 2024-10-23 09:39:44
7185 | 恒流放电 | 0 | 4 | 14 | -0.051021 | 2.5596 | 0.085605 | 0.23608 | 1:40:40.000 | 2024-10-23 09:40:04
7186 | 恒流放电 | 0 | 4 | 14 | -0.051022 | 2.5585 | 0.085888 | 0.2368 | 1:41:00.000 | 2024-10-23 09:40:24
7187 | 恒流放电 | 0 | 4 | 14 | -0.051022 | 2.5573 | 0.086172 | 0.23753 | 1:41:20.000 | 2024-10-23 09:40:44
7188 | 恒流放电 | 0 | 4 | 14 | -0.051023 | 2.5561 | 0.086455 | 0.23825 | 1:41:40.000 | 2024-10-23 09:41:04
7189 | 恒流放电 | 0 | 4 | 14 | -0.051022 | 2.5551 | 0.086739 | 0.23898 | 1:42:00.000 | 2024-10-23 09:41:24
7190 | 恒流放电 | 0 | 4 | 14 | -0.051021 | 2.5539 | 0.087022 | 0.2397 | 1:42:20.000 | 2024-10-23 09:41:44
7191 | 恒流放电 | 0 | 4 | 14 | -0.051021 | 2.5528 | 0.087306 | 0.24042 | 1:42:40.000 | 2024-10-23 09:42:04
7192 | 恒流放电 | 0 | 4 | 14 | -0.051023 | 2.5517 | 0.087589 | 0.24115 | 1:43:00.000 | 2024-10-23 09:42:24
7193 | 恒流放电 | 0 | 4 | 14 | -0.051022 | 2.5506 | 0.087873 | 0.24187 | 1:43:20.000 | 2024-10-23 09:42:44
7194 | 恒流放电 | 0 | 4 | 14 | -0.051022 | 2.5494 | 0.088156 | 0.24259 | 1:43:40.000 | 2024-10-23 09:43:04
7195 | 恒流放电 | 0 | 4 | 14 | -0.051024 | 2.5483 | 0.088439 | 0.24331 | 1:44:00.000 | 2024-10-23 09:43:24
7196 | 恒流放电 | 0 | 4 | 14 | -0.051025 | 2.5472 | 0.088723 | 0.24404 | 1:44:20.000 | 2024-10-23 09:43:44
7197 | 恒流放电 | 0 | 4 | 14 | -0.051024 | 2.546 | 0.089006 | 0.24476 | 1:44:40.000 | 2024-10-23 09:44:04
7198 | 恒流放电 | 0 | 4 | 14 | -0.051022 | 2.5449 | 0.08929 | 0.24548 | 1:45:00.000 | 2024-10-23 09:44:24
7199 | 恒流放电 | 0 | 4 | 14 | -0.051022 | 2.5438 | 0.089573 | 0.2462 | 1:45:20.000 | 2024-10-23 09:44:44
7200 | 恒流放电 | 0 | 4 | 14 | -0.051023 | 2.5427 | 0.089857 | 0.24692 | 1:45:40.000 | 2024-10-23 09:45:04
7201 | 恒流放电 | 0 | 4 | 14 | -0.051022 | 2.5416 | 0.09014 | 0.24764 | 1:46:00.000 | 2024-10-23 09:45:24
7202 | 恒流放电 | 0 | 4 | 14 | -0.051022 | 2.5404 | 0.090424 | 0.24836 | 1:46:20.000 | 2024-10-23 09:45:44
7203 | 恒流放电 | 0 | 4 | 14 | -0.051024 | 2.5393 | 0.090707 | 0.24908 | 1:46:40.000 | 2024-10-23 09:46:04
7204 | 恒流放电 | 0 | 4 | 14 | -0.051025 | 2.5382 | 0.090991 | 0.2498 | 1:47:00.000 | 2024-10-23 09:46:24
7205 | 恒流放电 | 0 | 4 | 14 | -0.051022 | 2.537 | 0.091274 | 0.25052 | 1:47:20.000 | 2024-10-23 09:46:44
7206 | 恒流放电 | 0 | 4 | 14 | -0.051022 | 2.5358 | 0.091558 | 0.25124 | 1:47:40.000 | 2024-10-23 09:47:04
7207 | 恒流放电 | 0 | 4 | 14 | -0.051021 | 2.5346 | 0.091841 | 0.25196 | 1:48:00.000 | 2024-10-23 09:47:24
7208 | 恒流放电 | 0 | 4 | 14 | -0.051022 | 2.5335 | 0.092124 | 0.25268 | 1:48:20.000 | 2024-10-23 09:47:44
7209 | 恒流放电 | 0 | 4 | 14 | -0.051023 | 2.5321 | 0.092408 | 0.25339 | 1:48:40.000 | 2024-10-23 09:48:04
7210 | 恒流放电 | 0 | 4 | 14 | -0.051023 | 2.5308 | 0.092691 | 0.25411 | 1:49:00.000 | 2024-10-23 09:48:24
7211 | 恒流放电 | 0 | 4 | 14 | -0.051021 | 2.5292 | 0.092975 | 0.25483 | 1:49:20.000 | 2024-10-23 09:48:44
7212 | 恒流放电 | 0 | 4 | 14 | -0.051019 | 2.528 | 0.093258 | 0.25554 | 1:49:40.000 | 2024-10-23 09:49:04
7213 | 恒流放电 | 0 | 4 | 14 | -0.051022 | 2.5269 | 0.093542 | 0.25626 | 1:50:00.000 | 2024-10-23 09:49:24
7214 | 恒流放电 | 0 | 4 | 14 | -0.051022 | 2.5256 | 0.093825 | 0.25698 | 1:50:20.000 | 2024-10-23 09:49:44
7215 | 恒流放电 | 0 | 4 | 14 | -0.051022 | 2.5244 | 0.094109 | 0.25769 | 1:50:40.000 | 2024-10-23 09:50:04
7216 | 恒流放电 | 0 | 4 | 14 | -0.051021 | 2.5232 | 0.094392 | 0.25841 | 1:51:00.000 | 2024-10-23 09:50:24
7217 | 恒流放电 | 0 | 4 | 14 | -0.051021 | 2.522 | 0.094676 | 0.25912 | 1:51:20.000 | 2024-10-23 09:50:44
7218 | 恒流放电 | 0 | 4 | 14 | -0.051022 | 2.5209 | 0.094959 | 0.25984 | 1:51:40.000 | 2024-10-23 09:51:04
7219 | 恒流放电 | 0 | 4 | 14 | -0.051022 | 2.5198 | 0.095242 | 0.26055 | 1:52:00.000 | 2024-10-23 09:51:24
7220 | 恒流放电 | 0 | 4 | 14 | -0.051024 | 2.5186 | 0.095526 | 0.26126 | 1:52:20.000 | 2024-10-23 09:51:44
7221 | 恒流放电 | 0 | 4 | 14 | -0.051026 | 2.5174 | 0.095809 | 0.26198 | 1:52:40.000 | 2024-10-23 09:52:04
7222 | 恒流放电 | 0 | 4 | 14 | -0.051022 | 2.5163 | 0.096093 | 0.26269 | 1:53:00.000 | 2024-10-23 09:52:24
7223 | 恒流放电 | 0 | 4 | 14 | -0.051022 | 2.5151 | 0.096376 | 0.2634 | 1:53:20.000 | 2024-10-23 09:52:44
7224 | 恒流放电 | 0 | 4 | 14 | -0.051019 | 2.5139 | 0.09666 | 0.26412 | 1:53:40.000 | 2024-10-23 09:53:04
7225 | 恒流放电 | 0 | 4 | 14 | -0.051021 | 2.5125 | 0.096943 | 0.26483 | 1:54:00.000 | 2024-10-23 09:53:24
7226 | 恒流放电 | 0 | 4 | 14 | -0.051023 | 2.5114 | 0.097227 | 0.26554 | 1:54:20.000 | 2024-10-23 09:53:44
7227 | 恒流放电 | 0 | 4 | 14 | -0.05102 | 2.5101 | 0.09751 | 0.26625 | 1:54:40.000 | 2024-10-23 09:54:04
7228 | 恒流放电 | 0 | 4 | 14 | -0.051022 | 2.509 | 0.097794 | 0.26696 | 1:55:00.000 | 2024-10-23 09:54:24
7229 | 恒流放电 | 0 | 4 | 14 | -0.051023 | 2.5078 | 0.098077 | 0.26767 | 1:55:20.000 | 2024-10-23 09:54:44
7230 | 恒流放电 | 0 | 4 | 14 | -0.051022 | 2.5066 | 0.09836 | 0.26839 | 1:55:40.000 | 2024-10-23 09:55:04
7231 | 恒流放电 | 0 | 4 | 14 | -0.051021 | 2.5054 | 0.098644 | 0.2691 | 1:56:00.000 | 2024-10-23 09:55:24
7232 | 恒流放电 | 0 | 4 | 14 | -0.051021 | 2.5042 | 0.098927 | 0.26981 | 1:56:20.000 | 2024-10-23 09:55:44
7233 | 恒流放电 | 0 | 4 | 14 | -0.051021 | 2.503 | 0.099211 | 0.27051 | 1:56:40.000 | 2024-10-23 09:56:04
7234 | 恒流放电 | 0 | 4 | 14 | -0.05102 | 2.5017 | 0.099494 | 0.27122 | 1:57:00.000 | 2024-10-23 09:56:24
7235 | 恒流放电 | 0 | 4 | 14 | -0.051022 | 2.5005 | 0.099778 | 0.27193 | 1:57:20.000 | 2024-10-23 09:56:44
7236 | 恒流放电 | 0 | 4 | 14 | -0.051024 | 2.4993 | 0.10006 | 0.27264 | 1:57:40.000 | 2024-10-23 09:57:04
7237 | 恒流放电 | 0 | 4 | 14 | -0.051021 | 2.4979 | 0.10034 | 0.27335 | 1:58:00.000 | 2024-10-23 09:57:24
7238 | 恒流放电 | 0 | 4 | 14 | -0.051021 | 2.4967 | 0.10063 | 0.27406 | 1:58:20.000 | 2024-10-23 09:57:44
7239 | 恒流放电 | 0 | 4 | 14 | -0.051022 | 2.4955 | 0.10091 | 0.27476 | 1:58:40.000 | 2024-10-23 09:58:04
7240 | 恒流放电 | 0 | 4 | 14 | -0.051022 | 2.4943 | 0.10119 | 0.27547 | 1:59:00.000 | 2024-10-23 09:58:24
7241 | 恒流放电 | 0 | 4 | 14 | -0.051021 | 2.493 | 0.10148 | 0.27618 | 1:59:20.000 | 2024-10-23 09:58:44
7242 | 恒流放电 | 0 | 4 | 14 | -0.051018 | 2.4918 | 0.10176 | 0.27688 | 1:59:40.000 | 2024-10-23 09:59:04
7243 | 恒流放电 | 0 | 4 | 14 | -0.051016 | 2.4903 | 0.10205 | 0.27759 | 2:00:00.000 | 2024-10-23 09:59:24
7244 | 恒流放电 | 0 | 4 | 14 | -0.051018 | 2.4892 | 0.10233 | 0.2783 | 2:00:20.000 | 2024-10-23 09:59:44
7245 | 恒流放电 | 0 | 4 | 14 | -0.051019 | 2.4878 | 0.10261 | 0.279 | 2:00:40.000 | 2024-10-23 10:00:04
7246 | 恒流放电 | 0 | 4 | 14 | -0.051021 | 2.4865 | 0.1029 | 0.27971 | 2:01:00.000 | 2024-10-23 10:00:24
7247 | 恒流放电 | 0 | 4 | 14 | -0.051023 | 2.4851 | 0.10318 | 0.28041 | 2:01:20.000 | 2024-10-23 10:00:44
7248 | 恒流放电 | 0 | 4 | 14 | -0.05102 | 2.4838 | 0.10346 | 0.28111 | 2:01:40.000 | 2024-10-23 10:01:04
7249 | 恒流放电 | 0 | 4 | 14 | -0.051022 | 2.4824 | 0.10375 | 0.28182 | 2:02:00.000 | 2024-10-23 10:01:24
7250 | 恒流放电 | 0 | 4 | 14 | -0.051021 | 2.4806 | 0.10403 | 0.28252 | 2:02:20.000 | 2024-10-23 10:01:44
7251 | 恒流放电 | 0 | 4 | 14 | -0.051021 | 2.4793 | 0.10431 | 0.28322 | 2:02:40.000 | 2024-10-23 10:02:04
7252 | 恒流放电 | 0 | 4 | 14 | -0.05102 | 2.478 | 0.1046 | 0.28393 | 2:03:00.000 | 2024-10-23 10:02:24
7253 | 恒流放电 | 0 | 4 | 14 | -0.051021 | 2.4767 | 0.10488 | 0.28463 | 2:03:20.000 | 2024-10-23 10:02:44
7254 | 恒流放电 | 0 | 4 | 14 | -0.051021 | 2.4751 | 0.10516 | 0.28533 | 2:03:40.000 | 2024-10-23 10:03:04
7255 | 恒流放电 | 0 | 4 | 14 | -0.051021 | 2.4739 | 0.10545 | 0.28603 | 2:04:00.000 | 2024-10-23 10:03:24
7256 | 恒流放电 | 0 | 4 | 14 | -0.051022 | 2.4726 | 0.10573 | 0.28673 | 2:04:20.000 | 2024-10-23 10:03:44
7257 | 恒流放电 | 0 | 4 | 14 | -0.051021 | 2.471 | 0.10601 | 0.28743 | 2:04:40.000 | 2024-10-23 10:04:04
7258 | 恒流放电 | 0 | 4 | 14 | -0.051023 | 2.4693 | 0.1063 | 0.28813 | 2:05:00.000 | 2024-10-23 10:04:24
7259 | 恒流放电 | 0 | 4 | 14 | -0.051021 | 2.4679 | 0.10658 | 0.28883 | 2:05:20.000 | 2024-10-23 10:04:44
7260 | 恒流放电 | 0 | 4 | 14 | -0.051022 | 2.4666 | 0.10686 | 0.28953 | 2:05:40.000 | 2024-10-23 10:05:04
7261 | 恒流放电 | 0 | 4 | 14 | -0.051022 | 2.4654 | 0.10715 | 0.29023 | 2:06:00.000 | 2024-10-23 10:05:24
7262 | 恒流放电 | 0 | 4 | 14 | -0.051024 | 2.4641 | 0.10743 | 0.29093 | 2:06:20.000 | 2024-10-23 10:05:44
7263 | 恒流放电 | 0 | 4 | 14 | -0.051023 | 2.4629 | 0.10771 | 0.29163 | 2:06:40.000 | 2024-10-23 10:06:04
7264 | 恒流放电 | 0 | 4 | 14 | -0.051024 | 2.4615 | 0.108 | 0.29232 | 2:07:00.000 | 2024-10-23 10:06:24
7265 | 恒流放电 | 0 | 4 | 14 | -0.051022 | 2.4602 | 0.10828 | 0.29302 | 2:07:20.000 | 2024-10-23 10:06:44
7266 | 恒流放电 | 0 | 4 | 14 | -0.051024 | 2.4589 | 0.10856 | 0.29372 | 2:07:40.000 | 2024-10-23 10:07:04
7267 | 恒流放电 | 0 | 4 | 14 | -0.05102 | 2.4576 | 0.10885 | 0.29441 | 2:08:00.000 | 2024-10-23 10:07:24
7268 | 恒流放电 | 0 | 4 | 14 | -0.051021 | 2.4564 | 0.10913 | 0.29511 | 2:08:20.000 | 2024-10-23 10:07:44
7269 | 恒流放电 | 0 | 4 | 14 | -0.051021 | 2.455 | 0.10942 | 0.29581 | 2:08:40.000 | 2024-10-23 10:08:04
7270 | 恒流放电 | 0 | 4 | 14 | -0.051022 | 2.4537 | 0.1097 | 0.2965 | 2:09:00.000 | 2024-10-23 10:08:24
7271 | 恒流放电 | 0 | 4 | 14 | -0.051021 | 2.4525 | 0.10998 | 0.2972 | 2:09:20.000 | 2024-10-23 10:08:44
7272 | 恒流放电 | 0 | 4 | 14 | -0.051019 | 2.451 | 0.11027 | 0.29789 | 2:09:40.000 | 2024-10-23 10:09:04
7273 | 恒流放电 | 0 | 4 | 14 | -0.051022 | 2.4486 | 0.11055 | 0.29859 | 2:10:00.000 | 2024-10-23 10:09:24
7274 | 恒流放电 | 0 | 4 | 14 | -0.051023 | 2.4473 | 0.11083 | 0.29928 | 2:10:20.000 | 2024-10-23 10:09:44
7275 | 恒流放电 | 0 | 4 | 14 | -0.051019 | 2.446 | 0.11112 | 0.29997 | 2:10:40.000 | 2024-10-23 10:10:04
7276 | 恒流放电 | 0 | 4 | 14 | -0.05102 | 2.4448 | 0.1114 | 0.30067 | 2:11:00.000 | 2024-10-23 10:10:24
7277 | 恒流放电 | 0 | 4 | 14 | -0.051018 | 2.4435 | 0.11168 | 0.30136 | 2:11:20.000 | 2024-10-23 10:10:44
7278 | 恒流放电 | 0 | 4 | 14 | -0.051021 | 2.4423 | 0.11197 | 0.30205 | 2:11:40.000 | 2024-10-23 10:11:04
7279 | 恒流放电 | 0 | 4 | 14 | -0.051019 | 2.441 | 0.11225 | 0.30274 | 2:12:00.000 | 2024-10-23 10:11:24
7280 | 恒流放电 | 0 | 4 | 14 | -0.05102 | 2.4398 | 0.11253 | 0.30343 | 2:12:20.000 | 2024-10-23 10:11:44
7281 | 恒流放电 | 0 | 4 | 14 | -0.051018 | 2.4385 | 0.11282 | 0.30413 | 2:12:40.000 | 2024-10-23 10:12:04
7282 | 恒流放电 | 0 | 4 | 14 | -0.05102 | 2.4372 | 0.1131 | 0.30482 | 2:13:00.000 | 2024-10-23 10:12:24
7283 | 恒流放电 | 0 | 4 | 14 | -0.051022 | 2.4359 | 0.11338 | 0.30551 | 2:13:20.000 | 2024-10-23 10:12:44
7284 | 恒流放电 | 0 | 4 | 14 | -0.051022 | 2.4347 | 0.11367 | 0.3062 | 2:13:40.000 | 2024-10-23 10:13:04
7285 | 恒流放电 | 0 | 4 | 14 | -0.05102 | 2.4334 | 0.11395 | 0.30689 | 2:14:00.000 | 2024-10-23 10:13:24
7286 | 恒流放电 | 0 | 4 | 14 | -0.05102 | 2.4321 | 0.11423 | 0.30758 | 2:14:20.000 | 2024-10-23 10:13:44
7287 | 恒流放电 | 0 | 4 | 14 | -0.051022 | 2.4307 | 0.11452 | 0.30827 | 2:14:40.000 | 2024-10-23 10:14:04
7288 | 恒流放电 | 0 | 4 | 14 | -0.051022 | 2.4292 | 0.1148 | 0.30895 | 2:15:00.000 | 2024-10-23 10:14:24
7289 | 恒流放电 | 0 | 4 | 14 | -0.051023 | 2.4278 | 0.11508 | 0.30964 | 2:15:20.000 | 2024-10-23 10:14:44
7290 | 恒流放电 | 0 | 4 | 14 | -0.051022 | 2.4265 | 0.11537 | 0.31033 | 2:15:40.000 | 2024-10-23 10:15:04
7291 | 恒流放电 | 0 | 4 | 14 | -0.051021 | 2.4251 | 0.11565 | 0.31102 | 2:16:00.000 | 2024-10-23 10:15:24
7292 | 恒流放电 | 0 | 4 | 14 | -0.05102 | 2.4238 | 0.11593 | 0.3117 | 2:16:20.000 | 2024-10-23 10:15:44
7293 | 恒流放电 | 0 | 4 | 14 | -0.051023 | 2.4225 | 0.11622 | 0.31239 | 2:16:40.000 | 2024-10-23 10:16:04
7294 | 恒流放电 | 0 | 4 | 14 | -0.051022 | 2.4212 | 0.1165 | 0.31308 | 2:17:00.000 | 2024-10-23 10:16:24
7295 | 恒流放电 | 0 | 4 | 14 | -0.051022 | 2.4198 | 0.11678 | 0.31376 | 2:17:20.000 | 2024-10-23 10:16:44
7296 | 恒流放电 | 0 | 4 | 14 | -0.051021 | 2.4184 | 0.11707 | 0.31445 | 2:17:40.000 | 2024-10-23 10:17:04
7297 | 恒流放电 | 0 | 4 | 14 | -0.051021 | 2.4171 | 0.11735 | 0.31513 | 2:18:00.000 | 2024-10-23 10:17:24
7298 | 恒流放电 | 0 | 4 | 14 | -0.051021 | 2.4157 | 0.11764 | 0.31582 | 2:18:20.000 | 2024-10-23 10:17:44
7299 | 恒流放电 | 0 | 4 | 14 | -0.051021 | 2.4142 | 0.11792 | 0.3165 | 2:18:40.000 | 2024-10-23 10:18:04
7300 | 恒流放电 | 0 | 4 | 14 | -0.051022 | 2.4128 | 0.1182 | 0.31719 | 2:19:00.000 | 2024-10-23 10:18:24
7301 | 恒流放电 | 0 | 4 | 14 | -0.051021 | 2.4114 | 0.11849 | 0.31787 | 2:19:20.000 | 2024-10-23 10:18:44
7302 | 恒流放电 | 0 | 4 | 14 | -0.05102 | 2.41 | 0.11877 | 0.31855 | 2:19:40.000 | 2024-10-23 10:19:04
7303 | 恒流放电 | 0 | 4 | 14 | -0.05102 | 2.4083 | 0.11905 | 0.31924 | 2:20:00.000 | 2024-10-23 10:19:24
7304 | 恒流放电 | 0 | 4 | 14 | -0.051021 | 2.4067 | 0.11934 | 0.31992 | 2:20:20.000 | 2024-10-23 10:19:44
7305 | 恒流放电 | 0 | 4 | 14 | -0.051021 | 2.4053 | 0.11962 | 0.3206 | 2:20:40.000 | 2024-10-23 10:20:04
7306 | 恒流放电 | 0 | 4 | 14 | -0.051019 | 2.4039 | 0.1199 | 0.32128 | 2:21:00.000 | 2024-10-23 10:20:24
7307 | 恒流放电 | 0 | 4 | 14 | -0.051021 | 2.4024 | 0.12019 | 0.32196 | 2:21:20.000 | 2024-10-23 10:20:44
7308 | 恒流放电 | 0 | 4 | 14 | -0.051018 | 2.401 | 0.12047 | 0.32264 | 2:21:40.000 | 2024-10-23 10:21:04
7309 | 恒流放电 | 0 | 4 | 14 | -0.05102 | 2.3993 | 0.12075 | 0.32332 | 2:22:00.000 | 2024-10-23 10:21:24
7310 | 恒流放电 | 0 | 4 | 14 | -0.051021 | 2.3978 | 0.12104 | 0.324 | 2:22:20.000 | 2024-10-23 10:21:44
7311 | 恒流放电 | 0 | 4 | 14 | -0.05102 | 2.3963 | 0.12132 | 0.32468 | 2:22:40.000 | 2024-10-23 10:22:04
7312 | 恒流放电 | 0 | 4 | 14 | -0.051023 | 2.3948 | 0.1216 | 0.32536 | 2:23:00.000 | 2024-10-23 10:22:24
7313 | 恒流放电 | 0 | 4 | 14 | -0.051021 | 2.3934 | 0.12189 | 0.32604 | 2:23:20.000 | 2024-10-23 10:22:44
7314 | 恒流放电 | 0 | 4 | 14 | -0.051021 | 2.3918 | 0.12217 | 0.32672 | 2:23:40.000 | 2024-10-23 10:23:04
7315 | 恒流放电 | 0 | 4 | 14 | -0.051021 | 2.3903 | 0.12245 | 0.32739 | 2:24:00.000 | 2024-10-23 10:23:24
7316 | 恒流放电 | 0 | 4 | 14 | -0.051021 | 2.3887 | 0.12274 | 0.32807 | 2:24:20.000 | 2024-10-23 10:23:44
7317 | 恒流放电 | 0 | 4 | 14 | -0.051021 | 2.3873 | 0.12302 | 0.32875 | 2:24:40.000 | 2024-10-23 10:24:04
7318 | 恒流放电 | 0 | 4 | 14 | -0.05102 | 2.3858 | 0.1233 | 0.32942 | 2:25:00.000 | 2024-10-23 10:24:24
7319 | 恒流放电 | 0 | 4 | 14 | -0.051022 | 2.3843 | 0.12359 | 0.3301 | 2:25:20.000 | 2024-10-23 10:24:44
7320 | 恒流放电 | 0 | 4 | 14 | -0.051022 | 2.3827 | 0.12387 | 0.33078 | 2:25:40.000 | 2024-10-23 10:25:04
7321 | 恒流放电 | 0 | 4 | 14 | -0.051022 | 2.3812 | 0.12415 | 0.33145 | 2:26:00.000 | 2024-10-23 10:25:24
7322 | 恒流放电 | 0 | 4 | 14 | -0.051022 | 2.3797 | 0.12444 | 0.33213 | 2:26:20.000 | 2024-10-23 10:25:44
7323 | 恒流放电 | 0 | 4 | 14 | -0.051023 | 2.3782 | 0.12472 | 0.3328 | 2:26:40.000 | 2024-10-23 10:26:04
7324 | 恒流放电 | 0 | 4 | 14 | -0.051022 | 2.3768 | 0.125 | 0.33347 | 2:27:00.000 | 2024-10-23 10:26:24
7325 | 恒流放电 | 0 | 4 | 14 | -0.051022 | 2.3752 | 0.12529 | 0.33415 | 2:27:20.000 | 2024-10-23 10:26:44
7326 | 恒流放电 | 0 | 4 | 14 | -0.051022 | 2.3736 | 0.12557 | 0.33482 | 2:27:40.000 | 2024-10-23 10:27:04
7327 | 恒流放电 | 0 | 4 | 14 | -0.051022 | 2.3719 | 0.12586 | 0.33549 | 2:28:00.000 | 2024-10-23 10:27:24
7328 | 恒流放电 | 0 | 4 | 14 | -0.05102 | 2.3704 | 0.12614 | 0.33616 | 2:28:20.000 | 2024-10-23 10:27:44
7329 | 恒流放电 | 0 | 4 | 14 | -0.051021 | 2.3688 | 0.12642 | 0.33683 | 2:28:40.000 | 2024-10-23 10:28:04
7330 | 恒流放电 | 0 | 4 | 14 | -0.05102 | 2.3673 | 0.12671 | 0.33751 | 2:29:00.000 | 2024-10-23 10:28:24
7331 | 恒流放电 | 0 | 4 | 14 | -0.051021 | 2.3657 | 0.12699 | 0.33818 | 2:29:20.000 | 2024-10-23 10:28:44
7332 | 恒流放电 | 0 | 4 | 14 | -0.051021 | 2.3642 | 0.12727 | 0.33885 | 2:29:40.000 | 2024-10-23 10:29:04
7333 | 恒流放电 | 0 | 4 | 14 | -0.05102 | 2.3626 | 0.12756 | 0.33952 | 2:30:00.000 | 2024-10-23 10:29:24
7334 | 恒流放电 | 0 | 4 | 14 | -0.051022 | 2.361 | 0.12784 | 0.34019 | 2:30:20.000 | 2024-10-23 10:29:44
7335 | 恒流放电 | 0 | 4 | 14 | -0.051019 | 2.359 | 0.12812 | 0.34085 | 2:30:40.000 | 2024-10-23 10:30:04
7336 | 恒流放电 | 0 | 4 | 14 | -0.051022 | 2.3574 | 0.12841 | 0.34152 | 2:31:00.000 | 2024-10-23 10:30:24
7337 | 恒流放电 | 0 | 4 | 14 | -0.051021 | 2.3559 | 0.12869 | 0.34219 | 2:31:20.000 | 2024-10-23 10:30:44
7338 | 恒流放电 | 0 | 4 | 14 | -0.051023 | 2.3544 | 0.12897 | 0.34286 | 2:31:40.000 | 2024-10-23 10:31:04
7339 | 恒流放电 | 0 | 4 | 14 | -0.051021 | 2.3528 | 0.12926 | 0.34352 | 2:32:00.000 | 2024-10-23 10:31:24
7340 | 恒流放电 | 0 | 4 | 14 | -0.051023 | 2.3511 | 0.12954 | 0.34419 | 2:32:20.000 | 2024-10-23 10:31:44
7341 | 恒流放电 | 0 | 4 | 14 | -0.051019 | 2.3495 | 0.12982 | 0.34486 | 2:32:40.000 | 2024-10-23 10:32:04
7342 | 恒流放电 | 0 | 4 | 14 | -0.051019 | 2.3479 | 0.13011 | 0.34552 | 2:33:00.000 | 2024-10-23 10:32:24
7343 | 恒流放电 | 0 | 4 | 14 | -0.05102 | 2.3463 | 0.13039 | 0.34619 | 2:33:20.000 | 2024-10-23 10:32:44
7344 | 恒流放电 | 0 | 4 | 14 | -0.051019 | 2.3448 | 0.13067 | 0.34685 | 2:33:40.000 | 2024-10-23 10:33:04
7345 | 恒流放电 | 0 | 4 | 14 | -0.05102 | 2.3432 | 0.13096 | 0.34752 | 2:34:00.000 | 2024-10-23 10:33:24
7346 | 恒流放电 | 0 | 4 | 14 | -0.05102 | 2.3411 | 0.13124 | 0.34818 | 2:34:20.000 | 2024-10-23 10:33:44
7347 | 恒流放电 | 0 | 4 | 14 | -0.05102 | 2.3398 | 0.13152 | 0.34884 | 2:34:40.000 | 2024-10-23 10:34:04
7348 | 恒流放电 | 0 | 4 | 14 | -0.051021 | 2.3381 | 0.13181 | 0.34951 | 2:35:00.000 | 2024-10-23 10:34:24
7349 | 恒流放电 | 0 | 4 | 14 | -0.051021 | 2.3365 | 0.13209 | 0.35017 | 2:35:20.000 | 2024-10-23 10:34:44
7350 | 恒流放电 | 0 | 4 | 14 | -0.05102 | 2.3349 | 0.13237 | 0.35083 | 2:35:40.000 | 2024-10-23 10:35:04
7351 | 恒流放电 | 0 | 4 | 14 | -0.051021 | 2.3333 | 0.13266 | 0.35149 | 2:36:00.000 | 2024-10-23 10:35:24
7352 | 恒流放电 | 0 | 4 | 14 | -0.051022 | 2.3317 | 0.13294 | 0.35215 | 2:36:20.000 | 2024-10-23 10:35:44
7353 | 恒流放电 | 0 | 4 | 14 | -0.051021 | 2.3301 | 0.13322 | 0.35281 | 2:36:40.000 | 2024-10-23 10:36:04
7354 | 恒流放电 | 0 | 4 | 14 | -0.051022 | 2.3284 | 0.13351 | 0.35347 | 2:37:00.000 | 2024-10-23 10:36:24
7355 | 恒流放电 | 0 | 4 | 14 | -0.051021 | 2.3268 | 0.13379 | 0.35413 | 2:37:20.000 | 2024-10-23 10:36:44
7356 | 恒流放电 | 0 | 4 | 14 | -0.05102 | 2.3251 | 0.13408 | 0.35479 | 2:37:40.000 | 2024-10-23 10:37:04
7357 | 恒流放电 | 0 | 4 | 14 | -0.05102 | 2.3235 | 0.13436 | 0.35545 | 2:38:00.000 | 2024-10-23 10:37:24
7358 | 恒流放电 | 0 | 4 | 14 | -0.05102 | 2.3211 | 0.13464 | 0.35611 | 2:38:20.000 | 2024-10-23 10:37:44
7359 | 恒流放电 | 0 | 4 | 14 | -0.051021 | 2.3195 | 0.13493 | 0.35676 | 2:38:40.000 | 2024-10-23 10:38:04
7360 | 恒流放电 | 0 | 4 | 14 | -0.05102 | 2.3179 | 0.13521 | 0.35742 | 2:39:00.000 | 2024-10-23 10:38:24
7361 | 恒流放电 | 0 | 4 | 14 | -0.05102 | 2.3163 | 0.13549 | 0.35808 | 2:39:20.000 | 2024-10-23 10:38:44
7362 | 恒流放电 | 0 | 4 | 14 | -0.051018 | 2.3147 | 0.13578 | 0.35873 | 2:39:40.000 | 2024-10-23 10:39:04
7363 | 恒流放电 | 0 | 4 | 14 | -0.051021 | 2.3131 | 0.13606 | 0.35939 | 2:40:00.000 | 2024-10-23 10:39:24
7364 | 恒流放电 | 0 | 4 | 14 | -0.051022 | 2.3115 | 0.13634 | 0.36005 | 2:40:20.000 | 2024-10-23 10:39:44
7365 | 恒流放电 | 0 | 4 | 14 | -0.051022 | 2.3099 | 0.13663 | 0.3607 | 2:40:40.000 | 2024-10-23 10:40:04
7366 | 恒流放电 | 0 | 4 | 14 | -0.051018 | 2.3084 | 0.13691 | 0.36135 | 2:41:00.000 | 2024-10-23 10:40:24
7367 | 恒流放电 | 0 | 4 | 14 | -0.051022 | 2.3067 | 0.13719 | 0.36201 | 2:41:20.000 | 2024-10-23 10:40:44
7368 | 恒流放电 | 0 | 4 | 14 | -0.051019 | 2.3051 | 0.13748 | 0.36266 | 2:41:40.000 | 2024-10-23 10:41:04
7369 | 恒流放电 | 0 | 4 | 14 | -0.051017 | 2.3036 | 0.13776 | 0.36331 | 2:42:00.000 | 2024-10-23 10:41:24
7370 | 恒流放电 | 0 | 4 | 14 | -0.051022 | 2.3018 | 0.13804 | 0.36397 | 2:42:20.000 | 2024-10-23 10:41:44
7371 | 恒流放电 | 0 | 4 | 14 | -0.05102 | 2.3003 | 0.13833 | 0.36462 | 2:42:40.000 | 2024-10-23 10:42:04
7372 | 恒流放电 | 0 | 4 | 14 | -0.05102 | 2.2984 | 0.13861 | 0.36527 | 2:43:00.000 | 2024-10-23 10:42:24
7373 | 恒流放电 | 0 | 4 | 14 | -0.051019 | 2.2968 | 0.13889 | 0.36592 | 2:43:20.000 | 2024-10-23 10:42:44
7374 | 恒流放电 | 0 | 4 | 14 | -0.05102 | 2.2952 | 0.13918 | 0.36657 | 2:43:40.000 | 2024-10-23 10:43:04
7375 | 恒流放电 | 0 | 4 | 14 | -0.051021 | 2.2936 | 0.13946 | 0.36722 | 2:44:00.000 | 2024-10-23 10:43:24
7376 | 恒流放电 | 0 | 4 | 14 | -0.051023 | 2.292 | 0.13974 | 0.36787 | 2:44:20.000 | 2024-10-23 10:43:44
7377 | 恒流放电 | 0 | 4 | 14 | -0.051023 | 2.2904 | 0.14003 | 0.36852 | 2:44:40.000 | 2024-10-23 10:44:04
7378 | 恒流放电 | 0 | 4 | 14 | -0.051019 | 2.2888 | 0.14031 | 0.36917 | 2:45:00.000 | 2024-10-23 10:44:24
7379 | 恒流放电 | 0 | 4 | 14 | -0.051019 | 2.2872 | 0.14059 | 0.36982 | 2:45:20.000 | 2024-10-23 10:44:44
7380 | 恒流放电 | 0 | 4 | 14 | -0.051022 | 2.2856 | 0.14088 | 0.37047 | 2:45:40.000 | 2024-10-23 10:45:04
7381 | 恒流放电 | 0 | 4 | 14 | -0.051022 | 2.284 | 0.14116 | 0.37111 | 2:46:00.000 | 2024-10-23 10:45:24
7382 | 恒流放电 | 0 | 4 | 14 | -0.051021 | 2.2824 | 0.14144 | 0.37176 | 2:46:20.000 | 2024-10-23 10:45:44
7383 | 恒流放电 | 0 | 4 | 14 | -0.051019 | 2.2809 | 0.14173 | 0.37241 | 2:46:40.000 | 2024-10-23 10:46:04
7384 | 恒流放电 | 0 | 4 | 14 | -0.051024 | 2.2793 | 0.14201 | 0.37305 | 2:47:00.000 | 2024-10-23 10:46:24
7385 | 恒流放电 | 0 | 4 | 14 | -0.051023 | 2.2777 | 0.1423 | 0.3737 | 2:47:20.000 | 2024-10-23 10:46:44
7386 | 恒流放电 | 0 | 4 | 14 | -0.051022 | 2.276 | 0.14258 | 0.37434 | 2:47:40.000 | 2024-10-23 10:47:04
7387 | 恒流放电 | 0 | 4 | 14 | -0.051021 | 2.2744 | 0.14286 | 0.37499 | 2:48:00.000 | 2024-10-23 10:47:24
7388 | 恒流放电 | 0 | 4 | 14 | -0.051021 | 2.2728 | 0.14315 | 0.37563 | 2:48:20.000 | 2024-10-23 10:47:44
7389 | 恒流放电 | 0 | 4 | 14 | -0.051021 | 2.271 | 0.14343 | 0.37628 | 2:48:40.000 | 2024-10-23 10:48:04
7390 | 恒流放电 | 0 | 4 | 14 | -0.051019 | 2.2694 | 0.14371 | 0.37692 | 2:49:00.000 | 2024-10-23 10:48:24
7391 | 恒流放电 | 0 | 4 | 14 | -0.051021 | 2.2678 | 0.144 | 0.37756 | 2:49:20.000 | 2024-10-23 10:48:44
7392 | 恒流放电 | 0 | 4 | 14 | -0.051022 | 2.2663 | 0.14428 | 0.3782 | 2:49:40.000 | 2024-10-23 10:49:04
7393 | 恒流放电 | 0 | 4 | 14 | -0.051023 | 2.2647 | 0.14456 | 0.37885 | 2:50:00.000 | 2024-10-23 10:49:24
7394 | 恒流放电 | 0 | 4 | 14 | -0.051022 | 2.2632 | 0.14485 | 0.37949 | 2:50:20.000 | 2024-10-23 10:49:44
7395 | 恒流放电 | 0 | 4 | 14 | -0.051019 | 2.2616 | 0.14513 | 0.38013 | 2:50:40.000 | 2024-10-23 10:50:04
7396 | 恒流放电 | 0 | 4 | 14 | -0.051022 | 2.26 | 0.14541 | 0.38077 | 2:51:00.000 | 2024-10-23 10:50:24
7397 | 恒流放电 | 0 | 4 | 14 | -0.051021 | 2.2584 | 0.1457 | 0.38141 | 2:51:20.000 | 2024-10-23 10:50:44
7398 | 恒流放电 | 0 | 4 | 14 | -0.05102 | 2.2569 | 0.14598 | 0.38205 | 2:51:40.000 | 2024-10-23 10:51:04
7399 | 恒流放电 | 0 | 4 | 14 | -0.051018 | 2.2545 | 0.14626 | 0.38269 | 2:52:00.000 | 2024-10-23 10:51:24
7400 | 恒流放电 | 0 | 4 | 14 | -0.051022 | 2.2529 | 0.14655 | 0.38333 | 2:52:20.000 | 2024-10-23 10:51:44
7401 | 恒流放电 | 0 | 4 | 14 | -0.051019 | 2.2515 | 0.14683 | 0.38397 | 2:52:40.000 | 2024-10-23 10:52:04
7402 | 恒流放电 | 0 | 4 | 14 | -0.051018 | 2.2499 | 0.14711 | 0.3846 | 2:53:00.000 | 2024-10-23 10:52:24
7403 | 恒流放电 | 0 | 4 | 14 | -0.051019 | 2.2482 | 0.1474 | 0.38524 | 2:53:20.000 | 2024-10-23 10:52:44
7404 | 恒流放电 | 0 | 4 | 14 | -0.051019 | 2.2467 | 0.14768 | 0.38588 | 2:53:40.000 | 2024-10-23 10:53:04
7405 | 恒流放电 | 0 | 4 | 14 | -0.051019 | 2.2453 | 0.14796 | 0.38651 | 2:54:00.000 | 2024-10-23 10:53:24
7406 | 恒流放电 | 0 | 4 | 14 | -0.05102 | 2.2439 | 0.14825 | 0.38715 | 2:54:20.000 | 2024-10-23 10:53:44
7407 | 恒流放电 | 0 | 4 | 14 | -0.05102 | 2.2424 | 0.14853 | 0.38779 | 2:54:40.000 | 2024-10-23 10:54:04
7408 | 恒流放电 | 0 | 4 | 14 | -0.051021 | 2.241 | 0.14881 | 0.38842 | 2:55:00.000 | 2024-10-23 10:54:24
7409 | 恒流放电 | 0 | 4 | 14 | -0.051019 | 2.2396 | 0.1491 | 0.38906 | 2:55:20.000 | 2024-10-23 10:54:44
7410 | 恒流放电 | 0 | 4 | 14 | -0.051019 | 2.2382 | 0.14938 | 0.38969 | 2:55:40.000 | 2024-10-23 10:55:04
7411 | 恒流放电 | 0 | 4 | 14 | -0.051019 | 2.2366 | 0.14966 | 0.39032 | 2:56:00.000 | 2024-10-23 10:55:24
7412 | 恒流放电 | 0 | 4 | 14 | -0.051022 | 2.2352 | 0.14995 | 0.39096 | 2:56:20.000 | 2024-10-23 10:55:44
7413 | 恒流放电 | 0 | 4 | 14 | -0.051018 | 2.2338 | 0.15023 | 0.39159 | 2:56:40.000 | 2024-10-23 10:56:04
7414 | 恒流放电 | 0 | 4 | 14 | -0.051019 | 2.2324 | 0.15052 | 0.39222 | 2:57:00.000 | 2024-10-23 10:56:24
7415 | 恒流放电 | 0 | 4 | 14 | -0.05102 | 2.231 | 0.1508 | 0.39286 | 2:57:20.000 | 2024-10-23 10:56:44
7416 | 恒流放电 | 0 | 4 | 14 | -0.051021 | 2.2296 | 0.15108 | 0.39349 | 2:57:40.000 | 2024-10-23 10:57:04
7417 | 恒流放电 | 0 | 4 | 14 | -0.05102 | 2.2282 | 0.15137 | 0.39412 | 2:58:00.000 | 2024-10-23 10:57:24
7418 | 恒流放电 | 0 | 4 | 14 | -0.051022 | 2.2269 | 0.15165 | 0.39475 | 2:58:20.000 | 2024-10-23 10:57:44
7419 | 恒流放电 | 0 | 4 | 14 | -0.05102 | 2.2255 | 0.15193 | 0.39538 | 2:58:40.000 | 2024-10-23 10:58:04
7420 | 恒流放电 | 0 | 4 | 14 | -0.051021 | 2.2239 | 0.15222 | 0.39601 | 2:59:00.000 | 2024-10-23 10:58:24
7421 | 恒流放电 | 0 | 4 | 14 | -0.051019 | 2.2224 | 0.1525 | 0.39664 | 2:59:20.000 | 2024-10-23 10:58:44
7422 | 恒流放电 | 0 | 4 | 14 | -0.05102 | 2.2211 | 0.15278 | 0.39727 | 2:59:40.000 | 2024-10-23 10:59:04
7423 | 恒流放电 | 0 | 4 | 14 | -0.05102 | 2.2196 | 0.15307 | 0.3979 | 3:00:00.000 | 2024-10-23 10:59:24
7424 | 恒流放电 | 0 | 4 | 14 | -0.05102 | 2.2183 | 0.15335 | 0.39853 | 3:00:20.000 | 2024-10-23 10:59:44
7425 | 恒流放电 | 0 | 4 | 14 | -0.05102 | 2.2169 | 0.15363 | 0.39916 | 3:00:40.000 | 2024-10-23 11:00:04
7426 | 恒流放电 | 0 | 4 | 14 | -0.051021 | 2.2156 | 0.15392 | 0.39979 | 3:01:00.000 | 2024-10-23 11:00:24
7427 | 恒流放电 | 0 | 4 | 14 | -0.05102 | 2.2142 | 0.1542 | 0.40041 | 3:01:20.000 | 2024-10-23 11:00:44
7428 | 恒流放电 | 0 | 4 | 14 | -0.051021 | 2.213 | 0.15448 | 0.40104 | 3:01:40.000 | 2024-10-23 11:01:04
7429 | 恒流放电 | 0 | 4 | 14 | -0.051017 | 2.2117 | 0.15477 | 0.40167 | 3:02:00.000 | 2024-10-23 11:01:24
7430 | 恒流放电 | 0 | 4 | 14 | -0.051017 | 2.2101 | 0.15505 | 0.40229 | 3:02:20.000 | 2024-10-23 11:01:44
7431 | 恒流放电 | 0 | 4 | 14 | -0.051022 | 2.209 | 0.15533 | 0.40292 | 3:02:40.000 | 2024-10-23 11:02:04
7432 | 恒流放电 | 0 | 4 | 14 | -0.051018 | 2.2076 | 0.15562 | 0.40354 | 3:03:00.000 | 2024-10-23 11:02:24
7433 | 恒流放电 | 0 | 4 | 14 | -0.051017 | 2.2065 | 0.1559 | 0.40417 | 3:03:20.000 | 2024-10-23 11:02:44
7434 | 恒流放电 | 0 | 4 | 14 | -0.051017 | 2.2053 | 0.15618 | 0.4048 | 3:03:40.000 | 2024-10-23 11:03:04
7435 | 恒流放电 | 0 | 4 | 14 | -0.05102 | 2.204 | 0.15647 | 0.40542 | 3:04:00.000 | 2024-10-23 11:03:24
7436 | 恒流放电 | 0 | 4 | 14 | -0.05102 | 2.2028 | 0.15675 | 0.40604 | 3:04:20.000 | 2024-10-23 11:03:44
7437 | 恒流放电 | 0 | 4 | 14 | -0.051018 | 2.2014 | 0.15703 | 0.40667 | 3:04:40.000 | 2024-10-23 11:04:04
7438 | 恒流放电 | 0 | 4 | 14 | -0.051019 | 2.2002 | 0.15732 | 0.40729 | 3:05:00.000 | 2024-10-23 11:04:24
7439 | 恒流放电 | 0 | 4 | 14 | -0.051021 | 2.199 | 0.1576 | 0.40792 | 3:05:20.000 | 2024-10-23 11:04:44
7440 | 恒流放电 | 0 | 4 | 14 | -0.051018 | 2.1979 | 0.15788 | 0.40854 | 3:05:40.000 | 2024-10-23 11:05:04
7441 | 恒流放电 | 0 | 4 | 14 | -0.051021 | 2.1967 | 0.15817 | 0.40916 | 3:06:00.000 | 2024-10-23 11:05:24
7442 | 恒流放电 | 0 | 4 | 14 | -0.051022 | 2.1954 | 0.15845 | 0.40978 | 3:06:20.000 | 2024-10-23 11:05:44
7443 | 恒流放电 | 0 | 4 | 14 | -0.051019 | 2.1942 | 0.15873 | 0.41041 | 3:06:40.000 | 2024-10-23 11:06:04
7444 | 恒流放电 | 0 | 4 | 14 | -0.051021 | 2.193 | 0.15902 | 0.41103 | 3:07:00.000 | 2024-10-23 11:06:24
7445 | 恒流放电 | 0 | 4 | 14 | -0.051021 | 2.1915 | 0.1593 | 0.41165 | 3:07:20.000 | 2024-10-23 11:06:44
7446 | 恒流放电 | 0 | 4 | 14 | -0.051021 | 2.1903 | 0.15959 | 0.41227 | 3:07:40.000 | 2024-10-23 11:07:04
7447 | 恒流放电 | 0 | 4 | 14 | -0.05102 | 2.1891 | 0.15987 | 0.41289 | 3:08:00.000 | 2024-10-23 11:07:24
7448 | 恒流放电 | 0 | 4 | 14 | -0.051022 | 2.1879 | 0.16015 | 0.41351 | 3:08:20.000 | 2024-10-23 11:07:44
7449 | 恒流放电 | 0 | 4 | 14 | -0.05102 | 2.1868 | 0.16044 | 0.41413 | 3:08:40.000 | 2024-10-23 11:08:04
7450 | 恒流放电 | 0 | 4 | 14 | -0.05102 | 2.1856 | 0.16072 | 0.41475 | 3:09:00.000 | 2024-10-23 11:08:24
7451 | 恒流放电 | 0 | 4 | 14 | -0.05102 | 2.1844 | 0.161 | 0.41537 | 3:09:20.000 | 2024-10-23 11:08:44
7452 | 恒流放电 | 0 | 4 | 14 | -0.051019 | 2.1833 | 0.16129 | 0.41599 | 3:09:40.000 | 2024-10-23 11:09:04
7453 | 恒流放电 | 0 | 4 | 14 | -0.051021 | 2.1822 | 0.16157 | 0.41661 | 3:10:00.000 | 2024-10-23 11:09:24
7454 | 恒流放电 | 0 | 4 | 14 | -0.051021 | 2.181 | 0.16185 | 0.41722 | 3:10:20.000 | 2024-10-23 11:09:44
7455 | 恒流放电 | 0 | 4 | 14 | -0.051019 | 2.1799 | 0.16214 | 0.41784 | 3:10:40.000 | 2024-10-23 11:10:04
7456 | 恒流放电 | 0 | 4 | 14 | -0.051019 | 2.1787 | 0.16242 | 0.41846 | 3:11:00.000 | 2024-10-23 11:10:24
7457 | 恒流放电 | 0 | 4 | 14 | -0.05102 | 2.1776 | 0.1627 | 0.41908 | 3:11:20.000 | 2024-10-23 11:10:44
7458 | 恒流放电 | 0 | 4 | 14 | -0.05102 | 2.1765 | 0.16299 | 0.41969 | 3:11:40.000 | 2024-10-23 11:11:04
7459 | 恒流放电 | 0 | 4 | 14 | -0.051021 | 2.1754 | 0.16327 | 0.42031 | 3:12:00.000 | 2024-10-23 11:11:24
7460 | 恒流放电 | 0 | 4 | 14 | -0.051023 | 2.1741 | 0.16355 | 0.42093 | 3:12:20.000 | 2024-10-23 11:11:44
7461 | 恒流放电 | 0 | 4 | 14 | -0.051022 | 2.1731 | 0.16384 | 0.42154 | 3:12:40.000 | 2024-10-23 11:12:04
7462 | 恒流放电 | 0 | 4 | 14 | -0.05102 | 2.172 | 0.16412 | 0.42216 | 3:13:00.000 | 2024-10-23 11:12:24
7463 | 恒流放电 | 0 | 4 | 14 | -0.051022 | 2.1709 | 0.1644 | 0.42277 | 3:13:20.000 | 2024-10-23 11:12:44
7464 | 恒流放电 | 0 | 4 | 14 | -0.051021 | 2.1698 | 0.16469 | 0.42339 | 3:13:40.000 | 2024-10-23 11:13:04
7465 | 恒流放电 | 0 | 4 | 14 | -0.05102 | 2.1688 | 0.16497 | 0.424 | 3:14:00.000 | 2024-10-23 11:13:24
7466 | 恒流放电 | 0 | 4 | 14 | -0.051022 | 2.1677 | 0.16525 | 0.42462 | 3:14:20.000 | 2024-10-23 11:13:44
7467 | 恒流放电 | 0 | 4 | 14 | -0.05102 | 2.1667 | 0.16554 | 0.42523 | 3:14:40.000 | 2024-10-23 11:14:04
7468 | 恒流放电 | 0 | 4 | 14 | -0.051024 | 2.1655 | 0.16582 | 0.42585 | 3:15:00.000 | 2024-10-23 11:14:24
7469 | 恒流放电 | 0 | 4 | 14 | -0.051022 | 2.1647 | 0.1661 | 0.42646 | 3:15:20.000 | 2024-10-23 11:14:44
7470 | 恒流放电 | 0 | 4 | 14 | -0.051021 | 2.1636 | 0.16639 | 0.42707 | 3:15:40.000 | 2024-10-23 11:15:04
7471 | 恒流放电 | 0 | 4 | 14 | -0.05102 | 2.1624 | 0.16667 | 0.42768 | 3:16:00.000 | 2024-10-23 11:15:24
7472 | 恒流放电 | 0 | 4 | 14 | -0.051021 | 2.1613 | 0.16695 | 0.4283 | 3:16:20.000 | 2024-10-23 11:15:44
7473 | 恒流放电 | 0 | 4 | 14 | -0.051022 | 2.1603 | 0.16724 | 0.42891 | 3:16:40.000 | 2024-10-23 11:16:04
7474 | 恒流放电 | 0 | 4 | 14 | -0.05102 | 2.1593 | 0.16752 | 0.42952 | 3:17:00.000 | 2024-10-23 11:16:24
7475 | 恒流放电 | 0 | 4 | 14 | -0.05102 | 2.1583 | 0.16781 | 0.43013 | 3:17:20.000 | 2024-10-23 11:16:44
7476 | 恒流放电 | 0 | 4 | 14 | -0.051021 | 2.1573 | 0.16809 | 0.43075 | 3:17:40.000 | 2024-10-23 11:17:04
7477 | 恒流放电 | 0 | 4 | 14 | -0.05102 | 2.1562 | 0.16837 | 0.43136 | 3:18:00.000 | 2024-10-23 11:17:24
7478 | 恒流放电 | 0 | 4 | 14 | -0.051023 | 2.1552 | 0.16866 | 0.43197 | 3:18:20.000 | 2024-10-23 11:17:44
7479 | 恒流放电 | 0 | 4 | 14 | -0.051021 | 2.1542 | 0.16894 | 0.43258 | 3:18:40.000 | 2024-10-23 11:18:04
7480 | 恒流放电 | 0 | 4 | 14 | -0.051023 | 2.1533 | 0.16922 | 0.43319 | 3:19:00.000 | 2024-10-23 11:18:24
7481 | 恒流放电 | 0 | 4 | 14 | -0.051019 | 2.1521 | 0.16951 | 0.4338 | 3:19:20.000 | 2024-10-23 11:18:44
7482 | 恒流放电 | 0 | 4 | 14 | -0.05102 | 2.1512 | 0.16979 | 0.43441 | 3:19:40.000 | 2024-10-23 11:19:04
7483 | 恒流放电 | 0 | 4 | 14 | -0.051019 | 2.1501 | 0.17007 | 0.43502 | 3:20:00.000 | 2024-10-23 11:19:24
7484 | 恒流放电 | 0 | 4 | 14 | -0.05102 | 2.1491 | 0.17036 | 0.43563 | 3:20:20.000 | 2024-10-23 11:19:44
7485 | 恒流放电 | 0 | 4 | 14 | -0.051021 | 2.1482 | 0.17064 | 0.43624 | 3:20:40.000 | 2024-10-23 11:20:04
7486 | 恒流放电 | 0 | 4 | 14 | -0.051021 | 2.1472 | 0.17092 | 0.43684 | 3:21:00.000 | 2024-10-23 11:20:24
7487 | 恒流放电 | 0 | 4 | 14 | -0.051017 | 2.1461 | 0.17121 | 0.43745 | 3:21:20.000 | 2024-10-23 11:20:44
7488 | 恒流放电 | 0 | 4 | 14 | -0.051022 | 2.1452 | 0.17149 | 0.43806 | 3:21:40.000 | 2024-10-23 11:21:04
7489 | 恒流放电 | 0 | 4 | 14 | -0.051018 | 2.1443 | 0.17177 | 0.43867 | 3:22:00.000 | 2024-10-23 11:21:24
7490 | 恒流放电 | 0 | 4 | 14 | -0.05102 | 2.1433 | 0.17206 | 0.43928 | 3:22:20.000 | 2024-10-23 11:21:44
7491 | 恒流放电 | 0 | 4 | 14 | -0.051019 | 2.1424 | 0.17234 | 0.43988 | 3:22:40.000 | 2024-10-23 11:22:04
7492 | 恒流放电 | 0 | 4 | 14 | -0.051021 | 2.1413 | 0.17262 | 0.44049 | 3:23:00.000 | 2024-10-23 11:22:24
7493 | 恒流放电 | 0 | 4 | 14 | -0.051021 | 2.1404 | 0.17291 | 0.4411 | 3:23:20.000 | 2024-10-23 11:22:44
7494 | 恒流放电 | 0 | 4 | 14 | -0.051021 | 2.1395 | 0.17319 | 0.4417 | 3:23:40.000 | 2024-10-23 11:23:04
7495 | 恒流放电 | 0 | 4 | 14 | -0.05102 | 2.1385 | 0.17347 | 0.44231 | 3:24:00.000 | 2024-10-23 11:23:24
7496 | 恒流放电 | 0 | 4 | 14 | -0.051022 | 2.1376 | 0.17376 | 0.44292 | 3:24:20.000 | 2024-10-23 11:23:44
7497 | 恒流放电 | 0 | 4 | 14 | -0.051022 | 2.1366 | 0.17404 | 0.44352 | 3:24:40.000 | 2024-10-23 11:24:04
7498 | 恒流放电 | 0 | 4 | 14 | -0.051021 | 2.1356 | 0.17432 | 0.44413 | 3:25:00.000 | 2024-10-23 11:24:24
7499 | 恒流放电 | 0 | 4 | 14 | -0.051021 | 2.1347 | 0.17461 | 0.44473 | 3:25:20.000 | 2024-10-23 11:24:44
7500 | 恒流放电 | 0 | 4 | 14 | -0.051022 | 2.1338 | 0.17489 | 0.44534 | 3:25:40.000 | 2024-10-23 11:25:04
7501 | 恒流放电 | 0 | 4 | 14 | -0.051019 | 2.1329 | 0.17517 | 0.44594 | 3:26:00.000 | 2024-10-23 11:25:24
7502 | 恒流放电 | 0 | 4 | 14 | -0.051023 | 2.132 | 0.17546 | 0.44654 | 3:26:20.000 | 2024-10-23 11:25:44
7503 | 恒流放电 | 0 | 4 | 14 | -0.05102 | 2.1312 | 0.17574 | 0.44715 | 3:26:40.000 | 2024-10-23 11:26:04
7504 | 恒流放电 | 0 | 4 | 14 | -0.051022 | 2.1302 | 0.17603 | 0.44775 | 3:27:00.000 | 2024-10-23 11:26:24
7505 | 恒流放电 | 0 | 4 | 14 | -0.051019 | 2.1293 | 0.17631 | 0.44836 | 3:27:20.000 | 2024-10-23 11:26:44
7506 | 恒流放电 | 0 | 4 | 14 | -0.051021 | 2.1283 | 0.17659 | 0.44896 | 3:27:40.000 | 2024-10-23 11:27:04
7507 | 恒流放电 | 0 | 4 | 14 | -0.051019 | 2.1275 | 0.17688 | 0.44956 | 3:28:00.000 | 2024-10-23 11:27:24
7508 | 恒流放电 | 0 | 4 | 14 | -0.05102 | 2.1264 | 0.17716 | 0.45017 | 3:28:20.000 | 2024-10-23 11:27:44
7509 | 恒流放电 | 0 | 4 | 14 | -0.051022 | 2.1256 | 0.17744 | 0.45077 | 3:28:40.000 | 2024-10-23 11:28:04
7510 | 恒流放电 | 0 | 4 | 14 | -0.05102 | 2.1247 | 0.17773 | 0.45137 | 3:29:00.000 | 2024-10-23 11:28:24
7511 | 恒流放电 | 0 | 4 | 14 | -0.051022 | 2.1239 | 0.17801 | 0.45197 | 3:29:20.000 | 2024-10-23 11:28:44
7512 | 恒流放电 | 0 | 4 | 14 | -0.051022 | 2.1229 | 0.17829 | 0.45257 | 3:29:40.000 | 2024-10-23 11:29:04
7513 | 恒流放电 | 0 | 4 | 14 | -0.051019 | 2.1221 | 0.17858 | 0.45318 | 3:30:00.000 | 2024-10-23 11:29:24
7514 | 恒流放电 | 0 | 4 | 14 | -0.051021 | 2.1212 | 0.17886 | 0.45378 | 3:30:20.000 | 2024-10-23 11:29:44
7515 | 恒流放电 | 0 | 4 | 14 | -0.051019 | 2.1205 | 0.17914 | 0.45438 | 3:30:40.000 | 2024-10-23 11:30:04
7516 | 恒流放电 | 0 | 4 | 14 | -0.051018 | 2.1194 | 0.17943 | 0.45498 | 3:31:00.000 | 2024-10-23 11:30:24
7517 | 恒流放电 | 0 | 4 | 14 | -0.051019 | 2.1186 | 0.17971 | 0.45558 | 3:31:20.000 | 2024-10-23 11:30:44
7518 | 恒流放电 | 0 | 4 | 14 | -0.051019 | 2.1178 | 0.17999 | 0.45618 | 3:31:40.000 | 2024-10-23 11:31:04
7519 | 恒流放电 | 0 | 4 | 14 | -0.051018 | 2.1169 | 0.18028 | 0.45678 | 3:32:00.000 | 2024-10-23 11:31:24
7520 | 恒流放电 | 0 | 4 | 14 | -0.05102 | 2.116 | 0.18056 | 0.45738 | 3:32:20.000 | 2024-10-23 11:31:44
7521 | 恒流放电 | 0 | 4 | 14 | -0.051019 | 2.1152 | 0.18084 | 0.45798 | 3:32:40.000 | 2024-10-23 11:32:04
7522 | 恒流放电 | 0 | 4 | 14 | -0.051018 | 2.1143 | 0.18113 | 0.45858 | 3:33:00.000 | 2024-10-23 11:32:24
7523 | 恒流放电 | 0 | 4 | 14 | -0.051018 | 2.1134 | 0.18141 | 0.45918 | 3:33:20.000 | 2024-10-23 11:32:44
7524 | 恒流放电 | 0 | 4 | 14 | -0.051019 | 2.1126 | 0.18169 | 0.45978 | 3:33:40.000 | 2024-10-23 11:33:04
7525 | 恒流放电 | 0 | 4 | 14 | -0.051019 | 2.1118 | 0.18198 | 0.46037 | 3:34:00.000 | 2024-10-23 11:33:24
7526 | 恒流放电 | 0 | 4 | 14 | -0.051017 | 2.111 | 0.18226 | 0.46097 | 3:34:20.000 | 2024-10-23 11:33:44
7527 | 恒流放电 | 0 | 4 | 14 | -0.05102 | 2.1101 | 0.18254 | 0.46157 | 3:34:40.000 | 2024-10-23 11:34:04
7528 | 恒流放电 | 0 | 4 | 14 | -0.051021 | 2.1093 | 0.18283 | 0.46217 | 3:35:00.000 | 2024-10-23 11:34:24
7529 | 恒流放电 | 0 | 4 | 14 | -0.051022 | 2.1085 | 0.18311 | 0.46277 | 3:35:20.000 | 2024-10-23 11:34:44
7530 | 恒流放电 | 0 | 4 | 14 | -0.051019 | 2.1077 | 0.18339 | 0.46336 | 3:35:40.000 | 2024-10-23 11:35:04
7531 | 恒流放电 | 0 | 4 | 14 | -0.051019 | 2.1069 | 0.18368 | 0.46396 | 3:36:00.000 | 2024-10-23 11:35:24
7532 | 恒流放电 | 0 | 4 | 14 | -0.051022 | 2.1061 | 0.18396 | 0.46456 | 3:36:20.000 | 2024-10-23 11:35:44
7533 | 恒流放电 | 0 | 4 | 14 | -0.051021 | 2.1052 | 0.18425 | 0.46515 | 3:36:40.000 | 2024-10-23 11:36:04
7534 | 恒流放电 | 0 | 4 | 14 | -0.051021 | 2.1044 | 0.18453 | 0.46575 | 3:37:00.000 | 2024-10-23 11:36:24
7535 | 恒流放电 | 0 | 4 | 14 | -0.051021 | 2.1036 | 0.18481 | 0.46635 | 3:37:20.000 | 2024-10-23 11:36:44
7536 | 恒流放电 | 0 | 4 | 14 | -0.051021 | 2.1029 | 0.1851 | 0.46694 | 3:37:40.000 | 2024-10-23 11:37:04
7537 | 恒流放电 | 0 | 4 | 14 | -0.051022 | 2.102 | 0.18538 | 0.46754 | 3:38:00.000 | 2024-10-23 11:37:24
7538 | 恒流放电 | 0 | 4 | 14 | -0.05102 | 2.1011 | 0.18566 | 0.46813 | 3:38:20.000 | 2024-10-23 11:37:44
7539 | 恒流放电 | 0 | 4 | 14 | -0.051019 | 2.1002 | 0.18595 | 0.46873 | 3:38:40.000 | 2024-10-23 11:38:04
7540 | 恒流放电 | 0 | 4 | 14 | -0.051021 | 2.0994 | 0.18623 | 0.46932 | 3:39:00.000 | 2024-10-23 11:38:24
7541 | 恒流放电 | 0 | 4 | 14 | -0.05102 | 2.0987 | 0.18651 | 0.46992 | 3:39:20.000 | 2024-10-23 11:38:44
7542 | 恒流放电 | 0 | 4 | 14 | -0.051021 | 2.0979 | 0.1868 | 0.47051 | 3:39:40.000 | 2024-10-23 11:39:04
7543 | 恒流放电 | 0 | 4 | 14 | -0.05102 | 2.0971 | 0.18708 | 0.47111 | 3:40:00.000 | 2024-10-23 11:39:24
7544 | 恒流放电 | 0 | 4 | 14 | -0.05102 | 2.0964 | 0.18736 | 0.4717 | 3:40:20.000 | 2024-10-23 11:39:44
7545 | 恒流放电 | 0 | 4 | 14 | -0.051019 | 2.0955 | 0.18765 | 0.4723 | 3:40:40.000 | 2024-10-23 11:40:04
7546 | 恒流放电 | 0 | 4 | 14 | -0.051018 | 2.0947 | 0.18793 | 0.47289 | 3:41:00.000 | 2024-10-23 11:40:24
7547 | 恒流放电 | 0 | 4 | 14 | -0.05102 | 2.0941 | 0.18821 | 0.47348 | 3:41:20.000 | 2024-10-23 11:40:44
7548 | 恒流放电 | 0 | 4 | 14 | -0.051018 | 2.0933 | 0.1885 | 0.47408 | 3:41:40.000 | 2024-10-23 11:41:04
7549 | 恒流放电 | 0 | 4 | 14 | -0.051018 | 2.0926 | 0.18878 | 0.47467 | 3:42:00.000 | 2024-10-23 11:41:24
7550 | 恒流放电 | 0 | 4 | 14 | -0.051018 | 2.0918 | 0.18906 | 0.47526 | 3:42:20.000 | 2024-10-23 11:41:44
7551 | 恒流放电 | 0 | 4 | 14 | -0.05102 | 2.091 | 0.18935 | 0.47586 | 3:42:40.000 | 2024-10-23 11:42:04
7552 | 恒流放电 | 0 | 4 | 14 | -0.05102 | 2.0903 | 0.18963 | 0.47645 | 3:43:00.000 | 2024-10-23 11:42:24
7553 | 恒流放电 | 0 | 4 | 14 | -0.051021 | 2.0895 | 0.18991 | 0.47704 | 3:43:20.000 | 2024-10-23 11:42:44
7554 | 恒流放电 | 0 | 4 | 14 | -0.051022 | 2.0888 | 0.1902 | 0.47763 | 3:43:40.000 | 2024-10-23 11:43:04
7555 | 恒流放电 | 0 | 4 | 14 | -0.05102 | 2.088 | 0.19048 | 0.47822 | 3:44:00.000 | 2024-10-23 11:43:24
7556 | 恒流放电 | 0 | 4 | 14 | -0.051019 | 2.0872 | 0.19076 | 0.47882 | 3:44:20.000 | 2024-10-23 11:43:44
7557 | 恒流放电 | 0 | 4 | 14 | -0.051018 | 2.0865 | 0.19105 | 0.47941 | 3:44:40.000 | 2024-10-23 11:44:04
7558 | 恒流放电 | 0 | 4 | 14 | -0.05102 | 2.0858 | 0.19133 | 0.48 | 3:45:00.000 | 2024-10-23 11:44:24
7559 | 恒流放电 | 0 | 4 | 14 | -0.051022 | 2.0851 | 0.19161 | 0.48059 | 3:45:20.000 | 2024-10-23 11:44:44
7560 | 恒流放电 | 0 | 4 | 14 | -0.051019 | 2.0844 | 0.1919 | 0.48118 | 3:45:40.000 | 2024-10-23 11:45:04
7561 | 恒流放电 | 0 | 4 | 14 | -0.051021 | 2.0837 | 0.19218 | 0.48177 | 3:46:00.000 | 2024-10-23 11:45:24
7562 | 恒流放电 | 0 | 4 | 14 | -0.051019 | 2.0829 | 0.19246 | 0.48236 | 3:46:20.000 | 2024-10-23 11:45:44
7563 | 恒流放电 | 0 | 4 | 14 | -0.05102 | 2.0822 | 0.19275 | 0.48295 | 3:46:40.000 | 2024-10-23 11:46:04
7564 | 恒流放电 | 0 | 4 | 14 | -0.051019 | 2.0815 | 0.19303 | 0.48354 | 3:47:00.000 | 2024-10-23 11:46:24
7565 | 恒流放电 | 0 | 4 | 14 | -0.05102 | 2.0807 | 0.19332 | 0.48413 | 3:47:20.000 | 2024-10-23 11:46:44
7566 | 恒流放电 | 0 | 4 | 14 | -0.051019 | 2.0801 | 0.1936 | 0.48472 | 3:47:40.000 | 2024-10-23 11:47:04
7567 | 恒流放电 | 0 | 4 | 14 | -0.05102 | 2.0794 | 0.19388 | 0.48531 | 3:48:00.000 | 2024-10-23 11:47:24
7568 | 恒流放电 | 0 | 4 | 14 | -0.051021 | 2.0786 | 0.19417 | 0.4859 | 3:48:20.000 | 2024-10-23 11:47:44
7569 | 恒流放电 | 0 | 4 | 14 | -0.05102 | 2.0779 | 0.19445 | 0.48649 | 3:48:40.000 | 2024-10-23 11:48:04
7570 | 恒流放电 | 0 | 4 | 14 | -0.051019 | 2.077 | 0.19473 | 0.48708 | 3:49:00.000 | 2024-10-23 11:48:24
7571 | 恒流放电 | 0 | 4 | 14 | -0.051022 | 2.0764 | 0.19502 | 0.48767 | 3:49:20.000 | 2024-10-23 11:48:44
7572 | 恒流放电 | 0 | 4 | 14 | -0.051021 | 2.0757 | 0.1953 | 0.48825 | 3:49:40.000 | 2024-10-23 11:49:04
7573 | 恒流放电 | 0 | 4 | 14 | -0.05102 | 2.075 | 0.19558 | 0.48884 | 3:50:00.000 | 2024-10-23 11:49:24
7574 | 恒流放电 | 0 | 4 | 14 | -0.051021 | 2.0743 | 0.19587 | 0.48943 | 3:50:20.000 | 2024-10-23 11:49:44
7575 | 恒流放电 | 0 | 4 | 14 | -0.05102 | 2.0736 | 0.19615 | 0.49002 | 3:50:40.000 | 2024-10-23 11:50:04
7576 | 恒流放电 | 0 | 4 | 14 | -0.05102 | 2.0729 | 0.19643 | 0.49061 | 3:51:00.000 | 2024-10-23 11:50:24
7577 | 恒流放电 | 0 | 4 | 14 | -0.05102 | 2.0723 | 0.19672 | 0.49119 | 3:51:20.000 | 2024-10-23 11:50:44
7578 | 恒流放电 | 0 | 4 | 14 | -0.051021 | 2.0715 | 0.197 | 0.49178 | 3:51:40.000 | 2024-10-23 11:51:04
7579 | 恒流放电 | 0 | 4 | 14 | -0.051021 | 2.0708 | 0.19728 | 0.49237 | 3:52:00.000 | 2024-10-23 11:51:24
7580 | 恒流放电 | 0 | 4 | 14 | -0.051022 | 2.0702 | 0.19757 | 0.49295 | 3:52:20.000 | 2024-10-23 11:51:44
7581 | 恒流放电 | 0 | 4 | 14 | -0.051022 | 2.0697 | 0.19785 | 0.49354 | 3:52:40.000 | 2024-10-23 11:52:04
7582 | 恒流放电 | 0 | 4 | 14 | -0.051021 | 2.0691 | 0.19813 | 0.49413 | 3:53:00.000 | 2024-10-23 11:52:24
7583 | 恒流放电 | 0 | 4 | 14 | -0.051022 | 2.0685 | 0.19842 | 0.49471 | 3:53:20.000 | 2024-10-23 11:52:44
7584 | 恒流放电 | 0 | 4 | 14 | -0.051021 | 2.0678 | 0.1987 | 0.4953 | 3:53:40.000 | 2024-10-23 11:53:04
7585 | 恒流放电 | 0 | 4 | 14 | -0.051021 | 2.067 | 0.19898 | 0.49589 | 3:54:00.000 | 2024-10-23 11:53:24
7586 | 恒流放电 | 0 | 4 | 14 | -0.051019 | 2.0664 | 0.19927 | 0.49647 | 3:54:20.000 | 2024-10-23 11:53:44
7587 | 恒流放电 | 0 | 4 | 14 | -0.051019 | 2.0657 | 0.19955 | 0.49706 | 3:54:40.000 | 2024-10-23 11:54:04
7588 | 恒流放电 | 0 | 4 | 14 | -0.05102 | 2.0648 | 0.19983 | 0.49764 | 3:55:00.000 | 2024-10-23 11:54:24
7589 | 恒流放电 | 0 | 4 | 14 | -0.051019 | 2.0641 | 0.20012 | 0.49823 | 3:55:20.000 | 2024-10-23 11:54:44
7590 | 恒流放电 | 0 | 4 | 14 | -0.05102 | 2.0634 | 0.2004 | 0.49881 | 3:55:40.000 | 2024-10-23 11:55:04
7591 | 恒流放电 | 0 | 4 | 14 | -0.05102 | 2.0628 | 0.20068 | 0.4994 | 3:56:00.000 | 2024-10-23 11:55:24
7592 | 恒流放电 | 0 | 4 | 14 | -0.051022 | 2.0622 | 0.20097 | 0.49998 | 3:56:20.000 | 2024-10-23 11:55:44
7593 | 恒流放电 | 0 | 4 | 14 | -0.051022 | 2.0616 | 0.20125 | 0.50057 | 3:56:40.000 | 2024-10-23 11:56:04
7594 | 恒流放电 | 0 | 4 | 14 | -0.05102 | 2.0609 | 0.20154 | 0.50115 | 3:57:00.000 | 2024-10-23 11:56:24
7595 | 恒流放电 | 0 | 4 | 14 | -0.051021 | 2.0603 | 0.20182 | 0.50173 | 3:57:20.000 | 2024-10-23 11:56:44
7596 | 恒流放电 | 0 | 4 | 14 | -0.05102 | 2.0597 | 0.2021 | 0.50232 | 3:57:40.000 | 2024-10-23 11:57:04
7597 | 恒流放电 | 0 | 4 | 14 | -0.05102 | 2.059 | 0.20239 | 0.5029 | 3:58:00.000 | 2024-10-23 11:57:24
7598 | 恒流放电 | 0 | 4 | 14 | -0.05102 | 2.0585 | 0.20267 | 0.50348 | 3:58:20.000 | 2024-10-23 11:57:44
7599 | 恒流放电 | 0 | 4 | 14 | -0.051021 | 2.0579 | 0.20295 | 0.50407 | 3:58:40.000 | 2024-10-23 11:58:04
7600 | 恒流放电 | 0 | 4 | 14 | -0.051021 | 2.0572 | 0.20324 | 0.50465 | 3:59:00.000 | 2024-10-23 11:58:24
7601 | 恒流放电 | 0 | 4 | 14 | -0.051019 | 2.0566 | 0.20352 | 0.50523 | 3:59:20.000 | 2024-10-23 11:58:44
7602 | 恒流放电 | 0 | 4 | 14 | -0.051023 | 2.056 | 0.2038 | 0.50582 | 3:59:40.000 | 2024-10-23 11:59:04
7603 | 恒流放电 | 0 | 4 | 14 | -0.05102 | 2.0553 | 0.20409 | 0.5064 | 4:00:00.000 | 2024-10-23 11:59:24
7604 | 恒流放电 | 0 | 4 | 14 | -0.05102 | 2.0547 | 0.20437 | 0.50698 | 4:00:20.000 | 2024-10-23 11:59:44
7605 | 恒流放电 | 0 | 4 | 14 | -0.05102 | 2.0541 | 0.20465 | 0.50756 | 4:00:40.000 | 2024-10-23 12:00:04
7606 | 恒流放电 | 0 | 4 | 14 | -0.051021 | 2.0532 | 0.20494 | 0.50815 | 4:01:00.000 | 2024-10-23 12:00:24
7607 | 恒流放电 | 0 | 4 | 14 | -0.05102 | 2.0526 | 0.20522 | 0.50873 | 4:01:20.000 | 2024-10-23 12:00:44
7608 | 恒流放电 | 0 | 4 | 14 | -0.051022 | 2.052 | 0.2055 | 0.50931 | 4:01:40.000 | 2024-10-23 12:01:04
7609 | 恒流放电 | 0 | 4 | 14 | -0.051022 | 2.0515 | 0.20579 | 0.50989 | 4:02:00.000 | 2024-10-23 12:01:24
7610 | 恒流放电 | 0 | 4 | 14 | -0.051019 | 2.0508 | 0.20607 | 0.51047 | 4:02:20.000 | 2024-10-23 12:01:44
7611 | 恒流放电 | 0 | 4 | 14 | -0.051019 | 2.0502 | 0.20635 | 0.51105 | 4:02:40.000 | 2024-10-23 12:02:04
7612 | 恒流放电 | 0 | 4 | 14 | -0.051019 | 2.0495 | 0.20664 | 0.51163 | 4:03:00.000 | 2024-10-23 12:02:24
7613 | 恒流放电 | 0 | 4 | 14 | -0.051019 | 2.0489 | 0.20692 | 0.51222 | 4:03:20.000 | 2024-10-23 12:02:44
7614 | 恒流放电 | 0 | 4 | 14 | -0.051023 | 2.0482 | 0.2072 | 0.5128 | 4:03:40.000 | 2024-10-23 12:03:04
7615 | 恒流放电 | 0 | 4 | 14 | -0.05102 | 2.0476 | 0.20749 | 0.51338 | 4:04:00.000 | 2024-10-23 12:03:24
7616 | 恒流放电 | 0 | 4 | 14 | -0.05102 | 2.047 | 0.20777 | 0.51396 | 4:04:20.000 | 2024-10-23 12:03:44
7617 | 恒流放电 | 0 | 4 | 14 | -0.051023 | 2.0464 | 0.20805 | 0.51454 | 4:04:40.000 | 2024-10-23 12:04:04
7618 | 恒流放电 | 0 | 4 | 14 | -0.051022 | 2.0459 | 0.20834 | 0.51512 | 4:05:00.000 | 2024-10-23 12:04:24
7619 | 恒流放电 | 0 | 4 | 14 | -0.05102 | 2.0453 | 0.20862 | 0.5157 | 4:05:20.000 | 2024-10-23 12:04:44
7620 | 恒流放电 | 0 | 4 | 14 | -0.051021 | 2.0444 | 0.2089 | 0.51628 | 4:05:40.000 | 2024-10-23 12:05:04
7621 | 恒流放电 | 0 | 4 | 14 | -0.051021 | 2.0439 | 0.20919 | 0.51685 | 4:06:00.000 | 2024-10-23 12:05:24
7622 | 恒流放电 | 0 | 4 | 14 | -0.05102 | 2.0434 | 0.20947 | 0.51743 | 4:06:20.000 | 2024-10-23 12:05:44
7623 | 恒流放电 | 0 | 4 | 14 | -0.051022 | 2.0428 | 0.20976 | 0.51801 | 4:06:40.000 | 2024-10-23 12:06:04
7624 | 恒流放电 | 0 | 4 | 14 | -0.051019 | 2.0422 | 0.21004 | 0.51859 | 4:07:00.000 | 2024-10-23 12:06:24
7625 | 恒流放电 | 0 | 4 | 14 | -0.051019 | 2.0417 | 0.21032 | 0.51917 | 4:07:20.000 | 2024-10-23 12:06:44
7626 | 恒流放电 | 0 | 4 | 14 | -0.05102 | 2.0412 | 0.21061 | 0.51975 | 4:07:40.000 | 2024-10-23 12:07:04
7627 | 恒流放电 | 0 | 4 | 14 | -0.051021 | 2.0406 | 0.21089 | 0.52033 | 4:08:00.000 | 2024-10-23 12:07:24
7628 | 恒流放电 | 0 | 4 | 14 | -0.05102 | 2.0402 | 0.21117 | 0.52091 | 4:08:20.000 | 2024-10-23 12:07:44
7629 | 恒流放电 | 0 | 4 | 14 | -0.05102 | 2.0396 | 0.21146 | 0.52148 | 4:08:40.000 | 2024-10-23 12:08:04
7630 | 恒流放电 | 0 | 4 | 14 | -0.05102 | 2.0391 | 0.21174 | 0.52206 | 4:09:00.000 | 2024-10-23 12:08:24
7631 | 恒流放电 | 0 | 4 | 14 | -0.051019 | 2.0386 | 0.21202 | 0.52264 | 4:09:20.000 | 2024-10-23 12:08:44
7632 | 恒流放电 | 0 | 4 | 14 | -0.051022 | 2.0381 | 0.21231 | 0.52322 | 4:09:40.000 | 2024-10-23 12:09:04
7633 | 恒流放电 | 0 | 4 | 14 | -0.051019 | 2.0374 | 0.21259 | 0.5238 | 4:10:00.000 | 2024-10-23 12:09:24
7634 | 恒流放电 | 0 | 4 | 14 | -0.051021 | 2.037 | 0.21287 | 0.52437 | 4:10:20.000 | 2024-10-23 12:09:44
7635 | 恒流放电 | 0 | 4 | 14 | -0.05102 | 2.0365 | 0.21316 | 0.52495 | 4:10:40.000 | 2024-10-23 12:10:04
7636 | 恒流放电 | 0 | 4 | 14 | -0.051023 | 2.036 | 0.21344 | 0.52553 | 4:11:00.000 | 2024-10-23 12:10:24
7637 | 恒流放电 | 0 | 4 | 14 | -0.051023 | 2.0355 | 0.21372 | 0.5261 | 4:11:20.000 | 2024-10-23 12:10:44
7638 | 恒流放电 | 0 | 4 | 14 | -0.051023 | 2.035 | 0.21401 | 0.52668 | 4:11:40.000 | 2024-10-23 12:11:04
7639 | 恒流放电 | 0 | 4 | 14 | -0.051019 | 2.0345 | 0.21429 | 0.52726 | 4:12:00.000 | 2024-10-23 12:11:24
7640 | 恒流放电 | 0 | 4 | 14 | -0.051018 | 2.0337 | 0.21457 | 0.52783 | 4:12:20.000 | 2024-10-23 12:11:44
7641 | 恒流放电 | 0 | 4 | 14 | -0.051018 | 2.0332 | 0.21486 | 0.52841 | 4:12:40.000 | 2024-10-23 12:12:04
7642 | 恒流放电 | 0 | 4 | 14 | -0.05102 | 2.0327 | 0.21514 | 0.52899 | 4:13:00.000 | 2024-10-23 12:12:24
7643 | 恒流放电 | 0 | 4 | 14 | -0.051021 | 2.0322 | 0.21542 | 0.52956 | 4:13:20.000 | 2024-10-23 12:12:44
7644 | 恒流放电 | 0 | 4 | 14 | -0.051021 | 2.0317 | 0.21571 | 0.53014 | 4:13:40.000 | 2024-10-23 12:13:04
7645 | 恒流放电 | 0 | 4 | 14 | -0.051019 | 2.0312 | 0.21599 | 0.53071 | 4:14:00.000 | 2024-10-23 12:13:24
7646 | 恒流放电 | 0 | 4 | 14 | -0.05102 | 2.0307 | 0.21627 | 0.53129 | 4:14:20.000 | 2024-10-23 12:13:44
7647 | 恒流放电 | 0 | 4 | 14 | -0.051018 | 2.0301 | 0.21656 | 0.53186 | 4:14:40.000 | 2024-10-23 12:14:04
7648 | 恒流放电 | 0 | 4 | 14 | -0.051021 | 2.0296 | 0.21684 | 0.53244 | 4:15:00.000 | 2024-10-23 12:14:24
7649 | 恒流放电 | 0 | 4 | 14 | -0.05102 | 2.0292 | 0.21712 | 0.53302 | 4:15:20.000 | 2024-10-23 12:14:44
7650 | 恒流放电 | 0 | 4 | 14 | -0.05102 | 2.0286 | 0.21741 | 0.53359 | 4:15:40.000 | 2024-10-23 12:15:04
7651 | 恒流放电 | 0 | 4 | 14 | -0.051021 | 2.0282 | 0.21769 | 0.53417 | 4:16:00.000 | 2024-10-23 12:15:24
7652 | 恒流放电 | 0 | 4 | 14 | -0.051019 | 2.0276 | 0.21798 | 0.53474 | 4:16:20.000 | 2024-10-23 12:15:44
7653 | 恒流放电 | 0 | 4 | 14 | -0.051021 | 2.0272 | 0.21826 | 0.53531 | 4:16:40.000 | 2024-10-23 12:16:04
7654 | 恒流放电 | 0 | 4 | 14 | -0.051021 | 2.0266 | 0.21854 | 0.53589 | 4:17:00.000 | 2024-10-23 12:16:24
7655 | 恒流放电 | 0 | 4 | 14 | -0.05102 | 2.0261 | 0.21883 | 0.53646 | 4:17:20.000 | 2024-10-23 12:16:44
7656 | 恒流放电 | 0 | 4 | 14 | -0.05102 | 2.0256 | 0.21911 | 0.53704 | 4:17:40.000 | 2024-10-23 12:17:04
7657 | 恒流放电 | 0 | 4 | 14 | -0.05102 | 2.025 | 0.21939 | 0.53761 | 4:18:00.000 | 2024-10-23 12:17:24
7658 | 恒流放电 | 0 | 4 | 14 | -0.051017 | 2.0245 | 0.21968 | 0.53819 | 4:18:20.000 | 2024-10-23 12:17:44
7659 | 恒流放电 | 0 | 4 | 14 | -0.05102 | 2.024 | 0.21996 | 0.53876 | 4:18:40.000 | 2024-10-23 12:18:04
7660 | 恒流放电 | 0 | 4 | 14 | -0.05102 | 2.0236 | 0.22024 | 0.53933 | 4:19:00.000 | 2024-10-23 12:18:24
7661 | 恒流放电 | 0 | 4 | 14 | -0.051018 | 2.0231 | 0.22053 | 0.53991 | 4:19:20.000 | 2024-10-23 12:18:44
7662 | 恒流放电 | 0 | 4 | 14 | -0.051019 | 2.0226 | 0.22081 | 0.54048 | 4:19:40.000 | 2024-10-23 12:19:04
7663 | 恒流放电 | 0 | 4 | 14 | -0.051019 | 2.0221 | 0.22109 | 0.54105 | 4:20:00.000 | 2024-10-23 12:19:24
7664 | 恒流放电 | 0 | 4 | 14 | -0.051022 | 2.0216 | 0.22138 | 0.54163 | 4:20:20.000 | 2024-10-23 12:19:44
7665 | 恒流放电 | 0 | 4 | 14 | -0.05102 | 2.0212 | 0.22166 | 0.5422 | 4:20:40.000 | 2024-10-23 12:20:04
7666 | 恒流放电 | 0 | 4 | 14 | -0.051021 | 2.0206 | 0.22194 | 0.54277 | 4:21:00.000 | 2024-10-23 12:20:24
7667 | 恒流放电 | 0 | 4 | 14 | -0.051019 | 2.0201 | 0.22223 | 0.54334 | 4:21:20.000 | 2024-10-23 12:20:44
7668 | 恒流放电 | 0 | 4 | 14 | -0.051023 | 2.0197 | 0.22251 | 0.54392 | 4:21:40.000 | 2024-10-23 12:21:04
7669 | 恒流放电 | 0 | 4 | 14 | -0.051022 | 2.0193 | 0.22279 | 0.54449 | 4:22:00.000 | 2024-10-23 12:21:24
7670 | 恒流放电 | 0 | 4 | 14 | -0.051019 | 2.0187 | 0.22308 | 0.54506 | 4:22:20.000 | 2024-10-23 12:21:44
7671 | 恒流放电 | 0 | 4 | 14 | -0.051018 | 2.0182 | 0.22336 | 0.54563 | 4:22:40.000 | 2024-10-23 12:22:04
7672 | 恒流放电 | 0 | 4 | 14 | -0.051019 | 2.0177 | 0.22364 | 0.5462 | 4:23:00.000 | 2024-10-23 12:22:24
7673 | 恒流放电 | 0 | 4 | 14 | -0.05102 | 2.0172 | 0.22393 | 0.54678 | 4:23:20.000 | 2024-10-23 12:22:44
7674 | 恒流放电 | 0 | 4 | 14 | -0.051018 | 2.0168 | 0.22421 | 0.54735 | 4:23:40.000 | 2024-10-23 12:23:04
7675 | 恒流放电 | 0 | 4 | 14 | -0.051019 | 2.0163 | 0.22449 | 0.54792 | 4:24:00.000 | 2024-10-23 12:23:24
7676 | 恒流放电 | 0 | 4 | 14 | -0.051019 | 2.0159 | 0.22478 | 0.54849 | 4:24:20.000 | 2024-10-23 12:23:44
7677 | 恒流放电 | 0 | 4 | 14 | -0.051018 | 2.0155 | 0.22506 | 0.54906 | 4:24:40.000 | 2024-10-23 12:24:04
7678 | 恒流放电 | 0 | 4 | 14 | -0.051018 | 2.015 | 0.22534 | 0.54963 | 4:25:00.000 | 2024-10-23 12:24:24
7679 | 恒流放电 | 0 | 4 | 14 | -0.051017 | 2.0146 | 0.22563 | 0.5502 | 4:25:20.000 | 2024-10-23 12:24:44
7680 | 恒流放电 | 0 | 4 | 14 | -0.051019 | 2.0141 | 0.22591 | 0.55077 | 4:25:40.000 | 2024-10-23 12:25:04
7681 | 恒流放电 | 0 | 4 | 14 | -0.05102 | 2.0137 | 0.22619 | 0.55135 | 4:26:00.000 | 2024-10-23 12:25:24
7682 | 恒流放电 | 0 | 4 | 14 | -0.051019 | 2.0133 | 0.22648 | 0.55192 | 4:26:20.000 | 2024-10-23 12:25:44
7683 | 恒流放电 | 0 | 4 | 14 | -0.05102 | 2.0129 | 0.22676 | 0.55249 | 4:26:40.000 | 2024-10-23 12:26:04
7684 | 恒流放电 | 0 | 4 | 14 | -0.05102 | 2.0125 | 0.22705 | 0.55306 | 4:27:00.000 | 2024-10-23 12:26:24
7685 | 恒流放电 | 0 | 4 | 14 | -0.05102 | 2.012 | 0.22733 | 0.55363 | 4:27:20.000 | 2024-10-23 12:26:44
7686 | 恒流放电 | 0 | 4 | 14 | -0.051021 | 2.0116 | 0.22761 | 0.5542 | 4:27:40.000 | 2024-10-23 12:27:04
7687 | 恒流放电 | 0 | 4 | 14 | -0.051022 | 2.0112 | 0.2279 | 0.55477 | 4:28:00.000 | 2024-10-23 12:27:24
7688 | 恒流放电 | 0 | 4 | 14 | -0.051021 | 2.0108 | 0.22818 | 0.55534 | 4:28:20.000 | 2024-10-23 12:27:44
7689 | 恒流放电 | 0 | 4 | 14 | -0.051022 | 2.0103 | 0.22846 | 0.55591 | 4:28:40.000 | 2024-10-23 12:28:04
7690 | 恒流放电 | 0 | 4 | 14 | -0.051022 | 2.0097 | 0.22875 | 0.55648 | 4:29:00.000 | 2024-10-23 12:28:24
7691 | 恒流放电 | 0 | 4 | 14 | -0.051023 | 2.0091 | 0.22903 | 0.55705 | 4:29:20.000 | 2024-10-23 12:28:44
7692 | 恒流放电 | 0 | 4 | 14 | -0.05102 | 2.0088 | 0.22931 | 0.55762 | 4:29:40.000 | 2024-10-23 12:29:04
7693 | 恒流放电 | 0 | 4 | 14 | -0.051019 | 2.0083 | 0.2296 | 0.55819 | 4:30:00.000 | 2024-10-23 12:29:24
7694 | 恒流放电 | 0 | 4 | 14 | -0.051021 | 2.008 | 0.22988 | 0.55875 | 4:30:20.000 | 2024-10-23 12:29:44
7695 | 恒流放电 | 0 | 4 | 14 | -0.05102 | 2.0076 | 0.23016 | 0.55932 | 4:30:40.000 | 2024-10-23 12:30:04
7696 | 恒流放电 | 0 | 4 | 14 | -0.051018 | 2.0072 | 0.23045 | 0.55989 | 4:31:00.000 | 2024-10-23 12:30:24
7697 | 恒流放电 | 0 | 4 | 14 | -0.051022 | 2.0069 | 0.23073 | 0.56046 | 4:31:20.000 | 2024-10-23 12:30:44
7698 | 恒流放电 | 0 | 4 | 14 | -0.05102 | 2.0065 | 0.23101 | 0.56103 | 4:31:40.000 | 2024-10-23 12:31:04
7699 | 恒流放电 | 0 | 4 | 14 | -0.05102 | 2.0062 | 0.2313 | 0.5616 | 4:32:00.000 | 2024-10-23 12:31:24
7700 | 恒流放电 | 0 | 4 | 14 | -0.051019 | 2.0058 | 0.23158 | 0.56217 | 4:32:20.000 | 2024-10-23 12:31:44
7701 | 恒流放电 | 0 | 4 | 14 | -0.051019 | 2.0054 | 0.23186 | 0.56274 | 4:32:40.000 | 2024-10-23 12:32:04
7702 | 恒流放电 | 0 | 4 | 14 | -0.051021 | 2.005 | 0.23215 | 0.5633 | 4:33:00.000 | 2024-10-23 12:32:24
7703 | 恒流放电 | 0 | 4 | 14 | -0.051023 | 2.0046 | 0.23243 | 0.56387 | 4:33:20.000 | 2024-10-23 12:32:44
7704 | 恒流放电 | 0 | 4 | 14 | -0.051021 | 2.0042 | 0.23271 | 0.56444 | 4:33:40.000 | 2024-10-23 12:33:04
7705 | 恒流放电 | 0 | 4 | 14 | -0.051022 | 2.0038 | 0.233 | 0.56501 | 4:34:00.000 | 2024-10-23 12:33:24
7706 | 恒流放电 | 0 | 4 | 14 | -0.051021 | 2.0034 | 0.23328 | 0.56558 | 4:34:20.000 | 2024-10-23 12:33:44
7707 | 恒流放电 | 0 | 4 | 14 | -0.05102 | 2.0031 | 0.23356 | 0.56614 | 4:34:40.000 | 2024-10-23 12:34:04
7708 | 恒流放电 | 0 | 4 | 14 | -0.051023 | 2.0027 | 0.23385 | 0.56671 | 4:35:00.000 | 2024-10-23 12:34:24
7709 | 恒流放电 | 0 | 4 | 14 | -0.051022 | 2.0023 | 0.23413 | 0.56728 | 4:35:20.000 | 2024-10-23 12:34:44
7710 | 恒流放电 | 0 | 4 | 14 | -0.051018 | 2.002 | 0.23441 | 0.56785 | 4:35:40.000 | 2024-10-23 12:35:04
7711 | 恒流放电 | 0 | 4 | 14 | -0.051023 | 2.0016 | 0.2347 | 0.56841 | 4:36:00.000 | 2024-10-23 12:35:24
7712 | 恒流放电 | 0 | 4 | 14 | -0.051021 | 2.0012 | 0.23498 | 0.56898 | 4:36:20.000 | 2024-10-23 12:35:44
7713 | 恒流放电 | 0 | 4 | 14 | -0.051022 | 2.0008 | 0.23527 | 0.56955 | 4:36:40.000 | 2024-10-23 12:36:04
7714 | 恒流放电 | 0 | 4 | 14 | -0.051019 | 2.0004 | 0.23555 | 0.57012 | 4:37:00.000 | 2024-10-23 12:36:24
7715 | 恒流放电 | 0 | 4 | 14 | -0.05102 | 2 | 0.23583 | 0.57068 | 4:37:20.000 | 2024-10-23 12:36:44
7716 | 恒流放电 | 0 | 4 | 14 | -0.051017 | 1.9996 | 0.23612 | 0.57125 | 4:37:40.000 | 2024-10-23 12:37:04
7717 | 恒流放电 | 0 | 4 | 14 | -0.051015 | 1.9992 | 0.2364 | 0.57182 | 4:38:00.000 | 2024-10-23 12:37:24
7718 | 恒流放电 | 0 | 4 | 14 | -0.051014 | 1.9985 | 0.23668 | 0.57238 | 4:38:20.000 | 2024-10-23 12:37:44
7719 | 恒流放电 | 0 | 4 | 14 | -0.051014 | 1.9982 | 0.23697 | 0.57295 | 4:38:40.000 | 2024-10-23 12:38:04
7720 | 恒流放电 | 0 | 4 | 14 | -0.05102 | 1.9977 | 0.23725 | 0.57351 | 4:39:00.000 | 2024-10-23 12:38:24
7721 | 恒流放电 | 0 | 4 | 14 | -0.051022 | 1.9973 | 0.23753 | 0.57408 | 4:39:20.000 | 2024-10-23 12:38:44
7722 | 恒流放电 | 0 | 4 | 14 | -0.051019 | 1.9969 | 0.23782 | 0.57465 | 4:39:40.000 | 2024-10-23 12:39:04
7723 | 恒流放电 | 0 | 4 | 14 | -0.051019 | 1.9966 | 0.2381 | 0.57521 | 4:40:00.000 | 2024-10-23 12:39:24
7724 | 恒流放电 | 0 | 4 | 14 | -0.051018 | 1.9962 | 0.23838 | 0.57578 | 4:40:20.000 | 2024-10-23 12:39:44
7725 | 恒流放电 | 0 | 4 | 14 | -0.051018 | 1.9958 | 0.23867 | 0.57634 | 4:40:40.000 | 2024-10-23 12:40:04
7726 | 恒流放电 | 0 | 4 | 14 | -0.051019 | 1.9954 | 0.23895 | 0.57691 | 4:41:00.000 | 2024-10-23 12:40:24
7727 | 恒流放电 | 0 | 4 | 14 | -0.051019 | 1.9951 | 0.23923 | 0.57748 | 4:41:20.000 | 2024-10-23 12:40:44
7728 | 恒流放电 | 0 | 4 | 14 | -0.05102 | 1.9948 | 0.23952 | 0.57804 | 4:41:40.000 | 2024-10-23 12:41:04
7729 | 恒流放电 | 0 | 4 | 14 | -0.051019 | 1.9944 | 0.2398 | 0.57861 | 4:42:00.000 | 2024-10-23 12:41:24
7730 | 恒流放电 | 0 | 4 | 14 | -0.051018 | 1.994 | 0.24008 | 0.57917 | 4:42:20.000 | 2024-10-23 12:41:44
7731 | 恒流放电 | 0 | 4 | 14 | -0.05102 | 1.9937 | 0.24037 | 0.57974 | 4:42:40.000 | 2024-10-23 12:42:04
7732 | 恒流放电 | 0 | 4 | 14 | -0.051019 | 1.9933 | 0.24065 | 0.5803 | 4:43:00.000 | 2024-10-23 12:42:24
7733 | 恒流放电 | 0 | 4 | 14 | -0.051019 | 1.9929 | 0.24093 | 0.58087 | 4:43:20.000 | 2024-10-23 12:42:44
7734 | 恒流放电 | 0 | 4 | 14 | -0.05102 | 1.9926 | 0.24122 | 0.58143 | 4:43:40.000 | 2024-10-23 12:43:04
7735 | 恒流放电 | 0 | 4 | 14 | -0.051021 | 1.9921 | 0.2415 | 0.582 | 4:44:00.000 | 2024-10-23 12:43:24
7736 | 恒流放电 | 0 | 4 | 14 | -0.051019 | 1.9918 | 0.24178 | 0.58256 | 4:44:20.000 | 2024-10-23 12:43:44
7737 | 恒流放电 | 0 | 4 | 14 | -0.051018 | 1.9913 | 0.24207 | 0.58312 | 4:44:40.000 | 2024-10-23 12:44:04
7738 | 恒流放电 | 0 | 4 | 14 | -0.051019 | 1.991 | 0.24235 | 0.58369 | 4:45:00.000 | 2024-10-23 12:44:24
7739 | 恒流放电 | 0 | 4 | 14 | -0.051019 | 1.9906 | 0.24263 | 0.58425 | 4:45:20.000 | 2024-10-23 12:44:44
7740 | 恒流放电 | 0 | 4 | 14 | -0.051018 | 1.9903 | 0.24292 | 0.58482 | 4:45:40.000 | 2024-10-23 12:45:04
7741 | 恒流放电 | 0 | 4 | 14 | -0.051019 | 1.9899 | 0.2432 | 0.58538 | 4:46:00.000 | 2024-10-23 12:45:24
7742 | 恒流放电 | 0 | 4 | 14 | -0.05102 | 1.9896 | 0.24349 | 0.58595 | 4:46:20.000 | 2024-10-23 12:45:44
7743 | 恒流放电 | 0 | 4 | 14 | -0.05102 | 1.9892 | 0.24377 | 0.58651 | 4:46:40.000 | 2024-10-23 12:46:04
7744 | 恒流放电 | 0 | 4 | 14 | -0.051018 | 1.9888 | 0.24405 | 0.58707 | 4:47:00.000 | 2024-10-23 12:46:24
7745 | 恒流放电 | 0 | 4 | 14 | -0.051019 | 1.9886 | 0.24434 | 0.58764 | 4:47:20.000 | 2024-10-23 12:46:44
7746 | 恒流放电 | 0 | 4 | 14 | -0.05102 | 1.9882 | 0.24462 | 0.5882 | 4:47:40.000 | 2024-10-23 12:47:04
7747 | 恒流放电 | 0 | 4 | 14 | -0.05102 | 1.9879 | 0.2449 | 0.58876 | 4:48:00.000 | 2024-10-23 12:47:24
7748 | 恒流放电 | 0 | 4 | 14 | -0.051019 | 1.9875 | 0.24519 | 0.58933 | 4:48:20.000 | 2024-10-23 12:47:44
7749 | 恒流放电 | 0 | 4 | 14 | -0.051019 | 1.9872 | 0.24547 | 0.58989 | 4:48:40.000 | 2024-10-23 12:48:04
7750 | 恒流放电 | 0 | 4 | 14 | -0.051019 | 1.9868 | 0.24575 | 0.59045 | 4:49:00.000 | 2024-10-23 12:48:24
7751 | 恒流放电 | 0 | 4 | 14 | -0.051019 | 1.9865 | 0.24604 | 0.59102 | 4:49:20.000 | 2024-10-23 12:48:44
7752 | 恒流放电 | 0 | 4 | 14 | -0.051018 | 1.9861 | 0.24632 | 0.59158 | 4:49:40.000 | 2024-10-23 12:49:04
7753 | 恒流放电 | 0 | 4 | 14 | -0.051019 | 1.9858 | 0.2466 | 0.59214 | 4:50:00.000 | 2024-10-23 12:49:24
7754 | 恒流放电 | 0 | 4 | 14 | -0.051019 | 1.9855 | 0.24689 | 0.5927 | 4:50:20.000 | 2024-10-23 12:49:44
7755 | 恒流放电 | 0 | 4 | 14 | -0.051019 | 1.9851 | 0.24717 | 0.59327 | 4:50:40.000 | 2024-10-23 12:50:04
7756 | 恒流放电 | 0 | 4 | 14 | -0.05102 | 1.9848 | 0.24745 | 0.59383 | 4:51:00.000 | 2024-10-23 12:50:24
7757 | 恒流放电 | 0 | 4 | 14 | -0.05102 | 1.9845 | 0.24774 | 0.59439 | 4:51:20.000 | 2024-10-23 12:50:44
7758 | 恒流放电 | 0 | 4 | 14 | -0.05102 | 1.9841 | 0.24802 | 0.59495 | 4:51:40.000 | 2024-10-23 12:51:04
7759 | 恒流放电 | 0 | 4 | 14 | -0.051018 | 1.9838 | 0.2483 | 0.59552 | 4:52:00.000 | 2024-10-23 12:51:24
7760 | 恒流放电 | 0 | 4 | 14 | -0.051019 | 1.9834 | 0.24859 | 0.59608 | 4:52:20.000 | 2024-10-23 12:51:44
7761 | 恒流放电 | 0 | 4 | 14 | -0.051022 | 1.9832 | 0.24887 | 0.59664 | 4:52:40.000 | 2024-10-23 12:52:04
7762 | 恒流放电 | 0 | 4 | 14 | -0.05102 | 1.9829 | 0.24915 | 0.5972 | 4:53:00.000 | 2024-10-23 12:52:24
7763 | 恒流放电 | 0 | 4 | 14 | -0.051021 | 1.9826 | 0.24944 | 0.59777 | 4:53:20.000 | 2024-10-23 12:52:44
7764 | 恒流放电 | 0 | 4 | 14 | -0.05102 | 1.9821 | 0.24972 | 0.59833 | 4:53:40.000 | 2024-10-23 12:53:04
7765 | 恒流放电 | 0 | 4 | 14 | -0.05102 | 1.9816 | 0.25 | 0.59889 | 4:54:00.000 | 2024-10-23 12:53:24
7766 | 恒流放电 | 0 | 4 | 14 | -0.05102 | 1.9812 | 0.25029 | 0.59945 | 4:54:20.000 | 2024-10-23 12:53:44
7767 | 恒流放电 | 0 | 4 | 14 | -0.051021 | 1.9809 | 0.25057 | 0.60001 | 4:54:40.000 | 2024-10-23 12:54:04
7768 | 恒流放电 | 0 | 4 | 14 | -0.05102 | 1.9806 | 0.25085 | 0.60057 | 4:55:00.000 | 2024-10-23 12:54:24
7769 | 恒流放电 | 0 | 4 | 14 | -0.051021 | 1.9802 | 0.25114 | 0.60113 | 4:55:20.000 | 2024-10-23 12:54:44
7770 | 恒流放电 | 0 | 4 | 14 | -0.05102 | 1.9799 | 0.25142 | 0.6017 | 4:55:40.000 | 2024-10-23 12:55:04
7771 | 恒流放电 | 0 | 4 | 14 | -0.05102 | 1.9794 | 0.2517 | 0.60226 | 4:56:00.000 | 2024-10-23 12:55:24
7772 | 恒流放电 | 0 | 4 | 14 | -0.051019 | 1.979 | 0.25199 | 0.60282 | 4:56:20.000 | 2024-10-23 12:55:44
7773 | 恒流放电 | 0 | 4 | 14 | -0.051018 | 1.9787 | 0.25227 | 0.60338 | 4:56:40.000 | 2024-10-23 12:56:04
7774 | 恒流放电 | 0 | 4 | 14 | -0.051019 | 1.9783 | 0.25256 | 0.60394 | 4:57:00.000 | 2024-10-23 12:56:24
7775 | 恒流放电 | 0 | 4 | 14 | -0.05102 | 1.978 | 0.25284 | 0.6045 | 4:57:20.000 | 2024-10-23 12:56:44
7776 | 恒流放电 | 0 | 4 | 14 | -0.051018 | 1.9776 | 0.25312 | 0.60506 | 4:57:40.000 | 2024-10-23 12:57:04
7777 | 恒流放电 | 0 | 4 | 14 | -0.051021 | 1.9773 | 0.25341 | 0.60562 | 4:58:00.000 | 2024-10-23 12:57:24
7778 | 恒流放电 | 0 | 4 | 14 | -0.05102 | 1.977 | 0.25369 | 0.60618 | 4:58:20.000 | 2024-10-23 12:57:44
7779 | 恒流放电 | 0 | 4 | 14 | -0.051019 | 1.9767 | 0.25397 | 0.60674 | 4:58:40.000 | 2024-10-23 12:58:04
7780 | 恒流放电 | 0 | 4 | 14 | -0.051019 | 1.9763 | 0.25426 | 0.6073 | 4:59:00.000 | 2024-10-23 12:58:24
7781 | 恒流放电 | 0 | 4 | 14 | -0.051018 | 1.976 | 0.25454 | 0.60786 | 4:59:20.000 | 2024-10-23 12:58:44
7782 | 恒流放电 | 0 | 4 | 14 | -0.05102 | 1.9756 | 0.25482 | 0.60842 | 4:59:40.000 | 2024-10-23 12:59:04
7783 | 恒流放电 | 0 | 4 | 14 | -0.051019 | 1.9753 | 0.25511 | 0.60898 | 5:00:00.000 | 2024-10-23 12:59:24
7784 | 恒流放电 | 0 | 4 | 14 | -0.051021 | 1.9749 | 0.25539 | 0.60954 | 5:00:20.000 | 2024-10-23 12:59:44
7785 | 恒流放电 | 0 | 4 | 14 | -0.051017 | 1.9745 | 0.25567 | 0.6101 | 5:00:40.000 | 2024-10-23 13:00:04
7786 | 恒流放电 | 0 | 4 | 14 | -0.051017 | 1.9742 | 0.25596 | 0.61066 | 5:01:00.000 | 2024-10-23 13:00:24
7787 | 恒流放电 | 0 | 4 | 14 | -0.051016 | 1.9738 | 0.25624 | 0.61122 | 5:01:20.000 | 2024-10-23 13:00:44
7788 | 恒流放电 | 0 | 4 | 14 | -0.051017 | 1.9735 | 0.25652 | 0.61178 | 5:01:40.000 | 2024-10-23 13:01:04
7789 | 恒流放电 | 0 | 4 | 14 | -0.051018 | 1.9732 | 0.25681 | 0.61234 | 5:02:00.000 | 2024-10-23 13:01:24
7790 | 恒流放电 | 0 | 4 | 14 | -0.051017 | 1.9729 | 0.25709 | 0.6129 | 5:02:20.000 | 2024-10-23 13:01:44
7791 | 恒流放电 | 0 | 4 | 14 | -0.051018 | 1.9725 | 0.25737 | 0.61346 | 5:02:40.000 | 2024-10-23 13:02:04
7792 | 恒流放电 | 0 | 4 | 14 | -0.051019 | 1.9721 | 0.25766 | 0.61402 | 5:03:00.000 | 2024-10-23 13:02:24
7793 | 恒流放电 | 0 | 4 | 14 | -0.051019 | 1.9718 | 0.25794 | 0.61457 | 5:03:20.000 | 2024-10-23 13:02:44
7794 | 恒流放电 | 0 | 4 | 14 | -0.051016 | 1.9715 | 0.25822 | 0.61513 | 5:03:40.000 | 2024-10-23 13:03:04
7795 | 恒流放电 | 0 | 4 | 14 | -0.051019 | 1.9711 | 0.25851 | 0.61569 | 5:04:00.000 | 2024-10-23 13:03:24
7796 | 恒流放电 | 0 | 4 | 14 | -0.051019 | 1.9708 | 0.25879 | 0.61625 | 5:04:20.000 | 2024-10-23 13:03:44
7797 | 恒流放电 | 0 | 4 | 14 | -0.05102 | 1.9704 | 0.25907 | 0.61681 | 5:04:40.000 | 2024-10-23 13:04:04
7798 | 恒流放电 | 0 | 4 | 14 | -0.051018 | 1.97 | 0.25936 | 0.61737 | 5:05:00.000 | 2024-10-23 13:04:24
7799 | 恒流放电 | 0 | 4 | 14 | -0.05102 | 1.9698 | 0.25964 | 0.61793 | 5:05:20.000 | 2024-10-23 13:04:44
7800 | 恒流放电 | 0 | 4 | 14 | -0.05102 | 1.9694 | 0.25992 | 0.61848 | 5:05:40.000 | 2024-10-23 13:05:04
7801 | 恒流放电 | 0 | 4 | 14 | -0.051018 | 1.969 | 0.26021 | 0.61904 | 5:06:00.000 | 2024-10-23 13:05:24
7802 | 恒流放电 | 0 | 4 | 14 | -0.051018 | 1.9686 | 0.26049 | 0.6196 | 5:06:20.000 | 2024-10-23 13:05:44
7803 | 恒流放电 | 0 | 4 | 14 | -0.051019 | 1.9683 | 0.26077 | 0.62016 | 5:06:40.000 | 2024-10-23 13:06:04
7804 | 恒流放电 | 0 | 4 | 14 | -0.05102 | 1.9679 | 0.26106 | 0.62072 | 5:07:00.000 | 2024-10-23 13:06:24
7805 | 恒流放电 | 0 | 4 | 14 | -0.051019 | 1.9675 | 0.26134 | 0.62127 | 5:07:20.000 | 2024-10-23 13:06:44
7806 | 恒流放电 | 0 | 4 | 14 | -0.051017 | 1.9672 | 0.26163 | 0.62183 | 5:07:40.000 | 2024-10-23 13:07:04
7807 | 恒流放电 | 0 | 4 | 14 | -0.051017 | 1.9668 | 0.26191 | 0.62239 | 5:08:00.000 | 2024-10-23 13:07:24
7808 | 恒流放电 | 0 | 4 | 14 | -0.051017 | 1.9665 | 0.26219 | 0.62295 | 5:08:20.000 | 2024-10-23 13:07:44
7809 | 恒流放电 | 0 | 4 | 14 | -0.051018 | 1.9663 | 0.26248 | 0.6235 | 5:08:40.000 | 2024-10-23 13:08:04
7810 | 恒流放电 | 0 | 4 | 14 | -0.051018 | 1.9659 | 0.26276 | 0.62406 | 5:09:00.000 | 2024-10-23 13:08:24
7811 | 恒流放电 | 0 | 4 | 14 | -0.051018 | 1.9655 | 0.26304 | 0.62462 | 5:09:20.000 | 2024-10-23 13:08:44
7812 | 恒流放电 | 0 | 4 | 14 | -0.051021 | 1.9652 | 0.26333 | 0.62517 | 5:09:40.000 | 2024-10-23 13:09:04
7813 | 恒流放电 | 0 | 4 | 14 | -0.051018 | 1.9646 | 0.26361 | 0.62573 | 5:10:00.000 | 2024-10-23 13:09:24
7814 | 恒流放电 | 0 | 4 | 14 | -0.051018 | 1.9642 | 0.26389 | 0.62629 | 5:10:20.000 | 2024-10-23 13:09:44
7815 | 恒流放电 | 0 | 4 | 14 | -0.051018 | 1.9638 | 0.26418 | 0.62684 | 5:10:40.000 | 2024-10-23 13:10:04
7816 | 恒流放电 | 0 | 4 | 14 | -0.051018 | 1.9634 | 0.26446 | 0.6274 | 5:11:00.000 | 2024-10-23 13:10:24
7817 | 恒流放电 | 0 | 4 | 14 | -0.051017 | 1.963 | 0.26474 | 0.62796 | 5:11:20.000 | 2024-10-23 13:10:44
7818 | 恒流放电 | 0 | 4 | 14 | -0.051017 | 1.9626 | 0.26503 | 0.62851 | 5:11:40.000 | 2024-10-23 13:11:04
7819 | 恒流放电 | 0 | 4 | 14 | -0.051018 | 1.9623 | 0.26531 | 0.62907 | 5:12:00.000 | 2024-10-23 13:11:24
7820 | 恒流放电 | 0 | 4 | 14 | -0.051018 | 1.9619 | 0.26559 | 0.62963 | 5:12:20.000 | 2024-10-23 13:11:44
7821 | 恒流放电 | 0 | 4 | 14 | -0.051018 | 1.9616 | 0.26588 | 0.63018 | 5:12:40.000 | 2024-10-23 13:12:04
7822 | 恒流放电 | 0 | 4 | 14 | -0.051017 | 1.9611 | 0.26616 | 0.63074 | 5:13:00.000 | 2024-10-23 13:12:24
7823 | 恒流放电 | 0 | 4 | 14 | -0.051017 | 1.9608 | 0.26644 | 0.63129 | 5:13:20.000 | 2024-10-23 13:12:44
7824 | 恒流放电 | 0 | 4 | 14 | -0.051017 | 1.9603 | 0.26673 | 0.63185 | 5:13:40.000 | 2024-10-23 13:13:04
7825 | 恒流放电 | 0 | 4 | 14 | -0.05102 | 1.9599 | 0.26701 | 0.6324 | 5:14:00.000 | 2024-10-23 13:13:24
7826 | 恒流放电 | 0 | 4 | 14 | -0.051018 | 1.9595 | 0.26729 | 0.63296 | 5:14:20.000 | 2024-10-23 13:13:44
7827 | 恒流放电 | 0 | 4 | 14 | -0.051017 | 1.9591 | 0.26758 | 0.63352 | 5:14:40.000 | 2024-10-23 13:14:04
7828 | 恒流放电 | 0 | 4 | 14 | -0.051018 | 1.9588 | 0.26786 | 0.63407 | 5:15:00.000 | 2024-10-23 13:14:24
7829 | 恒流放电 | 0 | 4 | 14 | -0.051017 | 1.9584 | 0.26814 | 0.63463 | 5:15:20.000 | 2024-10-23 13:14:44
7830 | 恒流放电 | 0 | 4 | 14 | -0.051019 | 1.958 | 0.26843 | 0.63518 | 5:15:40.000 | 2024-10-23 13:15:04
7831 | 恒流放电 | 0 | 4 | 14 | -0.051016 | 1.9576 | 0.26871 | 0.63574 | 5:16:00.000 | 2024-10-23 13:15:24
7832 | 恒流放电 | 0 | 4 | 14 | -0.051021 | 1.9572 | 0.26899 | 0.63629 | 5:16:20.000 | 2024-10-23 13:15:44
7833 | 恒流放电 | 0 | 4 | 14 | -0.051019 | 1.9568 | 0.26928 | 0.63684 | 5:16:40.000 | 2024-10-23 13:16:04
7834 | 恒流放电 | 0 | 4 | 14 | -0.051019 | 1.9564 | 0.26956 | 0.6374 | 5:17:00.000 | 2024-10-23 13:16:24
7835 | 恒流放电 | 0 | 4 | 14 | -0.051018 | 1.956 | 0.26984 | 0.63795 | 5:17:20.000 | 2024-10-23 13:16:44
7836 | 恒流放电 | 0 | 4 | 14 | -0.051018 | 1.9557 | 0.27013 | 0.63851 | 5:17:40.000 | 2024-10-23 13:17:04
7837 | 恒流放电 | 0 | 4 | 14 | -0.051018 | 1.9552 | 0.27041 | 0.63906 | 5:18:00.000 | 2024-10-23 13:17:24
7838 | 恒流放电 | 0 | 4 | 14 | -0.051018 | 1.9548 | 0.27069 | 0.63962 | 5:18:20.000 | 2024-10-23 13:17:44
7839 | 恒流放电 | 0 | 4 | 14 | -0.051017 | 1.9544 | 0.27098 | 0.64017 | 5:18:40.000 | 2024-10-23 13:18:04
7840 | 恒流放电 | 0 | 4 | 14 | -0.051018 | 1.954 | 0.27126 | 0.64072 | 5:19:00.000 | 2024-10-23 13:18:24
7841 | 恒流放电 | 0 | 4 | 14 | -0.051018 | 1.9536 | 0.27155 | 0.64128 | 5:19:20.000 | 2024-10-23 13:18:44
7842 | 恒流放电 | 0 | 4 | 14 | -0.051015 | 1.9531 | 0.27183 | 0.64183 | 5:19:40.000 | 2024-10-23 13:19:04
7843 | 恒流放电 | 0 | 4 | 14 | -0.051018 | 1.9527 | 0.27211 | 0.64238 | 5:20:00.000 | 2024-10-23 13:19:24
7844 | 恒流放电 | 0 | 4 | 14 | -0.051019 | 1.9523 | 0.2724 | 0.64294 | 5:20:20.000 | 2024-10-23 13:19:44
7845 | 恒流放电 | 0 | 4 | 14 | -0.051018 | 1.9519 | 0.27268 | 0.64349 | 5:20:40.000 | 2024-10-23 13:20:04
7846 | 恒流放电 | 0 | 4 | 14 | -0.051016 | 1.9515 | 0.27296 | 0.64404 | 5:21:00.000 | 2024-10-23 13:20:24
7847 | 恒流放电 | 0 | 4 | 14 | -0.051018 | 1.9512 | 0.27325 | 0.6446 | 5:21:20.000 | 2024-10-23 13:20:44
7848 | 恒流放电 | 0 | 4 | 14 | -0.051018 | 1.9508 | 0.27353 | 0.64515 | 5:21:40.000 | 2024-10-23 13:21:04
7849 | 恒流放电 | 0 | 4 | 14 | -0.051015 | 1.9504 | 0.27381 | 0.6457 | 5:22:00.000 | 2024-10-23 13:21:24
7850 | 恒流放电 | 0 | 4 | 14 | -0.051017 | 1.9499 | 0.2741 | 0.64626 | 5:22:20.000 | 2024-10-23 13:21:44
7851 | 恒流放电 | 0 | 4 | 14 | -0.051019 | 1.9495 | 0.27438 | 0.64681 | 5:22:40.000 | 2024-10-23 13:22:04
7852 | 恒流放电 | 0 | 4 | 14 | -0.051017 | 1.949 | 0.27466 | 0.64736 | 5:23:00.000 | 2024-10-23 13:22:24
7853 | 恒流放电 | 0 | 4 | 14 | -0.051021 | 1.9487 | 0.27495 | 0.64791 | 5:23:20.000 | 2024-10-23 13:22:44
7854 | 恒流放电 | 0 | 4 | 14 | -0.051019 | 1.9482 | 0.27523 | 0.64847 | 5:23:40.000 | 2024-10-23 13:23:04
7855 | 恒流放电 | 0 | 4 | 14 | -0.051018 | 1.9478 | 0.27551 | 0.64902 | 5:24:00.000 | 2024-10-23 13:23:24
7856 | 恒流放电 | 0 | 4 | 14 | -0.051018 | 1.9473 | 0.2758 | 0.64957 | 5:24:20.000 | 2024-10-23 13:23:44
7857 | 恒流放电 | 0 | 4 | 14 | -0.051018 | 1.9468 | 0.27608 | 0.65012 | 5:24:40.000 | 2024-10-23 13:24:04
7858 | 恒流放电 | 0 | 4 | 14 | -0.05102 | 1.9461 | 0.27636 | 0.65067 | 5:25:00.000 | 2024-10-23 13:24:24
7859 | 恒流放电 | 0 | 4 | 14 | -0.05102 | 1.9457 | 0.27665 | 0.65122 | 5:25:20.000 | 2024-10-23 13:24:44
7860 | 恒流放电 | 0 | 4 | 14 | -0.051019 | 1.9453 | 0.27693 | 0.65178 | 5:25:40.000 | 2024-10-23 13:25:04
7861 | 恒流放电 | 0 | 4 | 14 | -0.051018 | 1.9447 | 0.27721 | 0.65233 | 5:26:00.000 | 2024-10-23 13:25:24
7862 | 恒流放电 | 0 | 4 | 14 | -0.051017 | 1.9442 | 0.2775 | 0.65288 | 5:26:20.000 | 2024-10-23 13:25:44
7863 | 恒流放电 | 0 | 4 | 14 | -0.051019 | 1.9438 | 0.27778 | 0.65343 | 5:26:40.000 | 2024-10-23 13:26:04
7864 | 恒流放电 | 0 | 4 | 14 | -0.051018 | 1.9433 | 0.27806 | 0.65398 | 5:27:00.000 | 2024-10-23 13:26:24
7865 | 恒流放电 | 0 | 4 | 14 | -0.05102 | 1.9428 | 0.27835 | 0.65453 | 5:27:20.000 | 2024-10-23 13:26:44
7866 | 恒流放电 | 0 | 4 | 14 | -0.05102 | 1.9424 | 0.27863 | 0.65508 | 5:27:40.000 | 2024-10-23 13:27:04
7867 | 恒流放电 | 0 | 4 | 14 | -0.051018 | 1.9419 | 0.27891 | 0.65563 | 5:28:00.000 | 2024-10-23 13:27:24
7868 | 恒流放电 | 0 | 4 | 14 | -0.051019 | 1.9414 | 0.2792 | 0.65618 | 5:28:20.000 | 2024-10-23 13:27:44
7869 | 恒流放电 | 0 | 4 | 14 | -0.051018 | 1.9408 | 0.27948 | 0.65673 | 5:28:40.000 | 2024-10-23 13:28:04
7870 | 恒流放电 | 0 | 4 | 14 | -0.05102 | 1.9403 | 0.27976 | 0.65728 | 5:29:00.000 | 2024-10-23 13:28:24
7871 | 恒流放电 | 0 | 4 | 14 | -0.051018 | 1.9398 | 0.28005 | 0.65783 | 5:29:20.000 | 2024-10-23 13:28:44
7872 | 恒流放电 | 0 | 4 | 14 | -0.051018 | 1.9393 | 0.28033 | 0.65838 | 5:29:40.000 | 2024-10-23 13:29:04
7873 | 恒流放电 | 0 | 4 | 14 | -0.051022 | 1.9388 | 0.28062 | 0.65893 | 5:30:00.000 | 2024-10-23 13:29:24
7874 | 恒流放电 | 0 | 4 | 14 | -0.051021 | 1.9383 | 0.2809 | 0.65948 | 5:30:20.000 | 2024-10-23 13:29:44
7875 | 恒流放电 | 0 | 4 | 14 | -0.051021 | 1.9378 | 0.28118 | 0.66003 | 5:30:40.000 | 2024-10-23 13:30:04
7876 | 恒流放电 | 0 | 4 | 14 | -0.05102 | 1.9373 | 0.28147 | 0.66058 | 5:31:00.000 | 2024-10-23 13:30:24
7877 | 恒流放电 | 0 | 4 | 14 | -0.05102 | 1.9368 | 0.28175 | 0.66113 | 5:31:20.000 | 2024-10-23 13:30:44
7878 | 恒流放电 | 0 | 4 | 14 | -0.051019 | 1.9362 | 0.28203 | 0.66168 | 5:31:40.000 | 2024-10-23 13:31:04
7879 | 恒流放电 | 0 | 4 | 14 | -0.051019 | 1.9357 | 0.28232 | 0.66222 | 5:32:00.000 | 2024-10-23 13:31:24
7880 | 恒流放电 | 0 | 4 | 14 | -0.05102 | 1.9352 | 0.2826 | 0.66277 | 5:32:20.000 | 2024-10-23 13:31:44
7881 | 恒流放电 | 0 | 4 | 14 | -0.051021 | 1.9346 | 0.28288 | 0.66332 | 5:32:40.000 | 2024-10-23 13:32:04
7882 | 恒流放电 | 0 | 4 | 14 | -0.051018 | 1.9341 | 0.28317 | 0.66387 | 5:33:00.000 | 2024-10-23 13:32:24
7883 | 恒流放电 | 0 | 4 | 14 | -0.051018 | 1.9335 | 0.28345 | 0.66442 | 5:33:20.000 | 2024-10-23 13:32:44
7884 | 恒流放电 | 0 | 4 | 14 | -0.051019 | 1.933 | 0.28373 | 0.66497 | 5:33:40.000 | 2024-10-23 13:33:04
7885 | 恒流放电 | 0 | 4 | 14 | -0.05102 | 1.9324 | 0.28402 | 0.66551 | 5:34:00.000 | 2024-10-23 13:33:24
7886 | 恒流放电 | 0 | 4 | 14 | -0.051018 | 1.9318 | 0.2843 | 0.66606 | 5:34:20.000 | 2024-10-23 13:33:44
7887 | 恒流放电 | 0 | 4 | 14 | -0.051019 | 1.9313 | 0.28458 | 0.66661 | 5:34:40.000 | 2024-10-23 13:34:04
7888 | 恒流放电 | 0 | 4 | 14 | -0.051017 | 1.9307 | 0.28487 | 0.66716 | 5:35:00.000 | 2024-10-23 13:34:24
7889 | 恒流放电 | 0 | 4 | 14 | -0.051021 | 1.9302 | 0.28515 | 0.6677 | 5:35:20.000 | 2024-10-23 13:34:44
7890 | 恒流放电 | 0 | 4 | 14 | -0.05102 | 1.9296 | 0.28543 | 0.66825 | 5:35:40.000 | 2024-10-23 13:35:04
7891 | 恒流放电 | 0 | 4 | 14 | -0.05102 | 1.929 | 0.28572 | 0.6688 | 5:36:00.000 | 2024-10-23 13:35:24
7892 | 恒流放电 | 0 | 4 | 14 | -0.051018 | 1.9284 | 0.286 | 0.66934 | 5:36:20.000 | 2024-10-23 13:35:44
7893 | 恒流放电 | 0 | 4 | 14 | -0.051019 | 1.9278 | 0.28628 | 0.66989 | 5:36:40.000 | 2024-10-23 13:36:04
7894 | 恒流放电 | 0 | 4 | 14 | -0.05102 | 1.9272 | 0.28657 | 0.67044 | 5:37:00.000 | 2024-10-23 13:36:24
7895 | 恒流放电 | 0 | 4 | 14 | -0.051021 | 1.9266 | 0.28685 | 0.67098 | 5:37:20.000 | 2024-10-23 13:36:44
7896 | 恒流放电 | 0 | 4 | 14 | -0.051018 | 1.9259 | 0.28713 | 0.67153 | 5:37:40.000 | 2024-10-23 13:37:04
7897 | 恒流放电 | 0 | 4 | 14 | -0.051019 | 1.9253 | 0.28742 | 0.67207 | 5:38:00.000 | 2024-10-23 13:37:24
7898 | 恒流放电 | 0 | 4 | 14 | -0.051017 | 1.9247 | 0.2877 | 0.67262 | 5:38:20.000 | 2024-10-23 13:37:44
7899 | 恒流放电 | 0 | 4 | 14 | -0.051019 | 1.9241 | 0.28798 | 0.67316 | 5:38:40.000 | 2024-10-23 13:38:04
7900 | 恒流放电 | 0 | 4 | 14 | -0.05102 | 1.9234 | 0.28827 | 0.67371 | 5:39:00.000 | 2024-10-23 13:38:24
7901 | 恒流放电 | 0 | 4 | 14 | -0.051018 | 1.9228 | 0.28855 | 0.67425 | 5:39:20.000 | 2024-10-23 13:38:44
7902 | 恒流放电 | 0 | 4 | 14 | -0.051022 | 1.9222 | 0.28884 | 0.6748 | 5:39:40.000 | 2024-10-23 13:39:04
7903 | 恒流放电 | 0 | 4 | 14 | -0.051019 | 1.9215 | 0.28912 | 0.67534 | 5:40:00.000 | 2024-10-23 13:39:24
7904 | 恒流放电 | 0 | 4 | 14 | -0.051019 | 1.9208 | 0.2894 | 0.67589 | 5:40:20.000 | 2024-10-23 13:39:44
7905 | 恒流放电 | 0 | 4 | 14 | -0.051019 | 1.9201 | 0.28969 | 0.67643 | 5:40:40.000 | 2024-10-23 13:40:04
7906 | 恒流放电 | 0 | 4 | 14 | -0.051019 | 1.9194 | 0.28997 | 0.67698 | 5:41:00.000 | 2024-10-23 13:40:24
7907 | 恒流放电 | 0 | 4 | 14 | -0.051018 | 1.9188 | 0.29025 | 0.67752 | 5:41:20.000 | 2024-10-23 13:40:44
7908 | 恒流放电 | 0 | 4 | 14 | -0.051021 | 1.9181 | 0.29054 | 0.67806 | 5:41:40.000 | 2024-10-23 13:41:04
7909 | 恒流放电 | 0 | 4 | 14 | -0.051021 | 1.9173 | 0.29082 | 0.67861 | 5:42:00.000 | 2024-10-23 13:41:24
7910 | 恒流放电 | 0 | 4 | 14 | -0.051022 | 1.9167 | 0.2911 | 0.67915 | 5:42:20.000 | 2024-10-23 13:41:44
7911 | 恒流放电 | 0 | 4 | 14 | -0.051021 | 1.916 | 0.29139 | 0.67969 | 5:42:40.000 | 2024-10-23 13:42:04
7912 | 恒流放电 | 0 | 4 | 14 | -0.051019 | 1.9153 | 0.29167 | 0.68024 | 5:43:00.000 | 2024-10-23 13:42:24
7913 | 恒流放电 | 0 | 4 | 14 | -0.051021 | 1.9146 | 0.29195 | 0.68078 | 5:43:20.000 | 2024-10-23 13:42:44
7914 | 恒流放电 | 0 | 4 | 14 | -0.051021 | 1.9138 | 0.29224 | 0.68132 | 5:43:40.000 | 2024-10-23 13:43:04
7915 | 恒流放电 | 0 | 4 | 14 | -0.051022 | 1.913 | 0.29252 | 0.68186 | 5:44:00.000 | 2024-10-23 13:43:24
7916 | 恒流放电 | 0 | 4 | 14 | -0.051019 | 1.9123 | 0.2928 | 0.68241 | 5:44:20.000 | 2024-10-23 13:43:44
7917 | 恒流放电 | 0 | 4 | 14 | -0.051019 | 1.9113 | 0.29309 | 0.68295 | 5:44:40.000 | 2024-10-23 13:44:04
7918 | 恒流放电 | 0 | 4 | 14 | -0.05102 | 1.9104 | 0.29337 | 0.68349 | 5:45:00.000 | 2024-10-23 13:44:24
7919 | 恒流放电 | 0 | 4 | 14 | -0.051021 | 1.9097 | 0.29365 | 0.68403 | 5:45:20.000 | 2024-10-23 13:44:44
7920 | 恒流放电 | 0 | 4 | 14 | -0.051021 | 1.909 | 0.29394 | 0.68457 | 5:45:40.000 | 2024-10-23 13:45:04
7921 | 恒流放电 | 0 | 4 | 14 | -0.05102 | 1.9082 | 0.29422 | 0.68511 | 5:46:00.000 | 2024-10-23 13:45:24
7922 | 恒流放电 | 0 | 4 | 14 | -0.051019 | 1.9074 | 0.2945 | 0.68565 | 5:46:20.000 | 2024-10-23 13:45:44
7923 | 恒流放电 | 0 | 4 | 14 | -0.051019 | 1.9065 | 0.29479 | 0.68619 | 5:46:40.000 | 2024-10-23 13:46:04
7924 | 恒流放电 | 0 | 4 | 14 | -0.05102 | 1.9057 | 0.29507 | 0.68673 | 5:47:00.000 | 2024-10-23 13:46:24
7925 | 恒流放电 | 0 | 4 | 14 | -0.051019 | 1.9049 | 0.29535 | 0.68727 | 5:47:20.000 | 2024-10-23 13:46:44
7926 | 恒流放电 | 0 | 4 | 14 | -0.051018 | 1.904 | 0.29564 | 0.68781 | 5:47:40.000 | 2024-10-23 13:47:04
7927 | 恒流放电 | 0 | 4 | 14 | -0.051018 | 1.9032 | 0.29592 | 0.68835 | 5:48:00.000 | 2024-10-23 13:47:24
7928 | 恒流放电 | 0 | 4 | 14 | -0.05102 | 1.9023 | 0.2962 | 0.68889 | 5:48:20.000 | 2024-10-23 13:47:44
7929 | 恒流放电 | 0 | 4 | 14 | -0.051019 | 1.9014 | 0.29649 | 0.68943 | 5:48:40.000 | 2024-10-23 13:48:04
7930 | 恒流放电 | 0 | 4 | 14 | -0.051016 | 1.9005 | 0.29677 | 0.68997 | 5:49:00.000 | 2024-10-23 13:48:24
7931 | 恒流放电 | 0 | 4 | 14 | -0.051018 | 1.8996 | 0.29705 | 0.69051 | 5:49:20.000 | 2024-10-23 13:48:44
7932 | 恒流放电 | 0 | 4 | 14 | -0.051021 | 1.8987 | 0.29734 | 0.69105 | 5:49:40.000 | 2024-10-23 13:49:04
7933 | 恒流放电 | 0 | 4 | 14 | -0.051019 | 1.8978 | 0.29762 | 0.69158 | 5:50:00.000 | 2024-10-23 13:49:24
7934 | 恒流放电 | 0 | 4 | 14 | -0.051018 | 1.8968 | 0.29791 | 0.69212 | 5:50:20.000 | 2024-10-23 13:49:44
7935 | 恒流放电 | 0 | 4 | 14 | -0.051018 | 1.8959 | 0.29819 | 0.69266 | 5:50:40.000 | 2024-10-23 13:50:04
7936 | 恒流放电 | 0 | 4 | 14 | -0.051021 | 1.895 | 0.29847 | 0.6932 | 5:51:00.000 | 2024-10-23 13:50:24
7937 | 恒流放电 | 0 | 4 | 14 | -0.051019 | 1.894 | 0.29876 | 0.69373 | 5:51:20.000 | 2024-10-23 13:50:44
7938 | 恒流放电 | 0 | 4 | 14 | -0.051022 | 1.893 | 0.29904 | 0.69427 | 5:51:40.000 | 2024-10-23 13:51:04
7939 | 恒流放电 | 0 | 4 | 14 | -0.051018 | 1.8919 | 0.29932 | 0.69481 | 5:52:00.000 | 2024-10-23 13:51:24
7940 | 恒流放电 | 0 | 4 | 14 | -0.051021 | 1.8908 | 0.29961 | 0.69534 | 5:52:20.000 | 2024-10-23 13:51:44
7941 | 恒流放电 | 0 | 4 | 14 | -0.051019 | 1.8898 | 0.29989 | 0.69588 | 5:52:40.000 | 2024-10-23 13:52:04
7942 | 恒流放电 | 0 | 4 | 14 | -0.051018 | 1.8886 | 0.30017 | 0.69641 | 5:53:00.000 | 2024-10-23 13:52:24
7943 | 恒流放电 | 0 | 4 | 14 | -0.05102 | 1.8876 | 0.30046 | 0.69695 | 5:53:20.000 | 2024-10-23 13:52:44
7944 | 恒流放电 | 0 | 4 | 14 | -0.051019 | 1.8865 | 0.30074 | 0.69748 | 5:53:40.000 | 2024-10-23 13:53:04
7945 | 恒流放电 | 0 | 4 | 14 | -0.051021 | 1.8853 | 0.30102 | 0.69802 | 5:54:00.000 | 2024-10-23 13:53:24
7946 | 恒流放电 | 0 | 4 | 14 | -0.051019 | 1.8842 | 0.30131 | 0.69855 | 5:54:20.000 | 2024-10-23 13:53:44
7947 | 恒流放电 | 0 | 4 | 14 | -0.05102 | 1.883 | 0.30159 | 0.69908 | 5:54:40.000 | 2024-10-23 13:54:04
7948 | 恒流放电 | 0 | 4 | 14 | -0.051019 | 1.8819 | 0.30187 | 0.69962 | 5:55:00.000 | 2024-10-23 13:54:24
7949 | 恒流放电 | 0 | 4 | 14 | -0.051021 | 1.8808 | 0.30216 | 0.70015 | 5:55:20.000 | 2024-10-23 13:54:44
7950 | 恒流放电 | 0 | 4 | 14 | -0.051017 | 1.8795 | 0.30244 | 0.70068 | 5:55:40.000 | 2024-10-23 13:55:04
7951 | 恒流放电 | 0 | 4 | 14 | -0.051018 | 1.8784 | 0.30272 | 0.70122 | 5:56:00.000 | 2024-10-23 13:55:24
7952 | 恒流放电 | 0 | 4 | 14 | -0.051018 | 1.8771 | 0.30301 | 0.70175 | 5:56:20.000 | 2024-10-23 13:55:44
7953 | 恒流放电 | 0 | 4 | 14 | -0.051018 | 1.8758 | 0.30329 | 0.70228 | 5:56:40.000 | 2024-10-23 13:56:04
7954 | 恒流放电 | 0 | 4 | 14 | -0.05102 | 1.8746 | 0.30357 | 0.70281 | 5:57:00.000 | 2024-10-23 13:56:24
7955 | 恒流放电 | 0 | 4 | 14 | -0.051019 | 1.8733 | 0.30386 | 0.70334 | 5:57:20.000 | 2024-10-23 13:56:44
7956 | 恒流放电 | 0 | 4 | 14 | -0.051018 | 1.872 | 0.30414 | 0.70387 | 5:57:40.000 | 2024-10-23 13:57:04
7957 | 恒流放电 | 0 | 4 | 14 | -0.05102 | 1.8707 | 0.30442 | 0.7044 | 5:58:00.000 | 2024-10-23 13:57:24
7958 | 恒流放电 | 0 | 4 | 14 | -0.051021 | 1.8694 | 0.30471 | 0.70493 | 5:58:20.000 | 2024-10-23 13:57:44
7959 | 恒流放电 | 0 | 4 | 14 | -0.051014 | 1.868 | 0.30499 | 0.70546 | 5:58:40.000 | 2024-10-23 13:58:04
7960 | 恒流放电 | 0 | 4 | 14 | -0.051015 | 1.8667 | 0.30527 | 0.70599 | 5:59:00.000 | 2024-10-23 13:58:24
7961 | 恒流放电 | 0 | 4 | 14 | -0.051013 | 1.8652 | 0.30556 | 0.70652 | 5:59:20.000 | 2024-10-23 13:58:44
7962 | 恒流放电 | 0 | 4 | 14 | -0.051022 | 1.8636 | 0.30584 | 0.70705 | 5:59:40.000 | 2024-10-23 13:59:04
7963 | 恒流放电 | 0 | 4 | 14 | -0.051019 | 1.8621 | 0.30612 | 0.70758 | 6:00:00.000 | 2024-10-23 13:59:24
7964 | 恒流放电 | 0 | 4 | 14 | -0.051021 | 1.8606 | 0.30641 | 0.7081 | 6:00:20.000 | 2024-10-23 13:59:44
7965 | 恒流放电 | 0 | 4 | 14 | -0.051022 | 1.8591 | 0.30669 | 0.70863 | 6:00:40.000 | 2024-10-23 14:00:04
7966 | 恒流放电 | 0 | 4 | 14 | -0.051018 | 1.8574 | 0.30698 | 0.70916 | 6:01:00.000 | 2024-10-23 14:00:24
7967 | 恒流放电 | 0 | 4 | 14 | -0.051019 | 1.8559 | 0.30726 | 0.70968 | 6:01:20.000 | 2024-10-23 14:00:44
7968 | 恒流放电 | 0 | 4 | 14 | -0.05102 | 1.8542 | 0.30754 | 0.71021 | 6:01:40.000 | 2024-10-23 14:01:04
7969 | 恒流放电 | 0 | 4 | 14 | -0.051019 | 1.8525 | 0.30783 | 0.71073 | 6:02:00.000 | 2024-10-23 14:01:24
7970 | 恒流放电 | 0 | 4 | 14 | -0.051019 | 1.8506 | 0.30811 | 0.71126 | 6:02:20.000 | 2024-10-23 14:01:44
7971 | 恒流放电 | 0 | 4 | 14 | -0.051018 | 1.8488 | 0.30839 | 0.71178 | 6:02:40.000 | 2024-10-23 14:02:04
7972 | 恒流放电 | 0 | 4 | 14 | -0.051019 | 1.847 | 0.30868 | 0.71231 | 6:03:00.000 | 2024-10-23 14:02:24
7973 | 恒流放电 | 0 | 4 | 14 | -0.051018 | 1.8451 | 0.30896 | 0.71283 | 6:03:20.000 | 2024-10-23 14:02:44
7974 | 恒流放电 | 0 | 4 | 14 | -0.051019 | 1.8432 | 0.30924 | 0.71335 | 6:03:40.000 | 2024-10-23 14:03:04
7975 | 恒流放电 | 0 | 4 | 14 | -0.051022 | 1.8411 | 0.30953 | 0.71387 | 6:04:00.000 | 2024-10-23 14:03:24
7976 | 恒流放电 | 0 | 4 | 14 | -0.051021 | 1.8391 | 0.30981 | 0.71439 | 6:04:20.000 | 2024-10-23 14:03:44
7977 | 恒流放电 | 0 | 4 | 14 | -0.051021 | 1.837 | 0.31009 | 0.71491 | 6:04:40.000 | 2024-10-23 14:04:04
7978 | 恒流放电 | 0 | 4 | 14 | -0.051019 | 1.8349 | 0.31038 | 0.71544 | 6:05:00.000 | 2024-10-23 14:04:24
7979 | 恒流放电 | 0 | 4 | 14 | -0.05102 | 1.8326 | 0.31066 | 0.71595 | 6:05:20.000 | 2024-10-23 14:04:44
7980 | 恒流放电 | 0 | 4 | 14 | -0.051019 | 1.8304 | 0.31094 | 0.71647 | 6:05:40.000 | 2024-10-23 14:05:04
7981 | 恒流放电 | 0 | 4 | 14 | -0.051018 | 1.828 | 0.31123 | 0.71699 | 6:06:00.000 | 2024-10-23 14:05:24
7982 | 恒流放电 | 0 | 4 | 14 | -0.051021 | 1.8256 | 0.31151 | 0.71751 | 6:06:20.000 | 2024-10-23 14:05:44
7983 | 恒流放电 | 0 | 4 | 14 | -0.051019 | 1.8231 | 0.31179 | 0.71803 | 6:06:40.000 | 2024-10-23 14:06:04
7984 | 恒流放电 | 0 | 4 | 14 | -0.05102 | 1.8205 | 0.31208 | 0.71854 | 6:07:00.000 | 2024-10-23 14:06:24
7985 | 恒流放电 | 0 | 4 | 14 | -0.05102 | 1.8177 | 0.31236 | 0.71906 | 6:07:20.000 | 2024-10-23 14:06:44
7986 | 恒流放电 | 0 | 4 | 14 | -0.051022 | 1.8147 | 0.31264 | 0.71957 | 6:07:40.000 | 2024-10-23 14:07:04
7987 | 恒流放电 | 0 | 4 | 14 | -0.051019 | 1.8117 | 0.31293 | 0.72008 | 6:08:00.000 | 2024-10-23 14:07:24
7988 | 恒流放电 | 0 | 4 | 14 | -0.05102 | 1.8086 | 0.31321 | 0.7206 | 6:08:20.000 | 2024-10-23 14:07:44
7989 | 恒流放电 | 0 | 4 | 14 | -0.05102 | 1.8054 | 0.31349 | 0.72111 | 6:08:40.000 | 2024-10-23 14:08:04
7990 | 恒流放电 | 0 | 4 | 14 | -0.05102 | 1.8019 | 0.31378 | 0.72162 | 6:09:00.000 | 2024-10-23 14:08:24
7991 | 恒流放电 | 0 | 4 | 14 | -0.051018 | 1.7983 | 0.31406 | 0.72213 | 6:09:20.000 | 2024-10-23 14:08:44
7992 | 恒流放电 | 0 | 4 | 14 | -0.051018 | 1.7945 | 0.31434 | 0.72264 | 6:09:40.000 | 2024-10-23 14:09:04
7993 | 恒流放电 | 0 | 4 | 14 | -0.051018 | 1.7906 | 0.31463 | 0.72315 | 6:10:00.000 | 2024-10-23 14:09:24
7994 | 恒流放电 | 0 | 4 | 14 | -0.051019 | 1.7864 | 0.31491 | 0.72365 | 6:10:20.000 | 2024-10-23 14:09:44
7995 | 恒流放电 | 0 | 4 | 14 | -0.051021 | 1.782 | 0.3152 | 0.72416 | 6:10:40.000 | 2024-10-23 14:10:04
7996 | 恒流放电 | 0 | 4 | 14 | -0.051019 | 1.7772 | 0.31548 | 0.72466 | 6:11:00.000 | 2024-10-23 14:10:24
7997 | 恒流放电 | 0 | 4 | 14 | -0.05102 | 1.7723 | 0.31576 | 0.72516 | 6:11:20.000 | 2024-10-23 14:10:44
7998 | 恒流放电 | 0 | 4 | 14 | -0.051019 | 1.767 | 0.31605 | 0.72566 | 6:11:40.000 | 2024-10-23 14:11:04
7999 | 恒流放电 | 0 | 4 | 14 | -0.051021 | 1.7614 | 0.31633 | 0.72616 | 6:12:00.000 | 2024-10-23 14:11:24
8000 | 恒流放电 | 0 | 4 | 14 | -0.05102 | 1.7553 | 0.31661 | 0.72666 | 6:12:20.000 | 2024-10-23 14:11:44
8001 | 恒流放电 | 0 | 4 | 14 | -0.051023 | 1.7489 | 0.3169 | 0.72716 | 6:12:40.000 | 2024-10-23 14:12:04
8002 | 恒流放电 | 0 | 4 | 14 | -0.05102 | 1.742 | 0.31718 | 0.72765 | 6:13:00.000 | 2024-10-23 14:12:24
8003 | 恒流放电 | 0 | 4 | 14 | -0.051019 | 1.7344 | 0.31746 | 0.72814 | 6:13:20.000 | 2024-10-23 14:12:44
8004 | 恒流放电 | 0 | 4 | 14 | -0.05102 | 1.7264 | 0.31775 | 0.72863 | 6:13:40.000 | 2024-10-23 14:13:04
8005 | 恒流放电 | 0 | 4 | 14 | -0.051019 | 1.7178 | 0.31803 | 0.72912 | 6:14:00.000 | 2024-10-23 14:13:24
8006 | 恒流放电 | 0 | 4 | 14 | -0.051022 | 1.7085 | 0.31831 | 0.7296 | 6:14:20.000 | 2024-10-23 14:13:44
8007 | 恒流放电 | 0 | 4 | 14 | -0.051021 | 1.6986 | 0.3186 | 0.73008 | 6:14:40.000 | 2024-10-23 14:14:04
8008 | 恒流放电 | 0 | 4 | 14 | -0.051018 | 1.688 | 0.31888 | 0.73056 | 6:15:00.000 | 2024-10-23 14:14:24
8009 | 恒流放电 | 0 | 4 | 14 | -0.051019 | 1.6765 | 0.31916 | 0.73104 | 6:15:20.000 | 2024-10-23 14:14:44
8010 | 恒流放电 | 0 | 4 | 14 | -0.051021 | 1.6644 | 0.31945 | 0.73151 | 6:15:40.000 | 2024-10-23 14:15:04
8011 | 恒流放电 | 0 | 4 | 14 | -0.051019 | 1.6513 | 0.31973 | 0.73198 | 6:16:00.000 | 2024-10-23 14:15:24
8012 | 恒流放电 | 0 | 4 | 14 | -0.051019 | 1.6375 | 0.32001 | 0.73244 | 6:16:20.000 | 2024-10-23 14:15:44
8013 | 恒流放电 | 0 | 4 | 14 | -0.05102 | 1.6227 | 0.3203 | 0.7329 | 6:16:40.000 | 2024-10-23 14:16:04
8014 | 恒流放电 | 0 | 4 | 14 | -0.051019 | 1.6068 | 0.32058 | 0.73336 | 6:17:00.000 | 2024-10-23 14:16:24
8015 | 恒流放电 | 0 | 4 | 14 | -0.051018 | 1.5904 | 0.32086 | 0.73381 | 6:17:20.000 | 2024-10-23 14:16:44
8016 | 恒流放电 | 0 | 4 | 14 | -0.051018 | 1.5734 | 0.32115 | 0.73425 | 6:17:40.000 | 2024-10-23 14:17:04
8017 | 恒流放电 | 0 | 4 | 14 | -0.051018 | 1.5561 | 0.32143 | 0.73469 | 6:18:00.000 | 2024-10-23 14:17:24
8018 | 恒流放电 | 0 | 4 | 14 | -0.051017 | 1.5386 | 0.32171 | 0.73513 | 6:18:20.000 | 2024-10-23 14:17:44
8019 | 恒流放电 | 0 | 4 | 14 | -0.051021 | 1.5211 | 0.322 | 0.73556 | 6:18:40.000 | 2024-10-23 14:18:04
8020 | 恒流放电 | 0 | 4 | 14 | -0.051022 | 1.5036 | 0.32228 | 0.73599 | 6:19:00.000 | 2024-10-23 14:18:24
8021 | 恒流放电 | 0 | 4 | 14 | -0.051021 | 1.5 | 0.32234 | 0.73631 | 6:19:04.200 | 2024-10-23 14:18:27
8022 | 搁置 | 0 | 4 | 15 | 0 | 1.6016 | 0 | 0 | 0:00:00.000 | 2024-10-23 14:18:27
8023 | 搁置 | 0 | 4 | 15 | 0 | 1.8074 | 0 | 0 | 0:00:20.000 | 2024-10-23 14:18:47
8024 | 搁置 | 0 | 4 | 15 | 0 | 1.8492 | 0 | 0 | 0:00:40.000 | 2024-10-23 14:19:07
8025 | 搁置 | 0 | 4 | 15 | 0 | 1.8663 | 0 | 0 | 0:01:00.000 | 2024-10-23 14:19:27
8026 | 恒流充电 | 0 | 5 | 16 | 0.050938 | 1.9493 | 0 | 0 | 0:00:00.000 | 2024-10-23 14:19:27
8027 | 恒流充电 | 0 | 5 | 16 | 0.051048 | 2.0275 | 0.00028357 | 0.0005712 | 0:00:20.000 | 2024-10-23 14:19:47
8028 | 恒流充电 | 0 | 5 | 16 | 0.051045 | 2.0412 | 0.00056716 | 0.0011482 | 0:00:40.000 | 2024-10-23 14:20:07
8029 | 恒流充电 | 0 | 5 | 16 | 0.051046 | 2.0521 | 0.00085075 | 0.0017302 | 0:01:00.000 | 2024-10-23 14:20:27
8030 | 恒流充电 | 0 | 5 | 16 | 0.051043 | 2.0612 | 0.0011343 | 0.0023147 | 0:01:20.000 | 2024-10-23 14:20:47
8031 | 恒流充电 | 0 | 5 | 16 | 0.051042 | 2.0695 | 0.0014179 | 0.0029015 | 0:01:40.000 | 2024-10-23 14:21:07
8032 | 恒流充电 | 0 | 5 | 16 | 0.051045 | 2.0771 | 0.0017015 | 0.0034906 | 0:02:00.000 | 2024-10-23 14:21:27
8033 | 恒流充电 | 0 | 5 | 16 | 0.051045 | 2.0844 | 0.0019851 | 0.0040817 | 0:02:20.000 | 2024-10-23 14:21:47
8034 | 恒流充电 | 0 | 5 | 16 | 0.051045 | 2.0911 | 0.0022686 | 0.0046747 | 0:02:40.000 | 2024-10-23 14:22:07
8035 | 恒流充电 | 0 | 5 | 16 | 0.051045 | 2.0978 | 0.0025522 | 0.0052696 | 0:03:00.000 | 2024-10-23 14:22:27
8036 | 恒流充电 | 0 | 5 | 16 | 0.051046 | 2.1038 | 0.0028358 | 0.0058662 | 0:03:20.000 | 2024-10-23 14:22:47
8037 | 恒流充电 | 0 | 5 | 16 | 0.051046 | 2.1096 | 0.0031194 | 0.0064644 | 0:03:40.000 | 2024-10-23 14:23:07
8038 | 恒流充电 | 0 | 5 | 16 | 0.051044 | 2.115 | 0.003403 | 0.0070642 | 0:04:00.000 | 2024-10-23 14:23:27
8039 | 恒流充电 | 0 | 5 | 16 | 0.051046 | 2.1198 | 0.0036866 | 0.0076654 | 0:04:20.000 | 2024-10-23 14:23:47
8040 | 恒流充电 | 0 | 5 | 16 | 0.051042 | 2.1246 | 0.0039701 | 0.0082678 | 0:04:40.000 | 2024-10-23 14:24:07
8041 | 恒流充电 | 0 | 5 | 16 | 0.051042 | 2.1292 | 0.0042537 | 0.0088716 | 0:05:00.000 | 2024-10-23 14:24:27
8042 | 恒流充电 | 0 | 5 | 16 | 0.051044 | 2.1335 | 0.0045373 | 0.0094766 | 0:05:20.000 | 2024-10-23 14:24:47
8043 | 恒流充电 | 0 | 5 | 16 | 0.051042 | 2.1379 | 0.0048208 | 0.010083 | 0:05:40.000 | 2024-10-23 14:25:07
8044 | 恒流充电 | 0 | 5 | 16 | 0.051042 | 2.1421 | 0.0051044 | 0.01069 | 0:06:00.000 | 2024-10-23 14:25:27
8045 | 恒流充电 | 0 | 5 | 16 | 0.05104 | 2.146 | 0.005388 | 0.011299 | 0:06:20.000 | 2024-10-23 14:25:47
8046 | 恒流充电 | 0 | 5 | 16 | 0.051041 | 2.1494 | 0.0056715 | 0.011908 | 0:06:40.000 | 2024-10-23 14:26:07
8047 | 恒流充电 | 0 | 5 | 16 | 0.051043 | 2.1528 | 0.0059551 | 0.012519 | 0:07:00.000 | 2024-10-23 14:26:27
8048 | 恒流充电 | 0 | 5 | 16 | 0.051043 | 2.1563 | 0.0062387 | 0.01313 | 0:07:20.000 | 2024-10-23 14:26:47
8049 | 恒流充电 | 0 | 5 | 16 | 0.051042 | 2.1595 | 0.0065222 | 0.013743 | 0:07:40.000 | 2024-10-23 14:27:07
8050 | 恒流充电 | 0 | 5 | 16 | 0.051042 | 2.1629 | 0.0068058 | 0.014356 | 0:08:00.000 | 2024-10-23 14:27:27
8051 | 恒流充电 | 0 | 5 | 16 | 0.051042 | 2.166 | 0.0070894 | 0.01497 | 0:08:20.000 | 2024-10-23 14:27:47
8052 | 恒流充电 | 0 | 5 | 16 | 0.051044 | 2.1689 | 0.0073729 | 0.015585 | 0:08:40.000 | 2024-10-23 14:28:07
8053 | 恒流充电 | 0 | 5 | 16 | 0.051043 | 2.1712 | 0.0076565 | 0.016201 | 0:09:00.000 | 2024-10-23 14:28:27
8054 | 恒流充电 | 0 | 5 | 16 | 0.051042 | 2.1739 | 0.0079401 | 0.016817 | 0:09:20.000 | 2024-10-23 14:28:47
8055 | 恒流充电 | 0 | 5 | 16 | 0.05104 | 2.1765 | 0.0082236 | 0.017434 | 0:09:40.000 | 2024-10-23 14:29:07
8056 | 恒流充电 | 0 | 5 | 16 | 0.051043 | 2.1791 | 0.0085072 | 0.018052 | 0:10:00.000 | 2024-10-23 14:29:27
8057 | 恒流充电 | 0 | 5 | 16 | 0.051041 | 2.1814 | 0.0087908 | 0.018671 | 0:10:20.000 | 2024-10-23 14:29:47
8058 | 恒流充电 | 0 | 5 | 16 | 0.051043 | 2.1838 | 0.0090744 | 0.01929 | 0:10:40.000 | 2024-10-23 14:30:07
8059 | 恒流充电 | 0 | 5 | 16 | 0.051043 | 2.1861 | 0.0093579 | 0.01991 | 0:11:00.000 | 2024-10-23 14:30:27
8060 | 恒流充电 | 0 | 5 | 16 | 0.051043 | 2.1884 | 0.0096415 | 0.020531 | 0:11:20.000 | 2024-10-23 14:30:47
8061 | 恒流充电 | 0 | 5 | 16 | 0.05104 | 2.1906 | 0.0099251 | 0.021152 | 0:11:40.000 | 2024-10-23 14:31:07
8062 | 恒流充电 | 0 | 5 | 16 | 0.05104 | 2.193 | 0.010209 | 0.021774 | 0:12:00.000 | 2024-10-23 14:31:27
8063 | 恒流充电 | 0 | 5 | 16 | 0.051041 | 2.1953 | 0.010492 | 0.022396 | 0:12:20.000 | 2024-10-23 14:31:47
8064 | 恒流充电 | 0 | 5 | 16 | 0.051043 | 2.1974 | 0.010776 | 0.023019 | 0:12:40.000 | 2024-10-23 14:32:07
8065 | 恒流充电 | 0 | 5 | 16 | 0.051042 | 2.1994 | 0.011059 | 0.023643 | 0:13:00.000 | 2024-10-23 14:32:27
8066 | 恒流充电 | 0 | 5 | 16 | 0.051041 | 2.2007 | 0.011343 | 0.024267 | 0:13:20.000 | 2024-10-23 14:32:47
8067 | 恒流充电 | 0 | 5 | 16 | 0.051042 | 2.2027 | 0.011626 | 0.024892 | 0:13:40.000 | 2024-10-23 14:33:07
8068 | 恒流充电 | 0 | 5 | 16 | 0.051042 | 2.2045 | 0.01191 | 0.025517 | 0:14:00.000 | 2024-10-23 14:33:27
8069 | 恒流充电 | 0 | 5 | 16 | 0.051044 | 2.2064 | 0.012194 | 0.026142 | 0:14:20.000 | 2024-10-23 14:33:47
8070 | 恒流充电 | 0 | 5 | 16 | 0.051042 | 2.2083 | 0.012477 | 0.026769 | 0:14:40.000 | 2024-10-23 14:34:07
8071 | 恒流充电 | 0 | 5 | 16 | 0.051044 | 2.211 | 0.012761 | 0.027396 | 0:15:00.000 | 2024-10-23 14:34:27
8072 | 恒流充电 | 0 | 5 | 16 | 0.051042 | 2.2126 | 0.013044 | 0.028023 | 0:15:20.000 | 2024-10-23 14:34:47
8073 | 恒流充电 | 0 | 5 | 16 | 0.051041 | 2.2144 | 0.013328 | 0.028651 | 0:15:40.000 | 2024-10-23 14:35:07
8074 | 恒流充电 | 0 | 5 | 16 | 0.051042 | 2.2162 | 0.013611 | 0.029279 | 0:16:00.000 | 2024-10-23 14:35:27
8075 | 恒流充电 | 0 | 5 | 16 | 0.051043 | 2.2179 | 0.013895 | 0.029908 | 0:16:20.000 | 2024-10-23 14:35:47
8076 | 恒流充电 | 0 | 5 | 16 | 0.051043 | 2.2196 | 0.014179 | 0.030538 | 0:16:40.000 | 2024-10-23 14:36:07
8077 | 恒流充电 | 0 | 5 | 16 | 0.051045 | 2.2213 | 0.014462 | 0.031168 | 0:17:00.000 | 2024-10-23 14:36:27
8078 | 恒流充电 | 0 | 5 | 16 | 0.051041 | 2.2229 | 0.014746 | 0.031798 | 0:17:20.000 | 2024-10-23 14:36:47
8079 | 恒流充电 | 0 | 5 | 16 | 0.051043 | 2.2246 | 0.015029 | 0.032429 | 0:17:40.000 | 2024-10-23 14:37:07
8080 | 恒流充电 | 0 | 5 | 16 | 0.051039 | 2.2261 | 0.015313 | 0.03306 | 0:18:00.000 | 2024-10-23 14:37:27
8081 | 恒流充电 | 0 | 5 | 16 | 0.051042 | 2.2277 | 0.015596 | 0.033692 | 0:18:20.000 | 2024-10-23 14:37:47
8082 | 恒流充电 | 0 | 5 | 16 | 0.051042 | 2.2293 | 0.01588 | 0.034324 | 0:18:40.000 | 2024-10-23 14:38:07
8083 | 恒流充电 | 0 | 5 | 16 | 0.05104 | 2.231 | 0.016164 | 0.034956 | 0:19:00.000 | 2024-10-23 14:38:27
8084 | 恒流充电 | 0 | 5 | 16 | 0.051043 | 2.2325 | 0.016447 | 0.03559 | 0:19:20.000 | 2024-10-23 14:38:47
8085 | 恒流充电 | 0 | 5 | 16 | 0.051042 | 2.234 | 0.016731 | 0.036223 | 0:19:40.000 | 2024-10-23 14:39:07
8086 | 恒流充电 | 0 | 5 | 16 | 0.051043 | 2.2356 | 0.017014 | 0.036857 | 0:20:00.000 | 2024-10-23 14:39:27
8087 | 恒流充电 | 0 | 5 | 16 | 0.051041 | 2.2371 | 0.017298 | 0.037491 | 0:20:20.000 | 2024-10-23 14:39:47
8088 | 恒流充电 | 0 | 5 | 16 | 0.05104 | 2.2386 | 0.017581 | 0.038126 | 0:20:40.000 | 2024-10-23 14:40:07
8089 | 恒流充电 | 0 | 5 | 16 | 0.051038 | 2.2401 | 0.017865 | 0.038761 | 0:21:00.000 | 2024-10-23 14:40:27
8090 | 恒流充电 | 0 | 5 | 16 | 0.05104 | 2.2417 | 0.018148 | 0.039397 | 0:21:20.000 | 2024-10-23 14:40:47
8091 | 恒流充电 | 0 | 5 | 16 | 0.051039 | 2.2426 | 0.018432 | 0.040033 | 0:21:40.000 | 2024-10-23 14:41:07
8092 | 恒流充电 | 0 | 5 | 16 | 0.051041 | 2.244 | 0.018716 | 0.040669 | 0:22:00.000 | 2024-10-23 14:41:27
8093 | 恒流充电 | 0 | 5 | 16 | 0.051039 | 2.2454 | 0.018999 | 0.041306 | 0:22:20.000 | 2024-10-23 14:41:47
8094 | 恒流充电 | 0 | 5 | 16 | 0.051037 | 2.2468 | 0.019283 | 0.041943 | 0:22:40.000 | 2024-10-23 14:42:07
8095 | 恒流充电 | 0 | 5 | 16 | 0.051042 | 2.2482 | 0.019566 | 0.04258 | 0:23:00.000 | 2024-10-23 14:42:27
8096 | 恒流充电 | 0 | 5 | 16 | 0.051039 | 2.2495 | 0.01985 | 0.043218 | 0:23:20.000 | 2024-10-23 14:42:47
8097 | 恒流充电 | 0 | 5 | 16 | 0.051041 | 2.2508 | 0.020133 | 0.043856 | 0:23:40.000 | 2024-10-23 14:43:07
8098 | 恒流充电 | 0 | 5 | 16 | 0.051042 | 2.2523 | 0.020417 | 0.044495 | 0:24:00.000 | 2024-10-23 14:43:27
8099 | 恒流充电 | 0 | 5 | 16 | 0.051042 | 2.2536 | 0.0207 | 0.045134 | 0:24:20.000 | 2024-10-23 14:43:47
8100 | 恒流充电 | 0 | 5 | 16 | 0.051042 | 2.255 | 0.020984 | 0.045774 | 0:24:40.000 | 2024-10-23 14:44:07
8101 | 恒流充电 | 0 | 5 | 16 | 0.051041 | 2.2564 | 0.021268 | 0.046413 | 0:25:00.000 | 2024-10-23 14:44:27
8102 | 恒流充电 | 0 | 5 | 16 | 0.051039 | 2.2578 | 0.021551 | 0.047054 | 0:25:20.000 | 2024-10-23 14:44:47
8103 | 恒流充电 | 0 | 5 | 16 | 0.05104 | 2.2591 | 0.021835 | 0.047694 | 0:25:40.000 | 2024-10-23 14:45:07
8104 | 恒流充电 | 0 | 5 | 16 | 0.051039 | 2.2604 | 0.022118 | 0.048335 | 0:26:00.000 | 2024-10-23 14:45:27
8105 | 恒流充电 | 0 | 5 | 16 | 0.051039 | 2.2618 | 0.022402 | 0.048976 | 0:26:20.000 | 2024-10-23 14:45:47
8106 | 恒流充电 | 0 | 5 | 16 | 0.05104 | 2.263 | 0.022685 | 0.049618 | 0:26:40.000 | 2024-10-23 14:46:07
8107 | 恒流充电 | 0 | 5 | 16 | 0.051043 | 2.2642 | 0.022969 | 0.05026 | 0:27:00.000 | 2024-10-23 14:46:27
8108 | 恒流充电 | 0 | 5 | 16 | 0.05104 | 2.2655 | 0.023252 | 0.050903 | 0:27:20.000 | 2024-10-23 14:46:47
8109 | 恒流充电 | 0 | 5 | 16 | 0.051042 | 2.2668 | 0.023536 | 0.051545 | 0:27:40.000 | 2024-10-23 14:47:07
8110 | 恒流充电 | 0 | 5 | 16 | 0.05104 | 2.268 | 0.02382 | 0.052189 | 0:28:00.000 | 2024-10-23 14:47:27
8111 | 恒流充电 | 0 | 5 | 16 | 0.051041 | 2.2692 | 0.024103 | 0.052832 | 0:28:20.000 | 2024-10-23 14:47:47
8112 | 恒流充电 | 0 | 5 | 16 | 0.05104 | 2.2705 | 0.024387 | 0.053476 | 0:28:40.000 | 2024-10-23 14:48:07
8113 | 恒流充电 | 0 | 5 | 16 | 0.051041 | 2.2718 | 0.02467 | 0.05412 | 0:29:00.000 | 2024-10-23 14:48:27
8114 | 恒流充电 | 0 | 5 | 16 | 0.051037 | 2.273 | 0.024954 | 0.054764 | 0:29:20.000 | 2024-10-23 14:48:47
8115 | 恒流充电 | 0 | 5 | 16 | 0.051041 | 2.2742 | 0.025237 | 0.055409 | 0:29:40.000 | 2024-10-23 14:49:07
8116 | 恒流充电 | 0 | 5 | 16 | 0.051042 | 2.2752 | 0.025521 | 0.056055 | 0:30:00.000 | 2024-10-23 14:49:27
8117 | 恒流充电 | 0 | 5 | 16 | 0.051039 | 2.2764 | 0.025804 | 0.0567 | 0:30:20.000 | 2024-10-23 14:49:47
8118 | 恒流充电 | 0 | 5 | 16 | 0.05104 | 2.2776 | 0.026088 | 0.057346 | 0:30:40.000 | 2024-10-23 14:50:07
8119 | 恒流充电 | 0 | 5 | 16 | 0.051044 | 2.2788 | 0.026372 | 0.057992 | 0:31:00.000 | 2024-10-23 14:50:27
8120 | 恒流充电 | 0 | 5 | 16 | 0.051042 | 2.28 | 0.026655 | 0.058639 | 0:31:20.000 | 2024-10-23 14:50:47
8121 | 恒流充电 | 0 | 5 | 16 | 0.051041 | 2.2811 | 0.026939 | 0.059285 | 0:31:40.000 | 2024-10-23 14:51:07
8122 | 恒流充电 | 0 | 5 | 16 | 0.051041 | 2.2823 | 0.027222 | 0.059933 | 0:32:00.000 | 2024-10-23 14:51:27
8123 | 恒流充电 | 0 | 5 | 16 | 0.051041 | 2.2835 | 0.027506 | 0.06058 | 0:32:20.000 | 2024-10-23 14:51:47
8124 | 恒流充电 | 0 | 5 | 16 | 0.051041 | 2.2846 | 0.027789 | 0.061228 | 0:32:40.000 | 2024-10-23 14:52:07
8125 | 恒流充电 | 0 | 5 | 16 | 0.051042 | 2.2858 | 0.028073 | 0.061876 | 0:33:00.000 | 2024-10-23 14:52:27
8126 | 恒流充电 | 0 | 5 | 16 | 0.051042 | 2.2869 | 0.028357 | 0.062525 | 0:33:20.000 | 2024-10-23 14:52:47
8127 | 恒流充电 | 0 | 5 | 16 | 0.051042 | 2.2879 | 0.02864 | 0.063173 | 0:33:40.000 | 2024-10-23 14:53:07
8128 | 恒流充电 | 0 | 5 | 16 | 0.05104 | 2.2891 | 0.028924 | 0.063822 | 0:34:00.000 | 2024-10-23 14:53:27
8129 | 恒流充电 | 0 | 5 | 16 | 0.05104 | 2.2902 | 0.029207 | 0.064472 | 0:34:20.000 | 2024-10-23 14:53:47
8130 | 恒流充电 | 0 | 5 | 16 | 0.051041 | 2.2913 | 0.029491 | 0.065122 | 0:34:40.000 | 2024-10-23 14:54:07
8131 | 恒流充电 | 0 | 5 | 16 | 0.051041 | 2.2924 | 0.029774 | 0.065772 | 0:35:00.000 | 2024-10-23 14:54:27
8132 | 恒流充电 | 0 | 5 | 16 | 0.051039 | 2.2935 | 0.030058 | 0.066422 | 0:35:20.000 | 2024-10-23 14:54:47
8133 | 恒流充电 | 0 | 5 | 16 | 0.051039 | 2.2945 | 0.030341 | 0.067073 | 0:35:40.000 | 2024-10-23 14:55:07
8134 | 恒流充电 | 0 | 5 | 16 | 0.051042 | 2.2954 | 0.030625 | 0.067723 | 0:36:00.000 | 2024-10-23 14:55:27
8135 | 恒流充电 | 0 | 5 | 16 | 0.051042 | 2.2965 | 0.030909 | 0.068375 | 0:36:20.000 | 2024-10-23 14:55:47
8136 | 恒流充电 | 0 | 5 | 16 | 0.051041 | 2.2976 | 0.031192 | 0.069026 | 0:36:40.000 | 2024-10-23 14:56:07
8137 | 恒流充电 | 0 | 5 | 16 | 0.051039 | 2.2989 | 0.031476 | 0.069678 | 0:37:00.000 | 2024-10-23 14:56:27
8138 | 恒流充电 | 0 | 5 | 16 | 0.051041 | 2.3 | 0.031759 | 0.07033 | 0:37:20.000 | 2024-10-23 14:56:47
8139 | 恒流充电 | 0 | 5 | 16 | 0.05104 | 2.3011 | 0.032043 | 0.070983 | 0:37:40.000 | 2024-10-23 14:57:07
8140 | 恒流充电 | 0 | 5 | 16 | 0.051042 | 2.3022 | 0.032326 | 0.071636 | 0:38:00.000 | 2024-10-23 14:57:27
8141 | 恒流充电 | 0 | 5 | 16 | 0.051041 | 2.3032 | 0.03261 | 0.072289 | 0:38:20.000 | 2024-10-23 14:57:47
8142 | 恒流充电 | 0 | 5 | 16 | 0.051043 | 2.3043 | 0.032894 | 0.072942 | 0:38:40.000 | 2024-10-23 14:58:07
8143 | 恒流充电 | 0 | 5 | 16 | 0.051041 | 2.3053 | 0.033177 | 0.073596 | 0:39:00.000 | 2024-10-23 14:58:27
8144 | 恒流充电 | 0 | 5 | 16 | 0.051041 | 2.3063 | 0.033461 | 0.07425 | 0:39:20.000 | 2024-10-23 14:58:47
8145 | 恒流充电 | 0 | 5 | 16 | 0.051038 | 2.3073 | 0.033744 | 0.074904 | 0:39:40.000 | 2024-10-23 14:59:07
8146 | 恒流充电 | 0 | 5 | 16 | 0.051042 | 2.3082 | 0.034028 | 0.075559 | 0:40:00.000 | 2024-10-23 14:59:27
8147 | 恒流充电 | 0 | 5 | 16 | 0.051041 | 2.3096 | 0.034311 | 0.076213 | 0:40:20.000 | 2024-10-23 14:59:47
8148 | 恒流充电 | 0 | 5 | 16 | 0.051038 | 2.3106 | 0.034595 | 0.076869 | 0:40:40.000 | 2024-10-23 15:00:07
8149 | 恒流充电 | 0 | 5 | 16 | 0.05104 | 2.3116 | 0.034878 | 0.077524 | 0:41:00.000 | 2024-10-23 15:00:27
8150 | 恒流充电 | 0 | 5 | 16 | 0.051039 | 2.3126 | 0.035162 | 0.07818 | 0:41:20.000 | 2024-10-23 15:00:47
8151 | 恒流充电 | 0 | 5 | 16 | 0.051038 | 2.3136 | 0.035446 | 0.078836 | 0:41:40.000 | 2024-10-23 15:01:07
8152 | 恒流充电 | 0 | 5 | 16 | 0.051041 | 2.3146 | 0.035729 | 0.079492 | 0:42:00.000 | 2024-10-23 15:01:27
8153 | 恒流充电 | 0 | 5 | 16 | 0.051039 | 2.3152 | 0.036013 | 0.080149 | 0:42:20.000 | 2024-10-23 15:01:47
8154 | 恒流充电 | 0 | 5 | 16 | 0.051041 | 2.3162 | 0.036296 | 0.080805 | 0:42:40.000 | 2024-10-23 15:02:07
8155 | 恒流充电 | 0 | 5 | 16 | 0.05104 | 2.3172 | 0.03658 | 0.081463 | 0:43:00.000 | 2024-10-23 15:02:27
8156 | 恒流充电 | 0 | 5 | 16 | 0.051042 | 2.3182 | 0.036863 | 0.08212 | 0:43:20.000 | 2024-10-23 15:02:47
8157 | 恒流充电 | 0 | 5 | 16 | 0.051041 | 2.3192 | 0.037147 | 0.082778 | 0:43:40.000 | 2024-10-23 15:03:07
8158 | 恒流充电 | 0 | 5 | 16 | 0.05104 | 2.3202 | 0.03743 | 0.083435 | 0:44:00.000 | 2024-10-23 15:03:27
8159 | 恒流充电 | 0 | 5 | 16 | 0.05104 | 2.3212 | 0.037714 | 0.084094 | 0:44:20.000 | 2024-10-23 15:03:47
8160 | 恒流充电 | 0 | 5 | 16 | 0.051039 | 2.3221 | 0.037998 | 0.084752 | 0:44:40.000 | 2024-10-23 15:04:07
8161 | 恒流充电 | 0 | 5 | 16 | 0.051042 | 2.3231 | 0.038281 | 0.085411 | 0:45:00.000 | 2024-10-23 15:04:27
8162 | 恒流充电 | 0 | 5 | 16 | 0.051044 | 2.324 | 0.038565 | 0.08607 | 0:45:20.000 | 2024-10-23 15:04:47
8163 | 恒流充电 | 0 | 5 | 16 | 0.051042 | 2.3252 | 0.038848 | 0.086729 | 0:45:40.000 | 2024-10-23 15:05:07
8164 | 恒流充电 | 0 | 5 | 16 | 0.051043 | 2.3261 | 0.039132 | 0.087389 | 0:46:00.000 | 2024-10-23 15:05:27
8165 | 恒流充电 | 0 | 5 | 16 | 0.051041 | 2.327 | 0.039415 | 0.088049 | 0:46:20.000 | 2024-10-23 15:05:47
8166 | 恒流充电 | 0 | 5 | 16 | 0.05104 | 2.328 | 0.039699 | 0.088709 | 0:46:40.000 | 2024-10-23 15:06:07
8167 | 恒流充电 | 0 | 5 | 16 | 0.051042 | 2.3289 | 0.039983 | 0.089369 | 0:47:00.000 | 2024-10-23 15:06:27
8168 | 恒流充电 | 0 | 5 | 16 | 0.05104 | 2.3298 | 0.040266 | 0.09003 | 0:47:20.000 | 2024-10-23 15:06:47
8169 | 恒流充电 | 0 | 5 | 16 | 0.051041 | 2.3307 | 0.04055 | 0.090691 | 0:47:40.000 | 2024-10-23 15:07:07
8170 | 恒流充电 | 0 | 5 | 16 | 0.051043 | 2.3317 | 0.040833 | 0.091352 | 0:48:00.000 | 2024-10-23 15:07:27
8171 | 恒流充电 | 0 | 5 | 16 | 0.05104 | 2.3326 | 0.041117 | 0.092013 | 0:48:20.000 | 2024-10-23 15:07:47
8172 | 恒流充电 | 0 | 5 | 16 | 0.051039 | 2.3335 | 0.0414 | 0.092675 | 0:48:40.000 | 2024-10-23 15:08:07
8173 | 恒流充电 | 0 | 5 | 16 | 0.051041 | 2.3344 | 0.041684 | 0.093337 | 0:49:00.000 | 2024-10-23 15:08:27
8174 | 恒流充电 | 0 | 5 | 16 | 0.051043 | 2.3354 | 0.041967 | 0.093999 | 0:49:20.000 | 2024-10-23 15:08:47
8175 | 恒流充电 | 0 | 5 | 16 | 0.051042 | 2.3363 | 0.042251 | 0.094662 | 0:49:40.000 | 2024-10-23 15:09:07
8176 | 恒流充电 | 0 | 5 | 16 | 0.051039 | 2.3372 | 0.042535 | 0.095324 | 0:50:00.000 | 2024-10-23 15:09:27
8177 | 恒流充电 | 0 | 5 | 16 | 0.051038 | 2.3381 | 0.042818 | 0.095987 | 0:50:20.000 | 2024-10-23 15:09:47
8178 | 恒流充电 | 0 | 5 | 16 | 0.051036 | 2.339 | 0.043102 | 0.09665 | 0:50:40.000 | 2024-10-23 15:10:07
8179 | 恒流充电 | 0 | 5 | 16 | 0.05104 | 2.3399 | 0.043385 | 0.097314 | 0:51:00.000 | 2024-10-23 15:10:27
8180 | 恒流充电 | 0 | 5 | 16 | 0.051041 | 2.3408 | 0.043669 | 0.097978 | 0:51:20.000 | 2024-10-23 15:10:47
8181 | 恒流充电 | 0 | 5 | 16 | 0.051041 | 2.3417 | 0.043952 | 0.098642 | 0:51:40.000 | 2024-10-23 15:11:07
8182 | 恒流充电 | 0 | 5 | 16 | 0.051038 | 2.3426 | 0.044236 | 0.099306 | 0:52:00.000 | 2024-10-23 15:11:27
8183 | 恒流充电 | 0 | 5 | 16 | 0.051039 | 2.3435 | 0.044519 | 0.09997 | 0:52:20.000 | 2024-10-23 15:11:47
8184 | 恒流充电 | 0 | 5 | 16 | 0.051042 | 2.3444 | 0.044803 | 0.10064 | 0:52:40.000 | 2024-10-23 15:12:07
8185 | 恒流充电 | 0 | 5 | 16 | 0.05104 | 2.3453 | 0.045087 | 0.1013 | 0:53:00.000 | 2024-10-23 15:12:27
8186 | 恒流充电 | 0 | 5 | 16 | 0.05104 | 2.3461 | 0.04537 | 0.10197 | 0:53:20.000 | 2024-10-23 15:12:47
8187 | 恒流充电 | 0 | 5 | 16 | 0.05104 | 2.347 | 0.045654 | 0.10263 | 0:53:40.000 | 2024-10-23 15:13:07
8188 | 恒流充电 | 0 | 5 | 16 | 0.051039 | 2.348 | 0.045937 | 0.1033 | 0:54:00.000 | 2024-10-23 15:13:27
8189 | 恒流充电 | 0 | 5 | 16 | 0.05104 | 2.3489 | 0.046221 | 0.10396 | 0:54:20.000 | 2024-10-23 15:13:47
8190 | 恒流充电 | 0 | 5 | 16 | 0.05104 | 2.3498 | 0.046504 | 0.10463 | 0:54:40.000 | 2024-10-23 15:14:07
8191 | 恒流充电 | 0 | 5 | 16 | 0.051039 | 2.3506 | 0.046788 | 0.1053 | 0:55:00.000 | 2024-10-23 15:14:27
8192 | 恒流充电 | 0 | 5 | 16 | 0.051038 | 2.3515 | 0.047071 | 0.10596 | 0:55:20.000 | 2024-10-23 15:14:47
8193 | 恒流充电 | 0 | 5 | 16 | 0.051039 | 2.3524 | 0.047355 | 0.10663 | 0:55:40.000 | 2024-10-23 15:15:07
8194 | 恒流充电 | 0 | 5 | 16 | 0.051039 | 2.3533 | 0.047638 | 0.1073 | 0:56:00.000 | 2024-10-23 15:15:27
8195 | 恒流充电 | 0 | 5 | 16 | 0.051038 | 2.3541 | 0.047922 | 0.10796 | 0:56:20.000 | 2024-10-23 15:15:47
8196 | 恒流充电 | 0 | 5 | 16 | 0.051038 | 2.355 | 0.048206 | 0.10863 | 0:56:40.000 | 2024-10-23 15:16:07
8197 | 恒流充电 | 0 | 5 | 16 | 0.051039 | 2.3558 | 0.048489 | 0.1093 | 0:57:00.000 | 2024-10-23 15:16:27
8198 | 恒流充电 | 0 | 5 | 16 | 0.051038 | 2.3566 | 0.048773 | 0.10997 | 0:57:20.000 | 2024-10-23 15:16:47
8199 | 恒流充电 | 0 | 5 | 16 | 0.051041 | 2.3576 | 0.049056 | 0.11064 | 0:57:40.000 | 2024-10-23 15:17:07
8200 | 恒流充电 | 0 | 5 | 16 | 0.05104 | 2.3585 | 0.04934 | 0.11131 | 0:58:00.000 | 2024-10-23 15:17:27
8201 | 恒流充电 | 0 | 5 | 16 | 0.051038 | 2.3593 | 0.049623 | 0.11197 | 0:58:20.000 | 2024-10-23 15:17:47
8202 | 恒流充电 | 0 | 5 | 16 | 0.05104 | 2.3601 | 0.049907 | 0.11264 | 0:58:40.000 | 2024-10-23 15:18:07
8203 | 恒流充电 | 0 | 5 | 16 | 0.051041 | 2.361 | 0.05019 | 0.11331 | 0:59:00.000 | 2024-10-23 15:18:27
8204 | 恒流充电 | 0 | 5 | 16 | 0.051041 | 2.3618 | 0.050474 | 0.11398 | 0:59:20.000 | 2024-10-23 15:18:47
8205 | 恒流充电 | 0 | 5 | 16 | 0.05104 | 2.3626 | 0.050758 | 0.11465 | 0:59:40.000 | 2024-10-23 15:19:07
8206 | 恒流充电 | 0 | 5 | 16 | 0.05104 | 2.3635 | 0.051041 | 0.11532 | 1:00:00.000 | 2024-10-23 15:19:27
8207 | 恒流充电 | 0 | 5 | 16 | 0.051039 | 2.3643 | 0.051325 | 0.11599 | 1:00:20.000 | 2024-10-23 15:19:47
8208 | 恒流充电 | 0 | 5 | 16 | 0.05104 | 2.3651 | 0.051608 | 0.11666 | 1:00:40.000 | 2024-10-23 15:20:07
8209 | 恒流充电 | 0 | 5 | 16 | 0.051042 | 2.3659 | 0.051892 | 0.11733 | 1:01:00.000 | 2024-10-23 15:20:27
8210 | 恒流充电 | 0 | 5 | 16 | 0.051042 | 2.3668 | 0.052175 | 0.11801 | 1:01:20.000 | 2024-10-23 15:20:47
8211 | 恒流充电 | 0 | 5 | 16 | 0.05104 | 2.3676 | 0.052459 | 0.11868 | 1:01:40.000 | 2024-10-23 15:21:07
8212 | 恒流充电 | 0 | 5 | 16 | 0.05104 | 2.3684 | 0.052742 | 0.11935 | 1:02:00.000 | 2024-10-23 15:21:27
8213 | 恒流充电 | 0 | 5 | 16 | 0.051039 | 2.3692 | 0.053026 | 0.12002 | 1:02:20.000 | 2024-10-23 15:21:47
8214 | 恒流充电 | 0 | 5 | 16 | 0.051039 | 2.3701 | 0.05331 | 0.12069 | 1:02:40.000 | 2024-10-23 15:22:07
8215 | 恒流充电 | 0 | 5 | 16 | 0.051041 | 2.3709 | 0.053593 | 0.12137 | 1:03:00.000 | 2024-10-23 15:22:27
8216 | 恒流充电 | 0 | 5 | 16 | 0.051042 | 2.3718 | 0.053877 | 0.12204 | 1:03:20.000 | 2024-10-23 15:22:47
8217 | 恒流充电 | 0 | 5 | 16 | 0.05104 | 2.3726 | 0.05416 | 0.12271 | 1:03:40.000 | 2024-10-23 15:23:07
8218 | 恒流充电 | 0 | 5 | 16 | 0.051042 | 2.3734 | 0.054444 | 0.12338 | 1:04:00.000 | 2024-10-23 15:23:27
8219 | 恒流充电 | 0 | 5 | 16 | 0.051041 | 2.3743 | 0.054727 | 0.12406 | 1:04:20.000 | 2024-10-23 15:23:47
8220 | 恒流充电 | 0 | 5 | 16 | 0.051042 | 2.3751 | 0.055011 | 0.12473 | 1:04:40.000 | 2024-10-23 15:24:07
8221 | 恒流充电 | 0 | 5 | 16 | 0.051038 | 2.3759 | 0.055294 | 0.1254 | 1:05:00.000 | 2024-10-23 15:24:27
8222 | 恒流充电 | 0 | 5 | 16 | 0.051041 | 2.3766 | 0.055578 | 0.12608 | 1:05:20.000 | 2024-10-23 15:24:47
8223 | 恒流充电 | 0 | 5 | 16 | 0.05104 | 2.3774 | 0.055862 | 0.12675 | 1:05:40.000 | 2024-10-23 15:25:07
8224 | 恒流充电 | 0 | 5 | 16 | 0.051041 | 2.3782 | 0.056145 | 0.12743 | 1:06:00.000 | 2024-10-23 15:25:27
8225 | 恒流充电 | 0 | 5 | 16 | 0.051038 | 2.3791 | 0.056429 | 0.1281 | 1:06:20.000 | 2024-10-23 15:25:47
8226 | 恒流充电 | 0 | 5 | 16 | 0.051038 | 2.3799 | 0.056712 | 0.12878 | 1:06:40.000 | 2024-10-23 15:26:07
8227 | 恒流充电 | 0 | 5 | 16 | 0.051039 | 2.3806 | 0.056996 | 0.12945 | 1:07:00.000 | 2024-10-23 15:26:27
8228 | 恒流充电 | 0 | 5 | 16 | 0.05104 | 2.3814 | 0.057279 | 0.13013 | 1:07:20.000 | 2024-10-23 15:26:47
8229 | 恒流充电 | 0 | 5 | 16 | 0.05104 | 2.3822 | 0.057563 | 0.1308 | 1:07:40.000 | 2024-10-23 15:27:07
8230 | 恒流充电 | 0 | 5 | 16 | 0.051039 | 2.383 | 0.057846 | 0.13148 | 1:08:00.000 | 2024-10-23 15:27:27
8231 | 恒流充电 | 0 | 5 | 16 | 0.051039 | 2.3838 | 0.05813 | 0.13215 | 1:08:20.000 | 2024-10-23 15:27:47
8232 | 恒流充电 | 0 | 5 | 16 | 0.051042 | 2.3846 | 0.058414 | 0.13283 | 1:08:40.000 | 2024-10-23 15:28:07
8233 | 恒流充电 | 0 | 5 | 16 | 0.051038 | 2.3854 | 0.058697 | 0.13351 | 1:09:00.000 | 2024-10-23 15:28:27
8234 | 恒流充电 | 0 | 5 | 16 | 0.051043 | 2.3861 | 0.058981 | 0.13418 | 1:09:20.000 | 2024-10-23 15:28:47
8235 | 恒流充电 | 0 | 5 | 16 | 0.051037 | 2.3869 | 0.059264 | 0.13486 | 1:09:40.000 | 2024-10-23 15:29:07
8236 | 恒流充电 | 0 | 5 | 16 | 0.051039 | 2.3877 | 0.059548 | 0.13554 | 1:10:00.000 | 2024-10-23 15:29:27
8237 | 恒流充电 | 0 | 5 | 16 | 0.051039 | 2.3885 | 0.059831 | 0.13621 | 1:10:20.000 | 2024-10-23 15:29:47
8238 | 恒流充电 | 0 | 5 | 16 | 0.05104 | 2.3893 | 0.060115 | 0.13689 | 1:10:40.000 | 2024-10-23 15:30:07
8239 | 恒流充电 | 0 | 5 | 16 | 0.05104 | 2.3901 | 0.060398 | 0.13757 | 1:11:00.000 | 2024-10-23 15:30:27
8240 | 恒流充电 | 0 | 5 | 16 | 0.051039 | 2.3908 | 0.060682 | 0.13825 | 1:11:20.000 | 2024-10-23 15:30:47
8241 | 恒流充电 | 0 | 5 | 16 | 0.051038 | 2.3916 | 0.060966 | 0.13892 | 1:11:40.000 | 2024-10-23 15:31:07
8242 | 恒流充电 | 0 | 5 | 16 | 0.05104 | 2.3924 | 0.061249 | 0.1396 | 1:12:00.000 | 2024-10-23 15:31:27
8243 | 恒流充电 | 0 | 5 | 16 | 0.051041 | 2.3932 | 0.061533 | 0.14028 | 1:12:20.000 | 2024-10-23 15:31:47
8244 | 恒流充电 | 0 | 5 | 16 | 0.05104 | 2.394 | 0.061816 | 0.14096 | 1:12:40.000 | 2024-10-23 15:32:07
8245 | 恒流充电 | 0 | 5 | 16 | 0.05104 | 2.3948 | 0.0621 | 0.14164 | 1:13:00.000 | 2024-10-23 15:32:27
8246 | 恒流充电 | 0 | 5 | 16 | 0.051038 | 2.3955 | 0.062383 | 0.14232 | 1:13:20.000 | 2024-10-23 15:32:47
8247 | 恒流充电 | 0 | 5 | 16 | 0.05104 | 2.3963 | 0.062667 | 0.143 | 1:13:40.000 | 2024-10-23 15:33:07
8248 | 恒流充电 | 0 | 5 | 16 | 0.051041 | 2.3971 | 0.06295 | 0.14368 | 1:14:00.000 | 2024-10-23 15:33:27
8249 | 恒流充电 | 0 | 5 | 16 | 0.051042 | 2.3981 | 0.063234 | 0.14436 | 1:14:20.000 | 2024-10-23 15:33:47
8250 | 恒流充电 | 0 | 5 | 16 | 0.051041 | 2.3988 | 0.063518 | 0.14504 | 1:14:40.000 | 2024-10-23 15:34:07
8251 | 恒流充电 | 0 | 5 | 16 | 0.05104 | 2.3995 | 0.063801 | 0.14572 | 1:15:00.000 | 2024-10-23 15:34:27
8252 | 恒流充电 | 0 | 5 | 16 | 0.051041 | 2.4008 | 0.064085 | 0.1464 | 1:15:20.000 | 2024-10-23 15:34:47
8253 | 恒流充电 | 0 | 5 | 16 | 0.051039 | 2.4016 | 0.064368 | 0.14708 | 1:15:40.000 | 2024-10-23 15:35:07
8254 | 恒流充电 | 0 | 5 | 16 | 0.051041 | 2.4023 | 0.064652 | 0.14776 | 1:16:00.000 | 2024-10-23 15:35:27
8255 | 恒流充电 | 0 | 5 | 16 | 0.05104 | 2.4031 | 0.064935 | 0.14844 | 1:16:20.000 | 2024-10-23 15:35:47
8256 | 恒流充电 | 0 | 5 | 16 | 0.051042 | 2.4035 | 0.065219 | 0.14912 | 1:16:40.000 | 2024-10-23 15:36:07
8257 | 恒流充电 | 0 | 5 | 16 | 0.051041 | 2.4043 | 0.065502 | 0.14981 | 1:17:00.000 | 2024-10-23 15:36:27
8258 | 恒流充电 | 0 | 5 | 16 | 0.051042 | 2.405 | 0.065786 | 0.15049 | 1:17:20.000 | 2024-10-23 15:36:47
8259 | 恒流充电 | 0 | 5 | 16 | 0.051044 | 2.4058 | 0.06607 | 0.15117 | 1:17:40.000 | 2024-10-23 15:37:07
8260 | 恒流充电 | 0 | 5 | 16 | 0.051039 | 2.4066 | 0.066353 | 0.15185 | 1:18:00.000 | 2024-10-23 15:37:27
8261 | 恒流充电 | 0 | 5 | 16 | 0.051039 | 2.4075 | 0.066637 | 0.15254 | 1:18:20.000 | 2024-10-23 15:37:47
8262 | 恒流充电 | 0 | 5 | 16 | 0.051041 | 2.4082 | 0.06692 | 0.15322 | 1:18:40.000 | 2024-10-23 15:38:07
8263 | 恒流充电 | 0 | 5 | 16 | 0.051039 | 2.409 | 0.067204 | 0.1539 | 1:19:00.000 | 2024-10-23 15:38:27
8264 | 恒流充电 | 0 | 5 | 16 | 0.05104 | 2.4095 | 0.067487 | 0.15458 | 1:19:20.000 | 2024-10-23 15:38:47
8265 | 恒流充电 | 0 | 5 | 16 | 0.05104 | 2.4105 | 0.067771 | 0.15527 | 1:19:40.000 | 2024-10-23 15:39:07
8266 | 恒流充电 | 0 | 5 | 16 | 0.051039 | 2.4111 | 0.068055 | 0.15595 | 1:20:00.000 | 2024-10-23 15:39:27
8267 | 恒流充电 | 0 | 5 | 16 | 0.051039 | 2.4118 | 0.068338 | 0.15664 | 1:20:20.000 | 2024-10-23 15:39:47
8268 | 恒流充电 | 0 | 5 | 16 | 0.051039 | 2.4126 | 0.068622 | 0.15732 | 1:20:40.000 | 2024-10-23 15:40:07
8269 | 恒流充电 | 0 | 5 | 16 | 0.051041 | 2.4134 | 0.068905 | 0.158 | 1:21:00.000 | 2024-10-23 15:40:27
8270 | 恒流充电 | 0 | 5 | 16 | 0.051041 | 2.4142 | 0.069189 | 0.15869 | 1:21:20.000 | 2024-10-23 15:40:47
8271 | 恒流充电 | 0 | 5 | 16 | 0.05104 | 2.4149 | 0.069472 | 0.15937 | 1:21:40.000 | 2024-10-23 15:41:07
8272 | 恒流充电 | 0 | 5 | 16 | 0.05104 | 2.4156 | 0.069756 | 0.16006 | 1:22:00.000 | 2024-10-23 15:41:27
8273 | 恒流充电 | 0 | 5 | 16 | 0.05104 | 2.4167 | 0.070039 | 0.16074 | 1:22:20.000 | 2024-10-23 15:41:47
8274 | 恒流充电 | 0 | 5 | 16 | 0.051041 | 2.4174 | 0.070323 | 0.16143 | 1:22:40.000 | 2024-10-23 15:42:07
8275 | 恒流充电 | 0 | 5 | 16 | 0.051039 | 2.4182 | 0.070606 | 0.16211 | 1:23:00.000 | 2024-10-23 15:42:27
8276 | 恒流充电 | 0 | 5 | 16 | 0.051041 | 2.419 | 0.07089 | 0.1628 | 1:23:20.000 | 2024-10-23 15:42:47
8277 | 恒流充电 | 0 | 5 | 16 | 0.051039 | 2.4197 | 0.071174 | 0.16349 | 1:23:40.000 | 2024-10-23 15:43:07
8278 | 恒流充电 | 0 | 5 | 16 | 0.051041 | 2.4202 | 0.071457 | 0.16417 | 1:24:00.000 | 2024-10-23 15:43:27
8279 | 恒流充电 | 0 | 5 | 16 | 0.051039 | 2.421 | 0.071741 | 0.16486 | 1:24:20.000 | 2024-10-23 15:43:47
8280 | 恒流充电 | 0 | 5 | 16 | 0.05104 | 2.4217 | 0.072024 | 0.16555 | 1:24:40.000 | 2024-10-23 15:44:07
8281 | 恒流充电 | 0 | 5 | 16 | 0.051038 | 2.4225 | 0.072308 | 0.16623 | 1:25:00.000 | 2024-10-23 15:44:27
8282 | 恒流充电 | 0 | 5 | 16 | 0.05104 | 2.4233 | 0.072591 | 0.16692 | 1:25:20.000 | 2024-10-23 15:44:47
8283 | 恒流充电 | 0 | 5 | 16 | 0.051039 | 2.424 | 0.072875 | 0.16761 | 1:25:40.000 | 2024-10-23 15:45:07
8284 | 恒流充电 | 0 | 5 | 16 | 0.051039 | 2.4248 | 0.073158 | 0.1683 | 1:26:00.000 | 2024-10-23 15:45:27
8285 | 恒流充电 | 0 | 5 | 16 | 0.051037 | 2.4255 | 0.073442 | 0.16898 | 1:26:20.000 | 2024-10-23 15:45:47
8286 | 恒流充电 | 0 | 5 | 16 | 0.051041 | 2.4263 | 0.073726 | 0.16967 | 1:26:40.000 | 2024-10-23 15:46:07
8287 | 恒流充电 | 0 | 5 | 16 | 0.051041 | 2.4271 | 0.074009 | 0.17036 | 1:27:00.000 | 2024-10-23 15:46:27
8288 | 恒流充电 | 0 | 5 | 16 | 0.051036 | 2.4278 | 0.074293 | 0.17105 | 1:27:20.000 | 2024-10-23 15:46:47
8289 | 恒流充电 | 0 | 5 | 16 | 0.051039 | 2.4282 | 0.074576 | 0.17174 | 1:27:40.000 | 2024-10-23 15:47:07
8290 | 恒流充电 | 0 | 5 | 16 | 0.051038 | 2.429 | 0.07486 | 0.17242 | 1:28:00.000 | 2024-10-23 15:47:27
8291 | 恒流充电 | 0 | 5 | 16 | 0.051036 | 2.4296 | 0.075143 | 0.17311 | 1:28:20.000 | 2024-10-23 15:47:47
8292 | 恒流充电 | 0 | 5 | 16 | 0.051038 | 2.4304 | 0.075427 | 0.1738 | 1:28:40.000 | 2024-10-23 15:48:07
8293 | 恒流充电 | 0 | 5 | 16 | 0.05104 | 2.4311 | 0.07571 | 0.17449 | 1:29:00.000 | 2024-10-23 15:48:27
8294 | 恒流充电 | 0 | 5 | 16 | 0.051039 | 2.4319 | 0.075994 | 0.17518 | 1:29:20.000 | 2024-10-23 15:48:47
8295 | 恒流充电 | 0 | 5 | 16 | 0.05104 | 2.4326 | 0.076278 | 0.17587 | 1:29:40.000 | 2024-10-23 15:49:07
8296 | 恒流充电 | 0 | 5 | 16 | 0.051039 | 2.4333 | 0.076561 | 0.17656 | 1:30:00.000 | 2024-10-23 15:49:27
8297 | 恒流充电 | 0 | 5 | 16 | 0.051039 | 2.4341 | 0.076845 | 0.17725 | 1:30:20.000 | 2024-10-23 15:49:47
8298 | 恒流充电 | 0 | 5 | 16 | 0.051038 | 2.4348 | 0.077128 | 0.17794 | 1:30:40.000 | 2024-10-23 15:50:07
8299 | 恒流充电 | 0 | 5 | 16 | 0.051038 | 2.4356 | 0.077412 | 0.17863 | 1:31:00.000 | 2024-10-23 15:50:27
8300 | 恒流充电 | 0 | 5 | 16 | 0.051039 | 2.4363 | 0.077695 | 0.17932 | 1:31:20.000 | 2024-10-23 15:50:47
8301 | 恒流充电 | 0 | 5 | 16 | 0.051038 | 2.4371 | 0.077979 | 0.18001 | 1:31:40.000 | 2024-10-23 15:51:07
8302 | 恒流充电 | 0 | 5 | 16 | 0.051037 | 2.4378 | 0.078262 | 0.18071 | 1:32:00.000 | 2024-10-23 15:51:27
8303 | 恒流充电 | 0 | 5 | 16 | 0.051037 | 2.4386 | 0.078546 | 0.1814 | 1:32:20.000 | 2024-10-23 15:51:47
8304 | 恒流充电 | 0 | 5 | 16 | 0.051037 | 2.4394 | 0.078829 | 0.18209 | 1:32:40.000 | 2024-10-23 15:52:07
8305 | 恒流充电 | 0 | 5 | 16 | 0.051038 | 2.4402 | 0.079113 | 0.18278 | 1:33:00.000 | 2024-10-23 15:52:27
8306 | 恒流充电 | 0 | 5 | 16 | 0.051038 | 2.4409 | 0.079396 | 0.18347 | 1:33:20.000 | 2024-10-23 15:52:47
8307 | 恒流充电 | 0 | 5 | 16 | 0.051039 | 2.4415 | 0.07968 | 0.18416 | 1:33:40.000 | 2024-10-23 15:53:07
8308 | 恒流充电 | 0 | 5 | 16 | 0.051037 | 2.4423 | 0.079964 | 0.18486 | 1:34:00.000 | 2024-10-23 15:53:27
8309 | 恒流充电 | 0 | 5 | 16 | 0.051037 | 2.4431 | 0.080247 | 0.18555 | 1:34:20.000 | 2024-10-23 15:53:47
8310 | 恒流充电 | 0 | 5 | 16 | 0.051038 | 2.4439 | 0.080531 | 0.18624 | 1:34:40.000 | 2024-10-23 15:54:07
8311 | 恒流充电 | 0 | 5 | 16 | 0.051038 | 2.4446 | 0.080814 | 0.18694 | 1:35:00.000 | 2024-10-23 15:54:27
8312 | 恒流充电 | 0 | 5 | 16 | 0.051038 | 2.4454 | 0.081098 | 0.18763 | 1:35:20.000 | 2024-10-23 15:54:47
8313 | 恒流充电 | 0 | 5 | 16 | 0.051037 | 2.4461 | 0.081381 | 0.18832 | 1:35:40.000 | 2024-10-23 15:55:07
8314 | 恒流充电 | 0 | 5 | 16 | 0.051037 | 2.4468 | 0.081665 | 0.18902 | 1:36:00.000 | 2024-10-23 15:55:27
8315 | 恒流充电 | 0 | 5 | 16 | 0.051039 | 2.4476 | 0.081948 | 0.18971 | 1:36:20.000 | 2024-10-23 15:55:47
8316 | 恒流充电 | 0 | 5 | 16 | 0.051037 | 2.4483 | 0.082232 | 0.19041 | 1:36:40.000 | 2024-10-23 15:56:07
8317 | 恒流充电 | 0 | 5 | 16 | 0.051038 | 2.449 | 0.082515 | 0.1911 | 1:37:00.000 | 2024-10-23 15:56:27
8318 | 恒流充电 | 0 | 5 | 16 | 0.051039 | 2.4498 | 0.082799 | 0.19179 | 1:37:20.000 | 2024-10-23 15:56:47
8319 | 恒流充电 | 0 | 5 | 16 | 0.051037 | 2.4505 | 0.083083 | 0.19249 | 1:37:40.000 | 2024-10-23 15:57:07
8320 | 恒流充电 | 0 | 5 | 16 | 0.051038 | 2.4512 | 0.083366 | 0.19318 | 1:38:00.000 | 2024-10-23 15:57:27
8321 | 恒流充电 | 0 | 5 | 16 | 0.051038 | 2.452 | 0.08365 | 0.19388 | 1:38:20.000 | 2024-10-23 15:57:47
8322 | 恒流充电 | 0 | 5 | 16 | 0.051036 | 2.4528 | 0.083933 | 0.19457 | 1:38:40.000 | 2024-10-23 15:58:07
8323 | 恒流充电 | 0 | 5 | 16 | 0.05104 | 2.4535 | 0.084217 | 0.19527 | 1:39:00.000 | 2024-10-23 15:58:27
8324 | 恒流充电 | 0 | 5 | 16 | 0.051039 | 2.4543 | 0.0845 | 0.19597 | 1:39:20.000 | 2024-10-23 15:58:47
8325 | 恒流充电 | 0 | 5 | 16 | 0.051038 | 2.455 | 0.084784 | 0.19666 | 1:39:40.000 | 2024-10-23 15:59:07
8326 | 恒流充电 | 0 | 5 | 16 | 0.051038 | 2.456 | 0.085067 | 0.19736 | 1:40:00.000 | 2024-10-23 15:59:27
8327 | 恒流充电 | 0 | 5 | 16 | 0.051039 | 2.4568 | 0.085351 | 0.19806 | 1:40:20.000 | 2024-10-23 15:59:47
8328 | 恒流充电 | 0 | 5 | 16 | 0.051038 | 2.4575 | 0.085634 | 0.19875 | 1:40:40.000 | 2024-10-23 16:00:07
8329 | 恒流充电 | 0 | 5 | 16 | 0.051038 | 2.4582 | 0.085918 | 0.19945 | 1:41:00.000 | 2024-10-23 16:00:27
8330 | 恒流充电 | 0 | 5 | 16 | 0.05104 | 2.459 | 0.086202 | 0.20015 | 1:41:20.000 | 2024-10-23 16:00:47
8331 | 恒流充电 | 0 | 5 | 16 | 0.051038 | 2.4598 | 0.086485 | 0.20084 | 1:41:40.000 | 2024-10-23 16:01:07
8332 | 恒流充电 | 0 | 5 | 16 | 0.051039 | 2.4606 | 0.086769 | 0.20154 | 1:42:00.000 | 2024-10-23 16:01:27
8333 | 恒流充电 | 0 | 5 | 16 | 0.051038 | 2.4614 | 0.087052 | 0.20224 | 1:42:20.000 | 2024-10-23 16:01:47
8334 | 恒流充电 | 0 | 5 | 16 | 0.051038 | 2.4621 | 0.087336 | 0.20294 | 1:42:40.000 | 2024-10-23 16:02:07
8335 | 恒流充电 | 0 | 5 | 16 | 0.051039 | 2.4629 | 0.087619 | 0.20364 | 1:43:00.000 | 2024-10-23 16:02:27
8336 | 恒流充电 | 0 | 5 | 16 | 0.051038 | 2.4636 | 0.087903 | 0.20433 | 1:43:20.000 | 2024-10-23 16:02:47
8337 | 恒流充电 | 0 | 5 | 16 | 0.051038 | 2.4644 | 0.088186 | 0.20503 | 1:43:40.000 | 2024-10-23 16:03:07
8338 | 恒流充电 | 0 | 5 | 16 | 0.051038 | 2.4652 | 0.08847 | 0.20573 | 1:44:00.000 | 2024-10-23 16:03:27
8339 | 恒流充电 | 0 | 5 | 16 | 0.051039 | 2.4659 | 0.088753 | 0.20643 | 1:44:20.000 | 2024-10-23 16:03:47
8340 | 恒流充电 | 0 | 5 | 16 | 0.051036 | 2.4667 | 0.089037 | 0.20713 | 1:44:40.000 | 2024-10-23 16:04:07
8341 | 恒流充电 | 0 | 5 | 16 | 0.051038 | 2.4675 | 0.089321 | 0.20783 | 1:45:00.000 | 2024-10-23 16:04:27
8342 | 恒流充电 | 0 | 5 | 16 | 0.05104 | 2.4682 | 0.089604 | 0.20853 | 1:45:20.000 | 2024-10-23 16:04:47
8343 | 恒流充电 | 0 | 5 | 16 | 0.051038 | 2.469 | 0.089888 | 0.20923 | 1:45:40.000 | 2024-10-23 16:05:07
8344 | 恒流充电 | 0 | 5 | 16 | 0.051039 | 2.4698 | 0.090171 | 0.20993 | 1:46:00.000 | 2024-10-23 16:05:27
8345 | 恒流充电 | 0 | 5 | 16 | 0.051039 | 2.4705 | 0.090455 | 0.21063 | 1:46:20.000 | 2024-10-23 16:05:47
8346 | 恒流充电 | 0 | 5 | 16 | 0.051039 | 2.4713 | 0.090738 | 0.21133 | 1:46:40.000 | 2024-10-23 16:06:07
8347 | 恒流充电 | 0 | 5 | 16 | 0.05104 | 2.4721 | 0.091022 | 0.21203 | 1:47:00.000 | 2024-10-23 16:06:27
8348 | 恒流充电 | 0 | 5 | 16 | 0.051037 | 2.4729 | 0.091305 | 0.21273 | 1:47:20.000 | 2024-10-23 16:06:47
8349 | 恒流充电 | 0 | 5 | 16 | 0.05104 | 2.4737 | 0.091589 | 0.21344 | 1:47:40.000 | 2024-10-23 16:07:07
8350 | 恒流充电 | 0 | 5 | 16 | 0.051036 | 2.4744 | 0.091873 | 0.21414 | 1:48:00.000 | 2024-10-23 16:07:27
8351 | 恒流充电 | 0 | 5 | 16 | 0.05104 | 2.4753 | 0.092156 | 0.21484 | 1:48:20.000 | 2024-10-23 16:07:47
8352 | 恒流充电 | 0 | 5 | 16 | 0.051039 | 2.4761 | 0.09244 | 0.21554 | 1:48:40.000 | 2024-10-23 16:08:07
8353 | 恒流充电 | 0 | 5 | 16 | 0.051038 | 2.4768 | 0.092723 | 0.21624 | 1:49:00.000 | 2024-10-23 16:08:27
8354 | 恒流充电 | 0 | 5 | 16 | 0.051038 | 2.4776 | 0.093007 | 0.21695 | 1:49:20.000 | 2024-10-23 16:08:47
8355 | 恒流充电 | 0 | 5 | 16 | 0.051038 | 2.4784 | 0.09329 | 0.21765 | 1:49:40.000 | 2024-10-23 16:09:07
8356 | 恒流充电 | 0 | 5 | 16 | 0.051039 | 2.4792 | 0.093574 | 0.21835 | 1:50:00.000 | 2024-10-23 16:09:27
8357 | 恒流充电 | 0 | 5 | 16 | 0.051042 | 2.48 | 0.093857 | 0.21906 | 1:50:20.000 | 2024-10-23 16:09:47
8358 | 恒流充电 | 0 | 5 | 16 | 0.051039 | 2.4808 | 0.094141 | 0.21976 | 1:50:40.000 | 2024-10-23 16:10:07
8359 | 恒流充电 | 0 | 5 | 16 | 0.05104 | 2.4816 | 0.094424 | 0.22046 | 1:51:00.000 | 2024-10-23 16:10:27
8360 | 恒流充电 | 0 | 5 | 16 | 0.051039 | 2.4824 | 0.094708 | 0.22117 | 1:51:20.000 | 2024-10-23 16:10:47
8361 | 恒流充电 | 0 | 5 | 16 | 0.051037 | 2.4832 | 0.094992 | 0.22187 | 1:51:40.000 | 2024-10-23 16:11:07
8362 | 恒流充电 | 0 | 5 | 16 | 0.051039 | 2.484 | 0.095275 | 0.22257 | 1:52:00.000 | 2024-10-23 16:11:27
8363 | 恒流充电 | 0 | 5 | 16 | 0.051038 | 2.4848 | 0.095559 | 0.22328 | 1:52:20.000 | 2024-10-23 16:11:47
8364 | 恒流充电 | 0 | 5 | 16 | 0.051038 | 2.4855 | 0.095842 | 0.22398 | 1:52:40.000 | 2024-10-23 16:12:07
8365 | 恒流充电 | 0 | 5 | 16 | 0.051041 | 2.4864 | 0.096126 | 0.22469 | 1:53:00.000 | 2024-10-23 16:12:27
8366 | 恒流充电 | 0 | 5 | 16 | 0.051038 | 2.4872 | 0.096409 | 0.22539 | 1:53:20.000 | 2024-10-23 16:12:47
8367 | 恒流充电 | 0 | 5 | 16 | 0.051038 | 2.488 | 0.096693 | 0.2261 | 1:53:40.000 | 2024-10-23 16:13:07
8368 | 恒流充电 | 0 | 5 | 16 | 0.051039 | 2.4888 | 0.096976 | 0.22681 | 1:54:00.000 | 2024-10-23 16:13:27
8369 | 恒流充电 | 0 | 5 | 16 | 0.051039 | 2.4896 | 0.09726 | 0.22751 | 1:54:20.000 | 2024-10-23 16:13:47
8370 | 恒流充电 | 0 | 5 | 16 | 0.05104 | 2.4905 | 0.097543 | 0.22822 | 1:54:40.000 | 2024-10-23 16:14:07
8371 | 恒流充电 | 0 | 5 | 16 | 0.051042 | 2.4912 | 0.097827 | 0.22892 | 1:55:00.000 | 2024-10-23 16:14:27
8372 | 恒流充电 | 0 | 5 | 16 | 0.051039 | 2.4921 | 0.098111 | 0.22963 | 1:55:20.000 | 2024-10-23 16:14:47
8373 | 恒流充电 | 0 | 5 | 16 | 0.05104 | 2.4929 | 0.098394 | 0.23034 | 1:55:40.000 | 2024-10-23 16:15:07
8374 | 恒流充电 | 0 | 5 | 16 | 0.051038 | 2.4937 | 0.098678 | 0.23104 | 1:56:00.000 | 2024-10-23 16:15:27
8375 | 恒流充电 | 0 | 5 | 16 | 0.051039 | 2.4945 | 0.098961 | 0.23175 | 1:56:20.000 | 2024-10-23 16:15:47
8376 | 恒流充电 | 0 | 5 | 16 | 0.051039 | 2.4953 | 0.099245 | 0.23246 | 1:56:40.000 | 2024-10-23 16:16:07
8377 | 恒流充电 | 0 | 5 | 16 | 0.051041 | 2.4961 | 0.099528 | 0.23317 | 1:57:00.000 | 2024-10-23 16:16:27
8378 | 恒流充电 | 0 | 5 | 16 | 0.051043 | 2.4969 | 0.099812 | 0.23388 | 1:57:20.000 | 2024-10-23 16:16:47
8379 | 恒流充电 | 0 | 5 | 16 | 0.051039 | 2.4978 | 0.1001 | 0.23458 | 1:57:40.000 | 2024-10-23 16:17:07
8380 | 恒流充电 | 0 | 5 | 16 | 0.051039 | 2.4986 | 0.10038 | 0.23529 | 1:58:00.000 | 2024-10-23 16:17:27
8381 | 恒流充电 | 0 | 5 | 16 | 0.051041 | 2.4994 | 0.10066 | 0.236 | 1:58:20.000 | 2024-10-23 16:17:47
8382 | 恒流充电 | 0 | 5 | 16 | 0.051038 | 2.5003 | 0.10095 | 0.23671 | 1:58:40.000 | 2024-10-23 16:18:07
8383 | 恒流充电 | 0 | 5 | 16 | 0.051039 | 2.5011 | 0.10123 | 0.23742 | 1:59:00.000 | 2024-10-23 16:18:27
8384 | 恒流充电 | 0 | 5 | 16 | 0.051039 | 2.502 | 0.10151 | 0.23813 | 1:59:20.000 | 2024-10-23 16:18:47
8385 | 恒流充电 | 0 | 5 | 16 | 0.051039 | 2.5027 | 0.1018 | 0.23884 | 1:59:40.000 | 2024-10-23 16:19:07
8386 | 恒流充电 | 0 | 5 | 16 | 0.051039 | 2.5036 | 0.10208 | 0.23955 | 2:00:00.000 | 2024-10-23 16:19:27
8387 | 恒流充电 | 0 | 5 | 16 | 0.051037 | 2.5044 | 0.10236 | 0.24026 | 2:00:20.000 | 2024-10-23 16:19:47
8388 | 恒流充电 | 0 | 5 | 16 | 0.05104 | 2.5052 | 0.10265 | 0.24097 | 2:00:40.000 | 2024-10-23 16:20:07
8389 | 恒流充电 | 0 | 5 | 16 | 0.051039 | 2.506 | 0.10293 | 0.24168 | 2:01:00.000 | 2024-10-23 16:20:27
8390 | 恒流充电 | 0 | 5 | 16 | 0.051041 | 2.5068 | 0.10321 | 0.24239 | 2:01:20.000 | 2024-10-23 16:20:47
8391 | 恒流充电 | 0 | 5 | 16 | 0.05104 | 2.5077 | 0.1035 | 0.2431 | 2:01:40.000 | 2024-10-23 16:21:07
8392 | 恒流充电 | 0 | 5 | 16 | 0.05104 | 2.5085 | 0.10378 | 0.24381 | 2:02:00.000 | 2024-10-23 16:21:27
8393 | 恒流充电 | 0 | 5 | 16 | 0.051039 | 2.5093 | 0.10407 | 0.24452 | 2:02:20.000 | 2024-10-23 16:21:47
8394 | 恒流充电 | 0 | 5 | 16 | 0.05104 | 2.5102 | 0.10435 | 0.24524 | 2:02:40.000 | 2024-10-23 16:22:07
8395 | 恒流充电 | 0 | 5 | 16 | 0.051038 | 2.511 | 0.10463 | 0.24595 | 2:03:00.000 | 2024-10-23 16:22:27
8396 | 恒流充电 | 0 | 5 | 16 | 0.05104 | 2.5118 | 0.10492 | 0.24666 | 2:03:20.000 | 2024-10-23 16:22:47
8397 | 恒流充电 | 0 | 5 | 16 | 0.051041 | 2.5127 | 0.1052 | 0.24737 | 2:03:40.000 | 2024-10-23 16:23:07
8398 | 恒流充电 | 0 | 5 | 16 | 0.051041 | 2.5135 | 0.10548 | 0.24808 | 2:04:00.000 | 2024-10-23 16:23:27
8399 | 恒流充电 | 0 | 5 | 16 | 0.05104 | 2.5144 | 0.10577 | 0.2488 | 2:04:20.000 | 2024-10-23 16:23:47
8400 | 恒流充电 | 0 | 5 | 16 | 0.051041 | 2.5153 | 0.10605 | 0.24951 | 2:04:40.000 | 2024-10-23 16:24:07
8401 | 恒流充电 | 0 | 5 | 16 | 0.051041 | 2.5161 | 0.10633 | 0.25022 | 2:05:00.000 | 2024-10-23 16:24:27
8402 | 恒流充电 | 0 | 5 | 16 | 0.051039 | 2.517 | 0.10662 | 0.25094 | 2:05:20.000 | 2024-10-23 16:24:47
8403 | 恒流充电 | 0 | 5 | 16 | 0.051039 | 2.5176 | 0.1069 | 0.25165 | 2:05:40.000 | 2024-10-23 16:25:07
8404 | 恒流充电 | 0 | 5 | 16 | 0.05104 | 2.5185 | 0.10718 | 0.25237 | 2:06:00.000 | 2024-10-23 16:25:27
8405 | 恒流充电 | 0 | 5 | 16 | 0.05104 | 2.5193 | 0.10747 | 0.25308 | 2:06:20.000 | 2024-10-23 16:25:47
8406 | 恒流充电 | 0 | 5 | 16 | 0.05104 | 2.5202 | 0.10775 | 0.2538 | 2:06:40.000 | 2024-10-23 16:26:07
8407 | 恒流充电 | 0 | 5 | 16 | 0.051042 | 2.521 | 0.10804 | 0.25451 | 2:07:00.000 | 2024-10-23 16:26:27
8408 | 恒流充电 | 0 | 5 | 16 | 0.051041 | 2.5219 | 0.10832 | 0.25523 | 2:07:20.000 | 2024-10-23 16:26:47
8409 | 恒流充电 | 0 | 5 | 16 | 0.05104 | 2.5228 | 0.1086 | 0.25594 | 2:07:40.000 | 2024-10-23 16:27:07
8410 | 恒流充电 | 0 | 5 | 16 | 0.051038 | 2.5236 | 0.10889 | 0.25666 | 2:08:00.000 | 2024-10-23 16:27:27
8411 | 恒流充电 | 0 | 5 | 16 | 0.05104 | 2.5244 | 0.10917 | 0.25737 | 2:08:20.000 | 2024-10-23 16:27:47
8412 | 恒流充电 | 0 | 5 | 16 | 0.051039 | 2.5253 | 0.10945 | 0.25809 | 2:08:40.000 | 2024-10-23 16:28:07
8413 | 恒流充电 | 0 | 5 | 16 | 0.051041 | 2.5261 | 0.10974 | 0.2588 | 2:09:00.000 | 2024-10-23 16:28:27
8414 | 恒流充电 | 0 | 5 | 16 | 0.05104 | 2.527 | 0.11002 | 0.25952 | 2:09:20.000 | 2024-10-23 16:28:47
8415 | 恒流充电 | 0 | 5 | 16 | 0.051039 | 2.5278 | 0.1103 | 0.26024 | 2:09:40.000 | 2024-10-23 16:29:07
8416 | 恒流充电 | 0 | 5 | 16 | 0.051039 | 2.5286 | 0.11059 | 0.26095 | 2:10:00.000 | 2024-10-23 16:29:27
8417 | 恒流充电 | 0 | 5 | 16 | 0.051038 | 2.5295 | 0.11087 | 0.26167 | 2:10:20.000 | 2024-10-23 16:29:47
8418 | 恒流充电 | 0 | 5 | 16 | 0.05104 | 2.5304 | 0.11115 | 0.26239 | 2:10:40.000 | 2024-10-23 16:30:07
8419 | 恒流充电 | 0 | 5 | 16 | 0.051041 | 2.5312 | 0.11144 | 0.26311 | 2:11:00.000 | 2024-10-23 16:30:27
8420 | 恒流充电 | 0 | 5 | 16 | 0.051039 | 2.5321 | 0.11172 | 0.26382 | 2:11:20.000 | 2024-10-23 16:30:47
8421 | 恒流充电 | 0 | 5 | 16 | 0.05104 | 2.533 | 0.112 | 0.26454 | 2:11:40.000 | 2024-10-23 16:31:07
8422 | 恒流充电 | 0 | 5 | 16 | 0.051039 | 2.5339 | 0.11229 | 0.26526 | 2:12:00.000 | 2024-10-23 16:31:27
8423 | 恒流充电 | 0 | 5 | 16 | 0.05104 | 2.5347 | 0.11257 | 0.26598 | 2:12:20.000 | 2024-10-23 16:31:47
8424 | 恒流充电 | 0 | 5 | 16 | 0.051039 | 2.5356 | 0.11286 | 0.2667 | 2:12:40.000 | 2024-10-23 16:32:07
8425 | 恒流充电 | 0 | 5 | 16 | 0.051038 | 2.5365 | 0.11314 | 0.26742 | 2:13:00.000 | 2024-10-23 16:32:27
8426 | 恒流充电 | 0 | 5 | 16 | 0.051041 | 2.5373 | 0.11342 | 0.26814 | 2:13:20.000 | 2024-10-23 16:32:47
8427 | 恒流充电 | 0 | 5 | 16 | 0.051039 | 2.5382 | 0.11371 | 0.26886 | 2:13:40.000 | 2024-10-23 16:33:07
8428 | 恒流充电 | 0 | 5 | 16 | 0.051039 | 2.539 | 0.11399 | 0.26958 | 2:14:00.000 | 2024-10-23 16:33:27
8429 | 恒流充电 | 0 | 5 | 16 | 0.051039 | 2.5399 | 0.11427 | 0.2703 | 2:14:20.000 | 2024-10-23 16:33:47
8430 | 恒流充电 | 0 | 5 | 16 | 0.05104 | 2.5408 | 0.11456 | 0.27102 | 2:14:40.000 | 2024-10-23 16:34:07
8431 | 恒流充电 | 0 | 5 | 16 | 0.05104 | 2.5416 | 0.11484 | 0.27174 | 2:15:00.000 | 2024-10-23 16:34:27
8432 | 恒流充电 | 0 | 5 | 16 | 0.051038 | 2.5425 | 0.11512 | 0.27246 | 2:15:20.000 | 2024-10-23 16:34:47
8433 | 恒流充电 | 0 | 5 | 16 | 0.051043 | 2.5433 | 0.11541 | 0.27318 | 2:15:40.000 | 2024-10-23 16:35:07
8434 | 恒流充电 | 0 | 5 | 16 | 0.051038 | 2.5443 | 0.11569 | 0.2739 | 2:16:00.000 | 2024-10-23 16:35:27
8435 | 恒流充电 | 0 | 5 | 16 | 0.051038 | 2.5452 | 0.11597 | 0.27462 | 2:16:20.000 | 2024-10-23 16:35:47
8436 | 恒流充电 | 0 | 5 | 16 | 0.051037 | 2.5461 | 0.11626 | 0.27535 | 2:16:40.000 | 2024-10-23 16:36:07
8437 | 恒流充电 | 0 | 5 | 16 | 0.051037 | 2.547 | 0.11654 | 0.27607 | 2:17:00.000 | 2024-10-23 16:36:27
8438 | 恒流充电 | 0 | 5 | 16 | 0.051036 | 2.5478 | 0.11683 | 0.27679 | 2:17:20.000 | 2024-10-23 16:36:47
8439 | 恒流充电 | 0 | 5 | 16 | 0.051034 | 2.5488 | 0.11711 | 0.27751 | 2:17:40.000 | 2024-10-23 16:37:07
8440 | 恒流充电 | 0 | 5 | 16 | 0.051034 | 2.5496 | 0.11739 | 0.27824 | 2:18:00.000 | 2024-10-23 16:37:27
8441 | 恒流充电 | 0 | 5 | 16 | 0.051039 | 2.5505 | 0.11768 | 0.27896 | 2:18:20.000 | 2024-10-23 16:37:47
8442 | 恒流充电 | 0 | 5 | 16 | 0.051039 | 2.5514 | 0.11796 | 0.27968 | 2:18:40.000 | 2024-10-23 16:38:07
8443 | 恒流充电 | 0 | 5 | 16 | 0.051039 | 2.5522 | 0.11824 | 0.28041 | 2:19:00.000 | 2024-10-23 16:38:27
8444 | 恒流充电 | 0 | 5 | 16 | 0.051039 | 2.5531 | 0.11853 | 0.28113 | 2:19:20.000 | 2024-10-23 16:38:47
8445 | 恒流充电 | 0 | 5 | 16 | 0.05104 | 2.554 | 0.11881 | 0.28185 | 2:19:40.000 | 2024-10-23 16:39:07
8446 | 恒流充电 | 0 | 5 | 16 | 0.051041 | 2.5549 | 0.11909 | 0.28258 | 2:20:00.000 | 2024-10-23 16:39:27
8447 | 恒流充电 | 0 | 5 | 16 | 0.05104 | 2.5559 | 0.11938 | 0.2833 | 2:20:20.000 | 2024-10-23 16:39:47
8448 | 恒流充电 | 0 | 5 | 16 | 0.051039 | 2.5568 | 0.11966 | 0.28403 | 2:20:40.000 | 2024-10-23 16:40:07
8449 | 恒流充电 | 0 | 5 | 16 | 0.051039 | 2.5577 | 0.11994 | 0.28475 | 2:21:00.000 | 2024-10-23 16:40:27
8450 | 恒流充电 | 0 | 5 | 16 | 0.05104 | 2.5585 | 0.12023 | 0.28548 | 2:21:20.000 | 2024-10-23 16:40:47
8451 | 恒流充电 | 0 | 5 | 16 | 0.051039 | 2.5594 | 0.12051 | 0.28621 | 2:21:40.000 | 2024-10-23 16:41:07
8452 | 恒流充电 | 0 | 5 | 16 | 0.05104 | 2.5603 | 0.12079 | 0.28693 | 2:22:00.000 | 2024-10-23 16:41:27
8453 | 恒流充电 | 0 | 5 | 16 | 0.051039 | 2.5612 | 0.12108 | 0.28766 | 2:22:20.000 | 2024-10-23 16:41:47
8454 | 恒流充电 | 0 | 5 | 16 | 0.05104 | 2.5621 | 0.12136 | 0.28838 | 2:22:40.000 | 2024-10-23 16:42:07
8455 | 恒流充电 | 0 | 5 | 16 | 0.051039 | 2.563 | 0.12165 | 0.28911 | 2:23:00.000 | 2024-10-23 16:42:27
8456 | 恒流充电 | 0 | 5 | 16 | 0.051039 | 2.5639 | 0.12193 | 0.28984 | 2:23:20.000 | 2024-10-23 16:42:47
8457 | 恒流充电 | 0 | 5 | 16 | 0.05104 | 2.5648 | 0.12221 | 0.29056 | 2:23:40.000 | 2024-10-23 16:43:07
8458 | 恒流充电 | 0 | 5 | 16 | 0.051041 | 2.5657 | 0.1225 | 0.29129 | 2:24:00.000 | 2024-10-23 16:43:27
8459 | 恒流充电 | 0 | 5 | 16 | 0.051038 | 2.5666 | 0.12278 | 0.29202 | 2:24:20.000 | 2024-10-23 16:43:47
8460 | 恒流充电 | 0 | 5 | 16 | 0.051039 | 2.5675 | 0.12306 | 0.29275 | 2:24:40.000 | 2024-10-23 16:44:07
8461 | 恒流充电 | 0 | 5 | 16 | 0.051038 | 2.5684 | 0.12335 | 0.29348 | 2:25:00.000 | 2024-10-23 16:44:27
8462 | 恒流充电 | 0 | 5 | 16 | 0.05104 | 2.5693 | 0.12363 | 0.29421 | 2:25:20.000 | 2024-10-23 16:44:47
8463 | 恒流充电 | 0 | 5 | 16 | 0.051038 | 2.5702 | 0.12391 | 0.29493 | 2:25:40.000 | 2024-10-23 16:45:07
8464 | 恒流充电 | 0 | 5 | 16 | 0.051039 | 2.5711 | 0.1242 | 0.29566 | 2:26:00.000 | 2024-10-23 16:45:27
8465 | 恒流充电 | 0 | 5 | 16 | 0.05104 | 2.5721 | 0.12448 | 0.29639 | 2:26:20.000 | 2024-10-23 16:45:47
8466 | 恒流充电 | 0 | 5 | 16 | 0.051038 | 2.5731 | 0.12476 | 0.29712 | 2:26:40.000 | 2024-10-23 16:46:07
8467 | 恒流充电 | 0 | 5 | 16 | 0.051037 | 2.5739 | 0.12505 | 0.29785 | 2:27:00.000 | 2024-10-23 16:46:27
8468 | 恒流充电 | 0 | 5 | 16 | 0.051041 | 2.5748 | 0.12533 | 0.29858 | 2:27:20.000 | 2024-10-23 16:46:47
8469 | 恒流充电 | 0 | 5 | 16 | 0.051039 | 2.5758 | 0.12562 | 0.29931 | 2:27:40.000 | 2024-10-23 16:47:07
8470 | 恒流充电 | 0 | 5 | 16 | 0.05104 | 2.5767 | 0.1259 | 0.30004 | 2:28:00.000 | 2024-10-23 16:47:27
8471 | 恒流充电 | 0 | 5 | 16 | 0.051039 | 2.5776 | 0.12618 | 0.30077 | 2:28:20.000 | 2024-10-23 16:47:47
8472 | 恒流充电 | 0 | 5 | 16 | 0.05104 | 2.5786 | 0.12647 | 0.3015 | 2:28:40.000 | 2024-10-23 16:48:07
8473 | 恒流充电 | 0 | 5 | 16 | 0.051039 | 2.5795 | 0.12675 | 0.30224 | 2:29:00.000 | 2024-10-23 16:48:27
8474 | 恒流充电 | 0 | 5 | 16 | 0.051039 | 2.5804 | 0.12703 | 0.30297 | 2:29:20.000 | 2024-10-23 16:48:47
8475 | 恒流充电 | 0 | 5 | 16 | 0.051039 | 2.5813 | 0.12732 | 0.3037 | 2:29:40.000 | 2024-10-23 16:49:07
8476 | 恒流充电 | 0 | 5 | 16 | 0.051038 | 2.5823 | 0.1276 | 0.30443 | 2:30:00.000 | 2024-10-23 16:49:27
8477 | 恒流充电 | 0 | 5 | 16 | 0.051039 | 2.5833 | 0.12788 | 0.30516 | 2:30:20.000 | 2024-10-23 16:49:47
8478 | 恒流充电 | 0 | 5 | 16 | 0.051038 | 2.5842 | 0.12817 | 0.3059 | 2:30:40.000 | 2024-10-23 16:50:07
8479 | 恒流充电 | 0 | 5 | 16 | 0.051039 | 2.5851 | 0.12845 | 0.30663 | 2:31:00.000 | 2024-10-23 16:50:27
8480 | 恒流充电 | 0 | 5 | 16 | 0.051039 | 2.586 | 0.12873 | 0.30736 | 2:31:20.000 | 2024-10-23 16:50:47
8481 | 恒流充电 | 0 | 5 | 16 | 0.051039 | 2.587 | 0.12902 | 0.3081 | 2:31:40.000 | 2024-10-23 16:51:07
8482 | 恒流充电 | 0 | 5 | 16 | 0.051039 | 2.5879 | 0.1293 | 0.30883 | 2:32:00.000 | 2024-10-23 16:51:27
8483 | 恒流充电 | 0 | 5 | 16 | 0.051039 | 2.5888 | 0.12958 | 0.30956 | 2:32:20.000 | 2024-10-23 16:51:47
8484 | 恒流充电 | 0 | 5 | 16 | 0.051038 | 2.5898 | 0.12987 | 0.3103 | 2:32:40.000 | 2024-10-23 16:52:07
8485 | 恒流充电 | 0 | 5 | 16 | 0.051038 | 2.5907 | 0.13015 | 0.31103 | 2:33:00.000 | 2024-10-23 16:52:27
8486 | 恒流充电 | 0 | 5 | 16 | 0.051037 | 2.5917 | 0.13044 | 0.31177 | 2:33:20.000 | 2024-10-23 16:52:47
8487 | 恒流充电 | 0 | 5 | 16 | 0.051036 | 2.5926 | 0.13072 | 0.3125 | 2:33:40.000 | 2024-10-23 16:53:07
8488 | 恒流充电 | 0 | 5 | 16 | 0.051035 | 2.5935 | 0.131 | 0.31324 | 2:34:00.000 | 2024-10-23 16:53:27
8489 | 恒流充电 | 0 | 5 | 16 | 0.051038 | 2.5945 | 0.13129 | 0.31397 | 2:34:20.000 | 2024-10-23 16:53:47
8490 | 恒流充电 | 0 | 5 | 16 | 0.051037 | 2.5954 | 0.13157 | 0.31471 | 2:34:40.000 | 2024-10-23 16:54:07
8491 | 恒流充电 | 0 | 5 | 16 | 0.05104 | 2.5964 | 0.13185 | 0.31545 | 2:35:00.000 | 2024-10-23 16:54:27
8492 | 恒流充电 | 0 | 5 | 16 | 0.051035 | 2.5973 | 0.13214 | 0.31618 | 2:35:20.000 | 2024-10-23 16:54:47
8493 | 恒流充电 | 0 | 5 | 16 | 0.051038 | 2.5983 | 0.13242 | 0.31692 | 2:35:40.000 | 2024-10-23 16:55:07
8494 | 恒流充电 | 0 | 5 | 16 | 0.051038 | 2.5993 | 0.1327 | 0.31766 | 2:36:00.000 | 2024-10-23 16:55:27
8495 | 恒流充电 | 0 | 5 | 16 | 0.051037 | 2.6003 | 0.13299 | 0.31839 | 2:36:20.000 | 2024-10-23 16:55:47
8496 | 恒流充电 | 0 | 5 | 16 | 0.051041 | 2.6013 | 0.13327 | 0.31913 | 2:36:40.000 | 2024-10-23 16:56:07
8497 | 恒流充电 | 0 | 5 | 16 | 0.051041 | 2.6022 | 0.13355 | 0.31987 | 2:37:00.000 | 2024-10-23 16:56:27
8498 | 恒流充电 | 0 | 5 | 16 | 0.051037 | 2.6032 | 0.13384 | 0.32061 | 2:37:20.000 | 2024-10-23 16:56:47
8499 | 恒流充电 | 0 | 5 | 16 | 0.051038 | 2.6041 | 0.13412 | 0.32135 | 2:37:40.000 | 2024-10-23 16:57:07
8500 | 恒流充电 | 0 | 5 | 16 | 0.051038 | 2.6051 | 0.13441 | 0.32208 | 2:38:00.000 | 2024-10-23 16:57:27
8501 | 恒流充电 | 0 | 5 | 16 | 0.05104 | 2.606 | 0.13469 | 0.32282 | 2:38:20.000 | 2024-10-23 16:57:47
8502 | 恒流充电 | 0 | 5 | 16 | 0.05104 | 2.607 | 0.13497 | 0.32356 | 2:38:40.000 | 2024-10-23 16:58:07
8503 | 恒流充电 | 0 | 5 | 16 | 0.051041 | 2.608 | 0.13526 | 0.3243 | 2:39:00.000 | 2024-10-23 16:58:27
8504 | 恒流充电 | 0 | 5 | 16 | 0.051039 | 2.6089 | 0.13554 | 0.32504 | 2:39:20.000 | 2024-10-23 16:58:47
8505 | 恒流充电 | 0 | 5 | 16 | 0.051039 | 2.6099 | 0.13582 | 0.32578 | 2:39:40.000 | 2024-10-23 16:59:07
8506 | 恒流充电 | 0 | 5 | 16 | 0.051039 | 2.6108 | 0.13611 | 0.32652 | 2:40:00.000 | 2024-10-23 16:59:27
8507 | 恒流充电 | 0 | 5 | 16 | 0.051041 | 2.6119 | 0.13639 | 0.32726 | 2:40:20.000 | 2024-10-23 16:59:47
8508 | 恒流充电 | 0 | 5 | 16 | 0.051039 | 2.6129 | 0.13667 | 0.328 | 2:40:40.000 | 2024-10-23 17:00:07
8509 | 恒流充电 | 0 | 5 | 16 | 0.051039 | 2.6139 | 0.13696 | 0.32875 | 2:41:00.000 | 2024-10-23 17:00:27
8510 | 恒流充电 | 0 | 5 | 16 | 0.051038 | 2.6148 | 0.13724 | 0.32949 | 2:41:20.000 | 2024-10-23 17:00:47
8511 | 恒流充电 | 0 | 5 | 16 | 0.05104 | 2.6158 | 0.13752 | 0.33023 | 2:41:40.000 | 2024-10-23 17:01:07
8512 | 恒流充电 | 0 | 5 | 16 | 0.051039 | 2.6168 | 0.13781 | 0.33097 | 2:42:00.000 | 2024-10-23 17:01:27
8513 | 恒流充电 | 0 | 5 | 16 | 0.051037 | 2.6178 | 0.13809 | 0.33171 | 2:42:20.000 | 2024-10-23 17:01:47
8514 | 恒流充电 | 0 | 5 | 16 | 0.05104 | 2.6187 | 0.13837 | 0.33246 | 2:42:40.000 | 2024-10-23 17:02:07
8515 | 恒流充电 | 0 | 5 | 16 | 0.051039 | 2.6197 | 0.13866 | 0.3332 | 2:43:00.000 | 2024-10-23 17:02:27
8516 | 恒流充电 | 0 | 5 | 16 | 0.051039 | 2.6207 | 0.13894 | 0.33394 | 2:43:20.000 | 2024-10-23 17:02:47
8517 | 恒流充电 | 0 | 5 | 16 | 0.051038 | 2.6216 | 0.13923 | 0.33468 | 2:43:40.000 | 2024-10-23 17:03:07
8518 | 恒流充电 | 0 | 5 | 16 | 0.051041 | 2.6226 | 0.13951 | 0.33543 | 2:44:00.000 | 2024-10-23 17:03:27
8519 | 恒流充电 | 0 | 5 | 16 | 0.051041 | 2.6237 | 0.13979 | 0.33617 | 2:44:20.000 | 2024-10-23 17:03:47
8520 | 恒流充电 | 0 | 5 | 16 | 0.051038 | 2.6246 | 0.14008 | 0.33692 | 2:44:40.000 | 2024-10-23 17:04:07
8521 | 恒流充电 | 0 | 5 | 16 | 0.05104 | 2.6257 | 0.14036 | 0.33766 | 2:45:00.000 | 2024-10-23 17:04:27
8522 | 恒流充电 | 0 | 5 | 16 | 0.051039 | 2.6266 | 0.14064 | 0.33841 | 2:45:20.000 | 2024-10-23 17:04:47
8523 | 恒流充电 | 0 | 5 | 16 | 0.051038 | 2.6277 | 0.14093 | 0.33915 | 2:45:40.000 | 2024-10-23 17:05:07
8524 | 恒流充电 | 0 | 5 | 16 | 0.051039 | 2.6286 | 0.14121 | 0.3399 | 2:46:00.000 | 2024-10-23 17:05:27
8525 | 恒流充电 | 0 | 5 | 16 | 0.051036 | 2.6296 | 0.14149 | 0.34064 | 2:46:20.000 | 2024-10-23 17:05:47
8526 | 恒流充电 | 0 | 5 | 16 | 0.051038 | 2.6306 | 0.14178 | 0.34139 | 2:46:40.000 | 2024-10-23 17:06:07
8527 | 恒流充电 | 0 | 5 | 16 | 0.051037 | 2.6316 | 0.14206 | 0.34213 | 2:47:00.000 | 2024-10-23 17:06:27
8528 | 恒流充电 | 0 | 5 | 16 | 0.051039 | 2.6326 | 0.14234 | 0.34288 | 2:47:20.000 | 2024-10-23 17:06:47
8529 | 恒流充电 | 0 | 5 | 16 | 0.051039 | 2.6336 | 0.14263 | 0.34363 | 2:47:40.000 | 2024-10-23 17:07:07
8530 | 恒流充电 | 0 | 5 | 16 | 0.05104 | 2.6346 | 0.14291 | 0.34437 | 2:48:00.000 | 2024-10-23 17:07:27
8531 | 恒流充电 | 0 | 5 | 16 | 0.05104 | 2.6356 | 0.1432 | 0.34512 | 2:48:20.000 | 2024-10-23 17:07:47
8532 | 恒流充电 | 0 | 5 | 16 | 0.051038 | 2.6367 | 0.14348 | 0.34587 | 2:48:40.000 | 2024-10-23 17:08:07
8533 | 恒流充电 | 0 | 5 | 16 | 0.051039 | 2.6377 | 0.14376 | 0.34662 | 2:49:00.000 | 2024-10-23 17:08:27
8534 | 恒流充电 | 0 | 5 | 16 | 0.051037 | 2.6387 | 0.14405 | 0.34736 | 2:49:20.000 | 2024-10-23 17:08:47
8535 | 恒流充电 | 0 | 5 | 16 | 0.05104 | 2.6397 | 0.14433 | 0.34811 | 2:49:40.000 | 2024-10-23 17:09:07
8536 | 恒流充电 | 0 | 5 | 16 | 0.051036 | 2.6407 | 0.14461 | 0.34886 | 2:50:00.000 | 2024-10-23 17:09:27
8537 | 恒流充电 | 0 | 5 | 16 | 0.051039 | 2.6417 | 0.1449 | 0.34961 | 2:50:20.000 | 2024-10-23 17:09:47
8538 | 恒流充电 | 0 | 5 | 16 | 0.051037 | 2.6427 | 0.14518 | 0.35036 | 2:50:40.000 | 2024-10-23 17:10:07
8539 | 恒流充电 | 0 | 5 | 16 | 0.05104 | 2.6437 | 0.14546 | 0.35111 | 2:51:00.000 | 2024-10-23 17:10:27
8540 | 恒流充电 | 0 | 5 | 16 | 0.051038 | 2.6448 | 0.14575 | 0.35186 | 2:51:20.000 | 2024-10-23 17:10:47
8541 | 恒流充电 | 0 | 5 | 16 | 0.05104 | 2.6458 | 0.14603 | 0.35261 | 2:51:40.000 | 2024-10-23 17:11:07
8542 | 恒流充电 | 0 | 5 | 16 | 0.051039 | 2.6468 | 0.14631 | 0.35336 | 2:52:00.000 | 2024-10-23 17:11:27
8543 | 恒流充电 | 0 | 5 | 16 | 0.051038 | 2.6478 | 0.1466 | 0.35411 | 2:52:20.000 | 2024-10-23 17:11:47
8544 | 恒流充电 | 0 | 5 | 16 | 0.051038 | 2.6488 | 0.14688 | 0.35486 | 2:52:40.000 | 2024-10-23 17:12:07
8545 | 恒流充电 | 0 | 5 | 16 | 0.051038 | 2.6499 | 0.14716 | 0.35561 | 2:53:00.000 | 2024-10-23 17:12:27
8546 | 恒流充电 | 0 | 5 | 16 | 0.051041 | 2.6509 | 0.14745 | 0.35637 | 2:53:20.000 | 2024-10-23 17:12:47
8547 | 恒流充电 | 0 | 5 | 16 | 0.051039 | 2.652 | 0.14773 | 0.35712 | 2:53:40.000 | 2024-10-23 17:13:07
8548 | 恒流充电 | 0 | 5 | 16 | 0.051039 | 2.653 | 0.14802 | 0.35787 | 2:54:00.000 | 2024-10-23 17:13:27
8549 | 恒流充电 | 0 | 5 | 16 | 0.051038 | 2.6542 | 0.1483 | 0.35862 | 2:54:20.000 | 2024-10-23 17:13:47
8550 | 恒流充电 | 0 | 5 | 16 | 0.051037 | 2.6552 | 0.14858 | 0.35938 | 2:54:40.000 | 2024-10-23 17:14:07
8551 | 恒流充电 | 0 | 5 | 16 | 0.051038 | 2.6562 | 0.14887 | 0.36013 | 2:55:00.000 | 2024-10-23 17:14:27
8552 | 恒流充电 | 0 | 5 | 16 | 0.051039 | 2.6573 | 0.14915 | 0.36088 | 2:55:20.000 | 2024-10-23 17:14:47
8553 | 恒流充电 | 0 | 5 | 16 | 0.05104 | 2.6583 | 0.14943 | 0.36164 | 2:55:40.000 | 2024-10-23 17:15:07
8554 | 恒流充电 | 0 | 5 | 16 | 0.051038 | 2.6593 | 0.14972 | 0.36239 | 2:56:00.000 | 2024-10-23 17:15:27
8555 | 恒流充电 | 0 | 5 | 16 | 0.051037 | 2.6603 | 0.15 | 0.36314 | 2:56:20.000 | 2024-10-23 17:15:47
8556 | 恒流充电 | 0 | 5 | 16 | 0.051039 | 2.6614 | 0.15028 | 0.3639 | 2:56:40.000 | 2024-10-23 17:16:07
8557 | 恒流充电 | 0 | 5 | 16 | 0.051041 | 2.6624 | 0.15057 | 0.36465 | 2:57:00.000 | 2024-10-23 17:16:27
8558 | 恒流充电 | 0 | 5 | 16 | 0.051039 | 2.6635 | 0.15085 | 0.36541 | 2:57:20.000 | 2024-10-23 17:16:47
8559 | 恒流充电 | 0 | 5 | 16 | 0.051038 | 2.6646 | 0.15113 | 0.36616 | 2:57:40.000 | 2024-10-23 17:17:07
8560 | 恒流充电 | 0 | 5 | 16 | 0.05104 | 2.6656 | 0.15142 | 0.36692 | 2:58:00.000 | 2024-10-23 17:17:27
8561 | 恒流充电 | 0 | 5 | 16 | 0.051041 | 2.6666 | 0.1517 | 0.36768 | 2:58:20.000 | 2024-10-23 17:17:47
8562 | 恒流充电 | 0 | 5 | 16 | 0.051038 | 2.6677 | 0.15199 | 0.36843 | 2:58:40.000 | 2024-10-23 17:18:07
8563 | 恒流充电 | 0 | 5 | 16 | 0.05104 | 2.6687 | 0.15227 | 0.36919 | 2:59:00.000 | 2024-10-23 17:18:27
8564 | 恒流充电 | 0 | 5 | 16 | 0.051041 | 2.6697 | 0.15255 | 0.36995 | 2:59:20.000 | 2024-10-23 17:18:47
8565 | 恒流充电 | 0 | 5 | 16 | 0.05104 | 2.6708 | 0.15284 | 0.3707 | 2:59:40.000 | 2024-10-23 17:19:07
8566 | 恒流充电 | 0 | 5 | 16 | 0.051037 | 2.6718 | 0.15312 | 0.37146 | 3:00:00.000 | 2024-10-23 17:19:27
8567 | 恒流充电 | 0 | 5 | 16 | 0.051038 | 2.6731 | 0.1534 | 0.37222 | 3:00:20.000 | 2024-10-23 17:19:47
8568 | 恒流充电 | 0 | 5 | 16 | 0.051037 | 2.6743 | 0.15369 | 0.37298 | 3:00:40.000 | 2024-10-23 17:20:07
8569 | 恒流充电 | 0 | 5 | 16 | 0.051035 | 2.6754 | 0.15397 | 0.37374 | 3:01:00.000 | 2024-10-23 17:20:27
8570 | 恒流充电 | 0 | 5 | 16 | 0.051037 | 2.6765 | 0.15425 | 0.3745 | 3:01:20.000 | 2024-10-23 17:20:47
8571 | 恒流充电 | 0 | 5 | 16 | 0.051038 | 2.6775 | 0.15454 | 0.37525 | 3:01:40.000 | 2024-10-23 17:21:07
8572 | 恒流充电 | 0 | 5 | 16 | 0.051036 | 2.6786 | 0.15482 | 0.37601 | 3:02:00.000 | 2024-10-23 17:21:27
8573 | 恒流充电 | 0 | 5 | 16 | 0.051037 | 2.6796 | 0.1551 | 0.37677 | 3:02:20.000 | 2024-10-23 17:21:47
8574 | 恒流充电 | 0 | 5 | 16 | 0.051038 | 2.6806 | 0.15539 | 0.37753 | 3:02:40.000 | 2024-10-23 17:22:07
8575 | 恒流充电 | 0 | 5 | 16 | 0.051039 | 2.6817 | 0.15567 | 0.37829 | 3:03:00.000 | 2024-10-23 17:22:27
8576 | 恒流充电 | 0 | 5 | 16 | 0.051039 | 2.6828 | 0.15595 | 0.37905 | 3:03:20.000 | 2024-10-23 17:22:47
8577 | 恒流充电 | 0 | 5 | 16 | 0.051038 | 2.6838 | 0.15624 | 0.37982 | 3:03:40.000 | 2024-10-23 17:23:07
8578 | 恒流充电 | 0 | 5 | 16 | 0.051038 | 2.685 | 0.15652 | 0.38058 | 3:04:00.000 | 2024-10-23 17:23:27
8579 | 恒流充电 | 0 | 5 | 16 | 0.051037 | 2.686 | 0.15681 | 0.38134 | 3:04:20.000 | 2024-10-23 17:23:47
8580 | 恒流充电 | 0 | 5 | 16 | 0.051039 | 2.6871 | 0.15709 | 0.3821 | 3:04:40.000 | 2024-10-23 17:24:07
8581 | 恒流充电 | 0 | 5 | 16 | 0.051039 | 2.6882 | 0.15737 | 0.38286 | 3:05:00.000 | 2024-10-23 17:24:27
8582 | 恒流充电 | 0 | 5 | 16 | 0.051041 | 2.6891 | 0.15766 | 0.38363 | 3:05:20.000 | 2024-10-23 17:24:47
8583 | 恒流充电 | 0 | 5 | 16 | 0.051041 | 2.6901 | 0.15794 | 0.38439 | 3:05:40.000 | 2024-10-23 17:25:07
8584 | 恒流充电 | 0 | 5 | 16 | 0.051036 | 2.6912 | 0.15822 | 0.38515 | 3:06:00.000 | 2024-10-23 17:25:27
8585 | 恒流充电 | 0 | 5 | 16 | 0.05104 | 2.6922 | 0.15851 | 0.38591 | 3:06:20.000 | 2024-10-23 17:25:47
8586 | 恒流充电 | 0 | 5 | 16 | 0.051041 | 2.6934 | 0.15879 | 0.38668 | 3:06:40.000 | 2024-10-23 17:26:07
8587 | 恒流充电 | 0 | 5 | 16 | 0.051036 | 2.6944 | 0.15907 | 0.38744 | 3:07:00.000 | 2024-10-23 17:26:27
8588 | 恒流充电 | 0 | 5 | 16 | 0.051036 | 2.6955 | 0.15936 | 0.38821 | 3:07:20.000 | 2024-10-23 17:26:47
8589 | 恒流充电 | 0 | 5 | 16 | 0.051038 | 2.6965 | 0.15964 | 0.38897 | 3:07:40.000 | 2024-10-23 17:27:07
8590 | 恒流充电 | 0 | 5 | 16 | 0.051038 | 2.6976 | 0.15992 | 0.38974 | 3:08:00.000 | 2024-10-23 17:27:27
8591 | 恒流充电 | 0 | 5 | 16 | 0.051039 | 2.6987 | 0.16021 | 0.3905 | 3:08:20.000 | 2024-10-23 17:27:47
8592 | 恒流充电 | 0 | 5 | 16 | 0.051037 | 2.6998 | 0.16049 | 0.39127 | 3:08:40.000 | 2024-10-23 17:28:07
8593 | 恒流充电 | 0 | 5 | 16 | 0.051037 | 2.7008 | 0.16078 | 0.39203 | 3:09:00.000 | 2024-10-23 17:28:27
8594 | 恒流充电 | 0 | 5 | 16 | 0.051038 | 2.7019 | 0.16106 | 0.3928 | 3:09:20.000 | 2024-10-23 17:28:47
8595 | 恒流充电 | 0 | 5 | 16 | 0.051038 | 2.703 | 0.16134 | 0.39357 | 3:09:40.000 | 2024-10-23 17:29:07
8596 | 恒流充电 | 0 | 5 | 16 | 0.051038 | 2.7041 | 0.16163 | 0.39433 | 3:10:00.000 | 2024-10-23 17:29:27
8597 | 恒流充电 | 0 | 5 | 16 | 0.051038 | 2.7052 | 0.16191 | 0.3951 | 3:10:20.000 | 2024-10-23 17:29:47
8598 | 恒流充电 | 0 | 5 | 16 | 0.05104 | 2.7062 | 0.16219 | 0.39587 | 3:10:40.000 | 2024-10-23 17:30:07
8599 | 恒流充电 | 0 | 5 | 16 | 0.051036 | 2.7073 | 0.16248 | 0.39663 | 3:11:00.000 | 2024-10-23 17:30:27
8600 | 恒流充电 | 0 | 5 | 16 | 0.051037 | 2.7083 | 0.16276 | 0.3974 | 3:11:20.000 | 2024-10-23 17:30:47
8601 | 恒流充电 | 0 | 5 | 16 | 0.051037 | 2.7094 | 0.16304 | 0.39817 | 3:11:40.000 | 2024-10-23 17:31:07
8602 | 恒流充电 | 0 | 5 | 16 | 0.051039 | 2.7105 | 0.16333 | 0.39894 | 3:12:00.000 | 2024-10-23 17:31:27
8603 | 恒流充电 | 0 | 5 | 16 | 0.051039 | 2.7115 | 0.16361 | 0.39971 | 3:12:20.000 | 2024-10-23 17:31:47
8604 | 恒流充电 | 0 | 5 | 16 | 0.051041 | 2.7126 | 0.16389 | 0.40048 | 3:12:40.000 | 2024-10-23 17:32:07
8605 | 恒流充电 | 0 | 5 | 16 | 0.051037 | 2.7136 | 0.16418 | 0.40125 | 3:13:00.000 | 2024-10-23 17:32:27
8606 | 恒流充电 | 0 | 5 | 16 | 0.05104 | 2.7147 | 0.16446 | 0.40202 | 3:13:20.000 | 2024-10-23 17:32:47
8607 | 恒流充电 | 0 | 5 | 16 | 0.051039 | 2.7157 | 0.16474 | 0.40279 | 3:13:40.000 | 2024-10-23 17:33:07
8608 | 恒流充电 | 0 | 5 | 16 | 0.05104 | 2.7167 | 0.16503 | 0.40356 | 3:14:00.000 | 2024-10-23 17:33:27
8609 | 恒流充电 | 0 | 5 | 16 | 0.05104 | 2.7178 | 0.16531 | 0.40433 | 3:14:20.000 | 2024-10-23 17:33:47
8610 | 恒流充电 | 0 | 5 | 16 | 0.051036 | 2.7188 | 0.1656 | 0.4051 | 3:14:40.000 | 2024-10-23 17:34:07
8611 | 恒流充电 | 0 | 5 | 16 | 0.051038 | 2.7199 | 0.16588 | 0.40587 | 3:15:00.000 | 2024-10-23 17:34:27
8612 | 恒流充电 | 0 | 5 | 16 | 0.05104 | 2.7209 | 0.16616 | 0.40664 | 3:15:20.000 | 2024-10-23 17:34:47
8613 | 恒流充电 | 0 | 5 | 16 | 0.051038 | 2.722 | 0.16645 | 0.40741 | 3:15:40.000 | 2024-10-23 17:35:07
8614 | 恒流充电 | 0 | 5 | 16 | 0.051039 | 2.723 | 0.16673 | 0.40818 | 3:16:00.000 | 2024-10-23 17:35:27
8615 | 恒流充电 | 0 | 5 | 16 | 0.051038 | 2.724 | 0.16701 | 0.40896 | 3:16:20.000 | 2024-10-23 17:35:47
8616 | 恒流充电 | 0 | 5 | 16 | 0.051039 | 2.725 | 0.1673 | 0.40973 | 3:16:40.000 | 2024-10-23 17:36:07
8617 | 恒流充电 | 0 | 5 | 16 | 0.051039 | 2.726 | 0.16758 | 0.4105 | 3:17:00.000 | 2024-10-23 17:36:27
8618 | 恒流充电 | 0 | 5 | 16 | 0.051038 | 2.7271 | 0.16786 | 0.41128 | 3:17:20.000 | 2024-10-23 17:36:47
8619 | 恒流充电 | 0 | 5 | 16 | 0.051038 | 2.7281 | 0.16815 | 0.41205 | 3:17:40.000 | 2024-10-23 17:37:07
8620 | 恒流充电 | 0 | 5 | 16 | 0.05104 | 2.7291 | 0.16843 | 0.41282 | 3:18:00.000 | 2024-10-23 17:37:27
8621 | 恒流充电 | 0 | 5 | 16 | 0.051039 | 2.7301 | 0.16871 | 0.4136 | 3:18:20.000 | 2024-10-23 17:37:47
8622 | 恒流充电 | 0 | 5 | 16 | 0.051042 | 2.7311 | 0.169 | 0.41437 | 3:18:40.000 | 2024-10-23 17:38:07
8623 | 恒流充电 | 0 | 5 | 16 | 0.05104 | 2.7321 | 0.16928 | 0.41515 | 3:19:00.000 | 2024-10-23 17:38:27
8624 | 恒流充电 | 0 | 5 | 16 | 0.051038 | 2.7332 | 0.16957 | 0.41592 | 3:19:20.000 | 2024-10-23 17:38:47
8625 | 恒流充电 | 0 | 5 | 16 | 0.051038 | 2.7342 | 0.16985 | 0.4167 | 3:19:40.000 | 2024-10-23 17:39:07
8626 | 恒流充电 | 0 | 5 | 16 | 0.051038 | 2.7352 | 0.17013 | 0.41747 | 3:20:00.000 | 2024-10-23 17:39:27
8627 | 恒流充电 | 0 | 5 | 16 | 0.051037 | 2.7362 | 0.17042 | 0.41825 | 3:20:20.000 | 2024-10-23 17:39:47
8628 | 恒流充电 | 0 | 5 | 16 | 0.051036 | 2.7371 | 0.1707 | 0.41902 | 3:20:40.000 | 2024-10-23 17:40:07
8629 | 恒流充电 | 0 | 5 | 16 | 0.051039 | 2.7382 | 0.17098 | 0.4198 | 3:21:00.000 | 2024-10-23 17:40:27
8630 | 恒流充电 | 0 | 5 | 16 | 0.051038 | 2.7392 | 0.17127 | 0.42058 | 3:21:20.000 | 2024-10-23 17:40:47
8631 | 恒流充电 | 0 | 5 | 16 | 0.05104 | 2.7402 | 0.17155 | 0.42135 | 3:21:40.000 | 2024-10-23 17:41:07
8632 | 恒流充电 | 0 | 5 | 16 | 0.051038 | 2.7411 | 0.17183 | 0.42213 | 3:22:00.000 | 2024-10-23 17:41:27
8633 | 恒流充电 | 0 | 5 | 16 | 0.05104 | 2.7421 | 0.17212 | 0.42291 | 3:22:20.000 | 2024-10-23 17:41:47
8634 | 恒流充电 | 0 | 5 | 16 | 0.051039 | 2.7431 | 0.1724 | 0.42369 | 3:22:40.000 | 2024-10-23 17:42:07
8635 | 恒流充电 | 0 | 5 | 16 | 0.05104 | 2.7443 | 0.17268 | 0.42446 | 3:23:00.000 | 2024-10-23 17:42:27
8636 | 恒流充电 | 0 | 5 | 16 | 0.051037 | 2.7452 | 0.17297 | 0.42524 | 3:23:20.000 | 2024-10-23 17:42:47
8637 | 恒流充电 | 0 | 5 | 16 | 0.051038 | 2.7462 | 0.17325 | 0.42602 | 3:23:40.000 | 2024-10-23 17:43:07
8638 | 恒流充电 | 0 | 5 | 16 | 0.051037 | 2.7472 | 0.17353 | 0.4268 | 3:24:00.000 | 2024-10-23 17:43:27
8639 | 恒流充电 | 0 | 5 | 16 | 0.051038 | 2.7483 | 0.17382 | 0.42758 | 3:24:20.000 | 2024-10-23 17:43:47
8640 | 恒流充电 | 0 | 5 | 16 | 0.051039 | 2.7493 | 0.1741 | 0.42836 | 3:24:40.000 | 2024-10-23 17:44:07
8641 | 恒流充电 | 0 | 5 | 16 | 0.051039 | 2.7504 | 0.17439 | 0.42914 | 3:25:00.000 | 2024-10-23 17:44:27
8642 | 恒流充电 | 0 | 5 | 16 | 0.051039 | 2.7514 | 0.17467 | 0.42992 | 3:25:20.000 | 2024-10-23 17:44:47
8643 | 恒流充电 | 0 | 5 | 16 | 0.051037 | 2.7524 | 0.17495 | 0.4307 | 3:25:40.000 | 2024-10-23 17:45:07
8644 | 恒流充电 | 0 | 5 | 16 | 0.05104 | 2.7534 | 0.17524 | 0.43148 | 3:26:00.000 | 2024-10-23 17:45:27
8645 | 恒流充电 | 0 | 5 | 16 | 0.051036 | 2.7544 | 0.17552 | 0.43226 | 3:26:20.000 | 2024-10-23 17:45:47
8646 | 恒流充电 | 0 | 5 | 16 | 0.051035 | 2.7555 | 0.1758 | 0.43304 | 3:26:40.000 | 2024-10-23 17:46:07
8647 | 恒流充电 | 0 | 5 | 16 | 0.051036 | 2.7565 | 0.17609 | 0.43382 | 3:27:00.000 | 2024-10-23 17:46:27
8648 | 恒流充电 | 0 | 5 | 16 | 0.051037 | 2.7575 | 0.17637 | 0.43461 | 3:27:20.000 | 2024-10-23 17:46:47
8649 | 恒流充电 | 0 | 5 | 16 | 0.051037 | 2.7586 | 0.17665 | 0.43539 | 3:27:40.000 | 2024-10-23 17:47:07
8650 | 恒流充电 | 0 | 5 | 16 | 0.051039 | 2.7596 | 0.17694 | 0.43617 | 3:28:00.000 | 2024-10-23 17:47:27
8651 | 恒流充电 | 0 | 5 | 16 | 0.051037 | 2.7607 | 0.17722 | 0.43695 | 3:28:20.000 | 2024-10-23 17:47:47
8652 | 恒流充电 | 0 | 5 | 16 | 0.051037 | 2.7617 | 0.1775 | 0.43774 | 3:28:40.000 | 2024-10-23 17:48:07
8653 | 恒流充电 | 0 | 5 | 16 | 0.051038 | 2.7627 | 0.17779 | 0.43852 | 3:29:00.000 | 2024-10-23 17:48:27
8654 | 恒流充电 | 0 | 5 | 16 | 0.051039 | 2.7637 | 0.17807 | 0.4393 | 3:29:20.000 | 2024-10-23 17:48:47
8655 | 恒流充电 | 0 | 5 | 16 | 0.051039 | 2.7647 | 0.17835 | 0.44009 | 3:29:40.000 | 2024-10-23 17:49:07
8656 | 恒流充电 | 0 | 5 | 16 | 0.05104 | 2.7656 | 0.17864 | 0.44087 | 3:30:00.000 | 2024-10-23 17:49:27
8657 | 恒流充电 | 0 | 5 | 16 | 0.051038 | 2.7667 | 0.17892 | 0.44166 | 3:30:20.000 | 2024-10-23 17:49:47
8658 | 恒流充电 | 0 | 5 | 16 | 0.051039 | 2.7678 | 0.17921 | 0.44244 | 3:30:40.000 | 2024-10-23 17:50:07
8659 | 恒流充电 | 0 | 5 | 16 | 0.051038 | 2.7688 | 0.17949 | 0.44323 | 3:31:00.000 | 2024-10-23 17:50:27
8660 | 恒流充电 | 0 | 5 | 16 | 0.051038 | 2.7698 | 0.17977 | 0.44401 | 3:31:20.000 | 2024-10-23 17:50:47
8661 | 恒流充电 | 0 | 5 | 16 | 0.051038 | 2.7707 | 0.18006 | 0.4448 | 3:31:40.000 | 2024-10-23 17:51:07
8662 | 恒流充电 | 0 | 5 | 16 | 0.05104 | 2.7718 | 0.18034 | 0.44558 | 3:32:00.000 | 2024-10-23 17:51:27
8663 | 恒流充电 | 0 | 5 | 16 | 0.051039 | 2.7728 | 0.18062 | 0.44637 | 3:32:20.000 | 2024-10-23 17:51:47
8664 | 恒流充电 | 0 | 5 | 16 | 0.051037 | 2.7738 | 0.18091 | 0.44716 | 3:32:40.000 | 2024-10-23 17:52:07
8665 | 恒流充电 | 0 | 5 | 16 | 0.05104 | 2.7747 | 0.18119 | 0.44794 | 3:33:00.000 | 2024-10-23 17:52:27
8666 | 恒流充电 | 0 | 5 | 16 | 0.051038 | 2.7757 | 0.18147 | 0.44873 | 3:33:20.000 | 2024-10-23 17:52:47
8667 | 恒流充电 | 0 | 5 | 16 | 0.051041 | 2.7767 | 0.18176 | 0.44952 | 3:33:40.000 | 2024-10-23 17:53:07
8668 | 恒流充电 | 0 | 5 | 16 | 0.051036 | 2.7777 | 0.18204 | 0.4503 | 3:34:00.000 | 2024-10-23 17:53:27
8669 | 恒流充电 | 0 | 5 | 16 | 0.051039 | 2.7786 | 0.18232 | 0.45109 | 3:34:20.000 | 2024-10-23 17:53:47
8670 | 恒流充电 | 0 | 5 | 16 | 0.051038 | 2.7796 | 0.18261 | 0.45188 | 3:34:40.000 | 2024-10-23 17:54:07
8671 | 恒流充电 | 0 | 5 | 16 | 0.051038 | 2.7806 | 0.18289 | 0.45267 | 3:35:00.000 | 2024-10-23 17:54:27
8672 | 恒流充电 | 0 | 5 | 16 | 0.051039 | 2.7815 | 0.18318 | 0.45346 | 3:35:20.000 | 2024-10-23 17:54:47
8673 | 恒流充电 | 0 | 5 | 16 | 0.051039 | 2.7824 | 0.18346 | 0.45425 | 3:35:40.000 | 2024-10-23 17:55:07
8674 | 恒流充电 | 0 | 5 | 16 | 0.051039 | 2.7834 | 0.18374 | 0.45504 | 3:36:00.000 | 2024-10-23 17:55:27
8675 | 恒流充电 | 0 | 5 | 16 | 0.051036 | 2.7844 | 0.18403 | 0.45583 | 3:36:20.000 | 2024-10-23 17:55:47
8676 | 恒流充电 | 0 | 5 | 16 | 0.05104 | 2.7854 | 0.18431 | 0.45662 | 3:36:40.000 | 2024-10-23 17:56:07
8677 | 恒流充电 | 0 | 5 | 16 | 0.051037 | 2.7863 | 0.18459 | 0.45741 | 3:37:00.000 | 2024-10-23 17:56:27
8678 | 恒流充电 | 0 | 5 | 16 | 0.051034 | 2.7873 | 0.18488 | 0.4582 | 3:37:20.000 | 2024-10-23 17:56:47
8679 | 恒流充电 | 0 | 5 | 16 | 0.051038 | 2.7882 | 0.18516 | 0.45899 | 3:37:40.000 | 2024-10-23 17:57:07
8680 | 恒流充电 | 0 | 5 | 16 | 0.051034 | 2.7892 | 0.18544 | 0.45978 | 3:38:00.000 | 2024-10-23 17:57:27
8681 | 恒流充电 | 0 | 5 | 16 | 0.051038 | 2.7901 | 0.18573 | 0.46057 | 3:38:20.000 | 2024-10-23 17:57:47
8682 | 恒流充电 | 0 | 5 | 16 | 0.051038 | 2.791 | 0.18601 | 0.46136 | 3:38:40.000 | 2024-10-23 17:58:07
8683 | 恒流充电 | 0 | 5 | 16 | 0.051036 | 2.792 | 0.18629 | 0.46215 | 3:39:00.000 | 2024-10-23 17:58:27
8684 | 恒流充电 | 0 | 5 | 16 | 0.05104 | 2.7929 | 0.18658 | 0.46294 | 3:39:20.000 | 2024-10-23 17:58:47
8685 | 恒流充电 | 0 | 5 | 16 | 0.051038 | 2.7938 | 0.18686 | 0.46374 | 3:39:40.000 | 2024-10-23 17:59:07
8686 | 恒流充电 | 0 | 5 | 16 | 0.051037 | 2.7948 | 0.18714 | 0.46453 | 3:40:00.000 | 2024-10-23 17:59:27
8687 | 恒流充电 | 0 | 5 | 16 | 0.051038 | 2.7955 | 0.18743 | 0.46532 | 3:40:20.000 | 2024-10-23 17:59:47
8688 | 恒流充电 | 0 | 5 | 16 | 0.05104 | 2.7965 | 0.18771 | 0.46611 | 3:40:40.000 | 2024-10-23 18:00:07
8689 | 恒流充电 | 0 | 5 | 16 | 0.051038 | 2.7974 | 0.188 | 0.46691 | 3:41:00.000 | 2024-10-23 18:00:27
8690 | 恒流充电 | 0 | 5 | 16 | 0.051038 | 2.7984 | 0.18828 | 0.4677 | 3:41:20.000 | 2024-10-23 18:00:47
8691 | 恒流充电 | 0 | 5 | 16 | 0.05104 | 2.7992 | 0.18856 | 0.46849 | 3:41:40.000 | 2024-10-23 18:01:07
8692 | 恒流充电 | 0 | 5 | 16 | 0.051037 | 2.8002 | 0.18885 | 0.46929 | 3:42:00.000 | 2024-10-23 18:01:27
8693 | 恒流充电 | 0 | 5 | 16 | 0.051037 | 2.801 | 0.18913 | 0.47008 | 3:42:20.000 | 2024-10-23 18:01:47
8694 | 恒流充电 | 0 | 5 | 16 | 0.051037 | 2.8019 | 0.18941 | 0.47088 | 3:42:40.000 | 2024-10-23 18:02:07
8695 | 恒流充电 | 0 | 5 | 16 | 0.051037 | 2.8028 | 0.1897 | 0.47167 | 3:43:00.000 | 2024-10-23 18:02:27
8696 | 恒流充电 | 0 | 5 | 16 | 0.051037 | 2.8037 | 0.18998 | 0.47247 | 3:43:20.000 | 2024-10-23 18:02:47
8697 | 恒流充电 | 0 | 5 | 16 | 0.051037 | 2.8045 | 0.19026 | 0.47326 | 3:43:40.000 | 2024-10-23 18:03:07
8698 | 恒流充电 | 0 | 5 | 16 | 0.051036 | 2.8054 | 0.19055 | 0.47406 | 3:44:00.000 | 2024-10-23 18:03:27
8699 | 恒流充电 | 0 | 5 | 16 | 0.051037 | 2.8062 | 0.19083 | 0.47485 | 3:44:20.000 | 2024-10-23 18:03:47
8700 | 恒流充电 | 0 | 5 | 16 | 0.051038 | 2.807 | 0.19111 | 0.47565 | 3:44:40.000 | 2024-10-23 18:04:07
8701 | 恒流充电 | 0 | 5 | 16 | 0.051036 | 2.8079 | 0.1914 | 0.47644 | 3:45:00.000 | 2024-10-23 18:04:27
8702 | 恒流充电 | 0 | 5 | 16 | 0.051036 | 2.8089 | 0.19168 | 0.47724 | 3:45:20.000 | 2024-10-23 18:04:47
8703 | 恒流充电 | 0 | 5 | 16 | 0.051039 | 2.8097 | 0.19196 | 0.47804 | 3:45:40.000 | 2024-10-23 18:05:07
8704 | 恒流充电 | 0 | 5 | 16 | 0.051038 | 2.8106 | 0.19225 | 0.47883 | 3:46:00.000 | 2024-10-23 18:05:27
8705 | 恒流充电 | 0 | 5 | 16 | 0.051039 | 2.8114 | 0.19253 | 0.47963 | 3:46:20.000 | 2024-10-23 18:05:47
8706 | 恒流充电 | 0 | 5 | 16 | 0.051037 | 2.8122 | 0.19282 | 0.48043 | 3:46:40.000 | 2024-10-23 18:06:07
8707 | 恒流充电 | 0 | 5 | 16 | 0.051039 | 2.813 | 0.1931 | 0.48123 | 3:47:00.000 | 2024-10-23 18:06:27
8708 | 恒流充电 | 0 | 5 | 16 | 0.051038 | 2.8139 | 0.19338 | 0.48202 | 3:47:20.000 | 2024-10-23 18:06:47
8709 | 恒流充电 | 0 | 5 | 16 | 0.051038 | 2.8147 | 0.19367 | 0.48282 | 3:47:40.000 | 2024-10-23 18:07:07
8710 | 恒流充电 | 0 | 5 | 16 | 0.051038 | 2.8155 | 0.19395 | 0.48362 | 3:48:00.000 | 2024-10-23 18:07:27
8711 | 恒流充电 | 0 | 5 | 16 | 0.051038 | 2.8164 | 0.19423 | 0.48442 | 3:48:20.000 | 2024-10-23 18:07:47
8712 | 恒流充电 | 0 | 5 | 16 | 0.051036 | 2.8171 | 0.19452 | 0.48522 | 3:48:40.000 | 2024-10-23 18:08:07
8713 | 恒流充电 | 0 | 5 | 16 | 0.051038 | 2.8179 | 0.1948 | 0.48602 | 3:49:00.000 | 2024-10-23 18:08:27
8714 | 恒流充电 | 0 | 5 | 16 | 0.051039 | 2.8187 | 0.19508 | 0.48682 | 3:49:20.000 | 2024-10-23 18:08:47
8715 | 恒流充电 | 0 | 5 | 16 | 0.051036 | 2.8194 | 0.19537 | 0.48762 | 3:49:40.000 | 2024-10-23 18:09:07
8716 | 恒流充电 | 0 | 5 | 16 | 0.051038 | 2.8202 | 0.19565 | 0.48842 | 3:50:00.000 | 2024-10-23 18:09:27
8717 | 恒流充电 | 0 | 5 | 16 | 0.051038 | 2.821 | 0.19593 | 0.48922 | 3:50:20.000 | 2024-10-23 18:09:47
8718 | 恒流充电 | 0 | 5 | 16 | 0.051038 | 2.8217 | 0.19622 | 0.49002 | 3:50:40.000 | 2024-10-23 18:10:07
8719 | 恒流充电 | 0 | 5 | 16 | 0.051038 | 2.8226 | 0.1965 | 0.49082 | 3:51:00.000 | 2024-10-23 18:10:27
8720 | 恒流充电 | 0 | 5 | 16 | 0.051039 | 2.8233 | 0.19679 | 0.49162 | 3:51:20.000 | 2024-10-23 18:10:47
8721 | 恒流充电 | 0 | 5 | 16 | 0.051038 | 2.8241 | 0.19707 | 0.49242 | 3:51:40.000 | 2024-10-23 18:11:07
8722 | 恒流充电 | 0 | 5 | 16 | 0.051037 | 2.8248 | 0.19735 | 0.49322 | 3:52:00.000 | 2024-10-23 18:11:27
8723 | 恒流充电 | 0 | 5 | 16 | 0.051037 | 2.8256 | 0.19764 | 0.49402 | 3:52:20.000 | 2024-10-23 18:11:47
8724 | 恒流充电 | 0 | 5 | 16 | 0.051037 | 2.8264 | 0.19792 | 0.49482 | 3:52:40.000 | 2024-10-23 18:12:07
8725 | 恒流充电 | 0 | 5 | 16 | 0.051039 | 2.8271 | 0.1982 | 0.49562 | 3:53:00.000 | 2024-10-23 18:12:27
8726 | 恒流充电 | 0 | 5 | 16 | 0.051035 | 2.8278 | 0.19849 | 0.49642 | 3:53:20.000 | 2024-10-23 18:12:47
8727 | 恒流充电 | 0 | 5 | 16 | 0.051041 | 2.8286 | 0.19877 | 0.49723 | 3:53:40.000 | 2024-10-23 18:13:07
8728 | 恒流充电 | 0 | 5 | 16 | 0.051035 | 2.8293 | 0.19905 | 0.49803 | 3:54:00.000 | 2024-10-23 18:13:27
8729 | 恒流充电 | 0 | 5 | 16 | 0.051037 | 2.83 | 0.19934 | 0.49883 | 3:54:20.000 | 2024-10-23 18:13:47
8730 | 恒流充电 | 0 | 5 | 16 | 0.051037 | 2.8308 | 0.19962 | 0.49963 | 3:54:40.000 | 2024-10-23 18:14:07
8731 | 恒流充电 | 0 | 5 | 16 | 0.051038 | 2.8316 | 0.1999 | 0.50044 | 3:55:00.000 | 2024-10-23 18:14:27
8732 | 恒流充电 | 0 | 5 | 16 | 0.051037 | 2.8323 | 0.20019 | 0.50124 | 3:55:20.000 | 2024-10-23 18:14:47
8733 | 恒流充电 | 0 | 5 | 16 | 0.051036 | 2.833 | 0.20047 | 0.50204 | 3:55:40.000 | 2024-10-23 18:15:07
8734 | 恒流充电 | 0 | 5 | 16 | 0.051038 | 2.8337 | 0.20075 | 0.50285 | 3:56:00.000 | 2024-10-23 18:15:27
8735 | 恒流充电 | 0 | 5 | 16 | 0.051037 | 2.8344 | 0.20104 | 0.50365 | 3:56:20.000 | 2024-10-23 18:15:47
8736 | 恒流充电 | 0 | 5 | 16 | 0.051036 | 2.8351 | 0.20132 | 0.50445 | 3:56:40.000 | 2024-10-23 18:16:07
8737 | 恒流充电 | 0 | 5 | 16 | 0.051038 | 2.8359 | 0.20161 | 0.50526 | 3:57:00.000 | 2024-10-23 18:16:27
8738 | 恒流充电 | 0 | 5 | 16 | 0.051037 | 2.8366 | 0.20189 | 0.50606 | 3:57:20.000 | 2024-10-23 18:16:47
8739 | 恒流充电 | 0 | 5 | 16 | 0.051036 | 2.8373 | 0.20217 | 0.50687 | 3:57:40.000 | 2024-10-23 18:17:07
8740 | 恒流充电 | 0 | 5 | 16 | 0.051037 | 2.838 | 0.20246 | 0.50767 | 3:58:00.000 | 2024-10-23 18:17:27
8741 | 恒流充电 | 0 | 5 | 16 | 0.051038 | 2.8387 | 0.20274 | 0.50848 | 3:58:20.000 | 2024-10-23 18:17:47
8742 | 恒流充电 | 0 | 5 | 16 | 0.051039 | 2.8394 | 0.20302 | 0.50928 | 3:58:40.000 | 2024-10-23 18:18:07
8743 | 恒流充电 | 0 | 5 | 16 | 0.051036 | 2.84 | 0.20331 | 0.51009 | 3:59:00.000 | 2024-10-23 18:18:27
8744 | 恒流充电 | 0 | 5 | 16 | 0.051038 | 2.8408 | 0.20359 | 0.51089 | 3:59:20.000 | 2024-10-23 18:18:47
8745 | 恒流充电 | 0 | 5 | 16 | 0.051038 | 2.8415 | 0.20387 | 0.5117 | 3:59:40.000 | 2024-10-23 18:19:07
8746 | 恒流充电 | 0 | 5 | 16 | 0.051035 | 2.8421 | 0.20416 | 0.5125 | 4:00:00.000 | 2024-10-23 18:19:27
8747 | 恒流充电 | 0 | 5 | 16 | 0.051039 | 2.8428 | 0.20444 | 0.51331 | 4:00:20.000 | 2024-10-23 18:19:47
8748 | 恒流充电 | 0 | 5 | 16 | 0.05104 | 2.8435 | 0.20472 | 0.51412 | 4:00:40.000 | 2024-10-23 18:20:07
8749 | 恒流充电 | 0 | 5 | 16 | 0.051039 | 2.8441 | 0.20501 | 0.51492 | 4:01:00.000 | 2024-10-23 18:20:27
8750 | 恒流充电 | 0 | 5 | 16 | 0.05104 | 2.8448 | 0.20529 | 0.51573 | 4:01:20.000 | 2024-10-23 18:20:47
8751 | 恒流充电 | 0 | 5 | 16 | 0.051036 | 2.8454 | 0.20558 | 0.51654 | 4:01:40.000 | 2024-10-23 18:21:07
8752 | 恒流充电 | 0 | 5 | 16 | 0.051036 | 2.8461 | 0.20586 | 0.51734 | 4:02:00.000 | 2024-10-23 18:21:27
8753 | 恒流充电 | 0 | 5 | 16 | 0.051036 | 2.8468 | 0.20614 | 0.51815 | 4:02:20.000 | 2024-10-23 18:21:47
8754 | 恒流充电 | 0 | 5 | 16 | 0.051037 | 2.8474 | 0.20643 | 0.51896 | 4:02:40.000 | 2024-10-23 18:22:07
8755 | 恒流充电 | 0 | 5 | 16 | 0.051036 | 2.848 | 0.20671 | 0.51976 | 4:03:00.000 | 2024-10-23 18:22:27
8756 | 恒流充电 | 0 | 5 | 16 | 0.051038 | 2.8487 | 0.20699 | 0.52057 | 4:03:20.000 | 2024-10-23 18:22:47
8757 | 恒流充电 | 0 | 5 | 16 | 0.051039 | 2.8493 | 0.20728 | 0.52138 | 4:03:40.000 | 2024-10-23 18:23:07
8758 | 恒流充电 | 0 | 5 | 16 | 0.051038 | 2.8499 | 0.20756 | 0.52219 | 4:04:00.000 | 2024-10-23 18:23:27
8759 | 恒流充电 | 0 | 5 | 16 | 0.051038 | 2.8506 | 0.20784 | 0.523 | 4:04:20.000 | 2024-10-23 18:23:47
8760 | 恒流充电 | 0 | 5 | 16 | 0.051038 | 2.8512 | 0.20813 | 0.5238 | 4:04:40.000 | 2024-10-23 18:24:07
8761 | 恒流充电 | 0 | 5 | 16 | 0.051037 | 2.8518 | 0.20841 | 0.52461 | 4:05:00.000 | 2024-10-23 18:24:27
8762 | 恒流充电 | 0 | 5 | 16 | 0.051039 | 2.8524 | 0.20869 | 0.52542 | 4:05:20.000 | 2024-10-23 18:24:47
8763 | 恒流充电 | 0 | 5 | 16 | 0.051037 | 2.853 | 0.20898 | 0.52623 | 4:05:40.000 | 2024-10-23 18:25:07
8764 | 恒流充电 | 0 | 5 | 16 | 0.051038 | 2.8537 | 0.20926 | 0.52704 | 4:06:00.000 | 2024-10-23 18:25:27
8765 | 恒流充电 | 0 | 5 | 16 | 0.051036 | 2.8542 | 0.20954 | 0.52785 | 4:06:20.000 | 2024-10-23 18:25:47
8766 | 恒流充电 | 0 | 5 | 16 | 0.051038 | 2.8549 | 0.20983 | 0.52866 | 4:06:40.000 | 2024-10-23 18:26:07
8767 | 恒流充电 | 0 | 5 | 16 | 0.051036 | 2.8555 | 0.21011 | 0.52947 | 4:07:00.000 | 2024-10-23 18:26:27
8768 | 恒流充电 | 0 | 5 | 16 | 0.051037 | 2.8561 | 0.2104 | 0.53028 | 4:07:20.000 | 2024-10-23 18:26:47
8769 | 恒流充电 | 0 | 5 | 16 | 0.051039 | 2.8567 | 0.21068 | 0.53109 | 4:07:40.000 | 2024-10-23 18:27:07
8770 | 恒流充电 | 0 | 5 | 16 | 0.051039 | 2.8573 | 0.21096 | 0.5319 | 4:08:00.000 | 2024-10-23 18:27:27
8771 | 恒流充电 | 0 | 5 | 16 | 0.051036 | 2.8578 | 0.21125 | 0.53271 | 4:08:20.000 | 2024-10-23 18:27:47
8772 | 恒流充电 | 0 | 5 | 16 | 0.051038 | 2.8584 | 0.21153 | 0.53352 | 4:08:40.000 | 2024-10-23 18:28:07
8773 | 恒流充电 | 0 | 5 | 16 | 0.051037 | 2.8591 | 0.21181 | 0.53433 | 4:09:00.000 | 2024-10-23 18:28:27
8774 | 恒流充电 | 0 | 5 | 16 | 0.051038 | 2.8597 | 0.2121 | 0.53514 | 4:09:20.000 | 2024-10-23 18:28:47
8775 | 恒流充电 | 0 | 5 | 16 | 0.051037 | 2.8602 | 0.21238 | 0.53595 | 4:09:40.000 | 2024-10-23 18:29:07
8776 | 恒流充电 | 0 | 5 | 16 | 0.051038 | 2.8608 | 0.21266 | 0.53676 | 4:10:00.000 | 2024-10-23 18:29:27
8777 | 恒流充电 | 0 | 5 | 16 | 0.051038 | 2.8614 | 0.21295 | 0.53757 | 4:10:20.000 | 2024-10-23 18:29:47
8778 | 恒流充电 | 0 | 5 | 16 | 0.05104 | 2.8619 | 0.21323 | 0.53839 | 4:10:40.000 | 2024-10-23 18:30:07
8779 | 恒流充电 | 0 | 5 | 16 | 0.051036 | 2.8625 | 0.21351 | 0.5392 | 4:11:00.000 | 2024-10-23 18:30:27
8780 | 恒流充电 | 0 | 5 | 16 | 0.051039 | 2.8631 | 0.2138 | 0.54001 | 4:11:20.000 | 2024-10-23 18:30:47
8781 | 恒流充电 | 0 | 5 | 16 | 0.05104 | 2.8636 | 0.21408 | 0.54082 | 4:11:40.000 | 2024-10-23 18:31:07
8782 | 恒流充电 | 0 | 5 | 16 | 0.051039 | 2.8642 | 0.21436 | 0.54163 | 4:12:00.000 | 2024-10-23 18:31:27
8783 | 恒流充电 | 0 | 5 | 16 | 0.051039 | 2.8647 | 0.21465 | 0.54245 | 4:12:20.000 | 2024-10-23 18:31:47
8784 | 恒流充电 | 0 | 5 | 16 | 0.051039 | 2.8653 | 0.21493 | 0.54326 | 4:12:40.000 | 2024-10-23 18:32:07
8785 | 恒流充电 | 0 | 5 | 16 | 0.051037 | 2.8658 | 0.21522 | 0.54407 | 4:13:00.000 | 2024-10-23 18:32:27
8786 | 恒流充电 | 0 | 5 | 16 | 0.051037 | 2.8663 | 0.2155 | 0.54488 | 4:13:20.000 | 2024-10-23 18:32:47
8787 | 恒流充电 | 0 | 5 | 16 | 0.051032 | 2.8669 | 0.21578 | 0.5457 | 4:13:40.000 | 2024-10-23 18:33:07
8788 | 恒流充电 | 0 | 5 | 16 | 0.051034 | 2.8674 | 0.21607 | 0.54651 | 4:14:00.000 | 2024-10-23 18:33:27
8789 | 恒流充电 | 0 | 5 | 16 | 0.051034 | 2.868 | 0.21635 | 0.54732 | 4:14:20.000 | 2024-10-23 18:33:47
8790 | 恒流充电 | 0 | 5 | 16 | 0.051037 | 2.8685 | 0.21663 | 0.54814 | 4:14:40.000 | 2024-10-23 18:34:07
8791 | 恒流充电 | 0 | 5 | 16 | 0.051036 | 2.8691 | 0.21692 | 0.54895 | 4:15:00.000 | 2024-10-23 18:34:27
8792 | 恒流充电 | 0 | 5 | 16 | 0.051037 | 2.8696 | 0.2172 | 0.54976 | 4:15:20.000 | 2024-10-23 18:34:47
8793 | 恒流充电 | 0 | 5 | 16 | 0.051035 | 2.8701 | 0.21748 | 0.55058 | 4:15:40.000 | 2024-10-23 18:35:07
8794 | 恒流充电 | 0 | 5 | 16 | 0.051035 | 2.8707 | 0.21777 | 0.55139 | 4:16:00.000 | 2024-10-23 18:35:27
8795 | 恒流充电 | 0 | 5 | 16 | 0.051039 | 2.8713 | 0.21805 | 0.5522 | 4:16:20.000 | 2024-10-23 18:35:47
8796 | 恒流充电 | 0 | 5 | 16 | 0.051038 | 2.8718 | 0.21833 | 0.55302 | 4:16:40.000 | 2024-10-23 18:36:07
8797 | 恒流充电 | 0 | 5 | 16 | 0.051036 | 2.8723 | 0.21862 | 0.55383 | 4:17:00.000 | 2024-10-23 18:36:27
8798 | 恒流充电 | 0 | 5 | 16 | 0.051039 | 2.8729 | 0.2189 | 0.55465 | 4:17:20.000 | 2024-10-23 18:36:47
8799 | 恒流充电 | 0 | 5 | 16 | 0.051038 | 2.8734 | 0.21918 | 0.55546 | 4:17:40.000 | 2024-10-23 18:37:07
8800 | 恒流充电 | 0 | 5 | 16 | 0.051037 | 2.8739 | 0.21947 | 0.55628 | 4:18:00.000 | 2024-10-23 18:37:27
8801 | 恒流充电 | 0 | 5 | 16 | 0.051036 | 2.8744 | 0.21975 | 0.55709 | 4:18:20.000 | 2024-10-23 18:37:47
8802 | 恒流充电 | 0 | 5 | 16 | 0.051038 | 2.8749 | 0.22004 | 0.55791 | 4:18:40.000 | 2024-10-23 18:38:07
8803 | 恒流充电 | 0 | 5 | 16 | 0.051038 | 2.8755 | 0.22032 | 0.55872 | 4:19:00.000 | 2024-10-23 18:38:27
8804 | 恒流充电 | 0 | 5 | 16 | 0.051039 | 2.8759 | 0.2206 | 0.55954 | 4:19:20.000 | 2024-10-23 18:38:47
8805 | 恒流充电 | 0 | 5 | 16 | 0.051041 | 2.8766 | 0.22089 | 0.56035 | 4:19:40.000 | 2024-10-23 18:39:07
8806 | 恒流充电 | 0 | 5 | 16 | 0.051038 | 2.8771 | 0.22117 | 0.56117 | 4:20:00.000 | 2024-10-23 18:39:27
8807 | 恒流充电 | 0 | 5 | 16 | 0.051039 | 2.8777 | 0.22145 | 0.56199 | 4:20:20.000 | 2024-10-23 18:39:47
8808 | 恒流充电 | 0 | 5 | 16 | 0.051038 | 2.8782 | 0.22174 | 0.5628 | 4:20:40.000 | 2024-10-23 18:40:07
8809 | 恒流充电 | 0 | 5 | 16 | 0.051037 | 2.8787 | 0.22202 | 0.56362 | 4:21:00.000 | 2024-10-23 18:40:27
8810 | 恒流充电 | 0 | 5 | 16 | 0.051038 | 2.8792 | 0.2223 | 0.56443 | 4:21:20.000 | 2024-10-23 18:40:47
8811 | 恒流充电 | 0 | 5 | 16 | 0.05104 | 2.8797 | 0.22259 | 0.56525 | 4:21:40.000 | 2024-10-23 18:41:07
8812 | 恒流充电 | 0 | 5 | 16 | 0.051035 | 2.8801 | 0.22287 | 0.56607 | 4:22:00.000 | 2024-10-23 18:41:27
8813 | 恒流充电 | 0 | 5 | 16 | 0.051034 | 2.8806 | 0.22315 | 0.56688 | 4:22:20.000 | 2024-10-23 18:41:47
8814 | 恒流充电 | 0 | 5 | 16 | 0.051037 | 2.881 | 0.22344 | 0.5677 | 4:22:40.000 | 2024-10-23 18:42:07
8815 | 恒流充电 | 0 | 5 | 16 | 0.051037 | 2.8815 | 0.22372 | 0.56852 | 4:23:00.000 | 2024-10-23 18:42:27
8816 | 恒流充电 | 0 | 5 | 16 | 0.051037 | 2.882 | 0.22401 | 0.56934 | 4:23:20.000 | 2024-10-23 18:42:47
8817 | 恒流充电 | 0 | 5 | 16 | 0.051038 | 2.8825 | 0.22429 | 0.57015 | 4:23:40.000 | 2024-10-23 18:43:07
8818 | 恒流充电 | 0 | 5 | 16 | 0.051036 | 2.883 | 0.22457 | 0.57097 | 4:24:00.000 | 2024-10-23 18:43:27
8819 | 恒流充电 | 0 | 5 | 16 | 0.051039 | 2.8835 | 0.22486 | 0.57179 | 4:24:20.000 | 2024-10-23 18:43:47
8820 | 恒流充电 | 0 | 5 | 16 | 0.051036 | 2.884 | 0.22514 | 0.57261 | 4:24:40.000 | 2024-10-23 18:44:07
8821 | 恒流充电 | 0 | 5 | 16 | 0.051038 | 2.8845 | 0.22542 | 0.57342 | 4:25:00.000 | 2024-10-23 18:44:27
8822 | 恒流充电 | 0 | 5 | 16 | 0.051039 | 2.885 | 0.22571 | 0.57424 | 4:25:20.000 | 2024-10-23 18:44:47
8823 | 恒流充电 | 0 | 5 | 16 | 0.051037 | 2.8855 | 0.22599 | 0.57506 | 4:25:40.000 | 2024-10-23 18:45:07
8824 | 恒流充电 | 0 | 5 | 16 | 0.051038 | 2.886 | 0.22627 | 0.57588 | 4:26:00.000 | 2024-10-23 18:45:27
8825 | 恒流充电 | 0 | 5 | 16 | 0.05104 | 2.8864 | 0.22656 | 0.5767 | 4:26:20.000 | 2024-10-23 18:45:47
8826 | 恒流充电 | 0 | 5 | 16 | 0.051037 | 2.887 | 0.22684 | 0.57751 | 4:26:40.000 | 2024-10-23 18:46:07
8827 | 恒流充电 | 0 | 5 | 16 | 0.051038 | 2.8874 | 0.22712 | 0.57833 | 4:27:00.000 | 2024-10-23 18:46:27
8828 | 恒流充电 | 0 | 5 | 16 | 0.051036 | 2.8879 | 0.22741 | 0.57915 | 4:27:20.000 | 2024-10-23 18:46:47
8829 | 恒流充电 | 0 | 5 | 16 | 0.051039 | 2.8884 | 0.22769 | 0.57997 | 4:27:40.000 | 2024-10-23 18:47:07
8830 | 恒流充电 | 0 | 5 | 16 | 0.051036 | 2.8889 | 0.22797 | 0.58079 | 4:28:00.000 | 2024-10-23 18:47:27
8831 | 恒流充电 | 0 | 5 | 16 | 0.051039 | 2.8894 | 0.22826 | 0.58161 | 4:28:20.000 | 2024-10-23 18:47:47
8832 | 恒流充电 | 0 | 5 | 16 | 0.051039 | 2.8899 | 0.22854 | 0.58243 | 4:28:40.000 | 2024-10-23 18:48:07
8833 | 恒流充电 | 0 | 5 | 16 | 0.051036 | 2.8904 | 0.22883 | 0.58325 | 4:29:00.000 | 2024-10-23 18:48:27
8834 | 恒流充电 | 0 | 5 | 16 | 0.051039 | 2.8908 | 0.22911 | 0.58407 | 4:29:20.000 | 2024-10-23 18:48:47
8835 | 恒流充电 | 0 | 5 | 16 | 0.051038 | 2.8913 | 0.22939 | 0.58489 | 4:29:40.000 | 2024-10-23 18:49:07
8836 | 恒流充电 | 0 | 5 | 16 | 0.051037 | 2.8918 | 0.22968 | 0.58571 | 4:30:00.000 | 2024-10-23 18:49:27
8837 | 恒流充电 | 0 | 5 | 16 | 0.051037 | 2.8923 | 0.22996 | 0.58653 | 4:30:20.000 | 2024-10-23 18:49:47
8838 | 恒流充电 | 0 | 5 | 16 | 0.051037 | 2.8928 | 0.23024 | 0.58735 | 4:30:40.000 | 2024-10-23 18:50:07
8839 | 恒流充电 | 0 | 5 | 16 | 0.051038 | 2.8933 | 0.23053 | 0.58817 | 4:31:00.000 | 2024-10-23 18:50:27
8840 | 恒流充电 | 0 | 5 | 16 | 0.051036 | 2.8938 | 0.23081 | 0.58899 | 4:31:20.000 | 2024-10-23 18:50:47
8841 | 恒流充电 | 0 | 5 | 16 | 0.051036 | 2.8943 | 0.23109 | 0.58981 | 4:31:40.000 | 2024-10-23 18:51:07
8842 | 恒流充电 | 0 | 5 | 16 | 0.051037 | 2.8948 | 0.23138 | 0.59063 | 4:32:00.000 | 2024-10-23 18:51:27
8843 | 恒流充电 | 0 | 5 | 16 | 0.051035 | 2.8952 | 0.23166 | 0.59145 | 4:32:20.000 | 2024-10-23 18:51:47
8844 | 恒流充电 | 0 | 5 | 16 | 0.051039 | 2.8957 | 0.23194 | 0.59227 | 4:32:40.000 | 2024-10-23 18:52:07
8845 | 恒流充电 | 0 | 5 | 16 | 0.05104 | 2.8962 | 0.23223 | 0.59309 | 4:33:00.000 | 2024-10-23 18:52:27
8846 | 恒流充电 | 0 | 5 | 16 | 0.05104 | 2.8967 | 0.23251 | 0.59392 | 4:33:20.000 | 2024-10-23 18:52:47
8847 | 恒流充电 | 0 | 5 | 16 | 0.051038 | 2.8973 | 0.2328 | 0.59474 | 4:33:40.000 | 2024-10-23 18:53:07
8848 | 恒流充电 | 0 | 5 | 16 | 0.051037 | 2.8977 | 0.23308 | 0.59556 | 4:34:00.000 | 2024-10-23 18:53:27
8849 | 恒流充电 | 0 | 5 | 16 | 0.051037 | 2.8982 | 0.23336 | 0.59638 | 4:34:20.000 | 2024-10-23 18:53:47
8850 | 恒流充电 | 0 | 5 | 16 | 0.051034 | 2.8987 | 0.23365 | 0.5972 | 4:34:40.000 | 2024-10-23 18:54:07
8851 | 恒流充电 | 0 | 5 | 16 | 0.051036 | 2.899 | 0.23393 | 0.59802 | 4:35:00.000 | 2024-10-23 18:54:27
8852 | 恒流充电 | 0 | 5 | 16 | 0.051037 | 2.8995 | 0.23421 | 0.59885 | 4:35:20.000 | 2024-10-23 18:54:47
8853 | 恒流充电 | 0 | 5 | 16 | 0.051038 | 2.9 | 0.2345 | 0.59967 | 4:35:40.000 | 2024-10-23 18:55:07
8854 | 恒流充电 | 0 | 5 | 16 | 0.051038 | 2.9004 | 0.23478 | 0.60049 | 4:36:00.000 | 2024-10-23 18:55:27
8855 | 恒流充电 | 0 | 5 | 16 | 0.051037 | 2.9009 | 0.23506 | 0.60131 | 4:36:20.000 | 2024-10-23 18:55:47
8856 | 恒流充电 | 0 | 5 | 16 | 0.051035 | 2.9013 | 0.23535 | 0.60214 | 4:36:40.000 | 2024-10-23 18:56:07
8857 | 恒流充电 | 0 | 5 | 16 | 0.051037 | 2.9018 | 0.23563 | 0.60296 | 4:37:00.000 | 2024-10-23 18:56:27
8858 | 恒流充电 | 0 | 5 | 16 | 0.051035 | 2.9023 | 0.23591 | 0.60378 | 4:37:20.000 | 2024-10-23 18:56:47
8859 | 恒流充电 | 0 | 5 | 16 | 0.051038 | 2.9028 | 0.2362 | 0.6046 | 4:37:40.000 | 2024-10-23 18:57:07
8860 | 恒流充电 | 0 | 5 | 16 | 0.051037 | 2.9032 | 0.23648 | 0.60543 | 4:38:00.000 | 2024-10-23 18:57:27
8861 | 恒流充电 | 0 | 5 | 16 | 0.051038 | 2.9037 | 0.23676 | 0.60625 | 4:38:20.000 | 2024-10-23 18:57:47
8862 | 恒流充电 | 0 | 5 | 16 | 0.051036 | 2.9042 | 0.23705 | 0.60707 | 4:38:40.000 | 2024-10-23 18:58:07
8863 | 恒流充电 | 0 | 5 | 16 | 0.051038 | 2.9047 | 0.23733 | 0.6079 | 4:39:00.000 | 2024-10-23 18:58:27
8864 | 恒流充电 | 0 | 5 | 16 | 0.051035 | 2.9052 | 0.23762 | 0.60872 | 4:39:20.000 | 2024-10-23 18:58:47
8865 | 恒流充电 | 0 | 5 | 16 | 0.051036 | 2.9056 | 0.2379 | 0.60955 | 4:39:40.000 | 2024-10-23 18:59:07
8866 | 恒流充电 | 0 | 5 | 16 | 0.051037 | 2.9061 | 0.23818 | 0.61037 | 4:40:00.000 | 2024-10-23 18:59:27
8867 | 恒流充电 | 0 | 5 | 16 | 0.051038 | 2.9067 | 0.23847 | 0.61119 | 4:40:20.000 | 2024-10-23 18:59:47
8868 | 恒流充电 | 0 | 5 | 16 | 0.051037 | 2.9071 | 0.23875 | 0.61202 | 4:40:40.000 | 2024-10-23 19:00:07
8869 | 恒流充电 | 0 | 5 | 16 | 0.051037 | 2.9075 | 0.23903 | 0.61284 | 4:41:00.000 | 2024-10-23 19:00:27
8870 | 恒流充电 | 0 | 5 | 16 | 0.051037 | 2.908 | 0.23932 | 0.61367 | 4:41:20.000 | 2024-10-23 19:00:47
8871 | 恒流充电 | 0 | 5 | 16 | 0.051038 | 2.9085 | 0.2396 | 0.61449 | 4:41:40.000 | 2024-10-23 19:01:07
8872 | 恒流充电 | 0 | 5 | 16 | 0.051038 | 2.909 | 0.23988 | 0.61532 | 4:42:00.000 | 2024-10-23 19:01:27
8873 | 恒流充电 | 0 | 5 | 16 | 0.051036 | 2.9094 | 0.24017 | 0.61614 | 4:42:20.000 | 2024-10-23 19:01:47
8874 | 恒流充电 | 0 | 5 | 16 | 0.051038 | 2.9099 | 0.24045 | 0.61697 | 4:42:40.000 | 2024-10-23 19:02:07
8875 | 恒流充电 | 0 | 5 | 16 | 0.051038 | 2.9104 | 0.24073 | 0.61779 | 4:43:00.000 | 2024-10-23 19:02:27
8876 | 恒流充电 | 0 | 5 | 16 | 0.051037 | 2.9108 | 0.24102 | 0.61862 | 4:43:20.000 | 2024-10-23 19:02:47
8877 | 恒流充电 | 0 | 5 | 16 | 0.051038 | 2.9113 | 0.2413 | 0.61944 | 4:43:40.000 | 2024-10-23 19:03:07
8878 | 恒流充电 | 0 | 5 | 16 | 0.051039 | 2.9118 | 0.24158 | 0.62027 | 4:44:00.000 | 2024-10-23 19:03:27
8879 | 恒流充电 | 0 | 5 | 16 | 0.051037 | 2.9122 | 0.24187 | 0.62109 | 4:44:20.000 | 2024-10-23 19:03:47
8880 | 恒流充电 | 0 | 5 | 16 | 0.051036 | 2.9129 | 0.24215 | 0.62192 | 4:44:40.000 | 2024-10-23 19:04:07
8881 | 恒流充电 | 0 | 5 | 16 | 0.051037 | 2.9133 | 0.24244 | 0.62275 | 4:45:00.000 | 2024-10-23 19:04:27
8882 | 恒流充电 | 0 | 5 | 16 | 0.051039 | 2.9138 | 0.24272 | 0.62357 | 4:45:20.000 | 2024-10-23 19:04:47
8883 | 恒流充电 | 0 | 5 | 16 | 0.051038 | 2.9142 | 0.243 | 0.6244 | 4:45:40.000 | 2024-10-23 19:05:07
8884 | 恒流充电 | 0 | 5 | 16 | 0.051039 | 2.9148 | 0.24329 | 0.62522 | 4:46:00.000 | 2024-10-23 19:05:27
8885 | 恒流充电 | 0 | 5 | 16 | 0.051038 | 2.9151 | 0.24357 | 0.62605 | 4:46:20.000 | 2024-10-23 19:05:47
8886 | 恒流充电 | 0 | 5 | 16 | 0.051036 | 2.9155 | 0.24385 | 0.62688 | 4:46:40.000 | 2024-10-23 19:06:07
8887 | 恒流充电 | 0 | 5 | 16 | 0.05104 | 2.916 | 0.24414 | 0.6277 | 4:47:00.000 | 2024-10-23 19:06:27
8888 | 恒流充电 | 0 | 5 | 16 | 0.051039 | 2.9166 | 0.24442 | 0.62853 | 4:47:20.000 | 2024-10-23 19:06:47
8889 | 恒流充电 | 0 | 5 | 16 | 0.051037 | 2.9169 | 0.2447 | 0.62936 | 4:47:40.000 | 2024-10-23 19:07:07
8890 | 恒流充电 | 0 | 5 | 16 | 0.051038 | 2.9175 | 0.24499 | 0.63019 | 4:48:00.000 | 2024-10-23 19:07:27
8891 | 恒流充电 | 0 | 5 | 16 | 0.051037 | 2.918 | 0.24527 | 0.63101 | 4:48:20.000 | 2024-10-23 19:07:47
8892 | 恒流充电 | 0 | 5 | 16 | 0.051036 | 2.9184 | 0.24555 | 0.63184 | 4:48:40.000 | 2024-10-23 19:08:07
8893 | 恒流充电 | 0 | 5 | 16 | 0.051037 | 2.9188 | 0.24584 | 0.63267 | 4:49:00.000 | 2024-10-23 19:08:27
8894 | 恒流充电 | 0 | 5 | 16 | 0.051038 | 2.9194 | 0.24612 | 0.6335 | 4:49:20.000 | 2024-10-23 19:08:47
8895 | 恒流充电 | 0 | 5 | 16 | 0.051035 | 2.9198 | 0.2464 | 0.63432 | 4:49:40.000 | 2024-10-23 19:09:07
8896 | 恒流充电 | 0 | 5 | 16 | 0.051038 | 2.9204 | 0.24669 | 0.63515 | 4:50:00.000 | 2024-10-23 19:09:27
8897 | 恒流充电 | 0 | 5 | 16 | 0.051037 | 2.9209 | 0.24697 | 0.63598 | 4:50:20.000 | 2024-10-23 19:09:47
8898 | 恒流充电 | 0 | 5 | 16 | 0.051039 | 2.9214 | 0.24726 | 0.63681 | 4:50:40.000 | 2024-10-23 19:10:07
8899 | 恒流充电 | 0 | 5 | 16 | 0.051039 | 2.9218 | 0.24754 | 0.63764 | 4:51:00.000 | 2024-10-23 19:10:27
8900 | 恒流充电 | 0 | 5 | 16 | 0.051037 | 2.9222 | 0.24782 | 0.63847 | 4:51:20.000 | 2024-10-23 19:10:47
8901 | 恒流充电 | 0 | 5 | 16 | 0.051038 | 2.9227 | 0.24811 | 0.63929 | 4:51:40.000 | 2024-10-23 19:11:07
8902 | 恒流充电 | 0 | 5 | 16 | 0.05104 | 2.9232 | 0.24839 | 0.64012 | 4:52:00.000 | 2024-10-23 19:11:27
8903 | 恒流充电 | 0 | 5 | 16 | 0.051038 | 2.9236 | 0.24867 | 0.64095 | 4:52:20.000 | 2024-10-23 19:11:47
8904 | 恒流充电 | 0 | 5 | 16 | 0.051036 | 2.9241 | 0.24896 | 0.64178 | 4:52:40.000 | 2024-10-23 19:12:07
8905 | 恒流充电 | 0 | 5 | 16 | 0.051037 | 2.9246 | 0.24924 | 0.64261 | 4:53:00.000 | 2024-10-23 19:12:27
8906 | 恒流充电 | 0 | 5 | 16 | 0.051036 | 2.9251 | 0.24952 | 0.64344 | 4:53:20.000 | 2024-10-23 19:12:47
8907 | 恒流充电 | 0 | 5 | 16 | 0.051037 | 2.9256 | 0.24981 | 0.64427 | 4:53:40.000 | 2024-10-23 19:13:07
8908 | 恒流充电 | 0 | 5 | 16 | 0.051034 | 2.9261 | 0.25009 | 0.6451 | 4:54:00.000 | 2024-10-23 19:13:27
8909 | 恒流充电 | 0 | 5 | 16 | 0.051037 | 2.9266 | 0.25037 | 0.64593 | 4:54:20.000 | 2024-10-23 19:13:47
8910 | 恒流充电 | 0 | 5 | 16 | 0.051037 | 2.9272 | 0.25066 | 0.64676 | 4:54:40.000 | 2024-10-23 19:14:07
8911 | 恒流充电 | 0 | 5 | 16 | 0.051038 | 2.9277 | 0.25094 | 0.64759 | 4:55:00.000 | 2024-10-23 19:14:27
8912 | 恒流充电 | 0 | 5 | 16 | 0.051037 | 2.9282 | 0.25123 | 0.64842 | 4:55:20.000 | 2024-10-23 19:14:47
8913 | 恒流充电 | 0 | 5 | 16 | 0.051038 | 2.9286 | 0.25151 | 0.64925 | 4:55:40.000 | 2024-10-23 19:15:07
8914 | 恒流充电 | 0 | 5 | 16 | 0.05104 | 2.9291 | 0.25179 | 0.65008 | 4:56:00.000 | 2024-10-23 19:15:27
8915 | 恒流充电 | 0 | 5 | 16 | 0.051038 | 2.9296 | 0.25208 | 0.65091 | 4:56:20.000 | 2024-10-23 19:15:47
8916 | 恒流充电 | 0 | 5 | 16 | 0.051038 | 2.93 | 0.25236 | 0.65174 | 4:56:40.000 | 2024-10-23 19:16:07
8917 | 恒流充电 | 0 | 5 | 16 | 0.051038 | 2.9305 | 0.25264 | 0.65257 | 4:57:00.000 | 2024-10-23 19:16:27
8918 | 恒流充电 | 0 | 5 | 16 | 0.05104 | 2.931 | 0.25293 | 0.6534 | 4:57:20.000 | 2024-10-23 19:16:47
8919 | 恒流充电 | 0 | 5 | 16 | 0.051039 | 2.9315 | 0.25321 | 0.65424 | 4:57:40.000 | 2024-10-23 19:17:07
8920 | 恒流充电 | 0 | 5 | 16 | 0.051038 | 2.932 | 0.25349 | 0.65507 | 4:58:00.000 | 2024-10-23 19:17:27
8921 | 恒流充电 | 0 | 5 | 16 | 0.051042 | 2.9325 | 0.25378 | 0.6559 | 4:58:20.000 | 2024-10-23 19:17:47
8922 | 恒流充电 | 0 | 5 | 16 | 0.051039 | 2.933 | 0.25406 | 0.65673 | 4:58:40.000 | 2024-10-23 19:18:07
8923 | 恒流充电 | 0 | 5 | 16 | 0.051037 | 2.9335 | 0.25434 | 0.65756 | 4:59:00.000 | 2024-10-23 19:18:27
8924 | 恒流充电 | 0 | 5 | 16 | 0.051039 | 2.9339 | 0.25463 | 0.65839 | 4:59:20.000 | 2024-10-23 19:18:47
8925 | 恒流充电 | 0 | 5 | 16 | 0.051037 | 2.9345 | 0.25491 | 0.65923 | 4:59:40.000 | 2024-10-23 19:19:07
8926 | 恒流充电 | 0 | 5 | 16 | 0.051036 | 2.9349 | 0.25519 | 0.66006 | 5:00:00.000 | 2024-10-23 19:19:27
8927 | 恒流充电 | 0 | 5 | 16 | 0.051039 | 2.9355 | 0.25548 | 0.66089 | 5:00:20.000 | 2024-10-23 19:19:47
8928 | 恒流充电 | 0 | 5 | 16 | 0.051036 | 2.936 | 0.25576 | 0.66172 | 5:00:40.000 | 2024-10-23 19:20:07
8929 | 恒流充电 | 0 | 5 | 16 | 0.051036 | 2.9365 | 0.25605 | 0.66255 | 5:01:00.000 | 2024-10-23 19:20:27
8930 | 恒流充电 | 0 | 5 | 16 | 0.051037 | 2.937 | 0.25633 | 0.66339 | 5:01:20.000 | 2024-10-23 19:20:47
8931 | 恒流充电 | 0 | 5 | 16 | 0.051036 | 2.9375 | 0.25661 | 0.66422 | 5:01:40.000 | 2024-10-23 19:21:07
8932 | 恒流充电 | 0 | 5 | 16 | 0.051037 | 2.938 | 0.2569 | 0.66505 | 5:02:00.000 | 2024-10-23 19:21:27
8933 | 恒流充电 | 0 | 5 | 16 | 0.051038 | 2.9385 | 0.25718 | 0.66589 | 5:02:20.000 | 2024-10-23 19:21:47
8934 | 恒流充电 | 0 | 5 | 16 | 0.051036 | 2.9391 | 0.25746 | 0.66672 | 5:02:40.000 | 2024-10-23 19:22:07
8935 | 恒流充电 | 0 | 5 | 16 | 0.051038 | 2.9396 | 0.25775 | 0.66755 | 5:03:00.000 | 2024-10-23 19:22:27
8936 | 恒流充电 | 0 | 5 | 16 | 0.051039 | 2.9402 | 0.25803 | 0.66839 | 5:03:20.000 | 2024-10-23 19:22:47
8937 | 恒流充电 | 0 | 5 | 16 | 0.051038 | 2.9407 | 0.25831 | 0.66922 | 5:03:40.000 | 2024-10-23 19:23:07
8938 | 恒流充电 | 0 | 5 | 16 | 0.051038 | 2.9412 | 0.2586 | 0.67006 | 5:04:00.000 | 2024-10-23 19:23:27
8939 | 恒流充电 | 0 | 5 | 16 | 0.051038 | 2.9418 | 0.25888 | 0.67089 | 5:04:20.000 | 2024-10-23 19:23:47
8940 | 恒流充电 | 0 | 5 | 16 | 0.051036 | 2.9423 | 0.25916 | 0.67172 | 5:04:40.000 | 2024-10-23 19:24:07
8941 | 恒流充电 | 0 | 5 | 16 | 0.051038 | 2.9428 | 0.25945 | 0.67256 | 5:05:00.000 | 2024-10-23 19:24:27
8942 | 恒流充电 | 0 | 5 | 16 | 0.051039 | 2.9433 | 0.25973 | 0.67339 | 5:05:20.000 | 2024-10-23 19:24:47
8943 | 恒流充电 | 0 | 5 | 16 | 0.05104 | 2.9439 | 0.26001 | 0.67423 | 5:05:40.000 | 2024-10-23 19:25:07
8944 | 恒流充电 | 0 | 5 | 16 | 0.051038 | 2.9444 | 0.2603 | 0.67506 | 5:06:00.000 | 2024-10-23 19:25:27
8945 | 恒流充电 | 0 | 5 | 16 | 0.051038 | 2.9449 | 0.26058 | 0.6759 | 5:06:20.000 | 2024-10-23 19:25:47
8946 | 恒流充电 | 0 | 5 | 16 | 0.051035 | 2.9454 | 0.26087 | 0.67673 | 5:06:40.000 | 2024-10-23 19:26:07
8947 | 恒流充电 | 0 | 5 | 16 | 0.051038 | 2.946 | 0.26115 | 0.67757 | 5:07:00.000 | 2024-10-23 19:26:27
8948 | 恒流充电 | 0 | 5 | 16 | 0.05104 | 2.9465 | 0.26143 | 0.6784 | 5:07:20.000 | 2024-10-23 19:26:47
8949 | 恒流充电 | 0 | 5 | 16 | 0.051037 | 2.947 | 0.26172 | 0.67924 | 5:07:40.000 | 2024-10-23 19:27:07
8950 | 恒流充电 | 0 | 5 | 16 | 0.051037 | 2.9476 | 0.262 | 0.68007 | 5:08:00.000 | 2024-10-23 19:27:27
8951 | 恒流充电 | 0 | 5 | 16 | 0.051038 | 2.9481 | 0.26228 | 0.68091 | 5:08:20.000 | 2024-10-23 19:27:47
8952 | 恒流充电 | 0 | 5 | 16 | 0.051038 | 2.9487 | 0.26257 | 0.68175 | 5:08:40.000 | 2024-10-23 19:28:07
8953 | 恒流充电 | 0 | 5 | 16 | 0.051035 | 2.9492 | 0.26285 | 0.68258 | 5:09:00.000 | 2024-10-23 19:28:27
8954 | 恒流充电 | 0 | 5 | 16 | 0.051036 | 2.9498 | 0.26313 | 0.68342 | 5:09:20.000 | 2024-10-23 19:28:47
8955 | 恒流充电 | 0 | 5 | 16 | 0.051035 | 2.9503 | 0.26342 | 0.68426 | 5:09:40.000 | 2024-10-23 19:29:07
8956 | 恒流充电 | 0 | 5 | 16 | 0.051036 | 2.9508 | 0.2637 | 0.68509 | 5:10:00.000 | 2024-10-23 19:29:27
8957 | 恒流充电 | 0 | 5 | 16 | 0.051037 | 2.9514 | 0.26398 | 0.68593 | 5:10:20.000 | 2024-10-23 19:29:47
8958 | 恒流充电 | 0 | 5 | 16 | 0.05104 | 2.9519 | 0.26427 | 0.68677 | 5:10:40.000 | 2024-10-23 19:30:07
8959 | 恒流充电 | 0 | 5 | 16 | 0.051038 | 2.9525 | 0.26455 | 0.6876 | 5:11:00.000 | 2024-10-23 19:30:27
8960 | 恒流充电 | 0 | 5 | 16 | 0.051035 | 2.9531 | 0.26484 | 0.68844 | 5:11:20.000 | 2024-10-23 19:30:47
8961 | 恒流充电 | 0 | 5 | 16 | 0.051038 | 2.9536 | 0.26512 | 0.68928 | 5:11:40.000 | 2024-10-23 19:31:07
8962 | 恒流充电 | 0 | 5 | 16 | 0.051037 | 2.9542 | 0.2654 | 0.69012 | 5:12:00.000 | 2024-10-23 19:31:27
8963 | 恒流充电 | 0 | 5 | 16 | 0.051038 | 2.9548 | 0.26569 | 0.69095 | 5:12:20.000 | 2024-10-23 19:31:47
8964 | 恒流充电 | 0 | 5 | 16 | 0.051039 | 2.9553 | 0.26597 | 0.69179 | 5:12:40.000 | 2024-10-23 19:32:07
8965 | 恒流充电 | 0 | 5 | 16 | 0.051037 | 2.9557 | 0.26625 | 0.69263 | 5:13:00.000 | 2024-10-23 19:32:27
8966 | 恒流充电 | 0 | 5 | 16 | 0.051037 | 2.9563 | 0.26654 | 0.69347 | 5:13:20.000 | 2024-10-23 19:32:47
8967 | 恒流充电 | 0 | 5 | 16 | 0.051036 | 2.9569 | 0.26682 | 0.69431 | 5:13:40.000 | 2024-10-23 19:33:07
8968 | 恒流充电 | 0 | 5 | 16 | 0.051038 | 2.9575 | 0.2671 | 0.69514 | 5:14:00.000 | 2024-10-23 19:33:27
8969 | 恒流充电 | 0 | 5 | 16 | 0.051036 | 2.9581 | 0.26739 | 0.69598 | 5:14:20.000 | 2024-10-23 19:33:47
8970 | 恒流充电 | 0 | 5 | 16 | 0.051039 | 2.9586 | 0.26767 | 0.69682 | 5:14:40.000 | 2024-10-23 19:34:07
8971 | 恒流充电 | 0 | 5 | 16 | 0.051039 | 2.9592 | 0.26795 | 0.69766 | 5:15:00.000 | 2024-10-23 19:34:27
8972 | 恒流充电 | 0 | 5 | 16 | 0.051038 | 2.9598 | 0.26824 | 0.6985 | 5:15:20.000 | 2024-10-23 19:34:47
8973 | 恒流充电 | 0 | 5 | 16 | 0.05104 | 2.9604 | 0.26852 | 0.69934 | 5:15:40.000 | 2024-10-23 19:35:07
8974 | 恒流充电 | 0 | 5 | 16 | 0.051038 | 2.9609 | 0.2688 | 0.70018 | 5:16:00.000 | 2024-10-23 19:35:27
8975 | 恒流充电 | 0 | 5 | 16 | 0.051037 | 2.9615 | 0.26909 | 0.70102 | 5:16:20.000 | 2024-10-23 19:35:47
8976 | 恒流充电 | 0 | 5 | 16 | 0.051036 | 2.9621 | 0.26937 | 0.70186 | 5:16:40.000 | 2024-10-23 19:36:07
8977 | 恒流充电 | 0 | 5 | 16 | 0.051038 | 2.9627 | 0.26966 | 0.7027 | 5:17:00.000 | 2024-10-23 19:36:27
8978 | 恒流充电 | 0 | 5 | 16 | 0.051038 | 2.9633 | 0.26994 | 0.70354 | 5:17:20.000 | 2024-10-23 19:36:47
8979 | 恒流充电 | 0 | 5 | 16 | 0.051038 | 2.9639 | 0.27022 | 0.70438 | 5:17:40.000 | 2024-10-23 19:37:07
8980 | 恒流充电 | 0 | 5 | 16 | 0.051038 | 2.9645 | 0.27051 | 0.70522 | 5:18:00.000 | 2024-10-23 19:37:27
8981 | 恒流充电 | 0 | 5 | 16 | 0.051037 | 2.9651 | 0.27079 | 0.70606 | 5:18:20.000 | 2024-10-23 19:37:47
8982 | 恒流充电 | 0 | 5 | 16 | 0.051037 | 2.9657 | 0.27107 | 0.7069 | 5:18:40.000 | 2024-10-23 19:38:07
8983 | 恒流充电 | 0 | 5 | 16 | 0.051038 | 2.9663 | 0.27136 | 0.70774 | 5:19:00.000 | 2024-10-23 19:38:27
8984 | 恒流充电 | 0 | 5 | 16 | 0.051037 | 2.9668 | 0.27164 | 0.70858 | 5:19:20.000 | 2024-10-23 19:38:47
8985 | 恒流充电 | 0 | 5 | 16 | 0.051036 | 2.9674 | 0.27192 | 0.70943 | 5:19:40.000 | 2024-10-23 19:39:07
8986 | 恒流充电 | 0 | 5 | 16 | 0.051038 | 2.9681 | 0.27221 | 0.71027 | 5:20:00.000 | 2024-10-23 19:39:27
8987 | 恒流充电 | 0 | 5 | 16 | 0.051036 | 2.9687 | 0.27249 | 0.71111 | 5:20:20.000 | 2024-10-23 19:39:47
8988 | 恒流充电 | 0 | 5 | 16 | 0.05104 | 2.9693 | 0.27277 | 0.71195 | 5:20:40.000 | 2024-10-23 19:40:07
8989 | 恒流充电 | 0 | 5 | 16 | 0.051035 | 2.9699 | 0.27306 | 0.71279 | 5:21:00.000 | 2024-10-23 19:40:27
8990 | 恒流充电 | 0 | 5 | 16 | 0.051038 | 2.9705 | 0.27334 | 0.71364 | 5:21:20.000 | 2024-10-23 19:40:47
8991 | 恒流充电 | 0 | 5 | 16 | 0.051037 | 2.9712 | 0.27362 | 0.71448 | 5:21:40.000 | 2024-10-23 19:41:07
8992 | 恒流充电 | 0 | 5 | 16 | 0.051038 | 2.9719 | 0.27391 | 0.71532 | 5:22:00.000 | 2024-10-23 19:41:27
8993 | 恒流充电 | 0 | 5 | 16 | 0.051037 | 2.9725 | 0.27419 | 0.71616 | 5:22:20.000 | 2024-10-23 19:41:47
8994 | 恒流充电 | 0 | 5 | 16 | 0.051037 | 2.9732 | 0.27448 | 0.71701 | 5:22:40.000 | 2024-10-23 19:42:07
8995 | 恒流充电 | 0 | 5 | 16 | 0.051037 | 2.9738 | 0.27476 | 0.71785 | 5:23:00.000 | 2024-10-23 19:42:27
8996 | 恒流充电 | 0 | 5 | 16 | 0.051036 | 2.9744 | 0.27504 | 0.71869 | 5:23:20.000 | 2024-10-23 19:42:47
8997 | 恒流充电 | 0 | 5 | 16 | 0.051038 | 2.9751 | 0.27533 | 0.71954 | 5:23:40.000 | 2024-10-23 19:43:07
8998 | 恒流充电 | 0 | 5 | 16 | 0.051037 | 2.9757 | 0.27561 | 0.72038 | 5:24:00.000 | 2024-10-23 19:43:27
8999 | 恒流充电 | 0 | 5 | 16 | 0.051036 | 2.9764 | 0.27589 | 0.72122 | 5:24:20.000 | 2024-10-23 19:43:47
9000 | 恒流充电 | 0 | 5 | 16 | 0.051037 | 2.9771 | 0.27618 | 0.72207 | 5:24:40.000 | 2024-10-23 19:44:07
9001 | 恒流充电 | 0 | 5 | 16 | 0.051036 | 2.9778 | 0.27646 | 0.72291 | 5:25:00.000 | 2024-10-23 19:44:27
9002 | 恒流充电 | 0 | 5 | 16 | 0.051037 | 2.9784 | 0.27674 | 0.72376 | 5:25:20.000 | 2024-10-23 19:44:47
9003 | 恒流充电 | 0 | 5 | 16 | 0.051036 | 2.9791 | 0.27703 | 0.7246 | 5:25:40.000 | 2024-10-23 19:45:07
9004 | 恒流充电 | 0 | 5 | 16 | 0.051037 | 2.9798 | 0.27731 | 0.72545 | 5:26:00.000 | 2024-10-23 19:45:27
9005 | 恒流充电 | 0 | 5 | 16 | 0.051037 | 2.9805 | 0.27759 | 0.72629 | 5:26:20.000 | 2024-10-23 19:45:47
9006 | 恒流充电 | 0 | 5 | 16 | 0.051039 | 2.9811 | 0.27788 | 0.72714 | 5:26:40.000 | 2024-10-23 19:46:07
9007 | 恒流充电 | 0 | 5 | 16 | 0.051036 | 2.9818 | 0.27816 | 0.72798 | 5:27:00.000 | 2024-10-23 19:46:27
9008 | 恒流充电 | 0 | 5 | 16 | 0.051036 | 2.9826 | 0.27845 | 0.72883 | 5:27:20.000 | 2024-10-23 19:46:47
9009 | 恒流充电 | 0 | 5 | 16 | 0.051037 | 2.9834 | 0.27873 | 0.72967 | 5:27:40.000 | 2024-10-23 19:47:07
9010 | 恒流充电 | 0 | 5 | 16 | 0.051038 | 2.9841 | 0.27901 | 0.73052 | 5:28:00.000 | 2024-10-23 19:47:27
9011 | 恒流充电 | 0 | 5 | 16 | 0.051037 | 2.9847 | 0.2793 | 0.73137 | 5:28:20.000 | 2024-10-23 19:47:47
9012 | 恒流充电 | 0 | 5 | 16 | 0.051038 | 2.9854 | 0.27958 | 0.73221 | 5:28:40.000 | 2024-10-23 19:48:07
9013 | 恒流充电 | 0 | 5 | 16 | 0.051036 | 2.9862 | 0.27986 | 0.73306 | 5:29:00.000 | 2024-10-23 19:48:27
9014 | 恒流充电 | 0 | 5 | 16 | 0.051038 | 2.9869 | 0.28015 | 0.73391 | 5:29:20.000 | 2024-10-23 19:48:47
9015 | 恒流充电 | 0 | 5 | 16 | 0.051037 | 2.9877 | 0.28043 | 0.73475 | 5:29:40.000 | 2024-10-23 19:49:07
9016 | 恒流充电 | 0 | 5 | 16 | 0.051035 | 2.9884 | 0.28071 | 0.7356 | 5:30:00.000 | 2024-10-23 19:49:27
9017 | 恒流充电 | 0 | 5 | 16 | 0.051038 | 2.9891 | 0.281 | 0.73645 | 5:30:20.000 | 2024-10-23 19:49:47
9018 | 恒流充电 | 0 | 5 | 16 | 0.051035 | 2.99 | 0.28128 | 0.7373 | 5:30:40.000 | 2024-10-23 19:50:07
9019 | 恒流充电 | 0 | 5 | 16 | 0.051036 | 2.9907 | 0.28156 | 0.73814 | 5:31:00.000 | 2024-10-23 19:50:27
9020 | 恒流充电 | 0 | 5 | 16 | 0.051037 | 2.9916 | 0.28185 | 0.73899 | 5:31:20.000 | 2024-10-23 19:50:47
9021 | 恒流充电 | 0 | 5 | 16 | 0.051037 | 2.9924 | 0.28213 | 0.73984 | 5:31:40.000 | 2024-10-23 19:51:07
9022 | 恒流充电 | 0 | 5 | 16 | 0.051036 | 2.9931 | 0.28241 | 0.74069 | 5:32:00.000 | 2024-10-23 19:51:27
9023 | 恒流充电 | 0 | 5 | 16 | 0.051037 | 2.9938 | 0.2827 | 0.74154 | 5:32:20.000 | 2024-10-23 19:51:47
9024 | 恒流充电 | 0 | 5 | 16 | 0.051038 | 2.9946 | 0.28298 | 0.74239 | 5:32:40.000 | 2024-10-23 19:52:07
9025 | 恒流充电 | 0 | 5 | 16 | 0.051037 | 2.9954 | 0.28327 | 0.74324 | 5:33:00.000 | 2024-10-23 19:52:27
9026 | 恒流充电 | 0 | 5 | 16 | 0.051037 | 2.9961 | 0.28355 | 0.74409 | 5:33:20.000 | 2024-10-23 19:52:47
9027 | 恒流充电 | 0 | 5 | 16 | 0.051038 | 2.997 | 0.28383 | 0.74494 | 5:33:40.000 | 2024-10-23 19:53:07
9028 | 恒流充电 | 0 | 5 | 16 | 0.051034 | 2.9978 | 0.28412 | 0.74579 | 5:34:00.000 | 2024-10-23 19:53:27
9029 | 恒流充电 | 0 | 5 | 16 | 0.051039 | 2.9986 | 0.2844 | 0.74664 | 5:34:20.000 | 2024-10-23 19:53:47
9030 | 恒流充电 | 0 | 5 | 16 | 0.051038 | 2.9994 | 0.28468 | 0.74749 | 5:34:40.000 | 2024-10-23 19:54:07
9031 | 恒流充电 | 0 | 5 | 16 | 0.051037 | 3.0002 | 0.28497 | 0.74834 | 5:35:00.000 | 2024-10-23 19:54:27
9032 | 恒流充电 | 0 | 5 | 16 | 0.051036 | 3.0009 | 0.28525 | 0.74919 | 5:35:20.000 | 2024-10-23 19:54:47
9033 | 恒流充电 | 0 | 5 | 16 | 0.051037 | 3.0018 | 0.28553 | 0.75004 | 5:35:40.000 | 2024-10-23 19:55:07
9034 | 恒流充电 | 0 | 5 | 16 | 0.051038 | 3.0027 | 0.28582 | 0.75089 | 5:36:00.000 | 2024-10-23 19:55:27
9035 | 恒流充电 | 0 | 5 | 16 | 0.051035 | 3.0035 | 0.2861 | 0.75174 | 5:36:20.000 | 2024-10-23 19:55:47
9036 | 恒流充电 | 0 | 5 | 16 | 0.051037 | 3.0043 | 0.28638 | 0.75259 | 5:36:40.000 | 2024-10-23 19:56:07
9037 | 恒流充电 | 0 | 5 | 16 | 0.051037 | 3.0052 | 0.28667 | 0.75345 | 5:37:00.000 | 2024-10-23 19:56:27
9038 | 恒流充电 | 0 | 5 | 16 | 0.051036 | 3.006 | 0.28695 | 0.7543 | 5:37:20.000 | 2024-10-23 19:56:47
9039 | 恒流充电 | 0 | 5 | 16 | 0.051038 | 3.0069 | 0.28723 | 0.75515 | 5:37:40.000 | 2024-10-23 19:57:07
9040 | 恒流充电 | 0 | 5 | 16 | 0.051036 | 3.0078 | 0.28752 | 0.756 | 5:38:00.000 | 2024-10-23 19:57:27
9041 | 恒流充电 | 0 | 5 | 16 | 0.051037 | 3.0086 | 0.2878 | 0.75686 | 5:38:20.000 | 2024-10-23 19:57:47
9042 | 恒流充电 | 0 | 5 | 16 | 0.051037 | 3.0095 | 0.28809 | 0.75771 | 5:38:40.000 | 2024-10-23 19:58:07
9043 | 恒流充电 | 0 | 5 | 16 | 0.051038 | 3.0105 | 0.28837 | 0.75856 | 5:39:00.000 | 2024-10-23 19:58:27
9044 | 恒流充电 | 0 | 5 | 16 | 0.051035 | 3.0114 | 0.28865 | 0.75942 | 5:39:20.000 | 2024-10-23 19:58:47
9045 | 恒流充电 | 0 | 5 | 16 | 0.051037 | 3.0123 | 0.28894 | 0.76027 | 5:39:40.000 | 2024-10-23 19:59:07
9046 | 恒流充电 | 0 | 5 | 16 | 0.051037 | 3.0132 | 0.28922 | 0.76113 | 5:40:00.000 | 2024-10-23 19:59:27
9047 | 恒流充电 | 0 | 5 | 16 | 0.051039 | 3.0141 | 0.2895 | 0.76198 | 5:40:20.000 | 2024-10-23 19:59:47
9048 | 恒流充电 | 0 | 5 | 16 | 0.051036 | 3.015 | 0.28979 | 0.76284 | 5:40:40.000 | 2024-10-23 20:00:07
9049 | 恒流充电 | 0 | 5 | 16 | 0.051037 | 3.0159 | 0.29007 | 0.76369 | 5:41:00.000 | 2024-10-23 20:00:27
9050 | 恒流充电 | 0 | 5 | 16 | 0.051036 | 3.0169 | 0.29035 | 0.76455 | 5:41:20.000 | 2024-10-23 20:00:47
9051 | 恒流充电 | 0 | 5 | 16 | 0.051036 | 3.0178 | 0.29064 | 0.7654 | 5:41:40.000 | 2024-10-23 20:01:07
9052 | 恒流充电 | 0 | 5 | 16 | 0.051036 | 3.0188 | 0.29092 | 0.76626 | 5:42:00.000 | 2024-10-23 20:01:27
9053 | 恒流充电 | 0 | 5 | 16 | 0.051037 | 3.0198 | 0.2912 | 0.76711 | 5:42:20.000 | 2024-10-23 20:01:47
9054 | 恒流充电 | 0 | 5 | 16 | 0.051037 | 3.0209 | 0.29149 | 0.76797 | 5:42:40.000 | 2024-10-23 20:02:07
9055 | 恒流充电 | 0 | 5 | 16 | 0.051036 | 3.0218 | 0.29177 | 0.76883 | 5:43:00.000 | 2024-10-23 20:02:27
9056 | 恒流充电 | 0 | 5 | 16 | 0.051034 | 3.0229 | 0.29205 | 0.76968 | 5:43:20.000 | 2024-10-23 20:02:47
9057 | 恒流充电 | 0 | 5 | 16 | 0.051035 | 3.0239 | 0.29234 | 0.77054 | 5:43:40.000 | 2024-10-23 20:03:07
9058 | 恒流充电 | 0 | 5 | 16 | 0.051037 | 3.0249 | 0.29262 | 0.7714 | 5:44:00.000 | 2024-10-23 20:03:27
9059 | 恒流充电 | 0 | 5 | 16 | 0.051036 | 3.0261 | 0.29291 | 0.77226 | 5:44:20.000 | 2024-10-23 20:03:47
9060 | 恒流充电 | 0 | 5 | 16 | 0.051038 | 3.0272 | 0.29319 | 0.77312 | 5:44:40.000 | 2024-10-23 20:04:07
9061 | 恒流充电 | 0 | 5 | 16 | 0.051041 | 3.0282 | 0.29347 | 0.77397 | 5:45:00.000 | 2024-10-23 20:04:27
9062 | 恒流充电 | 0 | 5 | 16 | 0.051038 | 3.0292 | 0.29376 | 0.77483 | 5:45:20.000 | 2024-10-23 20:04:47
9063 | 恒流充电 | 0 | 5 | 16 | 0.05104 | 3.0303 | 0.29404 | 0.77569 | 5:45:40.000 | 2024-10-23 20:05:07
9064 | 恒流充电 | 0 | 5 | 16 | 0.051041 | 3.0313 | 0.29432 | 0.77655 | 5:46:00.000 | 2024-10-23 20:05:27
9065 | 恒流充电 | 0 | 5 | 16 | 0.051039 | 3.0325 | 0.29461 | 0.77741 | 5:46:20.000 | 2024-10-23 20:05:47
9066 | 恒流充电 | 0 | 5 | 16 | 0.051039 | 3.0335 | 0.29489 | 0.77827 | 5:46:40.000 | 2024-10-23 20:06:07
9067 | 恒流充电 | 0 | 5 | 16 | 0.051039 | 3.0346 | 0.29517 | 0.77913 | 5:47:00.000 | 2024-10-23 20:06:27
9068 | 恒流充电 | 0 | 5 | 16 | 0.051039 | 3.0359 | 0.29546 | 0.77999 | 5:47:20.000 | 2024-10-23 20:06:47
9069 | 恒流充电 | 0 | 5 | 16 | 0.05104 | 3.037 | 0.29574 | 0.78085 | 5:47:40.000 | 2024-10-23 20:07:07
9070 | 恒流充电 | 0 | 5 | 16 | 0.051042 | 3.0382 | 0.29602 | 0.78172 | 5:48:00.000 | 2024-10-23 20:07:27
9071 | 恒流充电 | 0 | 5 | 16 | 0.051038 | 3.0393 | 0.29631 | 0.78258 | 5:48:20.000 | 2024-10-23 20:07:47
9072 | 恒流充电 | 0 | 5 | 16 | 0.05104 | 3.0405 | 0.29659 | 0.78344 | 5:48:40.000 | 2024-10-23 20:08:07
9073 | 恒流充电 | 0 | 5 | 16 | 0.051038 | 3.0417 | 0.29688 | 0.7843 | 5:49:00.000 | 2024-10-23 20:08:27
9074 | 恒流充电 | 0 | 5 | 16 | 0.051039 | 3.0429 | 0.29716 | 0.78517 | 5:49:20.000 | 2024-10-23 20:08:47
9075 | 恒流充电 | 0 | 5 | 16 | 0.05104 | 3.0441 | 0.29744 | 0.78603 | 5:49:40.000 | 2024-10-23 20:09:07
9076 | 恒流充电 | 0 | 5 | 16 | 0.051039 | 3.0452 | 0.29773 | 0.78689 | 5:50:00.000 | 2024-10-23 20:09:27
9077 | 恒流充电 | 0 | 5 | 16 | 0.051037 | 3.0466 | 0.29801 | 0.78776 | 5:50:20.000 | 2024-10-23 20:09:47
9078 | 恒流充电 | 0 | 5 | 16 | 0.051037 | 3.0479 | 0.29829 | 0.78862 | 5:50:40.000 | 2024-10-23 20:10:07
9079 | 恒流充电 | 0 | 5 | 16 | 0.051037 | 3.0492 | 0.29858 | 0.78948 | 5:51:00.000 | 2024-10-23 20:10:27
9080 | 恒流充电 | 0 | 5 | 16 | 0.051035 | 3.0505 | 0.29886 | 0.79035 | 5:51:20.000 | 2024-10-23 20:10:47
9081 | 恒流充电 | 0 | 5 | 16 | 0.05104 | 3.0518 | 0.29914 | 0.79121 | 5:51:40.000 | 2024-10-23 20:11:07
9082 | 恒流充电 | 0 | 5 | 16 | 0.051039 | 3.0529 | 0.29943 | 0.79208 | 5:52:00.000 | 2024-10-23 20:11:27
9083 | 恒流充电 | 0 | 5 | 16 | 0.051042 | 3.0542 | 0.29971 | 0.79295 | 5:52:20.000 | 2024-10-23 20:11:47
9084 | 恒流充电 | 0 | 5 | 16 | 0.05104 | 3.0556 | 0.29999 | 0.79381 | 5:52:40.000 | 2024-10-23 20:12:07
9085 | 恒流充电 | 0 | 5 | 16 | 0.051039 | 3.057 | 0.30028 | 0.79468 | 5:53:00.000 | 2024-10-23 20:12:27
9086 | 恒流充电 | 0 | 5 | 16 | 0.051039 | 3.0584 | 0.30056 | 0.79555 | 5:53:20.000 | 2024-10-23 20:12:47
9087 | 恒流充电 | 0 | 5 | 16 | 0.05104 | 3.0599 | 0.30084 | 0.79641 | 5:53:40.000 | 2024-10-23 20:13:07
9088 | 恒流充电 | 0 | 5 | 16 | 0.051037 | 3.0612 | 0.30113 | 0.79728 | 5:54:00.000 | 2024-10-23 20:13:27
9089 | 恒流充电 | 0 | 5 | 16 | 0.051038 | 3.0627 | 0.30141 | 0.79815 | 5:54:20.000 | 2024-10-23 20:13:47
9090 | 恒流充电 | 0 | 5 | 16 | 0.051038 | 3.0642 | 0.3017 | 0.79902 | 5:54:40.000 | 2024-10-23 20:14:07
9091 | 恒流充电 | 0 | 5 | 16 | 0.051037 | 3.0655 | 0.30198 | 0.79989 | 5:55:00.000 | 2024-10-23 20:14:27
9092 | 恒流充电 | 0 | 5 | 16 | 0.051038 | 3.067 | 0.30226 | 0.80076 | 5:55:20.000 | 2024-10-23 20:14:47
9093 | 恒流充电 | 0 | 5 | 16 | 0.051038 | 3.0686 | 0.30255 | 0.80163 | 5:55:40.000 | 2024-10-23 20:15:07
9094 | 恒流充电 | 0 | 5 | 16 | 0.051038 | 3.0702 | 0.30283 | 0.8025 | 5:56:00.000 | 2024-10-23 20:15:27
9095 | 恒流充电 | 0 | 5 | 16 | 0.051038 | 3.0717 | 0.30311 | 0.80337 | 5:56:20.000 | 2024-10-23 20:15:47
9096 | 恒流充电 | 0 | 5 | 16 | 0.051038 | 3.0733 | 0.3034 | 0.80424 | 5:56:40.000 | 2024-10-23 20:16:07
9097 | 恒流充电 | 0 | 5 | 16 | 0.051037 | 3.0748 | 0.30368 | 0.80511 | 5:57:00.000 | 2024-10-23 20:16:27
9098 | 恒流充电 | 0 | 5 | 16 | 0.051039 | 3.0764 | 0.30396 | 0.80599 | 5:57:20.000 | 2024-10-23 20:16:47
9099 | 恒流充电 | 0 | 5 | 16 | 0.05104 | 3.078 | 0.30425 | 0.80686 | 5:57:40.000 | 2024-10-23 20:17:07
9100 | 恒流充电 | 0 | 5 | 16 | 0.051039 | 3.0797 | 0.30453 | 0.80773 | 5:58:00.000 | 2024-10-23 20:17:27
9101 | 恒流充电 | 0 | 5 | 16 | 0.051035 | 3.0813 | 0.30481 | 0.80861 | 5:58:20.000 | 2024-10-23 20:17:47
9102 | 恒流充电 | 0 | 5 | 16 | 0.051038 | 3.0831 | 0.3051 | 0.80948 | 5:58:40.000 | 2024-10-23 20:18:07
9103 | 恒流充电 | 0 | 5 | 16 | 0.051037 | 3.085 | 0.30538 | 0.81035 | 5:59:00.000 | 2024-10-23 20:18:27
9104 | 恒流充电 | 0 | 5 | 16 | 0.051038 | 3.0867 | 0.30567 | 0.81123 | 5:59:20.000 | 2024-10-23 20:18:47
9105 | 恒流充电 | 0 | 5 | 16 | 0.051037 | 3.0885 | 0.30595 | 0.81211 | 5:59:40.000 | 2024-10-23 20:19:07
9106 | 恒流充电 | 0 | 5 | 16 | 0.051039 | 3.0902 | 0.30623 | 0.81298 | 6:00:00.000 | 2024-10-23 20:19:27
9107 | 恒流充电 | 0 | 5 | 16 | 0.051038 | 3.0921 | 0.30652 | 0.81386 | 6:00:20.000 | 2024-10-23 20:19:47
9108 | 恒流充电 | 0 | 5 | 16 | 0.051039 | 3.094 | 0.3068 | 0.81474 | 6:00:40.000 | 2024-10-23 20:20:07
9109 | 恒流充电 | 0 | 5 | 16 | 0.051039 | 3.0959 | 0.30708 | 0.81561 | 6:01:00.000 | 2024-10-23 20:20:27
9110 | 恒流充电 | 0 | 5 | 16 | 0.051036 | 3.0978 | 0.30737 | 0.81649 | 6:01:20.000 | 2024-10-23 20:20:47
9111 | 恒流充电 | 0 | 5 | 16 | 0.051038 | 3.0998 | 0.30765 | 0.81737 | 6:01:40.000 | 2024-10-23 20:21:07
9112 | 恒流充电 | 0 | 5 | 16 | 0.051037 | 3.1018 | 0.30793 | 0.81825 | 6:02:00.000 | 2024-10-23 20:21:27
9113 | 恒流充电 | 0 | 5 | 16 | 0.05104 | 3.1039 | 0.30822 | 0.81913 | 6:02:20.000 | 2024-10-23 20:21:47
9114 | 恒流充电 | 0 | 5 | 16 | 0.051038 | 3.1059 | 0.3085 | 0.82001 | 6:02:40.000 | 2024-10-23 20:22:07
9115 | 恒流充电 | 0 | 5 | 16 | 0.051037 | 3.1081 | 0.30878 | 0.82089 | 6:03:00.000 | 2024-10-23 20:22:27
9116 | 恒流充电 | 0 | 5 | 16 | 0.051036 | 3.1103 | 0.30907 | 0.82177 | 6:03:20.000 | 2024-10-23 20:22:47
9117 | 恒流充电 | 0 | 5 | 16 | 0.051037 | 3.1124 | 0.30935 | 0.82266 | 6:03:40.000 | 2024-10-23 20:23:07
9118 | 恒流充电 | 0 | 5 | 16 | 0.051038 | 3.1147 | 0.30963 | 0.82354 | 6:04:00.000 | 2024-10-23 20:23:27
9119 | 恒流充电 | 0 | 5 | 16 | 0.051039 | 3.117 | 0.30992 | 0.82442 | 6:04:20.000 | 2024-10-23 20:23:47
9120 | 恒流充电 | 0 | 5 | 16 | 0.051037 | 3.1194 | 0.3102 | 0.82531 | 6:04:40.000 | 2024-10-23 20:24:07
9121 | 恒流充电 | 0 | 5 | 16 | 0.051039 | 3.1217 | 0.31049 | 0.82619 | 6:05:00.000 | 2024-10-23 20:24:27
9122 | 恒流充电 | 0 | 5 | 16 | 0.051039 | 3.1242 | 0.31077 | 0.82708 | 6:05:20.000 | 2024-10-23 20:24:47
9123 | 恒流充电 | 0 | 5 | 16 | 0.051036 | 3.1268 | 0.31105 | 0.82797 | 6:05:40.000 | 2024-10-23 20:25:07
9124 | 恒流充电 | 0 | 5 | 16 | 0.051036 | 3.1294 | 0.31134 | 0.82885 | 6:06:00.000 | 2024-10-23 20:25:27
9125 | 恒流充电 | 0 | 5 | 16 | 0.051039 | 3.1321 | 0.31162 | 0.82974 | 6:06:20.000 | 2024-10-23 20:25:47
9126 | 恒流充电 | 0 | 5 | 16 | 0.051038 | 3.1349 | 0.3119 | 0.83063 | 6:06:40.000 | 2024-10-23 20:26:07
9127 | 恒流充电 | 0 | 5 | 16 | 0.05104 | 3.1377 | 0.31219 | 0.83152 | 6:07:00.000 | 2024-10-23 20:26:27
9128 | 恒流充电 | 0 | 5 | 16 | 0.051038 | 3.1407 | 0.31247 | 0.83241 | 6:07:20.000 | 2024-10-23 20:26:47
9129 | 恒流充电 | 0 | 5 | 16 | 0.051039 | 3.1437 | 0.31275 | 0.8333 | 6:07:40.000 | 2024-10-23 20:27:07
9130 | 恒流充电 | 0 | 5 | 16 | 0.051039 | 3.1468 | 0.31304 | 0.83419 | 6:08:00.000 | 2024-10-23 20:27:27
9131 | 恒流充电 | 0 | 5 | 16 | 0.051039 | 3.1501 | 0.31332 | 0.83509 | 6:08:20.000 | 2024-10-23 20:27:47
9132 | 恒流充电 | 0 | 5 | 16 | 0.051039 | 3.1534 | 0.3136 | 0.83598 | 6:08:40.000 | 2024-10-23 20:28:07
9133 | 恒流充电 | 0 | 5 | 16 | 0.051038 | 3.157 | 0.31389 | 0.83688 | 6:09:00.000 | 2024-10-23 20:28:27
9134 | 恒流充电 | 0 | 5 | 16 | 0.051038 | 3.1607 | 0.31417 | 0.83777 | 6:09:20.000 | 2024-10-23 20:28:47
9135 | 恒流充电 | 0 | 5 | 16 | 0.051037 | 3.1644 | 0.31446 | 0.83867 | 6:09:40.000 | 2024-10-23 20:29:07
9136 | 恒流充电 | 0 | 5 | 16 | 0.051036 | 3.1683 | 0.31474 | 0.83957 | 6:10:00.000 | 2024-10-23 20:29:27
9137 | 恒流充电 | 0 | 5 | 16 | 0.051039 | 3.1725 | 0.31502 | 0.84047 | 6:10:20.000 | 2024-10-23 20:29:47
9138 | 恒流充电 | 0 | 5 | 16 | 0.051039 | 3.177 | 0.31531 | 0.84137 | 6:10:40.000 | 2024-10-23 20:30:07
9139 | 恒流充电 | 0 | 5 | 16 | 0.051037 | 3.1816 | 0.31559 | 0.84227 | 6:11:00.000 | 2024-10-23 20:30:27
9140 | 恒流充电 | 0 | 5 | 16 | 0.051036 | 3.1867 | 0.31587 | 0.84317 | 6:11:20.000 | 2024-10-23 20:30:47
9141 | 恒流充电 | 0 | 5 | 16 | 0.051036 | 3.1922 | 0.31616 | 0.84408 | 6:11:40.000 | 2024-10-23 20:31:07
9142 | 恒流充电 | 0 | 5 | 16 | 0.051038 | 3.1978 | 0.31644 | 0.84499 | 6:12:00.000 | 2024-10-23 20:31:27
9143 | 恒流充电 | 0 | 5 | 16 | 0.051037 | 3.2039 | 0.31672 | 0.84589 | 6:12:20.000 | 2024-10-23 20:31:47
9144 | 恒流充电 | 0 | 5 | 16 | 0.051038 | 3.2106 | 0.31701 | 0.8468 | 6:12:40.000 | 2024-10-23 20:32:07
9145 | 恒流充电 | 0 | 5 | 16 | 0.051034 | 3.2179 | 0.31729 | 0.84772 | 6:13:00.000 | 2024-10-23 20:32:27
9146 | 恒流充电 | 0 | 5 | 16 | 0.051038 | 3.2258 | 0.31757 | 0.84863 | 6:13:20.000 | 2024-10-23 20:32:47
9147 | 恒流充电 | 0 | 5 | 16 | 0.051039 | 3.2349 | 0.31786 | 0.84955 | 6:13:40.000 | 2024-10-23 20:33:07
9148 | 恒流充电 | 0 | 5 | 16 | 0.051036 | 3.2453 | 0.31814 | 0.85047 | 6:14:00.000 | 2024-10-23 20:33:27
9149 | 恒流充电 | 0 | 5 | 16 | 0.051039 | 3.2574 | 0.31842 | 0.85139 | 6:14:20.000 | 2024-10-23 20:33:47
9150 | 恒流充电 | 0 | 5 | 16 | 0.051038 | 3.2723 | 0.31871 | 0.85232 | 6:14:40.000 | 2024-10-23 20:34:07
9151 | 恒流充电 | 0 | 5 | 16 | 0.051037 | 3.2906 | 0.31899 | 0.85325 | 6:15:00.000 | 2024-10-23 20:34:27
9152 | 恒流充电 | 0 | 5 | 16 | 0.051036 | 3.3157 | 0.31928 | 0.85419 | 6:15:20.000 | 2024-10-23 20:34:47
9153 | 恒流充电 | 0 | 5 | 16 | 0.051033 | 3.3511 | 0.31956 | 0.85514 | 6:15:40.000 | 2024-10-23 20:35:07
9154 | 恒流充电 | 0 | 5 | 16 | 0.051031 | 3.396 | 0.31984 | 0.85611 | 6:16:00.000 | 2024-10-23 20:35:27
9155 | 恒流充电 | 0 | 5 | 16 | 0.051034 | 3.442 | 0.32013 | 0.85708 | 6:16:20.000 | 2024-10-23 20:35:47
9156 | 恒流充电 | 0 | 5 | 16 | 0.051036 | 3.4851 | 0.32041 | 0.85807 | 6:16:40.000 | 2024-10-23 20:36:07
9157 | 恒流充电 | 0 | 5 | 16 | 0.051037 | 3.5229 | 0.32069 | 0.85907 | 6:17:00.000 | 2024-10-23 20:36:27
9158 | 恒流充电 | 0 | 5 | 16 | 0.051037 | 3.5535 | 0.32098 | 0.86008 | 6:17:20.000 | 2024-10-23 20:36:47
9159 | 恒流充电 | 0 | 5 | 16 | 0.051037 | 3.5775 | 0.32126 | 0.86109 | 6:17:40.000 | 2024-10-23 20:37:07
9160 | 恒流充电 | 0 | 5 | 16 | 0.051039 | 3.597 | 0.32154 | 0.86211 | 6:18:00.000 | 2024-10-23 20:37:27
9161 | 恒流充电 | 0 | 5 | 16 | 0.051036 | 3.6135 | 0.32183 | 0.86314 | 6:18:20.000 | 2024-10-23 20:37:47
9162 | 恒流充电 | 0 | 5 | 16 | 0.051037 | 3.6283 | 0.32211 | 0.86416 | 6:18:40.000 | 2024-10-23 20:38:07
9163 | 恒流充电 | 0 | 5 | 16 | 0.051038 | 3.6421 | 0.32239 | 0.8652 | 6:19:00.000 | 2024-10-23 20:38:27
9164 | 恒流充电 | 0 | 5 | 16 | 0.051037 | 3.6551 | 0.32268 | 0.86623 | 6:19:20.000 | 2024-10-23 20:38:47
9165 | 恒流充电 | 0 | 5 | 16 | 0.051037 | 3.6678 | 0.32296 | 0.86727 | 6:19:40.000 | 2024-10-23 20:39:07
9166 | 恒流充电 | 0 | 5 | 16 | 0.051038 | 3.6803 | 0.32324 | 0.86832 | 6:20:00.000 | 2024-10-23 20:39:27
9167 | 恒流充电 | 0 | 5 | 16 | 0.051036 | 3.6926 | 0.32353 | 0.86936 | 6:20:20.000 | 2024-10-23 20:39:47
9168 | 恒流充电 | 0 | 5 | 16 | 0.051039 | 3.7048 | 0.32381 | 0.87041 | 6:20:40.000 | 2024-10-23 20:40:07
9169 | 恒流充电 | 0 | 5 | 16 | 0.05104 | 3.7171 | 0.3241 | 0.87147 | 6:21:00.000 | 2024-10-23 20:40:27
9170 | 恒流充电 | 0 | 5 | 16 | 0.051035 | 3.7294 | 0.32438 | 0.87253 | 6:21:20.000 | 2024-10-23 20:40:47
9171 | 恒流充电 | 0 | 5 | 16 | 0.051037 | 3.7418 | 0.32466 | 0.87359 | 6:21:40.000 | 2024-10-23 20:41:07
9172 | 恒流充电 | 0 | 5 | 16 | 0.051037 | 3.7544 | 0.32495 | 0.87465 | 6:22:00.000 | 2024-10-23 20:41:27
9173 | 恒流充电 | 0 | 5 | 16 | 0.051038 | 3.767 | 0.32523 | 0.87572 | 6:22:20.000 | 2024-10-23 20:41:47
9174 | 恒流充电 | 0 | 5 | 16 | 0.051038 | 3.7797 | 0.32551 | 0.87679 | 6:22:40.000 | 2024-10-23 20:42:07
9175 | 恒流充电 | 0 | 5 | 16 | 0.051038 | 3.7925 | 0.3258 | 0.87787 | 6:23:00.000 | 2024-10-23 20:42:27
9176 | 恒流充电 | 0 | 5 | 16 | 0.051037 | 3.8056 | 0.32608 | 0.87895 | 6:23:20.000 | 2024-10-23 20:42:47
9177 | 恒流充电 | 0 | 5 | 16 | 0.051038 | 3.8189 | 0.32636 | 0.88003 | 6:23:40.000 | 2024-10-23 20:43:07
9178 | 恒流充电 | 0 | 5 | 16 | 0.051038 | 3.8323 | 0.32665 | 0.88112 | 6:24:00.000 | 2024-10-23 20:43:27
9179 | 恒流充电 | 0 | 5 | 16 | 0.051036 | 3.8459 | 0.32693 | 0.88221 | 6:24:20.000 | 2024-10-23 20:43:47
9180 | 恒流充电 | 0 | 5 | 16 | 0.051037 | 3.8595 | 0.32721 | 0.8833 | 6:24:40.000 | 2024-10-23 20:44:07
9181 | 恒流充电 | 0 | 5 | 16 | 0.051038 | 3.8732 | 0.3275 | 0.8844 | 6:25:00.000 | 2024-10-23 20:44:27
9182 | 恒流充电 | 0 | 5 | 16 | 0.051037 | 3.8869 | 0.32778 | 0.8855 | 6:25:20.000 | 2024-10-23 20:44:47
9183 | 恒流充电 | 0 | 5 | 16 | 0.051037 | 3.9 | 0.32806 | 0.88631 | 6:25:39.400 | 2024-10-23 20:45:05
9184 | 搁置 | 0 | 5 | 17 | 0 | 3.8536 | 0 | 0 | 0:00:00.000 | 2024-10-23 20:45:05
9185 | 搁置 | 0 | 5 | 17 | 0 | 3.6146 | 0 | 0 | 0:00:20.000 | 2024-10-23 20:45:25
9186 | 搁置 | 0 | 5 | 17 | 0 | 3.5357 | 0 | 0 | 0:00:40.000 | 2024-10-23 20:45:45
9187 | 搁置 | 0 | 5 | 17 | 0 | 3.4869 | 0 | 0 | 0:01:00.000 | 2024-10-23 20:46:05
9188 | 恒流放电 | 0 | 5 | 18 | -0.050915 | 3.4391 | 0 | 0 | 0:00:00.000 | 2024-10-23 20:46:05
9189 | 恒流放电 | 0 | 5 | 18 | -0.051027 | 3.1798 | 0.00028347 | 0.00091646 | 0:00:20.000 | 2024-10-23 20:46:25
9190 | 恒流放电 | 0 | 5 | 18 | -0.051028 | 3.1516 | 0.00056696 | 0.0018135 | 0:00:40.000 | 2024-10-23 20:46:45
9191 | 恒流放电 | 0 | 5 | 18 | -0.051029 | 3.1331 | 0.00085046 | 0.0027017 | 0:01:00.000 | 2024-10-23 20:47:05
9192 | 恒流放电 | 0 | 5 | 18 | -0.051029 | 3.1186 | 0.001134 | 0.0035859 | 0:01:20.000 | 2024-10-23 20:47:25
9193 | 恒流放电 | 0 | 5 | 18 | -0.051028 | 3.1063 | 0.0014174 | 0.0044664 | 0:01:40.000 | 2024-10-23 20:47:45
9194 | 恒流放电 | 0 | 5 | 18 | -0.051028 | 3.0955 | 0.0017009 | 0.005344 | 0:02:00.000 | 2024-10-23 20:48:05
9195 | 恒流放电 | 0 | 5 | 18 | -0.051028 | 3.086 | 0.0019844 | 0.0062188 | 0:02:20.000 | 2024-10-23 20:48:25
9196 | 恒流放电 | 0 | 5 | 18 | -0.051026 | 3.0772 | 0.0022679 | 0.0070911 | 0:02:40.000 | 2024-10-23 20:48:45
9197 | 恒流放电 | 0 | 5 | 18 | -0.051028 | 3.0691 | 0.0025514 | 0.0079612 | 0:03:00.000 | 2024-10-23 20:49:05
9198 | 恒流放电 | 0 | 5 | 18 | -0.051026 | 3.0612 | 0.0028349 | 0.008829 | 0:03:20.000 | 2024-10-23 20:49:25
9199 | 恒流放电 | 0 | 5 | 18 | -0.051027 | 3.0543 | 0.0031183 | 0.0096948 | 0:03:40.000 | 2024-10-23 20:49:45
9200 | 恒流放电 | 0 | 5 | 18 | -0.051026 | 3.0478 | 0.0034018 | 0.010559 | 0:04:00.000 | 2024-10-23 20:50:05
9201 | 恒流放电 | 0 | 5 | 18 | -0.051026 | 3.0418 | 0.0036853 | 0.011421 | 0:04:20.000 | 2024-10-23 20:50:25
9202 | 恒流放电 | 0 | 5 | 18 | -0.051025 | 3.036 | 0.0039688 | 0.012282 | 0:04:40.000 | 2024-10-23 20:50:45
9203 | 恒流放电 | 0 | 5 | 18 | -0.051027 | 3.0304 | 0.0042523 | 0.013141 | 0:05:00.000 | 2024-10-23 20:51:05
9204 | 恒流放电 | 0 | 5 | 18 | -0.051027 | 3.0253 | 0.0045357 | 0.013998 | 0:05:20.000 | 2024-10-23 20:51:25
9205 | 恒流放电 | 0 | 5 | 18 | -0.051024 | 3.0201 | 0.0048192 | 0.014855 | 0:05:40.000 | 2024-10-23 20:51:45
9206 | 恒流放电 | 0 | 5 | 18 | -0.051026 | 3.0153 | 0.0051027 | 0.015709 | 0:06:00.000 | 2024-10-23 20:52:05
9207 | 恒流放电 | 0 | 5 | 18 | -0.051026 | 3.0105 | 0.0053862 | 0.016563 | 0:06:20.000 | 2024-10-23 20:52:25
9208 | 恒流放电 | 0 | 5 | 18 | -0.051026 | 3.006 | 0.0056696 | 0.017415 | 0:06:40.000 | 2024-10-23 20:52:45
9209 | 恒流放电 | 0 | 5 | 18 | -0.051025 | 3.0018 | 0.0059531 | 0.018266 | 0:07:00.000 | 2024-10-23 20:53:05
9210 | 恒流放电 | 0 | 5 | 18 | -0.051024 | 2.9975 | 0.0062366 | 0.019115 | 0:07:20.000 | 2024-10-23 20:53:25
9211 | 恒流放电 | 0 | 5 | 18 | -0.051027 | 2.9933 | 0.0065201 | 0.019964 | 0:07:40.000 | 2024-10-23 20:53:45
9212 | 恒流放电 | 0 | 5 | 18 | -0.051025 | 2.9892 | 0.0068035 | 0.020811 | 0:08:00.000 | 2024-10-23 20:54:05
9213 | 恒流放电 | 0 | 5 | 18 | -0.051026 | 2.9853 | 0.007087 | 0.021658 | 0:08:20.000 | 2024-10-23 20:54:25
9214 | 恒流放电 | 0 | 5 | 18 | -0.051025 | 2.9815 | 0.0073705 | 0.022503 | 0:08:40.000 | 2024-10-23 20:54:45
9215 | 恒流放电 | 0 | 5 | 18 | -0.051025 | 2.9777 | 0.007654 | 0.023347 | 0:09:00.000 | 2024-10-23 20:55:05
9216 | 恒流放电 | 0 | 5 | 18 | -0.051026 | 2.974 | 0.0079374 | 0.02419 | 0:09:20.000 | 2024-10-23 20:55:25
9217 | 恒流放电 | 0 | 5 | 18 | -0.051025 | 2.9705 | 0.0082209 | 0.025032 | 0:09:40.000 | 2024-10-23 20:55:45
9218 | 恒流放电 | 0 | 5 | 18 | -0.051026 | 2.967 | 0.0085044 | 0.025873 | 0:10:00.000 | 2024-10-23 20:56:05
9219 | 恒流放电 | 0 | 5 | 18 | -0.051025 | 2.9636 | 0.0087879 | 0.026713 | 0:10:20.000 | 2024-10-23 20:56:25
9220 | 恒流放电 | 0 | 5 | 18 | -0.051025 | 2.9603 | 0.0090713 | 0.027552 | 0:10:40.000 | 2024-10-23 20:56:45
9221 | 恒流放电 | 0 | 5 | 18 | -0.051026 | 2.9569 | 0.0093548 | 0.028391 | 0:11:00.000 | 2024-10-23 20:57:05
9222 | 恒流放电 | 0 | 5 | 18 | -0.051025 | 2.9535 | 0.0096383 | 0.029228 | 0:11:20.000 | 2024-10-23 20:57:25
9223 | 恒流放电 | 0 | 5 | 18 | -0.051025 | 2.9505 | 0.0099218 | 0.030064 | 0:11:40.000 | 2024-10-23 20:57:45
9224 | 恒流放电 | 0 | 5 | 18 | -0.051023 | 2.9474 | 0.010205 | 0.0309 | 0:12:00.000 | 2024-10-23 20:58:05
9225 | 恒流放电 | 0 | 5 | 18 | -0.051024 | 2.9444 | 0.010489 | 0.031734 | 0:12:20.000 | 2024-10-23 20:58:25
9226 | 恒流放电 | 0 | 5 | 18 | -0.051025 | 2.9414 | 0.010772 | 0.032568 | 0:12:40.000 | 2024-10-23 20:58:45
9227 | 恒流放电 | 0 | 5 | 18 | -0.051022 | 2.9386 | 0.011056 | 0.033401 | 0:13:00.000 | 2024-10-23 20:59:05
9228 | 恒流放电 | 0 | 5 | 18 | -0.051025 | 2.9357 | 0.011339 | 0.034233 | 0:13:20.000 | 2024-10-23 20:59:25
9229 | 恒流放电 | 0 | 5 | 18 | -0.051023 | 2.9329 | 0.011623 | 0.035065 | 0:13:40.000 | 2024-10-23 20:59:45
9230 | 恒流放电 | 0 | 5 | 18 | -0.051025 | 2.9302 | 0.011906 | 0.035895 | 0:14:00.000 | 2024-10-23 21:00:05
9231 | 恒流放电 | 0 | 5 | 18 | -0.051024 | 2.9275 | 0.012189 | 0.036725 | 0:14:20.000 | 2024-10-23 21:00:25
9232 | 恒流放电 | 0 | 5 | 18 | -0.051025 | 2.9248 | 0.012473 | 0.037554 | 0:14:40.000 | 2024-10-23 21:00:45
9233 | 恒流放电 | 0 | 5 | 18 | -0.051026 | 2.9221 | 0.012756 | 0.038383 | 0:15:00.000 | 2024-10-23 21:01:05
9234 | 恒流放电 | 0 | 5 | 18 | -0.051025 | 2.9196 | 0.01304 | 0.03921 | 0:15:20.000 | 2024-10-23 21:01:25
9235 | 恒流放电 | 0 | 5 | 18 | -0.051024 | 2.917 | 0.013323 | 0.040037 | 0:15:40.000 | 2024-10-23 21:01:45
9236 | 恒流放电 | 0 | 5 | 18 | -0.051024 | 2.9145 | 0.013607 | 0.040863 | 0:16:00.000 | 2024-10-23 21:02:05
9237 | 恒流放电 | 0 | 5 | 18 | -0.051024 | 2.912 | 0.01389 | 0.041689 | 0:16:20.000 | 2024-10-23 21:02:25
9238 | 恒流放电 | 0 | 5 | 18 | -0.051024 | 2.9095 | 0.014174 | 0.042513 | 0:16:40.000 | 2024-10-23 21:02:45
9239 | 恒流放电 | 0 | 5 | 18 | -0.051023 | 2.907 | 0.014457 | 0.043337 | 0:17:00.000 | 2024-10-23 21:03:05
9240 | 恒流放电 | 0 | 5 | 18 | -0.051023 | 2.9047 | 0.014741 | 0.044161 | 0:17:20.000 | 2024-10-23 21:03:25
9241 | 恒流放电 | 0 | 5 | 18 | -0.051023 | 2.9021 | 0.015024 | 0.044983 | 0:17:40.000 | 2024-10-23 21:03:45
9242 | 恒流放电 | 0 | 5 | 18 | -0.051021 | 2.8998 | 0.015308 | 0.045805 | 0:18:00.000 | 2024-10-23 21:04:05
9243 | 恒流放电 | 0 | 5 | 18 | -0.05102 | 2.8973 | 0.015591 | 0.046627 | 0:18:20.000 | 2024-10-23 21:04:25
9244 | 恒流放电 | 0 | 5 | 18 | -0.051024 | 2.895 | 0.015875 | 0.047447 | 0:18:40.000 | 2024-10-23 21:04:45
9245 | 恒流放电 | 0 | 5 | 18 | -0.051024 | 2.8926 | 0.016158 | 0.048267 | 0:19:00.000 | 2024-10-23 21:05:05
9246 | 恒流放电 | 0 | 5 | 18 | -0.051026 | 2.8902 | 0.016441 | 0.049087 | 0:19:20.000 | 2024-10-23 21:05:25
9247 | 恒流放电 | 0 | 5 | 18 | -0.051026 | 2.888 | 0.016725 | 0.049905 | 0:19:40.000 | 2024-10-23 21:05:45
9248 | 恒流放电 | 0 | 5 | 18 | -0.051024 | 2.8858 | 0.017008 | 0.050723 | 0:20:00.000 | 2024-10-23 21:06:05
9249 | 恒流放电 | 0 | 5 | 18 | -0.051026 | 2.8835 | 0.017292 | 0.051541 | 0:20:20.000 | 2024-10-23 21:06:25
9250 | 恒流放电 | 0 | 5 | 18 | -0.051024 | 2.8813 | 0.017575 | 0.052357 | 0:20:40.000 | 2024-10-23 21:06:45
9251 | 恒流放电 | 0 | 5 | 18 | -0.051021 | 2.8789 | 0.017859 | 0.053173 | 0:21:00.000 | 2024-10-23 21:07:05
9252 | 恒流放电 | 0 | 5 | 18 | -0.051024 | 2.8768 | 0.018142 | 0.053989 | 0:21:20.000 | 2024-10-23 21:07:25
9253 | 恒流放电 | 0 | 5 | 18 | -0.051023 | 2.8746 | 0.018426 | 0.054804 | 0:21:40.000 | 2024-10-23 21:07:45
9254 | 恒流放电 | 0 | 5 | 18 | -0.051023 | 2.8725 | 0.018709 | 0.055618 | 0:22:00.000 | 2024-10-23 21:08:05
9255 | 恒流放电 | 0 | 5 | 18 | -0.051021 | 2.8704 | 0.018993 | 0.056432 | 0:22:20.000 | 2024-10-23 21:08:25
9256 | 恒流放电 | 0 | 5 | 18 | -0.051021 | 2.8681 | 0.019276 | 0.057245 | 0:22:40.000 | 2024-10-23 21:08:45
9257 | 恒流放电 | 0 | 5 | 18 | -0.051022 | 2.8661 | 0.01956 | 0.058057 | 0:23:00.000 | 2024-10-23 21:09:05
9258 | 恒流放电 | 0 | 5 | 18 | -0.051022 | 2.864 | 0.019843 | 0.058869 | 0:23:20.000 | 2024-10-23 21:09:25
9259 | 恒流放电 | 0 | 5 | 18 | -0.051025 | 2.862 | 0.020126 | 0.05968 | 0:23:40.000 | 2024-10-23 21:09:45
9260 | 恒流放电 | 0 | 5 | 18 | -0.051023 | 2.86 | 0.02041 | 0.060491 | 0:24:00.000 | 2024-10-23 21:10:05
9261 | 恒流放电 | 0 | 5 | 18 | -0.051026 | 2.858 | 0.020693 | 0.061301 | 0:24:20.000 | 2024-10-23 21:10:25
9262 | 恒流放电 | 0 | 5 | 18 | -0.051024 | 2.856 | 0.020977 | 0.062111 | 0:24:40.000 | 2024-10-23 21:10:45
9263 | 恒流放电 | 0 | 5 | 18 | -0.051024 | 2.8541 | 0.02126 | 0.06292 | 0:25:00.000 | 2024-10-23 21:11:05
9264 | 恒流放电 | 0 | 5 | 18 | -0.051023 | 2.8521 | 0.021544 | 0.063728 | 0:25:20.000 | 2024-10-23 21:11:25
9265 | 恒流放电 | 0 | 5 | 18 | -0.051022 | 2.8501 | 0.021827 | 0.064536 | 0:25:40.000 | 2024-10-23 21:11:45
9266 | 恒流放电 | 0 | 5 | 18 | -0.051023 | 2.848 | 0.022111 | 0.065343 | 0:26:00.000 | 2024-10-23 21:12:05
9267 | 恒流放电 | 0 | 5 | 18 | -0.051022 | 2.8461 | 0.022394 | 0.06615 | 0:26:20.000 | 2024-10-23 21:12:25
9268 | 恒流放电 | 0 | 5 | 18 | -0.051022 | 2.8442 | 0.022678 | 0.066956 | 0:26:40.000 | 2024-10-23 21:12:45
9269 | 恒流放电 | 0 | 5 | 18 | -0.051023 | 2.8423 | 0.022961 | 0.067762 | 0:27:00.000 | 2024-10-23 21:13:05
9270 | 恒流放电 | 0 | 5 | 18 | -0.051021 | 2.8403 | 0.023245 | 0.068567 | 0:27:20.000 | 2024-10-23 21:13:25
9271 | 恒流放电 | 0 | 5 | 18 | -0.051025 | 2.8385 | 0.023528 | 0.069372 | 0:27:40.000 | 2024-10-23 21:13:45
9272 | 恒流放电 | 0 | 5 | 18 | -0.051024 | 2.8366 | 0.023811 | 0.070176 | 0:28:00.000 | 2024-10-23 21:14:05
9273 | 恒流放电 | 0 | 5 | 18 | -0.051021 | 2.8347 | 0.024095 | 0.070979 | 0:28:20.000 | 2024-10-23 21:14:25
9274 | 恒流放电 | 0 | 5 | 18 | -0.051024 | 2.8328 | 0.024378 | 0.071782 | 0:28:40.000 | 2024-10-23 21:14:45
9275 | 恒流放电 | 0 | 5 | 18 | -0.051023 | 2.831 | 0.024662 | 0.072585 | 0:29:00.000 | 2024-10-23 21:15:05
9276 | 恒流放电 | 0 | 5 | 18 | -0.051023 | 2.8292 | 0.024945 | 0.073387 | 0:29:20.000 | 2024-10-23 21:15:25
9277 | 恒流放电 | 0 | 5 | 18 | -0.051025 | 2.8274 | 0.025229 | 0.074188 | 0:29:40.000 | 2024-10-23 21:15:45
9278 | 恒流放电 | 0 | 5 | 18 | -0.051025 | 2.8254 | 0.025512 | 0.074989 | 0:30:00.000 | 2024-10-23 21:16:05
9279 | 恒流放电 | 0 | 5 | 18 | -0.051026 | 2.8236 | 0.025796 | 0.075789 | 0:30:20.000 | 2024-10-23 21:16:25
9280 | 恒流放电 | 0 | 5 | 18 | -0.051026 | 2.8217 | 0.026079 | 0.076589 | 0:30:40.000 | 2024-10-23 21:16:45
9281 | 恒流放电 | 0 | 5 | 18 | -0.051024 | 2.8199 | 0.026363 | 0.077389 | 0:31:00.000 | 2024-10-23 21:17:05
9282 | 恒流放电 | 0 | 5 | 18 | -0.051023 | 2.8181 | 0.026646 | 0.078187 | 0:31:20.000 | 2024-10-23 21:17:25
9283 | 恒流放电 | 0 | 5 | 18 | -0.051023 | 2.8163 | 0.02693 | 0.078986 | 0:31:40.000 | 2024-10-23 21:17:45
9284 | 恒流放电 | 0 | 5 | 18 | -0.051026 | 2.8146 | 0.027213 | 0.079784 | 0:32:00.000 | 2024-10-23 21:18:05
9285 | 恒流放电 | 0 | 5 | 18 | -0.051024 | 2.8128 | 0.027497 | 0.080581 | 0:32:20.000 | 2024-10-23 21:18:25
9286 | 恒流放电 | 0 | 5 | 18 | -0.051022 | 2.8111 | 0.02778 | 0.081378 | 0:32:40.000 | 2024-10-23 21:18:45
9287 | 恒流放电 | 0 | 5 | 18 | -0.051024 | 2.8093 | 0.028063 | 0.082174 | 0:33:00.000 | 2024-10-23 21:19:05
9288 | 恒流放电 | 0 | 5 | 18 | -0.051023 | 2.8077 | 0.028347 | 0.08297 | 0:33:20.000 | 2024-10-23 21:19:25
9289 | 恒流放电 | 0 | 5 | 18 | -0.051022 | 2.8059 | 0.02863 | 0.083765 | 0:33:40.000 | 2024-10-23 21:19:45
9290 | 恒流放电 | 0 | 5 | 18 | -0.051021 | 2.8042 | 0.028914 | 0.08456 | 0:34:00.000 | 2024-10-23 21:20:05
9291 | 恒流放电 | 0 | 5 | 18 | -0.051024 | 2.8026 | 0.029197 | 0.085355 | 0:34:20.000 | 2024-10-23 21:20:25
9292 | 恒流放电 | 0 | 5 | 18 | -0.051022 | 2.8008 | 0.029481 | 0.086149 | 0:34:40.000 | 2024-10-23 21:20:45
9293 | 恒流放电 | 0 | 5 | 18 | -0.051021 | 2.7991 | 0.029764 | 0.086942 | 0:35:00.000 | 2024-10-23 21:21:05
9294 | 恒流放电 | 0 | 5 | 18 | -0.051022 | 2.7974 | 0.030048 | 0.087735 | 0:35:20.000 | 2024-10-23 21:21:25
9295 | 恒流放电 | 0 | 5 | 18 | -0.051025 | 2.7956 | 0.030331 | 0.088527 | 0:35:40.000 | 2024-10-23 21:21:45
9296 | 恒流放电 | 0 | 5 | 18 | -0.051022 | 2.7939 | 0.030615 | 0.089319 | 0:36:00.000 | 2024-10-23 21:22:05
9297 | 恒流放电 | 0 | 5 | 18 | -0.05102 | 2.7923 | 0.030898 | 0.090111 | 0:36:20.000 | 2024-10-23 21:22:25
9298 | 恒流放电 | 0 | 5 | 18 | -0.051023 | 2.7906 | 0.031181 | 0.090902 | 0:36:40.000 | 2024-10-23 21:22:45
9299 | 恒流放电 | 0 | 5 | 18 | -0.051021 | 2.789 | 0.031465 | 0.091692 | 0:37:00.000 | 2024-10-23 21:23:05
9300 | 恒流放电 | 0 | 5 | 18 | -0.051024 | 2.7874 | 0.031748 | 0.092483 | 0:37:20.000 | 2024-10-23 21:23:25
9301 | 恒流放电 | 0 | 5 | 18 | -0.051022 | 2.7858 | 0.032032 | 0.093272 | 0:37:40.000 | 2024-10-23 21:23:45
9302 | 恒流放电 | 0 | 5 | 18 | -0.051022 | 2.7841 | 0.032315 | 0.094061 | 0:38:00.000 | 2024-10-23 21:24:05
9303 | 恒流放电 | 0 | 5 | 18 | -0.051023 | 2.7825 | 0.032599 | 0.09485 | 0:38:20.000 | 2024-10-23 21:24:25
9304 | 恒流放电 | 0 | 5 | 18 | -0.051024 | 2.781 | 0.032882 | 0.095638 | 0:38:40.000 | 2024-10-23 21:24:45
9305 | 恒流放电 | 0 | 5 | 18 | -0.051023 | 2.7794 | 0.033166 | 0.096426 | 0:39:00.000 | 2024-10-23 21:25:05
9306 | 恒流放电 | 0 | 5 | 18 | -0.051025 | 2.7777 | 0.033449 | 0.097214 | 0:39:20.000 | 2024-10-23 21:25:25
9307 | 恒流放电 | 0 | 5 | 18 | -0.051024 | 2.7761 | 0.033733 | 0.098001 | 0:39:40.000 | 2024-10-23 21:25:45
9308 | 恒流放电 | 0 | 5 | 18 | -0.051022 | 2.7746 | 0.034016 | 0.098787 | 0:40:00.000 | 2024-10-23 21:26:05
9309 | 恒流放电 | 0 | 5 | 18 | -0.051024 | 2.773 | 0.0343 | 0.099573 | 0:40:20.000 | 2024-10-23 21:26:25
9310 | 恒流放电 | 0 | 5 | 18 | -0.051023 | 2.7712 | 0.034583 | 0.10036 | 0:40:40.000 | 2024-10-23 21:26:45
9311 | 恒流放电 | 0 | 5 | 18 | -0.051023 | 2.7699 | 0.034867 | 0.10114 | 0:41:00.000 | 2024-10-23 21:27:05
9312 | 恒流放电 | 0 | 5 | 18 | -0.051023 | 2.7681 | 0.03515 | 0.10193 | 0:41:20.000 | 2024-10-23 21:27:25
9313 | 恒流放电 | 0 | 5 | 18 | -0.051023 | 2.7666 | 0.035433 | 0.10271 | 0:41:40.000 | 2024-10-23 21:27:45
9314 | 恒流放电 | 0 | 5 | 18 | -0.051023 | 2.7653 | 0.035717 | 0.1035 | 0:42:00.000 | 2024-10-23 21:28:05
9315 | 恒流放电 | 0 | 5 | 18 | -0.051025 | 2.7638 | 0.036 | 0.10428 | 0:42:20.000 | 2024-10-23 21:28:25
9316 | 恒流放电 | 0 | 5 | 18 | -0.051023 | 2.7622 | 0.036284 | 0.10506 | 0:42:40.000 | 2024-10-23 21:28:45
9317 | 恒流放电 | 0 | 5 | 18 | -0.051025 | 2.7607 | 0.036567 | 0.10585 | 0:43:00.000 | 2024-10-23 21:29:05
9318 | 恒流放电 | 0 | 5 | 18 | -0.051022 | 2.7593 | 0.036851 | 0.10663 | 0:43:20.000 | 2024-10-23 21:29:25
9319 | 恒流放电 | 0 | 5 | 18 | -0.051024 | 2.7578 | 0.037134 | 0.10741 | 0:43:40.000 | 2024-10-23 21:29:45
9320 | 恒流放电 | 0 | 5 | 18 | -0.051023 | 2.7559 | 0.037418 | 0.10819 | 0:44:00.000 | 2024-10-23 21:30:05
9321 | 恒流放电 | 0 | 5 | 18 | -0.051023 | 2.7544 | 0.037701 | 0.10897 | 0:44:20.000 | 2024-10-23 21:30:25
9322 | 恒流放电 | 0 | 5 | 18 | -0.051024 | 2.7529 | 0.037985 | 0.10975 | 0:44:40.000 | 2024-10-23 21:30:45
9323 | 恒流放电 | 0 | 5 | 18 | -0.051022 | 2.7515 | 0.038268 | 0.11053 | 0:45:00.000 | 2024-10-23 21:31:05
9324 | 恒流放电 | 0 | 5 | 18 | -0.051023 | 2.7501 | 0.038552 | 0.11131 | 0:45:20.000 | 2024-10-23 21:31:25
9325 | 恒流放电 | 0 | 5 | 18 | -0.051022 | 2.7485 | 0.038835 | 0.11209 | 0:45:40.000 | 2024-10-23 21:31:45
9326 | 恒流放电 | 0 | 5 | 18 | -0.051023 | 2.7469 | 0.039118 | 0.11287 | 0:46:00.000 | 2024-10-23 21:32:05
9327 | 恒流放电 | 0 | 5 | 18 | -0.051025 | 2.7454 | 0.039402 | 0.11365 | 0:46:20.000 | 2024-10-23 21:32:25
9328 | 恒流放电 | 0 | 5 | 18 | -0.051021 | 2.7441 | 0.039685 | 0.11442 | 0:46:40.000 | 2024-10-23 21:32:45
9329 | 恒流放电 | 0 | 5 | 18 | -0.051023 | 2.7427 | 0.039969 | 0.1152 | 0:47:00.000 | 2024-10-23 21:33:05
9330 | 恒流放电 | 0 | 5 | 18 | -0.051024 | 2.7413 | 0.040252 | 0.11598 | 0:47:20.000 | 2024-10-23 21:33:25
9331 | 恒流放电 | 0 | 5 | 18 | -0.051025 | 2.74 | 0.040536 | 0.11676 | 0:47:40.000 | 2024-10-23 21:33:45
9332 | 恒流放电 | 0 | 5 | 18 | -0.051022 | 2.7386 | 0.040819 | 0.11753 | 0:48:00.000 | 2024-10-23 21:34:05
9333 | 恒流放电 | 0 | 5 | 18 | -0.051022 | 2.7372 | 0.041103 | 0.11831 | 0:48:20.000 | 2024-10-23 21:34:25
9334 | 恒流放电 | 0 | 5 | 18 | -0.051021 | 2.736 | 0.041386 | 0.11908 | 0:48:40.000 | 2024-10-23 21:34:45
9335 | 恒流放电 | 0 | 5 | 18 | -0.051022 | 2.7348 | 0.04167 | 0.11986 | 0:49:00.000 | 2024-10-23 21:35:05
9336 | 恒流放电 | 0 | 5 | 18 | -0.05102 | 2.7331 | 0.041953 | 0.12063 | 0:49:20.000 | 2024-10-23 21:35:25
9337 | 恒流放电 | 0 | 5 | 18 | -0.051022 | 2.7318 | 0.042236 | 0.12141 | 0:49:40.000 | 2024-10-23 21:35:45
9338 | 恒流放电 | 0 | 5 | 18 | -0.051023 | 2.7303 | 0.04252 | 0.12218 | 0:50:00.000 | 2024-10-23 21:36:05
9339 | 恒流放电 | 0 | 5 | 18 | -0.051022 | 2.7288 | 0.042803 | 0.12296 | 0:50:20.000 | 2024-10-23 21:36:25
9340 | 恒流放电 | 0 | 5 | 18 | -0.051024 | 2.7276 | 0.043087 | 0.12373 | 0:50:40.000 | 2024-10-23 21:36:45
9341 | 恒流放电 | 0 | 5 | 18 | -0.051023 | 2.7262 | 0.04337 | 0.1245 | 0:51:00.000 | 2024-10-23 21:37:05
9342 | 恒流放电 | 0 | 5 | 18 | -0.051022 | 2.7249 | 0.043654 | 0.12527 | 0:51:20.000 | 2024-10-23 21:37:25
9343 | 恒流放电 | 0 | 5 | 18 | -0.051024 | 2.7236 | 0.043937 | 0.12605 | 0:51:40.000 | 2024-10-23 21:37:45
9344 | 恒流放电 | 0 | 5 | 18 | -0.051021 | 2.7224 | 0.044221 | 0.12682 | 0:52:00.000 | 2024-10-23 21:38:05
9345 | 恒流放电 | 0 | 5 | 18 | -0.051025 | 2.7211 | 0.044504 | 0.12759 | 0:52:20.000 | 2024-10-23 21:38:25
9346 | 恒流放电 | 0 | 5 | 18 | -0.051022 | 2.7196 | 0.044788 | 0.12836 | 0:52:40.000 | 2024-10-23 21:38:45
9347 | 恒流放电 | 0 | 5 | 18 | -0.051024 | 2.7184 | 0.045071 | 0.12913 | 0:53:00.000 | 2024-10-23 21:39:05
9348 | 恒流放电 | 0 | 5 | 18 | -0.051024 | 2.7171 | 0.045355 | 0.1299 | 0:53:20.000 | 2024-10-23 21:39:25
9349 | 恒流放电 | 0 | 5 | 18 | -0.051023 | 2.7157 | 0.045638 | 0.13067 | 0:53:40.000 | 2024-10-23 21:39:45
9350 | 恒流放电 | 0 | 5 | 18 | -0.051022 | 2.7145 | 0.045921 | 0.13144 | 0:54:00.000 | 2024-10-23 21:40:05
9351 | 恒流放电 | 0 | 5 | 18 | -0.051023 | 2.7132 | 0.046205 | 0.13221 | 0:54:20.000 | 2024-10-23 21:40:25
9352 | 恒流放电 | 0 | 5 | 18 | -0.051024 | 2.712 | 0.046488 | 0.13298 | 0:54:40.000 | 2024-10-23 21:40:45
9353 | 恒流放电 | 0 | 5 | 18 | -0.051023 | 2.7108 | 0.046772 | 0.13375 | 0:55:00.000 | 2024-10-23 21:41:05
9354 | 恒流放电 | 0 | 5 | 18 | -0.051022 | 2.7097 | 0.047055 | 0.13451 | 0:55:20.000 | 2024-10-23 21:41:25
9355 | 恒流放电 | 0 | 5 | 18 | -0.051024 | 2.7084 | 0.047339 | 0.13528 | 0:55:40.000 | 2024-10-23 21:41:45
9356 | 恒流放电 | 0 | 5 | 18 | -0.051024 | 2.707 | 0.047622 | 0.13605 | 0:56:00.000 | 2024-10-23 21:42:05
9357 | 恒流放电 | 0 | 5 | 18 | -0.051022 | 2.7057 | 0.047906 | 0.13682 | 0:56:20.000 | 2024-10-23 21:42:25
9358 | 恒流放电 | 0 | 5 | 18 | -0.051024 | 2.7047 | 0.048189 | 0.13758 | 0:56:40.000 | 2024-10-23 21:42:45
9359 | 恒流放电 | 0 | 5 | 18 | -0.051022 | 2.7033 | 0.048473 | 0.13835 | 0:57:00.000 | 2024-10-23 21:43:05
9360 | 恒流放电 | 0 | 5 | 18 | -0.051024 | 2.7022 | 0.048756 | 0.13912 | 0:57:20.000 | 2024-10-23 21:43:25
9361 | 恒流放电 | 0 | 5 | 18 | -0.051023 | 2.701 | 0.04904 | 0.13988 | 0:57:40.000 | 2024-10-23 21:43:45
9362 | 恒流放电 | 0 | 5 | 18 | -0.051023 | 2.6999 | 0.049323 | 0.14065 | 0:58:00.000 | 2024-10-23 21:44:05
9363 | 恒流放电 | 0 | 5 | 18 | -0.051024 | 2.6987 | 0.049606 | 0.14141 | 0:58:20.000 | 2024-10-23 21:44:25
9364 | 恒流放电 | 0 | 5 | 18 | -0.051023 | 2.6975 | 0.04989 | 0.14218 | 0:58:40.000 | 2024-10-23 21:44:45
9365 | 恒流放电 | 0 | 5 | 18 | -0.051022 | 2.6964 | 0.050173 | 0.14294 | 0:59:00.000 | 2024-10-23 21:45:05
9366 | 恒流放电 | 0 | 5 | 18 | -0.051023 | 2.6953 | 0.050457 | 0.1437 | 0:59:20.000 | 2024-10-23 21:45:25
9367 | 恒流放电 | 0 | 5 | 18 | -0.051022 | 2.6941 | 0.05074 | 0.14447 | 0:59:40.000 | 2024-10-23 21:45:45
9368 | 恒流放电 | 0 | 5 | 18 | -0.051023 | 2.6927 | 0.051024 | 0.14523 | 1:00:00.000 | 2024-10-23 21:46:05
9369 | 恒流放电 | 0 | 5 | 18 | -0.051024 | 2.6916 | 0.051307 | 0.14599 | 1:00:20.000 | 2024-10-23 21:46:25
9370 | 恒流放电 | 0 | 5 | 18 | -0.051022 | 2.6904 | 0.051591 | 0.14676 | 1:00:40.000 | 2024-10-23 21:46:45
9371 | 恒流放电 | 0 | 5 | 18 | -0.051024 | 2.6892 | 0.051874 | 0.14752 | 1:01:00.000 | 2024-10-23 21:47:05
9372 | 恒流放电 | 0 | 5 | 18 | -0.051022 | 2.688 | 0.052158 | 0.14828 | 1:01:20.000 | 2024-10-23 21:47:25
9373 | 恒流放电 | 0 | 5 | 18 | -0.051024 | 2.6868 | 0.052441 | 0.14904 | 1:01:40.000 | 2024-10-23 21:47:45
9374 | 恒流放电 | 0 | 5 | 18 | -0.051024 | 2.6857 | 0.052725 | 0.1498 | 1:02:00.000 | 2024-10-23 21:48:05
9375 | 恒流放电 | 0 | 5 | 18 | -0.051022 | 2.6845 | 0.053008 | 0.15056 | 1:02:20.000 | 2024-10-23 21:48:25
9376 | 恒流放电 | 0 | 5 | 18 | -0.051024 | 2.6834 | 0.053291 | 0.15133 | 1:02:40.000 | 2024-10-23 21:48:45
9377 | 恒流放电 | 0 | 5 | 18 | -0.051023 | 2.6822 | 0.053575 | 0.15209 | 1:03:00.000 | 2024-10-23 21:49:05
9378 | 恒流放电 | 0 | 5 | 18 | -0.051023 | 2.6811 | 0.053858 | 0.15285 | 1:03:20.000 | 2024-10-23 21:49:25
9379 | 恒流放电 | 0 | 5 | 18 | -0.051025 | 2.68 | 0.054142 | 0.15361 | 1:03:40.000 | 2024-10-23 21:49:45
9380 | 恒流放电 | 0 | 5 | 18 | -0.051022 | 2.6789 | 0.054425 | 0.15436 | 1:04:00.000 | 2024-10-23 21:50:05
9381 | 恒流放电 | 0 | 5 | 18 | -0.051024 | 2.6778 | 0.054709 | 0.15512 | 1:04:20.000 | 2024-10-23 21:50:25
9382 | 恒流放电 | 0 | 5 | 18 | -0.051022 | 2.6766 | 0.054992 | 0.15588 | 1:04:40.000 | 2024-10-23 21:50:45
9383 | 恒流放电 | 0 | 5 | 18 | -0.051023 | 2.6755 | 0.055276 | 0.15664 | 1:05:00.000 | 2024-10-23 21:51:05
9384 | 恒流放电 | 0 | 5 | 18 | -0.051023 | 2.6744 | 0.055559 | 0.1574 | 1:05:20.000 | 2024-10-23 21:51:25
9385 | 恒流放电 | 0 | 5 | 18 | -0.051024 | 2.6732 | 0.055843 | 0.15816 | 1:05:40.000 | 2024-10-23 21:51:45
9386 | 恒流放电 | 0 | 5 | 18 | -0.051023 | 2.6722 | 0.056126 | 0.15891 | 1:06:00.000 | 2024-10-23 21:52:05
9387 | 恒流放电 | 0 | 5 | 18 | -0.051024 | 2.671 | 0.05641 | 0.15967 | 1:06:20.000 | 2024-10-23 21:52:25
9388 | 恒流放电 | 0 | 5 | 18 | -0.051025 | 2.6699 | 0.056693 | 0.16043 | 1:06:40.000 | 2024-10-23 21:52:45
9389 | 恒流放电 | 0 | 5 | 18 | -0.051024 | 2.6686 | 0.056977 | 0.16118 | 1:07:00.000 | 2024-10-23 21:53:05
9390 | 恒流放电 | 0 | 5 | 18 | -0.051022 | 2.6674 | 0.05726 | 0.16194 | 1:07:20.000 | 2024-10-23 21:53:25
9391 | 恒流放电 | 0 | 5 | 18 | -0.051024 | 2.6664 | 0.057543 | 0.1627 | 1:07:40.000 | 2024-10-23 21:53:45
9392 | 恒流放电 | 0 | 5 | 18 | -0.051022 | 2.6653 | 0.057827 | 0.16345 | 1:08:00.000 | 2024-10-23 21:54:05
9393 | 恒流放电 | 0 | 5 | 18 | -0.051025 | 2.6642 | 0.05811 | 0.16421 | 1:08:20.000 | 2024-10-23 21:54:25
9394 | 恒流放电 | 0 | 5 | 18 | -0.051023 | 2.663 | 0.058394 | 0.16496 | 1:08:40.000 | 2024-10-23 21:54:45
9395 | 恒流放电 | 0 | 5 | 18 | -0.051025 | 2.6619 | 0.058677 | 0.16572 | 1:09:00.000 | 2024-10-23 21:55:05
9396 | 恒流放电 | 0 | 5 | 18 | -0.051025 | 2.6608 | 0.058961 | 0.16647 | 1:09:20.000 | 2024-10-23 21:55:25
9397 | 恒流放电 | 0 | 5 | 18 | -0.051023 | 2.6592 | 0.059244 | 0.16722 | 1:09:40.000 | 2024-10-23 21:55:45
9398 | 恒流放电 | 0 | 5 | 18 | -0.051025 | 2.6581 | 0.059528 | 0.16798 | 1:10:00.000 | 2024-10-23 21:56:05
9399 | 恒流放电 | 0 | 5 | 18 | -0.051025 | 2.657 | 0.059811 | 0.16873 | 1:10:20.000 | 2024-10-23 21:56:25
9400 | 恒流放电 | 0 | 5 | 18 | -0.051027 | 2.6558 | 0.060095 | 0.16948 | 1:10:40.000 | 2024-10-23 21:56:45
9401 | 恒流放电 | 0 | 5 | 18 | -0.051023 | 2.6548 | 0.060378 | 0.17024 | 1:11:00.000 | 2024-10-23 21:57:05
9402 | 恒流放电 | 0 | 5 | 18 | -0.051025 | 2.6536 | 0.060662 | 0.17099 | 1:11:20.000 | 2024-10-23 21:57:25
9403 | 恒流放电 | 0 | 5 | 18 | -0.051024 | 2.6526 | 0.060945 | 0.17174 | 1:11:40.000 | 2024-10-23 21:57:45
9404 | 恒流放电 | 0 | 5 | 18 | -0.051025 | 2.6515 | 0.061229 | 0.17249 | 1:12:00.000 | 2024-10-23 21:58:05
9405 | 恒流放电 | 0 | 5 | 18 | -0.051023 | 2.6504 | 0.061512 | 0.17324 | 1:12:20.000 | 2024-10-23 21:58:25
9406 | 恒流放电 | 0 | 5 | 18 | -0.051023 | 2.649 | 0.061795 | 0.17399 | 1:12:40.000 | 2024-10-23 21:58:45
9407 | 恒流放电 | 0 | 5 | 18 | -0.051021 | 2.6478 | 0.062079 | 0.17475 | 1:13:00.000 | 2024-10-23 21:59:05
9408 | 恒流放电 | 0 | 5 | 18 | -0.051022 | 2.6467 | 0.062362 | 0.1755 | 1:13:20.000 | 2024-10-23 21:59:25
9409 | 恒流放电 | 0 | 5 | 18 | -0.051023 | 2.6457 | 0.062646 | 0.17625 | 1:13:40.000 | 2024-10-23 21:59:45
9410 | 恒流放电 | 0 | 5 | 18 | -0.051022 | 2.6446 | 0.062929 | 0.177 | 1:14:00.000 | 2024-10-23 22:00:05
9411 | 恒流放电 | 0 | 5 | 18 | -0.051024 | 2.6434 | 0.063213 | 0.17774 | 1:14:20.000 | 2024-10-23 22:00:25
9412 | 恒流放电 | 0 | 5 | 18 | -0.051024 | 2.6423 | 0.063496 | 0.17849 | 1:14:40.000 | 2024-10-23 22:00:45
9413 | 恒流放电 | 0 | 5 | 18 | -0.051023 | 2.6412 | 0.06378 | 0.17924 | 1:15:00.000 | 2024-10-23 22:01:05
9414 | 恒流放电 | 0 | 5 | 18 | -0.051024 | 2.6401 | 0.064063 | 0.17999 | 1:15:20.000 | 2024-10-23 22:01:25
9415 | 恒流放电 | 0 | 5 | 18 | -0.051023 | 2.639 | 0.064347 | 0.18074 | 1:15:40.000 | 2024-10-23 22:01:45
9416 | 恒流放电 | 0 | 5 | 18 | -0.051022 | 2.6379 | 0.06463 | 0.18149 | 1:16:00.000 | 2024-10-23 22:02:05
9417 | 恒流放电 | 0 | 5 | 18 | -0.051024 | 2.6367 | 0.064914 | 0.18223 | 1:16:20.000 | 2024-10-23 22:02:25
9418 | 恒流放电 | 0 | 5 | 18 | -0.051023 | 2.6356 | 0.065197 | 0.18298 | 1:16:40.000 | 2024-10-23 22:02:45
9419 | 恒流放电 | 0 | 5 | 18 | -0.051022 | 2.6346 | 0.06548 | 0.18373 | 1:17:00.000 | 2024-10-23 22:03:05
9420 | 恒流放电 | 0 | 5 | 18 | -0.051022 | 2.6334 | 0.065764 | 0.18447 | 1:17:20.000 | 2024-10-23 22:03:25
9421 | 恒流放电 | 0 | 5 | 18 | -0.051023 | 2.6323 | 0.066047 | 0.18522 | 1:17:40.000 | 2024-10-23 22:03:45
9422 | 恒流放电 | 0 | 5 | 18 | -0.05102 | 2.6311 | 0.066331 | 0.18597 | 1:18:00.000 | 2024-10-23 22:04:05
9423 | 恒流放电 | 0 | 5 | 18 | -0.051022 | 2.6301 | 0.066614 | 0.18671 | 1:18:20.000 | 2024-10-23 22:04:25
9424 | 恒流放电 | 0 | 5 | 18 | -0.051023 | 2.6286 | 0.066898 | 0.18746 | 1:18:40.000 | 2024-10-23 22:04:45
9425 | 恒流放电 | 0 | 5 | 18 | -0.051022 | 2.6275 | 0.067181 | 0.1882 | 1:19:00.000 | 2024-10-23 22:05:05
9426 | 恒流放电 | 0 | 5 | 18 | -0.051022 | 2.6263 | 0.067465 | 0.18895 | 1:19:20.000 | 2024-10-23 22:05:25
9427 | 恒流放电 | 0 | 5 | 18 | -0.051023 | 2.6252 | 0.067748 | 0.18969 | 1:19:40.000 | 2024-10-23 22:05:45
9428 | 恒流放电 | 0 | 5 | 18 | -0.051023 | 2.6241 | 0.068032 | 0.19043 | 1:20:00.000 | 2024-10-23 22:06:05
9429 | 恒流放电 | 0 | 5 | 18 | -0.051021 | 2.6229 | 0.068315 | 0.19118 | 1:20:20.000 | 2024-10-23 22:06:25
9430 | 恒流放电 | 0 | 5 | 18 | -0.051023 | 2.6218 | 0.068598 | 0.19192 | 1:20:40.000 | 2024-10-23 22:06:45
9431 | 恒流放电 | 0 | 5 | 18 | -0.051022 | 2.6207 | 0.068882 | 0.19266 | 1:21:00.000 | 2024-10-23 22:07:05
9432 | 恒流放电 | 0 | 5 | 18 | -0.051023 | 2.6195 | 0.069165 | 0.19341 | 1:21:20.000 | 2024-10-23 22:07:25
9433 | 恒流放电 | 0 | 5 | 18 | -0.051021 | 2.6185 | 0.069449 | 0.19415 | 1:21:40.000 | 2024-10-23 22:07:45
9434 | 恒流放电 | 0 | 5 | 18 | -0.051023 | 2.6175 | 0.069732 | 0.19489 | 1:22:00.000 | 2024-10-23 22:08:05
9435 | 恒流放电 | 0 | 5 | 18 | -0.051023 | 2.6161 | 0.070016 | 0.19563 | 1:22:20.000 | 2024-10-23 22:08:25
9436 | 恒流放电 | 0 | 5 | 18 | -0.05102 | 2.615 | 0.070299 | 0.19637 | 1:22:40.000 | 2024-10-23 22:08:45
9437 | 恒流放电 | 0 | 5 | 18 | -0.051023 | 2.6139 | 0.070583 | 0.19711 | 1:23:00.000 | 2024-10-23 22:09:05
9438 | 恒流放电 | 0 | 5 | 18 | -0.051021 | 2.6126 | 0.070866 | 0.19785 | 1:23:20.000 | 2024-10-23 22:09:25
9439 | 恒流放电 | 0 | 5 | 18 | -0.051023 | 2.6115 | 0.07115 | 0.19859 | 1:23:40.000 | 2024-10-23 22:09:45
9440 | 恒流放电 | 0 | 5 | 18 | -0.051023 | 2.6104 | 0.071433 | 0.19933 | 1:24:00.000 | 2024-10-23 22:10:05
9441 | 恒流放电 | 0 | 5 | 18 | -0.051021 | 2.6092 | 0.071716 | 0.20007 | 1:24:20.000 | 2024-10-23 22:10:25
9442 | 恒流放电 | 0 | 5 | 18 | -0.051019 | 2.6081 | 0.072 | 0.20081 | 1:24:40.000 | 2024-10-23 22:10:45
9443 | 恒流放电 | 0 | 5 | 18 | -0.05102 | 2.6067 | 0.072283 | 0.20155 | 1:25:00.000 | 2024-10-23 22:11:05
9444 | 恒流放电 | 0 | 5 | 18 | -0.05102 | 2.6057 | 0.072567 | 0.20229 | 1:25:20.000 | 2024-10-23 22:11:25
9445 | 恒流放电 | 0 | 5 | 18 | -0.05102 | 2.6046 | 0.07285 | 0.20303 | 1:25:40.000 | 2024-10-23 22:11:45
9446 | 恒流放电 | 0 | 5 | 18 | -0.05102 | 2.6035 | 0.073134 | 0.20377 | 1:26:00.000 | 2024-10-23 22:12:05
9447 | 恒流放电 | 0 | 5 | 18 | -0.051019 | 2.6021 | 0.073417 | 0.2045 | 1:26:20.000 | 2024-10-23 22:12:25
9448 | 恒流放电 | 0 | 5 | 18 | -0.051021 | 2.6008 | 0.073701 | 0.20524 | 1:26:40.000 | 2024-10-23 22:12:45
9449 | 恒流放电 | 0 | 5 | 18 | -0.051022 | 2.5996 | 0.073984 | 0.20598 | 1:27:00.000 | 2024-10-23 22:13:05
9450 | 恒流放电 | 0 | 5 | 18 | -0.051024 | 2.5985 | 0.074268 | 0.20672 | 1:27:20.000 | 2024-10-23 22:13:25
9451 | 恒流放电 | 0 | 5 | 18 | -0.051022 | 2.5977 | 0.074551 | 0.20745 | 1:27:40.000 | 2024-10-23 22:13:45
9452 | 恒流放电 | 0 | 5 | 18 | -0.051021 | 2.5963 | 0.074834 | 0.20819 | 1:28:00.000 | 2024-10-23 22:14:05
9453 | 恒流放电 | 0 | 5 | 18 | -0.05102 | 2.5951 | 0.075118 | 0.20892 | 1:28:20.000 | 2024-10-23 22:14:25
9454 | 恒流放电 | 0 | 5 | 18 | -0.051023 | 2.594 | 0.075401 | 0.20966 | 1:28:40.000 | 2024-10-23 22:14:45
9455 | 恒流放电 | 0 | 5 | 18 | -0.051023 | 2.5928 | 0.075685 | 0.21039 | 1:29:00.000 | 2024-10-23 22:15:05
9456 | 恒流放电 | 0 | 5 | 18 | -0.051021 | 2.5917 | 0.075968 | 0.21113 | 1:29:20.000 | 2024-10-23 22:15:25
9457 | 恒流放电 | 0 | 5 | 18 | -0.051023 | 2.5906 | 0.076252 | 0.21186 | 1:29:40.000 | 2024-10-23 22:15:45
9458 | 恒流放电 | 0 | 5 | 18 | -0.051022 | 2.5894 | 0.076535 | 0.2126 | 1:30:00.000 | 2024-10-23 22:16:05
9459 | 恒流放电 | 0 | 5 | 18 | -0.05102 | 2.5883 | 0.076819 | 0.21333 | 1:30:20.000 | 2024-10-23 22:16:25
9460 | 恒流放电 | 0 | 5 | 18 | -0.051023 | 2.5871 | 0.077102 | 0.21406 | 1:30:40.000 | 2024-10-23 22:16:45
9461 | 恒流放电 | 0 | 5 | 18 | -0.05102 | 2.586 | 0.077386 | 0.2148 | 1:31:00.000 | 2024-10-23 22:17:05
9462 | 恒流放电 | 0 | 5 | 18 | -0.051023 | 2.5846 | 0.077669 | 0.21553 | 1:31:20.000 | 2024-10-23 22:17:25
9463 | 恒流放电 | 0 | 5 | 18 | -0.051023 | 2.5835 | 0.077952 | 0.21626 | 1:31:40.000 | 2024-10-23 22:17:45
9464 | 恒流放电 | 0 | 5 | 18 | -0.051024 | 2.5824 | 0.078236 | 0.21699 | 1:32:00.000 | 2024-10-23 22:18:05
9465 | 恒流放电 | 0 | 5 | 18 | -0.051023 | 2.5812 | 0.078519 | 0.21772 | 1:32:20.000 | 2024-10-23 22:18:25
9466 | 恒流放电 | 0 | 5 | 18 | -0.051021 | 2.5799 | 0.078803 | 0.21846 | 1:32:40.000 | 2024-10-23 22:18:45
9467 | 恒流放电 | 0 | 5 | 18 | -0.051022 | 2.5785 | 0.079086 | 0.21919 | 1:33:00.000 | 2024-10-23 22:19:05
9468 | 恒流放电 | 0 | 5 | 18 | -0.051023 | 2.5773 | 0.07937 | 0.21992 | 1:33:20.000 | 2024-10-23 22:19:25
9469 | 恒流放电 | 0 | 5 | 18 | -0.051021 | 2.5761 | 0.079653 | 0.22065 | 1:33:40.000 | 2024-10-23 22:19:45
9470 | 恒流放电 | 0 | 5 | 18 | -0.051022 | 2.575 | 0.079937 | 0.22138 | 1:34:00.000 | 2024-10-23 22:20:05
9471 | 恒流放电 | 0 | 5 | 18 | -0.051023 | 2.5737 | 0.08022 | 0.22211 | 1:34:20.000 | 2024-10-23 22:20:25
9472 | 恒流放电 | 0 | 5 | 18 | -0.05102 | 2.5724 | 0.080504 | 0.22284 | 1:34:40.000 | 2024-10-23 22:20:45
9473 | 恒流放电 | 0 | 5 | 18 | -0.051023 | 2.5713 | 0.080787 | 0.22356 | 1:35:00.000 | 2024-10-23 22:21:05
9474 | 恒流放电 | 0 | 5 | 18 | -0.051021 | 2.5701 | 0.08107 | 0.22429 | 1:35:20.000 | 2024-10-23 22:21:25
9475 | 恒流放电 | 0 | 5 | 18 | -0.051023 | 2.5689 | 0.081354 | 0.22502 | 1:35:40.000 | 2024-10-23 22:21:45
9476 | 恒流放电 | 0 | 5 | 18 | -0.051022 | 2.5677 | 0.081637 | 0.22575 | 1:36:00.000 | 2024-10-23 22:22:05
9477 | 恒流放电 | 0 | 5 | 18 | -0.051022 | 2.5666 | 0.081921 | 0.22648 | 1:36:20.000 | 2024-10-23 22:22:25
9478 | 恒流放电 | 0 | 5 | 18 | -0.05102 | 2.5655 | 0.082204 | 0.2272 | 1:36:40.000 | 2024-10-23 22:22:45
9479 | 恒流放电 | 0 | 5 | 18 | -0.051019 | 2.5644 | 0.082488 | 0.22793 | 1:37:00.000 | 2024-10-23 22:23:05
9480 | 恒流放电 | 0 | 5 | 18 | -0.051021 | 2.5631 | 0.082771 | 0.22866 | 1:37:20.000 | 2024-10-23 22:23:25
9481 | 恒流放电 | 0 | 5 | 18 | -0.051018 | 2.5619 | 0.083055 | 0.22938 | 1:37:40.000 | 2024-10-23 22:23:45
9482 | 恒流放电 | 0 | 5 | 18 | -0.051023 | 2.5607 | 0.083338 | 0.23011 | 1:38:00.000 | 2024-10-23 22:24:05
9483 | 恒流放电 | 0 | 5 | 18 | -0.051021 | 2.5594 | 0.083622 | 0.23083 | 1:38:20.000 | 2024-10-23 22:24:25
9484 | 恒流放电 | 0 | 5 | 18 | -0.051021 | 2.5581 | 0.083905 | 0.23156 | 1:38:40.000 | 2024-10-23 22:24:45
9485 | 恒流放电 | 0 | 5 | 18 | -0.05102 | 2.556 | 0.084188 | 0.23228 | 1:39:00.000 | 2024-10-23 22:25:05
9486 | 恒流放电 | 0 | 5 | 18 | -0.051021 | 2.5548 | 0.084472 | 0.23301 | 1:39:20.000 | 2024-10-23 22:25:25
9487 | 恒流放电 | 0 | 5 | 18 | -0.051022 | 2.5536 | 0.084755 | 0.23373 | 1:39:40.000 | 2024-10-23 22:25:45
9488 | 恒流放电 | 0 | 5 | 18 | -0.051019 | 2.5524 | 0.085039 | 0.23446 | 1:40:00.000 | 2024-10-23 22:26:05
9489 | 恒流放电 | 0 | 5 | 18 | -0.051023 | 2.5512 | 0.085322 | 0.23518 | 1:40:20.000 | 2024-10-23 22:26:25
9490 | 恒流放电 | 0 | 5 | 18 | -0.05102 | 2.55 | 0.085606 | 0.2359 | 1:40:40.000 | 2024-10-23 22:26:45
9491 | 恒流放电 | 0 | 5 | 18 | -0.05102 | 2.5488 | 0.085889 | 0.23662 | 1:41:00.000 | 2024-10-23 22:27:05
9492 | 恒流放电 | 0 | 5 | 18 | -0.051021 | 2.5476 | 0.086173 | 0.23735 | 1:41:20.000 | 2024-10-23 22:27:25
9493 | 恒流放电 | 0 | 5 | 18 | -0.051022 | 2.5462 | 0.086456 | 0.23807 | 1:41:40.000 | 2024-10-23 22:27:45
9494 | 恒流放电 | 0 | 5 | 18 | -0.051021 | 2.5449 | 0.086739 | 0.23879 | 1:42:00.000 | 2024-10-23 22:28:05
9495 | 恒流放电 | 0 | 5 | 18 | -0.051023 | 2.5438 | 0.087023 | 0.23951 | 1:42:20.000 | 2024-10-23 22:28:25
9496 | 恒流放电 | 0 | 5 | 18 | -0.05102 | 2.5427 | 0.087306 | 0.24023 | 1:42:40.000 | 2024-10-23 22:28:45
9497 | 恒流放电 | 0 | 5 | 18 | -0.051023 | 2.5415 | 0.08759 | 0.24095 | 1:43:00.000 | 2024-10-23 22:29:05
9498 | 恒流放电 | 0 | 5 | 18 | -0.05102 | 2.5402 | 0.087873 | 0.24167 | 1:43:20.000 | 2024-10-23 22:29:25
9499 | 恒流放电 | 0 | 5 | 18 | -0.051021 | 2.539 | 0.088157 | 0.24239 | 1:43:40.000 | 2024-10-23 22:29:45
9500 | 恒流放电 | 0 | 5 | 18 | -0.05102 | 2.5376 | 0.08844 | 0.24311 | 1:44:00.000 | 2024-10-23 22:30:05
9501 | 恒流放电 | 0 | 5 | 18 | -0.051022 | 2.5362 | 0.088724 | 0.24383 | 1:44:20.000 | 2024-10-23 22:30:25
9502 | 恒流放电 | 0 | 5 | 18 | -0.05102 | 2.535 | 0.089007 | 0.24455 | 1:44:40.000 | 2024-10-23 22:30:45
9503 | 恒流放电 | 0 | 5 | 18 | -0.051022 | 2.534 | 0.089291 | 0.24527 | 1:45:00.000 | 2024-10-23 22:31:05
9504 | 恒流放电 | 0 | 5 | 18 | -0.05102 | 2.5325 | 0.089574 | 0.24598 | 1:45:20.000 | 2024-10-23 22:31:25
9505 | 恒流放电 | 0 | 5 | 18 | -0.051022 | 2.5309 | 0.089857 | 0.2467 | 1:45:40.000 | 2024-10-23 22:31:45
9506 | 恒流放电 | 0 | 5 | 18 | -0.051022 | 2.5296 | 0.090141 | 0.24742 | 1:46:00.000 | 2024-10-23 22:32:05
9507 | 恒流放电 | 0 | 5 | 18 | -0.051022 | 2.5272 | 0.090424 | 0.24813 | 1:46:20.000 | 2024-10-23 22:32:25
9508 | 恒流放电 | 0 | 5 | 18 | -0.051022 | 2.526 | 0.090708 | 0.24885 | 1:46:40.000 | 2024-10-23 22:32:45
9509 | 恒流放电 | 0 | 5 | 18 | -0.051022 | 2.5248 | 0.090991 | 0.24957 | 1:47:00.000 | 2024-10-23 22:33:05
9510 | 恒流放电 | 0 | 5 | 18 | -0.051022 | 2.5236 | 0.091275 | 0.25028 | 1:47:20.000 | 2024-10-23 22:33:25
9511 | 恒流放电 | 0 | 5 | 18 | -0.051021 | 2.5221 | 0.091558 | 0.251 | 1:47:40.000 | 2024-10-23 22:33:45
9512 | 恒流放电 | 0 | 5 | 18 | -0.051022 | 2.5209 | 0.091842 | 0.25171 | 1:48:00.000 | 2024-10-23 22:34:05
9513 | 恒流放电 | 0 | 5 | 18 | -0.051022 | 2.5196 | 0.092125 | 0.25243 | 1:48:20.000 | 2024-10-23 22:34:25
9514 | 恒流放电 | 0 | 5 | 18 | -0.051022 | 2.5183 | 0.092409 | 0.25314 | 1:48:40.000 | 2024-10-23 22:34:45
9515 | 恒流放电 | 0 | 5 | 18 | -0.051022 | 2.5166 | 0.092692 | 0.25385 | 1:49:00.000 | 2024-10-23 22:35:05
9516 | 恒流放电 | 0 | 5 | 18 | -0.051021 | 2.5154 | 0.092975 | 0.25457 | 1:49:20.000 | 2024-10-23 22:35:25
9517 | 恒流放电 | 0 | 5 | 18 | -0.051022 | 2.5141 | 0.093259 | 0.25528 | 1:49:40.000 | 2024-10-23 22:35:45
9518 | 恒流放电 | 0 | 5 | 18 | -0.05102 | 2.5129 | 0.093542 | 0.25599 | 1:50:00.000 | 2024-10-23 22:36:05
9519 | 恒流放电 | 0 | 5 | 18 | -0.051022 | 2.5113 | 0.093826 | 0.2567 | 1:50:20.000 | 2024-10-23 22:36:25
9520 | 恒流放电 | 0 | 5 | 18 | -0.051022 | 2.5101 | 0.094109 | 0.25741 | 1:50:40.000 | 2024-10-23 22:36:45
9521 | 恒流放电 | 0 | 5 | 18 | -0.051023 | 2.5089 | 0.094393 | 0.25813 | 1:51:00.000 | 2024-10-23 22:37:05
9522 | 恒流放电 | 0 | 5 | 18 | -0.051023 | 2.5077 | 0.094676 | 0.25884 | 1:51:20.000 | 2024-10-23 22:37:25
9523 | 恒流放电 | 0 | 5 | 18 | -0.051019 | 2.5065 | 0.09496 | 0.25955 | 1:51:40.000 | 2024-10-23 22:37:45
9524 | 恒流放电 | 0 | 5 | 18 | -0.051022 | 2.5054 | 0.095243 | 0.26026 | 1:52:00.000 | 2024-10-23 22:38:05
9525 | 恒流放电 | 0 | 5 | 18 | -0.051021 | 2.5043 | 0.095526 | 0.26097 | 1:52:20.000 | 2024-10-23 22:38:25
9526 | 恒流放电 | 0 | 5 | 18 | -0.051021 | 2.5031 | 0.09581 | 0.26168 | 1:52:40.000 | 2024-10-23 22:38:45
9527 | 恒流放电 | 0 | 5 | 18 | -0.051022 | 2.502 | 0.096093 | 0.26239 | 1:53:00.000 | 2024-10-23 22:39:05
9528 | 恒流放电 | 0 | 5 | 18 | -0.051019 | 2.5009 | 0.096377 | 0.26309 | 1:53:20.000 | 2024-10-23 22:39:25
9529 | 恒流放电 | 0 | 5 | 18 | -0.051021 | 2.4997 | 0.09666 | 0.2638 | 1:53:40.000 | 2024-10-23 22:39:45
9530 | 恒流放电 | 0 | 5 | 18 | -0.051023 | 2.4986 | 0.096944 | 0.26451 | 1:54:00.000 | 2024-10-23 22:40:05
9531 | 恒流放电 | 0 | 5 | 18 | -0.051019 | 2.4972 | 0.097227 | 0.26522 | 1:54:20.000 | 2024-10-23 22:40:25
9532 | 恒流放电 | 0 | 5 | 18 | -0.051024 | 2.4944 | 0.097511 | 0.26593 | 1:54:40.000 | 2024-10-23 22:40:45
9533 | 恒流放电 | 0 | 5 | 18 | -0.051022 | 2.4931 | 0.097794 | 0.26663 | 1:55:00.000 | 2024-10-23 22:41:05
9534 | 恒流放电 | 0 | 5 | 18 | -0.051021 | 2.4918 | 0.098078 | 0.26734 | 1:55:20.000 | 2024-10-23 22:41:25
9535 | 恒流放电 | 0 | 5 | 18 | -0.051021 | 2.4906 | 0.098361 | 0.26804 | 1:55:40.000 | 2024-10-23 22:41:45
9536 | 恒流放电 | 0 | 5 | 18 | -0.051022 | 2.4893 | 0.098644 | 0.26875 | 1:56:00.000 | 2024-10-23 22:42:05
9537 | 恒流放电 | 0 | 5 | 18 | -0.051022 | 2.4878 | 0.098928 | 0.26946 | 1:56:20.000 | 2024-10-23 22:42:25
9538 | 恒流放电 | 0 | 5 | 18 | -0.051021 | 2.4865 | 0.099211 | 0.27016 | 1:56:40.000 | 2024-10-23 22:42:45
9539 | 恒流放电 | 0 | 5 | 18 | -0.051023 | 2.4852 | 0.099495 | 0.27086 | 1:57:00.000 | 2024-10-23 22:43:05
9540 | 恒流放电 | 0 | 5 | 18 | -0.051023 | 2.484 | 0.099778 | 0.27157 | 1:57:20.000 | 2024-10-23 22:43:25
9541 | 恒流放电 | 0 | 5 | 18 | -0.051023 | 2.4827 | 0.10006 | 0.27227 | 1:57:40.000 | 2024-10-23 22:43:45
9542 | 恒流放电 | 0 | 5 | 18 | -0.05102 | 2.4808 | 0.10035 | 0.27298 | 1:58:00.000 | 2024-10-23 22:44:05
9543 | 恒流放电 | 0 | 5 | 18 | -0.051022 | 2.4794 | 0.10063 | 0.27368 | 1:58:20.000 | 2024-10-23 22:44:25
9544 | 恒流放电 | 0 | 5 | 18 | -0.051023 | 2.4779 | 0.10091 | 0.27438 | 1:58:40.000 | 2024-10-23 22:44:45
9545 | 恒流放电 | 0 | 5 | 18 | -0.051023 | 2.4767 | 0.1012 | 0.27508 | 1:59:00.000 | 2024-10-23 22:45:05
9546 | 恒流放电 | 0 | 5 | 18 | -0.051023 | 2.4755 | 0.10148 | 0.27578 | 1:59:20.000 | 2024-10-23 22:45:25
9547 | 恒流放电 | 0 | 5 | 18 | -0.051024 | 2.4744 | 0.10176 | 0.27649 | 1:59:40.000 | 2024-10-23 22:45:45
9548 | 恒流放电 | 0 | 5 | 18 | -0.051022 | 2.4732 | 0.10205 | 0.27719 | 2:00:00.000 | 2024-10-23 22:46:05
9549 | 恒流放电 | 0 | 5 | 18 | -0.051022 | 2.472 | 0.10233 | 0.27789 | 2:00:20.000 | 2024-10-23 22:46:25
9550 | 恒流放电 | 0 | 5 | 18 | -0.05102 | 2.4708 | 0.10261 | 0.27859 | 2:00:40.000 | 2024-10-23 22:46:45
9551 | 恒流放电 | 0 | 5 | 18 | -0.051021 | 2.4699 | 0.1029 | 0.27929 | 2:01:00.000 | 2024-10-23 22:47:05
9552 | 恒流放电 | 0 | 5 | 18 | -0.051024 | 2.4687 | 0.10318 | 0.27999 | 2:01:20.000 | 2024-10-23 22:47:25
9553 | 恒流放电 | 0 | 5 | 18 | -0.051021 | 2.4675 | 0.10346 | 0.28069 | 2:01:40.000 | 2024-10-23 22:47:45
9554 | 恒流放电 | 0 | 5 | 18 | -0.051022 | 2.4664 | 0.10375 | 0.28139 | 2:02:00.000 | 2024-10-23 22:48:05
9555 | 恒流放电 | 0 | 5 | 18 | -0.051022 | 2.4653 | 0.10403 | 0.28209 | 2:02:20.000 | 2024-10-23 22:48:25
9556 | 恒流放电 | 0 | 5 | 18 | -0.051023 | 2.4641 | 0.10431 | 0.28278 | 2:02:40.000 | 2024-10-23 22:48:45
9557 | 恒流放电 | 0 | 5 | 18 | -0.051022 | 2.463 | 0.1046 | 0.28348 | 2:03:00.000 | 2024-10-23 22:49:05
9558 | 恒流放电 | 0 | 5 | 18 | -0.051021 | 2.4618 | 0.10488 | 0.28418 | 2:03:20.000 | 2024-10-23 22:49:25
9559 | 恒流放电 | 0 | 5 | 18 | -0.051023 | 2.4607 | 0.10516 | 0.28488 | 2:03:40.000 | 2024-10-23 22:49:45
9560 | 恒流放电 | 0 | 5 | 18 | -0.051024 | 2.4596 | 0.10545 | 0.28557 | 2:04:00.000 | 2024-10-23 22:50:05
9561 | 恒流放电 | 0 | 5 | 18 | -0.051022 | 2.4583 | 0.10573 | 0.28627 | 2:04:20.000 | 2024-10-23 22:50:25
9562 | 恒流放电 | 0 | 5 | 18 | -0.051023 | 2.4572 | 0.10601 | 0.28697 | 2:04:40.000 | 2024-10-23 22:50:45
9563 | 恒流放电 | 0 | 5 | 18 | -0.051019 | 2.4559 | 0.1063 | 0.28766 | 2:05:00.000 | 2024-10-23 22:51:05
9564 | 恒流放电 | 0 | 5 | 18 | -0.051019 | 2.4548 | 0.10658 | 0.28836 | 2:05:20.000 | 2024-10-23 22:51:25
9565 | 恒流放电 | 0 | 5 | 18 | -0.051021 | 2.4534 | 0.10686 | 0.28906 | 2:05:40.000 | 2024-10-23 22:51:45
9566 | 恒流放电 | 0 | 5 | 18 | -0.051021 | 2.4522 | 0.10715 | 0.28975 | 2:06:00.000 | 2024-10-23 22:52:05
9567 | 恒流放电 | 0 | 5 | 18 | -0.051021 | 2.451 | 0.10743 | 0.29044 | 2:06:20.000 | 2024-10-23 22:52:25
9568 | 恒流放电 | 0 | 5 | 18 | -0.051019 | 2.4498 | 0.10772 | 0.29114 | 2:06:40.000 | 2024-10-23 22:52:45
9569 | 恒流放电 | 0 | 5 | 18 | -0.051021 | 2.4487 | 0.108 | 0.29183 | 2:07:00.000 | 2024-10-23 22:53:05
9570 | 恒流放电 | 0 | 5 | 18 | -0.051021 | 2.4475 | 0.10828 | 0.29253 | 2:07:20.000 | 2024-10-23 22:53:25
9571 | 恒流放电 | 0 | 5 | 18 | -0.051021 | 2.4463 | 0.10857 | 0.29322 | 2:07:40.000 | 2024-10-23 22:53:45
9572 | 恒流放电 | 0 | 5 | 18 | -0.051021 | 2.4452 | 0.10885 | 0.29391 | 2:08:00.000 | 2024-10-23 22:54:05
9573 | 恒流放电 | 0 | 5 | 18 | -0.051019 | 2.4438 | 0.10913 | 0.29461 | 2:08:20.000 | 2024-10-23 22:54:25
9574 | 恒流放电 | 0 | 5 | 18 | -0.051024 | 2.4426 | 0.10942 | 0.2953 | 2:08:40.000 | 2024-10-23 22:54:45
9575 | 恒流放电 | 0 | 5 | 18 | -0.051023 | 2.4414 | 0.1097 | 0.29599 | 2:09:00.000 | 2024-10-23 22:55:05
9576 | 恒流放电 | 0 | 5 | 18 | -0.051022 | 2.44 | 0.10998 | 0.29668 | 2:09:20.000 | 2024-10-23 22:55:25
9577 | 恒流放电 | 0 | 5 | 18 | -0.051022 | 2.4386 | 0.11027 | 0.29737 | 2:09:40.000 | 2024-10-23 22:55:45
9578 | 恒流放电 | 0 | 5 | 18 | -0.051022 | 2.4374 | 0.11055 | 0.29806 | 2:10:00.000 | 2024-10-23 22:56:05
9579 | 恒流放电 | 0 | 5 | 18 | -0.051022 | 2.4361 | 0.11083 | 0.29876 | 2:10:20.000 | 2024-10-23 22:56:25
9580 | 恒流放电 | 0 | 5 | 18 | -0.051024 | 2.4349 | 0.11112 | 0.29945 | 2:10:40.000 | 2024-10-23 22:56:45
9581 | 恒流放电 | 0 | 5 | 18 | -0.05102 | 2.4336 | 0.1114 | 0.30014 | 2:11:00.000 | 2024-10-23 22:57:05
9582 | 恒流放电 | 0 | 5 | 18 | -0.051018 | 2.4323 | 0.11168 | 0.30082 | 2:11:20.000 | 2024-10-23 22:57:25
9583 | 恒流放电 | 0 | 5 | 18 | -0.05102 | 2.431 | 0.11197 | 0.30151 | 2:11:40.000 | 2024-10-23 22:57:45
9584 | 恒流放电 | 0 | 5 | 18 | -0.051019 | 2.4297 | 0.11225 | 0.3022 | 2:12:00.000 | 2024-10-23 22:58:05
9585 | 恒流放电 | 0 | 5 | 18 | -0.051021 | 2.4284 | 0.11253 | 0.30289 | 2:12:20.000 | 2024-10-23 22:58:25
9586 | 恒流放电 | 0 | 5 | 18 | -0.05102 | 2.4269 | 0.11282 | 0.30358 | 2:12:40.000 | 2024-10-23 22:58:45
9587 | 恒流放电 | 0 | 5 | 18 | -0.051023 | 2.4256 | 0.1131 | 0.30427 | 2:13:00.000 | 2024-10-23 22:59:05
9588 | 恒流放电 | 0 | 5 | 18 | -0.051023 | 2.4244 | 0.11338 | 0.30495 | 2:13:20.000 | 2024-10-23 22:59:25
9589 | 恒流放电 | 0 | 5 | 18 | -0.05102 | 2.423 | 0.11367 | 0.30564 | 2:13:40.000 | 2024-10-23 22:59:45
9590 | 恒流放电 | 0 | 5 | 18 | -0.051023 | 2.4216 | 0.11395 | 0.30633 | 2:14:00.000 | 2024-10-23 23:00:05
9591 | 恒流放电 | 0 | 5 | 18 | -0.051021 | 2.4203 | 0.11423 | 0.30701 | 2:14:20.000 | 2024-10-23 23:00:25
9592 | 恒流放电 | 0 | 5 | 18 | -0.051021 | 2.4189 | 0.11452 | 0.3077 | 2:14:40.000 | 2024-10-23 23:00:45
9593 | 恒流放电 | 0 | 5 | 18 | -0.05102 | 2.4176 | 0.1148 | 0.30838 | 2:15:00.000 | 2024-10-23 23:01:05
9594 | 恒流放电 | 0 | 5 | 18 | -0.051021 | 2.4162 | 0.11508 | 0.30907 | 2:15:20.000 | 2024-10-23 23:01:25
9595 | 恒流放电 | 0 | 5 | 18 | -0.051023 | 2.4149 | 0.11537 | 0.30975 | 2:15:40.000 | 2024-10-23 23:01:45
9596 | 恒流放电 | 0 | 5 | 18 | -0.051023 | 2.4136 | 0.11565 | 0.31044 | 2:16:00.000 | 2024-10-23 23:02:05
9597 | 恒流放电 | 0 | 5 | 18 | -0.051021 | 2.4122 | 0.11594 | 0.31112 | 2:16:20.000 | 2024-10-23 23:02:25
9598 | 恒流放电 | 0 | 5 | 18 | -0.051022 | 2.4107 | 0.11622 | 0.3118 | 2:16:40.000 | 2024-10-23 23:02:45
9599 | 恒流放电 | 0 | 5 | 18 | -0.051021 | 2.4094 | 0.1165 | 0.31249 | 2:17:00.000 | 2024-10-23 23:03:05
9600 | 恒流放电 | 0 | 5 | 18 | -0.051022 | 2.4079 | 0.11679 | 0.31317 | 2:17:20.000 | 2024-10-23 23:03:25
9601 | 恒流放电 | 0 | 5 | 18 | -0.051024 | 2.4067 | 0.11707 | 0.31385 | 2:17:40.000 | 2024-10-23 23:03:45
9602 | 恒流放电 | 0 | 5 | 18 | -0.051021 | 2.4052 | 0.11735 | 0.31453 | 2:18:00.000 | 2024-10-23 23:04:05
9603 | 恒流放电 | 0 | 5 | 18 | -0.051022 | 2.4038 | 0.11764 | 0.31521 | 2:18:20.000 | 2024-10-23 23:04:25
9604 | 恒流放电 | 0 | 5 | 18 | -0.051021 | 2.4024 | 0.11792 | 0.3159 | 2:18:40.000 | 2024-10-23 23:04:45
9605 | 恒流放电 | 0 | 5 | 18 | -0.051025 | 2.4011 | 0.1182 | 0.31658 | 2:19:00.000 | 2024-10-23 23:05:05
9606 | 恒流放电 | 0 | 5 | 18 | -0.051022 | 2.3996 | 0.11849 | 0.31726 | 2:19:20.000 | 2024-10-23 23:05:25
9607 | 恒流放电 | 0 | 5 | 18 | -0.051022 | 2.3982 | 0.11877 | 0.31794 | 2:19:40.000 | 2024-10-23 23:05:45
9608 | 恒流放电 | 0 | 5 | 18 | -0.051022 | 2.3966 | 0.11905 | 0.31862 | 2:20:00.000 | 2024-10-23 23:06:05
9609 | 恒流放电 | 0 | 5 | 18 | -0.051019 | 2.3948 | 0.11934 | 0.31929 | 2:20:20.000 | 2024-10-23 23:06:25
9610 | 恒流放电 | 0 | 5 | 18 | -0.051022 | 2.3934 | 0.11962 | 0.31997 | 2:20:40.000 | 2024-10-23 23:06:45
9611 | 恒流放电 | 0 | 5 | 18 | -0.051017 | 2.392 | 0.1199 | 0.32065 | 2:21:00.000 | 2024-10-23 23:07:05
9612 | 恒流放电 | 0 | 5 | 18 | -0.05102 | 2.3901 | 0.12019 | 0.32133 | 2:21:20.000 | 2024-10-23 23:07:25
9613 | 恒流放电 | 0 | 5 | 18 | -0.051017 | 2.3887 | 0.12047 | 0.32201 | 2:21:40.000 | 2024-10-23 23:07:45
9614 | 恒流放电 | 0 | 5 | 18 | -0.051023 | 2.3872 | 0.12075 | 0.32268 | 2:22:00.000 | 2024-10-23 23:08:05
9615 | 恒流放电 | 0 | 5 | 18 | -0.051023 | 2.3858 | 0.12104 | 0.32336 | 2:22:20.000 | 2024-10-23 23:08:25
9616 | 恒流放电 | 0 | 5 | 18 | -0.051023 | 2.384 | 0.12132 | 0.32403 | 2:22:40.000 | 2024-10-23 23:08:45
9617 | 恒流放电 | 0 | 5 | 18 | -0.051023 | 2.3825 | 0.1216 | 0.32471 | 2:23:00.000 | 2024-10-23 23:09:05
9618 | 恒流放电 | 0 | 5 | 18 | -0.051021 | 2.381 | 0.12189 | 0.32538 | 2:23:20.000 | 2024-10-23 23:09:25
9619 | 恒流放电 | 0 | 5 | 18 | -0.051022 | 2.3795 | 0.12217 | 0.32606 | 2:23:40.000 | 2024-10-23 23:09:45
9620 | 恒流放电 | 0 | 5 | 18 | -0.051024 | 2.378 | 0.12245 | 0.32673 | 2:24:00.000 | 2024-10-23 23:10:05
9621 | 恒流放电 | 0 | 5 | 18 | -0.051024 | 2.3762 | 0.12274 | 0.32741 | 2:24:20.000 | 2024-10-23 23:10:25
9622 | 恒流放电 | 0 | 5 | 18 | -0.051025 | 2.3747 | 0.12302 | 0.32808 | 2:24:40.000 | 2024-10-23 23:10:45
9623 | 恒流放电 | 0 | 5 | 18 | -0.051022 | 2.3731 | 0.1233 | 0.32875 | 2:25:00.000 | 2024-10-23 23:11:05
9624 | 恒流放电 | 0 | 5 | 18 | -0.051021 | 2.3713 | 0.12359 | 0.32942 | 2:25:20.000 | 2024-10-23 23:11:25
9625 | 恒流放电 | 0 | 5 | 18 | -0.051022 | 2.3698 | 0.12387 | 0.3301 | 2:25:40.000 | 2024-10-23 23:11:45
9626 | 恒流放电 | 0 | 5 | 18 | -0.051021 | 2.3683 | 0.12416 | 0.33077 | 2:26:00.000 | 2024-10-23 23:12:05
9627 | 恒流放电 | 0 | 5 | 18 | -0.051022 | 2.3667 | 0.12444 | 0.33144 | 2:26:20.000 | 2024-10-23 23:12:25
9628 | 恒流放电 | 0 | 5 | 18 | -0.051021 | 2.3644 | 0.12472 | 0.33211 | 2:26:40.000 | 2024-10-23 23:12:45
9629 | 恒流放电 | 0 | 5 | 18 | -0.05102 | 2.3626 | 0.12501 | 0.33278 | 2:27:00.000 | 2024-10-23 23:13:05
9630 | 恒流放电 | 0 | 5 | 18 | -0.051021 | 2.3599 | 0.12529 | 0.33345 | 2:27:20.000 | 2024-10-23 23:13:25
9631 | 恒流放电 | 0 | 5 | 18 | -0.051023 | 2.3583 | 0.12557 | 0.33412 | 2:27:40.000 | 2024-10-23 23:13:45
9632 | 恒流放电 | 0 | 5 | 18 | -0.051022 | 2.3568 | 0.12586 | 0.33478 | 2:28:00.000 | 2024-10-23 23:14:05
9633 | 恒流放电 | 0 | 5 | 18 | -0.051022 | 2.3551 | 0.12614 | 0.33545 | 2:28:20.000 | 2024-10-23 23:14:25
9634 | 恒流放电 | 0 | 5 | 18 | -0.051021 | 2.3533 | 0.12642 | 0.33612 | 2:28:40.000 | 2024-10-23 23:14:45
9635 | 恒流放电 | 0 | 5 | 18 | -0.051023 | 2.3517 | 0.12671 | 0.33678 | 2:29:00.000 | 2024-10-23 23:15:05
9636 | 恒流放电 | 0 | 5 | 18 | -0.051023 | 2.3504 | 0.12699 | 0.33745 | 2:29:20.000 | 2024-10-23 23:15:25
9637 | 恒流放电 | 0 | 5 | 18 | -0.051024 | 2.3489 | 0.12727 | 0.33812 | 2:29:40.000 | 2024-10-23 23:15:45
9638 | 恒流放电 | 0 | 5 | 18 | -0.051022 | 2.3474 | 0.12756 | 0.33878 | 2:30:00.000 | 2024-10-23 23:16:05
9639 | 恒流放电 | 0 | 5 | 18 | -0.05102 | 2.3453 | 0.12784 | 0.33945 | 2:30:20.000 | 2024-10-23 23:16:25
9640 | 恒流放电 | 0 | 5 | 18 | -0.051022 | 2.3437 | 0.12812 | 0.34011 | 2:30:40.000 | 2024-10-23 23:16:45
9641 | 恒流放电 | 0 | 5 | 18 | -0.051023 | 2.3422 | 0.12841 | 0.34078 | 2:31:00.000 | 2024-10-23 23:17:05
9642 | 恒流放电 | 0 | 5 | 18 | -0.051022 | 2.3403 | 0.12869 | 0.34144 | 2:31:20.000 | 2024-10-23 23:17:25
9643 | 恒流放电 | 0 | 5 | 18 | -0.051024 | 2.3387 | 0.12897 | 0.3421 | 2:31:40.000 | 2024-10-23 23:17:45
9644 | 恒流放电 | 0 | 5 | 18 | -0.051022 | 2.3371 | 0.12926 | 0.34276 | 2:32:00.000 | 2024-10-23 23:18:05
9645 | 恒流放电 | 0 | 5 | 18 | -0.051022 | 2.3356 | 0.12954 | 0.34343 | 2:32:20.000 | 2024-10-23 23:18:25
9646 | 恒流放电 | 0 | 5 | 18 | -0.051023 | 2.334 | 0.12982 | 0.34409 | 2:32:40.000 | 2024-10-23 23:18:45
9647 | 恒流放电 | 0 | 5 | 18 | -0.051023 | 2.3323 | 0.13011 | 0.34475 | 2:33:00.000 | 2024-10-23 23:19:05
9648 | 恒流放电 | 0 | 5 | 18 | -0.051022 | 2.3307 | 0.13039 | 0.34541 | 2:33:20.000 | 2024-10-23 23:19:25
9649 | 恒流放电 | 0 | 5 | 18 | -0.051023 | 2.329 | 0.13067 | 0.34607 | 2:33:40.000 | 2024-10-23 23:19:45
9650 | 恒流放电 | 0 | 5 | 18 | -0.051022 | 2.3274 | 0.13096 | 0.34673 | 2:34:00.000 | 2024-10-23 23:20:05
9651 | 恒流放电 | 0 | 5 | 18 | -0.051021 | 2.3258 | 0.13124 | 0.34739 | 2:34:20.000 | 2024-10-23 23:20:25
9652 | 恒流放电 | 0 | 5 | 18 | -0.051022 | 2.3242 | 0.13153 | 0.34805 | 2:34:40.000 | 2024-10-23 23:20:45
9653 | 恒流放电 | 0 | 5 | 18 | -0.051021 | 2.3226 | 0.13181 | 0.34871 | 2:35:00.000 | 2024-10-23 23:21:05
9654 | 恒流放电 | 0 | 5 | 18 | -0.051023 | 2.3206 | 0.13209 | 0.34936 | 2:35:20.000 | 2024-10-23 23:21:25
9655 | 恒流放电 | 0 | 5 | 18 | -0.051022 | 2.3188 | 0.13238 | 0.35002 | 2:35:40.000 | 2024-10-23 23:21:45
9656 | 恒流放电 | 0 | 5 | 18 | -0.051022 | 2.3172 | 0.13266 | 0.35068 | 2:36:00.000 | 2024-10-23 23:22:05
9657 | 恒流放电 | 0 | 5 | 18 | -0.051022 | 2.3156 | 0.13294 | 0.35133 | 2:36:20.000 | 2024-10-23 23:22:25
9658 | 恒流放电 | 0 | 5 | 18 | -0.051022 | 2.314 | 0.13323 | 0.35199 | 2:36:40.000 | 2024-10-23 23:22:45
9659 | 恒流放电 | 0 | 5 | 18 | -0.051026 | 2.3124 | 0.13351 | 0.35265 | 2:37:00.000 | 2024-10-23 23:23:05
9660 | 恒流放电 | 0 | 5 | 18 | -0.051022 | 2.3107 | 0.13379 | 0.3533 | 2:37:20.000 | 2024-10-23 23:23:25
9661 | 恒流放电 | 0 | 5 | 18 | -0.051024 | 2.3091 | 0.13408 | 0.35395 | 2:37:40.000 | 2024-10-23 23:23:45
9662 | 恒流放电 | 0 | 5 | 18 | -0.051023 | 2.3074 | 0.13436 | 0.35461 | 2:38:00.000 | 2024-10-23 23:24:05
9663 | 恒流放电 | 0 | 5 | 18 | -0.051022 | 2.3057 | 0.13464 | 0.35526 | 2:38:20.000 | 2024-10-23 23:24:25
9664 | 恒流放电 | 0 | 5 | 18 | -0.051022 | 2.304 | 0.13493 | 0.35592 | 2:38:40.000 | 2024-10-23 23:24:45
9665 | 恒流放电 | 0 | 5 | 18 | -0.051023 | 2.3024 | 0.13521 | 0.35657 | 2:39:00.000 | 2024-10-23 23:25:05
9666 | 恒流放电 | 0 | 5 | 18 | -0.051024 | 2.3008 | 0.13549 | 0.35722 | 2:39:20.000 | 2024-10-23 23:25:25
9667 | 恒流放电 | 0 | 5 | 18 | -0.051023 | 2.299 | 0.13578 | 0.35787 | 2:39:40.000 | 2024-10-23 23:25:45
9668 | 恒流放电 | 0 | 5 | 18 | -0.051021 | 2.2975 | 0.13606 | 0.35852 | 2:40:00.000 | 2024-10-23 23:26:05
9669 | 恒流放电 | 0 | 5 | 18 | -0.051022 | 2.2958 | 0.13634 | 0.35917 | 2:40:20.000 | 2024-10-23 23:26:25
9670 | 恒流放电 | 0 | 5 | 18 | -0.051022 | 2.2942 | 0.13663 | 0.35982 | 2:40:40.000 | 2024-10-23 23:26:45
9671 | 恒流放电 | 0 | 5 | 18 | -0.051021 | 2.2925 | 0.13691 | 0.36047 | 2:41:00.000 | 2024-10-23 23:27:05
9672 | 恒流放电 | 0 | 5 | 18 | -0.051021 | 2.2909 | 0.13719 | 0.36112 | 2:41:20.000 | 2024-10-23 23:27:25
9673 | 恒流放电 | 0 | 5 | 18 | -0.051021 | 2.2892 | 0.13748 | 0.36177 | 2:41:40.000 | 2024-10-23 23:27:45
9674 | 恒流放电 | 0 | 5 | 18 | -0.051021 | 2.2875 | 0.13776 | 0.36242 | 2:42:00.000 | 2024-10-23 23:28:05
9675 | 恒流放电 | 0 | 5 | 18 | -0.051023 | 2.2857 | 0.13804 | 0.36307 | 2:42:20.000 | 2024-10-23 23:28:25
9676 | 恒流放电 | 0 | 5 | 18 | -0.051022 | 2.284 | 0.13833 | 0.36372 | 2:42:40.000 | 2024-10-23 23:28:45
9677 | 恒流放电 | 0 | 5 | 18 | -0.051022 | 2.2819 | 0.13861 | 0.36436 | 2:43:00.000 | 2024-10-23 23:29:05
9678 | 恒流放电 | 0 | 5 | 18 | -0.051019 | 2.2803 | 0.1389 | 0.36501 | 2:43:20.000 | 2024-10-23 23:29:25
9679 | 恒流放电 | 0 | 5 | 18 | -0.051022 | 2.2782 | 0.13918 | 0.36566 | 2:43:40.000 | 2024-10-23 23:29:45
9680 | 恒流放电 | 0 | 5 | 18 | -0.051021 | 2.2767 | 0.13946 | 0.3663 | 2:44:00.000 | 2024-10-23 23:30:05
9681 | 恒流放电 | 0 | 5 | 18 | -0.051021 | 2.2751 | 0.13975 | 0.36695 | 2:44:20.000 | 2024-10-23 23:30:25
9682 | 恒流放电 | 0 | 5 | 18 | -0.051022 | 2.2736 | 0.14003 | 0.36759 | 2:44:40.000 | 2024-10-23 23:30:45
9683 | 恒流放电 | 0 | 5 | 18 | -0.051022 | 2.272 | 0.14031 | 0.36823 | 2:45:00.000 | 2024-10-23 23:31:05
9684 | 恒流放电 | 0 | 5 | 18 | -0.051021 | 2.2703 | 0.1406 | 0.36888 | 2:45:20.000 | 2024-10-23 23:31:25
9685 | 恒流放电 | 0 | 5 | 18 | -0.051019 | 2.2687 | 0.14088 | 0.36952 | 2:45:40.000 | 2024-10-23 23:31:45
9686 | 恒流放电 | 0 | 5 | 18 | -0.051023 | 2.2672 | 0.14116 | 0.37016 | 2:46:00.000 | 2024-10-23 23:32:05
9687 | 恒流放电 | 0 | 5 | 18 | -0.05102 | 2.2657 | 0.14145 | 0.37081 | 2:46:20.000 | 2024-10-23 23:32:25
9688 | 恒流放电 | 0 | 5 | 18 | -0.051022 | 2.2641 | 0.14173 | 0.37145 | 2:46:40.000 | 2024-10-23 23:32:45
9689 | 恒流放电 | 0 | 5 | 18 | -0.05102 | 2.2628 | 0.14201 | 0.37209 | 2:47:00.000 | 2024-10-23 23:33:05
9690 | 恒流放电 | 0 | 5 | 18 | -0.051022 | 2.2612 | 0.1423 | 0.37273 | 2:47:20.000 | 2024-10-23 23:33:25
9691 | 恒流放电 | 0 | 5 | 18 | -0.051019 | 2.2597 | 0.14258 | 0.37337 | 2:47:40.000 | 2024-10-23 23:33:45
9692 | 恒流放电 | 0 | 5 | 18 | -0.051023 | 2.2582 | 0.14286 | 0.37401 | 2:48:00.000 | 2024-10-23 23:34:05
9693 | 恒流放电 | 0 | 5 | 18 | -0.051022 | 2.2565 | 0.14315 | 0.37465 | 2:48:20.000 | 2024-10-23 23:34:25
9694 | 恒流放电 | 0 | 5 | 18 | -0.051022 | 2.2551 | 0.14343 | 0.37529 | 2:48:40.000 | 2024-10-23 23:34:45
9695 | 恒流放电 | 0 | 5 | 18 | -0.05102 | 2.2536 | 0.14371 | 0.37593 | 2:49:00.000 | 2024-10-23 23:35:05
9696 | 恒流放电 | 0 | 5 | 18 | -0.051022 | 2.2521 | 0.144 | 0.37657 | 2:49:20.000 | 2024-10-23 23:35:25
9697 | 恒流放电 | 0 | 5 | 18 | -0.05102 | 2.2506 | 0.14428 | 0.3772 | 2:49:40.000 | 2024-10-23 23:35:45
9698 | 恒流放电 | 0 | 5 | 18 | -0.051024 | 2.2492 | 0.14456 | 0.37784 | 2:50:00.000 | 2024-10-23 23:36:05
9699 | 恒流放电 | 0 | 5 | 18 | -0.051021 | 2.2477 | 0.14485 | 0.37848 | 2:50:20.000 | 2024-10-23 23:36:25
9700 | 恒流放电 | 0 | 5 | 18 | -0.051021 | 2.2463 | 0.14513 | 0.37912 | 2:50:40.000 | 2024-10-23 23:36:45
9701 | 恒流放电 | 0 | 5 | 18 | -0.051021 | 2.2449 | 0.14541 | 0.37975 | 2:51:00.000 | 2024-10-23 23:37:05
9702 | 恒流放电 | 0 | 5 | 18 | -0.051022 | 2.2437 | 0.1457 | 0.38039 | 2:51:20.000 | 2024-10-23 23:37:25
9703 | 恒流放电 | 0 | 5 | 18 | -0.05102 | 2.2423 | 0.14598 | 0.38102 | 2:51:40.000 | 2024-10-23 23:37:45
9704 | 恒流放电 | 0 | 5 | 18 | -0.051022 | 2.2409 | 0.14626 | 0.38166 | 2:52:00.000 | 2024-10-23 23:38:05
9705 | 恒流放电 | 0 | 5 | 18 | -0.051021 | 2.2394 | 0.14655 | 0.38229 | 2:52:20.000 | 2024-10-23 23:38:25
9706 | 恒流放电 | 0 | 5 | 18 | -0.05102 | 2.2377 | 0.14683 | 0.38293 | 2:52:40.000 | 2024-10-23 23:38:45
9707 | 恒流放电 | 0 | 5 | 18 | -0.051021 | 2.2362 | 0.14712 | 0.38356 | 2:53:00.000 | 2024-10-23 23:39:05
9708 | 恒流放电 | 0 | 5 | 18 | -0.051021 | 2.2348 | 0.1474 | 0.38419 | 2:53:20.000 | 2024-10-23 23:39:25
9709 | 恒流放电 | 0 | 5 | 18 | -0.051019 | 2.2333 | 0.14768 | 0.38483 | 2:53:40.000 | 2024-10-23 23:39:45
9710 | 恒流放电 | 0 | 5 | 18 | -0.051022 | 2.2322 | 0.14797 | 0.38546 | 2:54:00.000 | 2024-10-23 23:40:05
9711 | 恒流放电 | 0 | 5 | 18 | -0.051021 | 2.2308 | 0.14825 | 0.38609 | 2:54:20.000 | 2024-10-23 23:40:25
9712 | 恒流放电 | 0 | 5 | 18 | -0.051019 | 2.2294 | 0.14853 | 0.38672 | 2:54:40.000 | 2024-10-23 23:40:45
9713 | 恒流放电 | 0 | 5 | 18 | -0.051022 | 2.228 | 0.14882 | 0.38736 | 2:55:00.000 | 2024-10-23 23:41:05
9714 | 恒流放电 | 0 | 5 | 18 | -0.051021 | 2.2267 | 0.1491 | 0.38799 | 2:55:20.000 | 2024-10-23 23:41:25
9715 | 恒流放电 | 0 | 5 | 18 | -0.051019 | 2.2252 | 0.14938 | 0.38862 | 2:55:40.000 | 2024-10-23 23:41:45
9716 | 恒流放电 | 0 | 5 | 18 | -0.051022 | 2.2238 | 0.14967 | 0.38925 | 2:56:00.000 | 2024-10-23 23:42:05
9717 | 恒流放电 | 0 | 5 | 18 | -0.051022 | 2.2224 | 0.14995 | 0.38988 | 2:56:20.000 | 2024-10-23 23:42:25
9718 | 恒流放电 | 0 | 5 | 18 | -0.051021 | 2.221 | 0.15023 | 0.39051 | 2:56:40.000 | 2024-10-23 23:42:45
9719 | 恒流放电 | 0 | 5 | 18 | -0.051021 | 2.2197 | 0.15052 | 0.39114 | 2:57:00.000 | 2024-10-23 23:43:05
9720 | 恒流放电 | 0 | 5 | 18 | -0.05102 | 2.2183 | 0.1508 | 0.39177 | 2:57:20.000 | 2024-10-23 23:43:25
9721 | 恒流放电 | 0 | 5 | 18 | -0.051022 | 2.2168 | 0.15108 | 0.39239 | 2:57:40.000 | 2024-10-23 23:43:45
9722 | 恒流放电 | 0 | 5 | 18 | -0.051021 | 2.2151 | 0.15137 | 0.39302 | 2:58:00.000 | 2024-10-23 23:44:05
9723 | 恒流放电 | 0 | 5 | 18 | -0.051021 | 2.2137 | 0.15165 | 0.39365 | 2:58:20.000 | 2024-10-23 23:44:25
9724 | 恒流放电 | 0 | 5 | 18 | -0.05102 | 2.2125 | 0.15193 | 0.39428 | 2:58:40.000 | 2024-10-23 23:44:45
9725 | 恒流放电 | 0 | 5 | 18 | -0.05102 | 2.211 | 0.15222 | 0.3949 | 2:59:00.000 | 2024-10-23 23:45:05
9726 | 恒流放电 | 0 | 5 | 18 | -0.051025 | 2.2094 | 0.1525 | 0.39553 | 2:59:20.000 | 2024-10-23 23:45:25
9727 | 恒流放电 | 0 | 5 | 18 | -0.051022 | 2.208 | 0.15278 | 0.39616 | 2:59:40.000 | 2024-10-23 23:45:45
9728 | 恒流放电 | 0 | 5 | 18 | -0.051023 | 2.2068 | 0.15307 | 0.39678 | 3:00:00.000 | 2024-10-23 23:46:05
9729 | 恒流放电 | 0 | 5 | 18 | -0.051022 | 2.2053 | 0.15335 | 0.39741 | 3:00:20.000 | 2024-10-23 23:46:25
9730 | 恒流放电 | 0 | 5 | 18 | -0.051023 | 2.2041 | 0.15363 | 0.39803 | 3:00:40.000 | 2024-10-23 23:46:45
9731 | 恒流放电 | 0 | 5 | 18 | -0.051023 | 2.2028 | 0.15392 | 0.39866 | 3:01:00.000 | 2024-10-23 23:47:05
9732 | 恒流放电 | 0 | 5 | 18 | -0.051021 | 2.2015 | 0.1542 | 0.39928 | 3:01:20.000 | 2024-10-23 23:47:25
9733 | 恒流放电 | 0 | 5 | 18 | -0.051021 | 2.2002 | 0.15448 | 0.3999 | 3:01:40.000 | 2024-10-23 23:47:45
9734 | 恒流放电 | 0 | 5 | 18 | -0.051021 | 2.1989 | 0.15477 | 0.40053 | 3:02:00.000 | 2024-10-23 23:48:05
9735 | 恒流放电 | 0 | 5 | 18 | -0.051021 | 2.1976 | 0.15505 | 0.40115 | 3:02:20.000 | 2024-10-23 23:48:25
9736 | 恒流放电 | 0 | 5 | 18 | -0.051022 | 2.1963 | 0.15534 | 0.40177 | 3:02:40.000 | 2024-10-23 23:48:45
9737 | 恒流放电 | 0 | 5 | 18 | -0.051023 | 2.1954 | 0.15562 | 0.40239 | 3:03:00.000 | 2024-10-23 23:49:05
9738 | 恒流放电 | 0 | 5 | 18 | -0.051022 | 2.1942 | 0.1559 | 0.40302 | 3:03:20.000 | 2024-10-23 23:49:25
9739 | 恒流放电 | 0 | 5 | 18 | -0.051021 | 2.193 | 0.15619 | 0.40364 | 3:03:40.000 | 2024-10-23 23:49:45
9740 | 恒流放电 | 0 | 5 | 18 | -0.051021 | 2.1916 | 0.15647 | 0.40426 | 3:04:00.000 | 2024-10-23 23:50:05
9741 | 恒流放电 | 0 | 5 | 18 | -0.051023 | 2.1903 | 0.15675 | 0.40488 | 3:04:20.000 | 2024-10-23 23:50:25
9742 | 恒流放电 | 0 | 5 | 18 | -0.051022 | 2.1893 | 0.15704 | 0.4055 | 3:04:40.000 | 2024-10-23 23:50:45
9743 | 恒流放电 | 0 | 5 | 18 | -0.051022 | 2.1877 | 0.15732 | 0.40612 | 3:05:00.000 | 2024-10-23 23:51:05
9744 | 恒流放电 | 0 | 5 | 18 | -0.051022 | 2.1865 | 0.1576 | 0.40674 | 3:05:20.000 | 2024-10-23 23:51:25
9745 | 恒流放电 | 0 | 5 | 18 | -0.051023 | 2.1852 | 0.15789 | 0.40736 | 3:05:40.000 | 2024-10-23 23:51:45
9746 | 恒流放电 | 0 | 5 | 18 | -0.05102 | 2.184 | 0.15817 | 0.40798 | 3:06:00.000 | 2024-10-23 23:52:05
9747 | 恒流放电 | 0 | 5 | 18 | -0.051024 | 2.1829 | 0.15845 | 0.4086 | 3:06:20.000 | 2024-10-23 23:52:25
9748 | 恒流放电 | 0 | 5 | 18 | -0.051021 | 2.1817 | 0.15874 | 0.40922 | 3:06:40.000 | 2024-10-23 23:52:45
9749 | 恒流放电 | 0 | 5 | 18 | -0.051022 | 2.1805 | 0.15902 | 0.40983 | 3:07:00.000 | 2024-10-23 23:53:05
9750 | 恒流放电 | 0 | 5 | 18 | -0.051022 | 2.1793 | 0.1593 | 0.41045 | 3:07:20.000 | 2024-10-23 23:53:25
9751 | 恒流放电 | 0 | 5 | 18 | -0.05102 | 2.1782 | 0.15959 | 0.41107 | 3:07:40.000 | 2024-10-23 23:53:45
9752 | 恒流放电 | 0 | 5 | 18 | -0.051021 | 2.1772 | 0.15987 | 0.41169 | 3:08:00.000 | 2024-10-23 23:54:05
9753 | 恒流放电 | 0 | 5 | 18 | -0.05102 | 2.1761 | 0.16015 | 0.4123 | 3:08:20.000 | 2024-10-23 23:54:25
9754 | 恒流放电 | 0 | 5 | 18 | -0.051022 | 2.1749 | 0.16044 | 0.41292 | 3:08:40.000 | 2024-10-23 23:54:45
9755 | 恒流放电 | 0 | 5 | 18 | -0.051022 | 2.1737 | 0.16072 | 0.41354 | 3:09:00.000 | 2024-10-23 23:55:05
9756 | 恒流放电 | 0 | 5 | 18 | -0.051021 | 2.1725 | 0.161 | 0.41415 | 3:09:20.000 | 2024-10-23 23:55:25
9757 | 恒流放电 | 0 | 5 | 18 | -0.051021 | 2.1714 | 0.16129 | 0.41477 | 3:09:40.000 | 2024-10-23 23:55:45
9758 | 恒流放电 | 0 | 5 | 18 | -0.051022 | 2.17 | 0.16157 | 0.41538 | 3:10:00.000 | 2024-10-23 23:56:05
9759 | 恒流放电 | 0 | 5 | 18 | -0.05102 | 2.1681 | 0.16185 | 0.416 | 3:10:20.000 | 2024-10-23 23:56:25
9760 | 恒流放电 | 0 | 5 | 18 | -0.05102 | 2.1669 | 0.16214 | 0.41661 | 3:10:40.000 | 2024-10-23 23:56:45
9761 | 恒流放电 | 0 | 5 | 18 | -0.051024 | 2.1657 | 0.16242 | 0.41722 | 3:11:00.000 | 2024-10-23 23:57:05
9762 | 恒流放电 | 0 | 5 | 18 | -0.051021 | 2.1643 | 0.16271 | 0.41784 | 3:11:20.000 | 2024-10-23 23:57:25
9763 | 恒流放电 | 0 | 5 | 18 | -0.051022 | 2.1629 | 0.16299 | 0.41845 | 3:11:40.000 | 2024-10-23 23:57:45
9764 | 恒流放电 | 0 | 5 | 18 | -0.05102 | 2.1618 | 0.16327 | 0.41906 | 3:12:00.000 | 2024-10-23 23:58:05
9765 | 恒流放电 | 0 | 5 | 18 | -0.051018 | 2.1603 | 0.16356 | 0.41968 | 3:12:20.000 | 2024-10-23 23:58:25
9766 | 恒流放电 | 0 | 5 | 18 | -0.051023 | 2.1593 | 0.16384 | 0.42029 | 3:12:40.000 | 2024-10-23 23:58:45
9767 | 恒流放电 | 0 | 5 | 18 | -0.051021 | 2.1581 | 0.16412 | 0.4209 | 3:13:00.000 | 2024-10-23 23:59:05
9768 | 恒流放电 | 0 | 5 | 18 | -0.051021 | 2.157 | 0.16441 | 0.42151 | 3:13:20.000 | 2024-10-23 23:59:25
9769 | 恒流放电 | 0 | 5 | 18 | -0.051023 | 2.1559 | 0.16469 | 0.42212 | 3:13:40.000 | 2024-10-23 23:59:45
9770 | 恒流放电 | 0 | 5 | 18 | -0.051019 | 2.1549 | 0.16497 | 0.42273 | 3:14:00.000 | 2024-10-24 00:00:05
9771 | 恒流放电 | 0 | 5 | 18 | -0.05102 | 2.1537 | 0.16526 | 0.42334 | 3:14:20.000 | 2024-10-24 00:00:25
9772 | 恒流放电 | 0 | 5 | 18 | -0.051022 | 2.1527 | 0.16554 | 0.42395 | 3:14:40.000 | 2024-10-24 00:00:45
9773 | 恒流放电 | 0 | 5 | 18 | -0.051023 | 2.1518 | 0.16582 | 0.42456 | 3:15:00.000 | 2024-10-24 00:01:05
9774 | 恒流放电 | 0 | 5 | 18 | -0.051022 | 2.1507 | 0.16611 | 0.42517 | 3:15:20.000 | 2024-10-24 00:01:25
9775 | 恒流放电 | 0 | 5 | 18 | -0.051022 | 2.1495 | 0.16639 | 0.42578 | 3:15:40.000 | 2024-10-24 00:01:45
9776 | 恒流放电 | 0 | 5 | 18 | -0.051022 | 2.1484 | 0.16667 | 0.42639 | 3:16:00.000 | 2024-10-24 00:02:05
9777 | 恒流放电 | 0 | 5 | 18 | -0.051022 | 2.1473 | 0.16696 | 0.427 | 3:16:20.000 | 2024-10-24 00:02:25
9778 | 恒流放电 | 0 | 5 | 18 | -0.051021 | 2.1463 | 0.16724 | 0.42761 | 3:16:40.000 | 2024-10-24 00:02:45
9779 | 恒流放电 | 0 | 5 | 18 | -0.05102 | 2.1449 | 0.16752 | 0.42822 | 3:17:00.000 | 2024-10-24 00:03:05
9780 | 恒流放电 | 0 | 5 | 18 | -0.051021 | 2.1439 | 0.16781 | 0.42882 | 3:17:20.000 | 2024-10-24 00:03:25
9781 | 恒流放电 | 0 | 5 | 18 | -0.051021 | 2.1429 | 0.16809 | 0.42943 | 3:17:40.000 | 2024-10-24 00:03:45
9782 | 恒流放电 | 0 | 5 | 18 | -0.051023 | 2.1418 | 0.16837 | 0.43004 | 3:18:00.000 | 2024-10-24 00:04:05
9783 | 恒流放电 | 0 | 5 | 18 | -0.051024 | 2.1407 | 0.16866 | 0.43065 | 3:18:20.000 | 2024-10-24 00:04:25
9784 | 恒流放电 | 0 | 5 | 18 | -0.051023 | 2.1398 | 0.16894 | 0.43125 | 3:18:40.000 | 2024-10-24 00:04:45
9785 | 恒流放电 | 0 | 5 | 18 | -0.05102 | 2.1388 | 0.16922 | 0.43186 | 3:19:00.000 | 2024-10-24 00:05:05
9786 | 恒流放电 | 0 | 5 | 18 | -0.051021 | 2.1378 | 0.16951 | 0.43246 | 3:19:20.000 | 2024-10-24 00:05:25
9787 | 恒流放电 | 0 | 5 | 18 | -0.051019 | 2.1367 | 0.16979 | 0.43307 | 3:19:40.000 | 2024-10-24 00:05:45
9788 | 恒流放电 | 0 | 5 | 18 | -0.051022 | 2.1358 | 0.17007 | 0.43368 | 3:20:00.000 | 2024-10-24 00:06:05
9789 | 恒流放电 | 0 | 5 | 18 | -0.051021 | 2.1349 | 0.17036 | 0.43428 | 3:20:20.000 | 2024-10-24 00:06:25
9790 | 恒流放电 | 0 | 5 | 18 | -0.05102 | 2.1338 | 0.17064 | 0.43489 | 3:20:40.000 | 2024-10-24 00:06:45
9791 | 恒流放电 | 0 | 5 | 18 | -0.051022 | 2.1328 | 0.17093 | 0.43549 | 3:21:00.000 | 2024-10-24 00:07:05
9792 | 恒流放电 | 0 | 5 | 18 | -0.05102 | 2.1318 | 0.17121 | 0.43609 | 3:21:20.000 | 2024-10-24 00:07:25
9793 | 恒流放电 | 0 | 5 | 18 | -0.051019 | 2.1309 | 0.17149 | 0.4367 | 3:21:40.000 | 2024-10-24 00:07:45
9794 | 恒流放电 | 0 | 5 | 18 | -0.051021 | 2.1299 | 0.17178 | 0.4373 | 3:22:00.000 | 2024-10-24 00:08:05
9795 | 恒流放电 | 0 | 5 | 18 | -0.051021 | 2.1287 | 0.17206 | 0.43791 | 3:22:20.000 | 2024-10-24 00:08:25
9796 | 恒流放电 | 0 | 5 | 18 | -0.05102 | 2.1276 | 0.17234 | 0.43851 | 3:22:40.000 | 2024-10-24 00:08:45
9797 | 恒流放电 | 0 | 5 | 18 | -0.051023 | 2.1267 | 0.17263 | 0.43911 | 3:23:00.000 | 2024-10-24 00:09:05
9798 | 恒流放电 | 0 | 5 | 18 | -0.051021 | 2.1257 | 0.17291 | 0.43971 | 3:23:20.000 | 2024-10-24 00:09:25
9799 | 恒流放电 | 0 | 5 | 18 | -0.051021 | 2.1247 | 0.17319 | 0.44032 | 3:23:40.000 | 2024-10-24 00:09:45
9800 | 恒流放电 | 0 | 5 | 18 | -0.051019 | 2.1237 | 0.17348 | 0.44092 | 3:24:00.000 | 2024-10-24 00:10:05
9801 | 恒流放电 | 0 | 5 | 18 | -0.051019 | 2.1227 | 0.17376 | 0.44152 | 3:24:20.000 | 2024-10-24 00:10:25
9802 | 恒流放电 | 0 | 5 | 18 | -0.051018 | 2.1218 | 0.17404 | 0.44212 | 3:24:40.000 | 2024-10-24 00:10:45
9803 | 恒流放电 | 0 | 5 | 18 | -0.05102 | 2.1208 | 0.17433 | 0.44272 | 3:25:00.000 | 2024-10-24 00:11:05
9804 | 恒流放电 | 0 | 5 | 18 | -0.051021 | 2.1198 | 0.17461 | 0.44332 | 3:25:20.000 | 2024-10-24 00:11:25
9805 | 恒流放电 | 0 | 5 | 18 | -0.051022 | 2.1189 | 0.17489 | 0.44392 | 3:25:40.000 | 2024-10-24 00:11:45
9806 | 恒流放电 | 0 | 5 | 18 | -0.051022 | 2.1181 | 0.17518 | 0.44452 | 3:26:00.000 | 2024-10-24 00:12:05
9807 | 恒流放电 | 0 | 5 | 18 | -0.051021 | 2.1171 | 0.17546 | 0.44512 | 3:26:20.000 | 2024-10-24 00:12:25
9808 | 恒流放电 | 0 | 5 | 18 | -0.051021 | 2.1162 | 0.17574 | 0.44572 | 3:26:40.000 | 2024-10-24 00:12:45
9809 | 恒流放电 | 0 | 5 | 18 | -0.051018 | 2.1153 | 0.17603 | 0.44632 | 3:27:00.000 | 2024-10-24 00:13:05
9810 | 恒流放电 | 0 | 5 | 18 | -0.05102 | 2.1145 | 0.17631 | 0.44692 | 3:27:20.000 | 2024-10-24 00:13:25
9811 | 恒流放电 | 0 | 5 | 18 | -0.05102 | 2.1138 | 0.17659 | 0.44752 | 3:27:40.000 | 2024-10-24 00:13:45
9812 | 恒流放电 | 0 | 5 | 18 | -0.051019 | 2.1129 | 0.17688 | 0.44812 | 3:28:00.000 | 2024-10-24 00:14:05
9813 | 恒流放电 | 0 | 5 | 18 | -0.05102 | 2.1119 | 0.17716 | 0.44872 | 3:28:20.000 | 2024-10-24 00:14:25
9814 | 恒流放电 | 0 | 5 | 18 | -0.051018 | 2.111 | 0.17744 | 0.44932 | 3:28:40.000 | 2024-10-24 00:14:45
9815 | 恒流放电 | 0 | 5 | 18 | -0.051018 | 2.1101 | 0.17773 | 0.44992 | 3:29:00.000 | 2024-10-24 00:15:05
9816 | 恒流放电 | 0 | 5 | 18 | -0.051019 | 2.1093 | 0.17801 | 0.45051 | 3:29:20.000 | 2024-10-24 00:15:25
9817 | 恒流放电 | 0 | 5 | 18 | -0.05102 | 2.1081 | 0.17829 | 0.45111 | 3:29:40.000 | 2024-10-24 00:15:45
9818 | 恒流放电 | 0 | 5 | 18 | -0.051021 | 2.1072 | 0.17858 | 0.45171 | 3:30:00.000 | 2024-10-24 00:16:05
9819 | 恒流放电 | 0 | 5 | 18 | -0.051019 | 2.1063 | 0.17886 | 0.45231 | 3:30:20.000 | 2024-10-24 00:16:25
9820 | 恒流放电 | 0 | 5 | 18 | -0.051021 | 2.1053 | 0.17915 | 0.4529 | 3:30:40.000 | 2024-10-24 00:16:45
9821 | 恒流放电 | 0 | 5 | 18 | -0.05102 | 2.1047 | 0.17943 | 0.4535 | 3:31:00.000 | 2024-10-24 00:17:05
9822 | 恒流放电 | 0 | 5 | 18 | -0.051019 | 2.1034 | 0.17971 | 0.4541 | 3:31:20.000 | 2024-10-24 00:17:25
9823 | 恒流放电 | 0 | 5 | 18 | -0.051018 | 2.102 | 0.18 | 0.45469 | 3:31:40.000 | 2024-10-24 00:17:45
9824 | 恒流放电 | 0 | 5 | 18 | -0.051021 | 2.1012 | 0.18028 | 0.45529 | 3:32:00.000 | 2024-10-24 00:18:05
9825 | 恒流放电 | 0 | 5 | 18 | -0.05102 | 2.1004 | 0.18056 | 0.45588 | 3:32:20.000 | 2024-10-24 00:18:25
9826 | 恒流放电 | 0 | 5 | 18 | -0.051021 | 2.0992 | 0.18085 | 0.45648 | 3:32:40.000 | 2024-10-24 00:18:45
9827 | 恒流放电 | 0 | 5 | 18 | -0.051023 | 2.0984 | 0.18113 | 0.45707 | 3:33:00.000 | 2024-10-24 00:19:05
9828 | 恒流放电 | 0 | 5 | 18 | -0.05102 | 2.0975 | 0.18141 | 0.45767 | 3:33:20.000 | 2024-10-24 00:19:25
9829 | 恒流放电 | 0 | 5 | 18 | -0.051021 | 2.0967 | 0.1817 | 0.45826 | 3:33:40.000 | 2024-10-24 00:19:45
9830 | 恒流放电 | 0 | 5 | 18 | -0.051019 | 2.0959 | 0.18198 | 0.45885 | 3:34:00.000 | 2024-10-24 00:20:05
9831 | 恒流放电 | 0 | 5 | 18 | -0.051021 | 2.095 | 0.18226 | 0.45945 | 3:34:20.000 | 2024-10-24 00:20:25
9832 | 恒流放电 | 0 | 5 | 18 | -0.051021 | 2.094 | 0.18255 | 0.46004 | 3:34:40.000 | 2024-10-24 00:20:45
9833 | 恒流放电 | 0 | 5 | 18 | -0.051022 | 2.0931 | 0.18283 | 0.46064 | 3:35:00.000 | 2024-10-24 00:21:05
9834 | 恒流放电 | 0 | 5 | 18 | -0.05102 | 2.0924 | 0.18311 | 0.46123 | 3:35:20.000 | 2024-10-24 00:21:25
9835 | 恒流放电 | 0 | 5 | 18 | -0.05102 | 2.0917 | 0.1834 | 0.46182 | 3:35:40.000 | 2024-10-24 00:21:45
9836 | 恒流放电 | 0 | 5 | 18 | -0.051021 | 2.0906 | 0.18368 | 0.46241 | 3:36:00.000 | 2024-10-24 00:22:05
9837 | 恒流放电 | 0 | 5 | 18 | -0.051022 | 2.0898 | 0.18396 | 0.46301 | 3:36:20.000 | 2024-10-24 00:22:25
9838 | 恒流放电 | 0 | 5 | 18 | -0.051019 | 2.0889 | 0.18425 | 0.4636 | 3:36:40.000 | 2024-10-24 00:22:45
9839 | 恒流放电 | 0 | 5 | 18 | -0.051019 | 2.0881 | 0.18453 | 0.46419 | 3:37:00.000 | 2024-10-24 00:23:05
9840 | 恒流放电 | 0 | 5 | 18 | -0.051021 | 2.0874 | 0.18481 | 0.46478 | 3:37:20.000 | 2024-10-24 00:23:25
9841 | 恒流放电 | 0 | 5 | 18 | -0.051021 | 2.0866 | 0.1851 | 0.46537 | 3:37:40.000 | 2024-10-24 00:23:45
9842 | 恒流放电 | 0 | 5 | 18 | -0.051019 | 2.0857 | 0.18538 | 0.46596 | 3:38:00.000 | 2024-10-24 00:24:05
9843 | 恒流放电 | 0 | 5 | 18 | -0.051021 | 2.085 | 0.18566 | 0.46656 | 3:38:20.000 | 2024-10-24 00:24:25
9844 | 恒流放电 | 0 | 5 | 18 | -0.051022 | 2.0842 | 0.18595 | 0.46715 | 3:38:40.000 | 2024-10-24 00:24:45
9845 | 恒流放电 | 0 | 5 | 18 | -0.05102 | 2.0833 | 0.18623 | 0.46774 | 3:39:00.000 | 2024-10-24 00:25:05
9846 | 恒流放电 | 0 | 5 | 18 | -0.05102 | 2.0826 | 0.18651 | 0.46833 | 3:39:20.000 | 2024-10-24 00:25:25
9847 | 恒流放电 | 0 | 5 | 18 | -0.051022 | 2.0818 | 0.1868 | 0.46892 | 3:39:40.000 | 2024-10-24 00:25:45
9848 | 恒流放电 | 0 | 5 | 18 | -0.05102 | 2.081 | 0.18708 | 0.46951 | 3:40:00.000 | 2024-10-24 00:26:05
9849 | 恒流放电 | 0 | 5 | 18 | -0.051022 | 2.0802 | 0.18737 | 0.4701 | 3:40:20.000 | 2024-10-24 00:26:25
9850 | 恒流放电 | 0 | 5 | 18 | -0.051021 | 2.0794 | 0.18765 | 0.47069 | 3:40:40.000 | 2024-10-24 00:26:45
9851 | 恒流放电 | 0 | 5 | 18 | -0.051024 | 2.0786 | 0.18793 | 0.47128 | 3:41:00.000 | 2024-10-24 00:27:05
9852 | 恒流放电 | 0 | 5 | 18 | -0.051022 | 2.0778 | 0.18822 | 0.47186 | 3:41:20.000 | 2024-10-24 00:27:25
9853 | 恒流放电 | 0 | 5 | 18 | -0.051022 | 2.0771 | 0.1885 | 0.47245 | 3:41:40.000 | 2024-10-24 00:27:45
9854 | 恒流放电 | 0 | 5 | 18 | -0.051024 | 2.0764 | 0.18878 | 0.47304 | 3:42:00.000 | 2024-10-24 00:28:05
9855 | 恒流放电 | 0 | 5 | 18 | -0.051023 | 2.0756 | 0.18907 | 0.47363 | 3:42:20.000 | 2024-10-24 00:28:25
9856 | 恒流放电 | 0 | 5 | 18 | -0.051024 | 2.0748 | 0.18935 | 0.47422 | 3:42:40.000 | 2024-10-24 00:28:45
9857 | 恒流放电 | 0 | 5 | 18 | -0.051022 | 2.0739 | 0.18963 | 0.47481 | 3:43:00.000 | 2024-10-24 00:29:05
9858 | 恒流放电 | 0 | 5 | 18 | -0.051021 | 2.0732 | 0.18992 | 0.47539 | 3:43:20.000 | 2024-10-24 00:29:25
9859 | 恒流放电 | 0 | 5 | 18 | -0.051023 | 2.0724 | 0.1902 | 0.47598 | 3:43:40.000 | 2024-10-24 00:29:45
9860 | 恒流放电 | 0 | 5 | 18 | -0.05102 | 2.0717 | 0.19048 | 0.47657 | 3:44:00.000 | 2024-10-24 00:30:05
9861 | 恒流放电 | 0 | 5 | 18 | -0.05102 | 2.071 | 0.19077 | 0.47716 | 3:44:20.000 | 2024-10-24 00:30:25
9862 | 恒流放电 | 0 | 5 | 18 | -0.051023 | 2.0701 | 0.19105 | 0.47774 | 3:44:40.000 | 2024-10-24 00:30:45
9863 | 恒流放电 | 0 | 5 | 18 | -0.051019 | 2.0694 | 0.19133 | 0.47833 | 3:45:00.000 | 2024-10-24 00:31:05
9864 | 恒流放电 | 0 | 5 | 18 | -0.051021 | 2.0686 | 0.19162 | 0.47891 | 3:45:20.000 | 2024-10-24 00:31:25
9865 | 恒流放电 | 0 | 5 | 18 | -0.051018 | 2.0679 | 0.1919 | 0.4795 | 3:45:40.000 | 2024-10-24 00:31:45
9866 | 恒流放电 | 0 | 5 | 18 | -0.051015 | 2.0672 | 0.19218 | 0.48009 | 3:46:00.000 | 2024-10-24 00:32:05
9867 | 恒流放电 | 0 | 5 | 18 | -0.051015 | 2.0665 | 0.19247 | 0.48067 | 3:46:20.000 | 2024-10-24 00:32:25
9868 | 恒流放电 | 0 | 5 | 18 | -0.051015 | 2.066 | 0.19275 | 0.48126 | 3:46:40.000 | 2024-10-24 00:32:45
9869 | 恒流放电 | 0 | 5 | 18 | -0.051021 | 2.0652 | 0.19303 | 0.48184 | 3:47:00.000 | 2024-10-24 00:33:05
9870 | 恒流放电 | 0 | 5 | 18 | -0.051021 | 2.0646 | 0.19332 | 0.48243 | 3:47:20.000 | 2024-10-24 00:33:25
9871 | 恒流放电 | 0 | 5 | 18 | -0.051018 | 2.0638 | 0.1936 | 0.48301 | 3:47:40.000 | 2024-10-24 00:33:45
9872 | 恒流放电 | 0 | 5 | 18 | -0.051021 | 2.0632 | 0.19388 | 0.4836 | 3:48:00.000 | 2024-10-24 00:34:05
9873 | 恒流放电 | 0 | 5 | 18 | -0.051022 | 2.0624 | 0.19417 | 0.48418 | 3:48:20.000 | 2024-10-24 00:34:25
9874 | 恒流放电 | 0 | 5 | 18 | -0.051019 | 2.0618 | 0.19445 | 0.48477 | 3:48:40.000 | 2024-10-24 00:34:45
9875 | 恒流放电 | 0 | 5 | 18 | -0.051019 | 2.0609 | 0.19473 | 0.48535 | 3:49:00.000 | 2024-10-24 00:35:05
9876 | 恒流放电 | 0 | 5 | 18 | -0.051021 | 2.0603 | 0.19502 | 0.48594 | 3:49:20.000 | 2024-10-24 00:35:25
9877 | 恒流放电 | 0 | 5 | 18 | -0.051019 | 2.0595 | 0.1953 | 0.48652 | 3:49:40.000 | 2024-10-24 00:35:45
9878 | 恒流放电 | 0 | 5 | 18 | -0.051019 | 2.0589 | 0.19558 | 0.4871 | 3:50:00.000 | 2024-10-24 00:36:05
9879 | 恒流放电 | 0 | 5 | 18 | -0.051021 | 2.0582 | 0.19587 | 0.48769 | 3:50:20.000 | 2024-10-24 00:36:25
9880 | 恒流放电 | 0 | 5 | 18 | -0.051022 | 2.0576 | 0.19615 | 0.48827 | 3:50:40.000 | 2024-10-24 00:36:45
9881 | 恒流放电 | 0 | 5 | 18 | -0.051021 | 2.0568 | 0.19644 | 0.48885 | 3:51:00.000 | 2024-10-24 00:37:05
9882 | 恒流放电 | 0 | 5 | 18 | -0.051021 | 2.0562 | 0.19672 | 0.48944 | 3:51:20.000 | 2024-10-24 00:37:25
9883 | 恒流放电 | 0 | 5 | 18 | -0.051019 | 2.0555 | 0.197 | 0.49002 | 3:51:40.000 | 2024-10-24 00:37:45
9884 | 恒流放电 | 0 | 5 | 18 | -0.051021 | 2.0548 | 0.19729 | 0.4906 | 3:52:00.000 | 2024-10-24 00:38:05
9885 | 恒流放电 | 0 | 5 | 18 | -0.051019 | 2.054 | 0.19757 | 0.49118 | 3:52:20.000 | 2024-10-24 00:38:25
9886 | 恒流放电 | 0 | 5 | 18 | -0.05102 | 2.0534 | 0.19785 | 0.49176 | 3:52:40.000 | 2024-10-24 00:38:45
9887 | 恒流放电 | 0 | 5 | 18 | -0.051024 | 2.0524 | 0.19814 | 0.49235 | 3:53:00.000 | 2024-10-24 00:39:05
9888 | 恒流放电 | 0 | 5 | 18 | -0.051021 | 2.0518 | 0.19842 | 0.49293 | 3:53:20.000 | 2024-10-24 00:39:25
9889 | 恒流放电 | 0 | 5 | 18 | -0.051019 | 2.0509 | 0.1987 | 0.49351 | 3:53:40.000 | 2024-10-24 00:39:45
9890 | 恒流放电 | 0 | 5 | 18 | -0.051019 | 2.0503 | 0.19899 | 0.49409 | 3:54:00.000 | 2024-10-24 00:40:05
9891 | 恒流放电 | 0 | 5 | 18 | -0.051022 | 2.0497 | 0.19927 | 0.49467 | 3:54:20.000 | 2024-10-24 00:40:25
9892 | 恒流放电 | 0 | 5 | 18 | -0.051019 | 2.0491 | 0.19955 | 0.49525 | 3:54:40.000 | 2024-10-24 00:40:45
9893 | 恒流放电 | 0 | 5 | 18 | -0.051019 | 2.0481 | 0.19984 | 0.49583 | 3:55:00.000 | 2024-10-24 00:41:05
9894 | 恒流放电 | 0 | 5 | 18 | -0.051021 | 2.0472 | 0.20012 | 0.49641 | 3:55:20.000 | 2024-10-24 00:41:25
9895 | 恒流放电 | 0 | 5 | 18 | -0.051021 | 2.0465 | 0.2004 | 0.49699 | 3:55:40.000 | 2024-10-24 00:41:45
9896 | 恒流放电 | 0 | 5 | 18 | -0.05102 | 2.0458 | 0.20069 | 0.49757 | 3:56:00.000 | 2024-10-24 00:42:05
9897 | 恒流放电 | 0 | 5 | 18 | -0.051022 | 2.0452 | 0.20097 | 0.49815 | 3:56:20.000 | 2024-10-24 00:42:25
9898 | 恒流放电 | 0 | 5 | 18 | -0.05102 | 2.0446 | 0.20125 | 0.49873 | 3:56:40.000 | 2024-10-24 00:42:45
9899 | 恒流放电 | 0 | 5 | 18 | -0.051021 | 2.044 | 0.20154 | 0.49931 | 3:57:00.000 | 2024-10-24 00:43:05
9900 | 恒流放电 | 0 | 5 | 18 | -0.051022 | 2.0433 | 0.20182 | 0.49989 | 3:57:20.000 | 2024-10-24 00:43:25
9901 | 恒流放电 | 0 | 5 | 18 | -0.051022 | 2.0427 | 0.2021 | 0.50047 | 3:57:40.000 | 2024-10-24 00:43:45
9902 | 恒流放电 | 0 | 5 | 18 | -0.05102 | 2.0421 | 0.20239 | 0.50105 | 3:58:00.000 | 2024-10-24 00:44:05
9903 | 恒流放电 | 0 | 5 | 18 | -0.051021 | 2.0411 | 0.20267 | 0.50163 | 3:58:20.000 | 2024-10-24 00:44:25
9904 | 恒流放电 | 0 | 5 | 18 | -0.051022 | 2.0405 | 0.20295 | 0.50221 | 3:58:40.000 | 2024-10-24 00:44:45
9905 | 恒流放电 | 0 | 5 | 18 | -0.051019 | 2.0399 | 0.20324 | 0.50278 | 3:59:00.000 | 2024-10-24 00:45:05
9906 | 恒流放电 | 0 | 5 | 18 | -0.051019 | 2.0392 | 0.20352 | 0.50336 | 3:59:20.000 | 2024-10-24 00:45:25
9907 | 恒流放电 | 0 | 5 | 18 | -0.051021 | 2.0386 | 0.2038 | 0.50394 | 3:59:40.000 | 2024-10-24 00:45:45
9908 | 恒流放电 | 0 | 5 | 18 | -0.051018 | 2.0379 | 0.20409 | 0.50452 | 4:00:00.000 | 2024-10-24 00:46:05
9909 | 恒流放电 | 0 | 5 | 18 | -0.05102 | 2.0374 | 0.20437 | 0.50509 | 4:00:20.000 | 2024-10-24 00:46:25
9910 | 恒流放电 | 0 | 5 | 18 | -0.051021 | 2.0367 | 0.20466 | 0.50567 | 4:00:40.000 | 2024-10-24 00:46:45
9911 | 恒流放电 | 0 | 5 | 18 | -0.05102 | 2.0361 | 0.20494 | 0.50625 | 4:01:00.000 | 2024-10-24 00:47:05
9912 | 恒流放电 | 0 | 5 | 18 | -0.051022 | 2.0355 | 0.20522 | 0.50683 | 4:01:20.000 | 2024-10-24 00:47:25
9913 | 恒流放电 | 0 | 5 | 18 | -0.051019 | 2.035 | 0.20551 | 0.5074 | 4:01:40.000 | 2024-10-24 00:47:45
9914 | 恒流放电 | 0 | 5 | 18 | -0.051018 | 2.0341 | 0.20579 | 0.50798 | 4:02:00.000 | 2024-10-24 00:48:05
9915 | 恒流放电 | 0 | 5 | 18 | -0.05102 | 2.0334 | 0.20607 | 0.50856 | 4:02:20.000 | 2024-10-24 00:48:25
9916 | 恒流放电 | 0 | 5 | 18 | -0.05102 | 2.0329 | 0.20636 | 0.50913 | 4:02:40.000 | 2024-10-24 00:48:45
9917 | 恒流放电 | 0 | 5 | 18 | -0.051021 | 2.0322 | 0.20664 | 0.50971 | 4:03:00.000 | 2024-10-24 00:49:05
9918 | 恒流放电 | 0 | 5 | 18 | -0.051022 | 2.0316 | 0.20692 | 0.51028 | 4:03:20.000 | 2024-10-24 00:49:25
9919 | 恒流放电 | 0 | 5 | 18 | -0.051023 | 2.0309 | 0.20721 | 0.51086 | 4:03:40.000 | 2024-10-24 00:49:45
9920 | 恒流放电 | 0 | 5 | 18 | -0.051022 | 2.0302 | 0.20749 | 0.51143 | 4:04:00.000 | 2024-10-24 00:50:05
9921 | 恒流放电 | 0 | 5 | 18 | -0.051022 | 2.0295 | 0.20777 | 0.51201 | 4:04:20.000 | 2024-10-24 00:50:25
9922 | 恒流放电 | 0 | 5 | 18 | -0.051022 | 2.029 | 0.20806 | 0.51259 | 4:04:40.000 | 2024-10-24 00:50:45
9923 | 恒流放电 | 0 | 5 | 18 | -0.051022 | 2.0284 | 0.20834 | 0.51316 | 4:05:00.000 | 2024-10-24 00:51:05
9924 | 恒流放电 | 0 | 5 | 18 | -0.051021 | 2.0279 | 0.20862 | 0.51374 | 4:05:20.000 | 2024-10-24 00:51:25
9925 | 恒流放电 | 0 | 5 | 18 | -0.05102 | 2.0273 | 0.20891 | 0.51431 | 4:05:40.000 | 2024-10-24 00:51:45
9926 | 恒流放电 | 0 | 5 | 18 | -0.051022 | 2.027 | 0.20919 | 0.51488 | 4:06:00.000 | 2024-10-24 00:52:05
9927 | 恒流放电 | 0 | 5 | 18 | -0.051021 | 2.0264 | 0.20947 | 0.51546 | 4:06:20.000 | 2024-10-24 00:52:25
9928 | 恒流放电 | 0 | 5 | 18 | -0.051023 | 2.0257 | 0.20976 | 0.51603 | 4:06:40.000 | 2024-10-24 00:52:45
9929 | 恒流放电 | 0 | 5 | 18 | -0.051021 | 2.025 | 0.21004 | 0.51661 | 4:07:00.000 | 2024-10-24 00:53:05
9930 | 恒流放电 | 0 | 5 | 18 | -0.051021 | 2.0244 | 0.21032 | 0.51718 | 4:07:20.000 | 2024-10-24 00:53:25
9931 | 恒流放电 | 0 | 5 | 18 | -0.051022 | 2.0237 | 0.21061 | 0.51775 | 4:07:40.000 | 2024-10-24 00:53:45
9932 | 恒流放电 | 0 | 5 | 18 | -0.051022 | 2.0231 | 0.21089 | 0.51833 | 4:08:00.000 | 2024-10-24 00:54:05
9933 | 恒流放电 | 0 | 5 | 18 | -0.05102 | 2.0226 | 0.21117 | 0.5189 | 4:08:20.000 | 2024-10-24 00:54:25
9934 | 恒流放电 | 0 | 5 | 18 | -0.051022 | 2.0222 | 0.21146 | 0.51947 | 4:08:40.000 | 2024-10-24 00:54:45
9935 | 恒流放电 | 0 | 5 | 18 | -0.051021 | 2.0217 | 0.21174 | 0.52005 | 4:09:00.000 | 2024-10-24 00:55:05
9936 | 恒流放电 | 0 | 5 | 18 | -0.05102 | 2.021 | 0.21203 | 0.52062 | 4:09:20.000 | 2024-10-24 00:55:25
9937 | 恒流放电 | 0 | 5 | 18 | -0.051023 | 2.0205 | 0.21231 | 0.52119 | 4:09:40.000 | 2024-10-24 00:55:45
9938 | 恒流放电 | 0 | 5 | 18 | -0.051022 | 2.0199 | 0.21259 | 0.52177 | 4:10:00.000 | 2024-10-24 00:56:05
9939 | 恒流放电 | 0 | 5 | 18 | -0.051025 | 2.0194 | 0.21288 | 0.52234 | 4:10:20.000 | 2024-10-24 00:56:25
9940 | 恒流放电 | 0 | 5 | 18 | -0.05102 | 2.0188 | 0.21316 | 0.52291 | 4:10:40.000 | 2024-10-24 00:56:45
9941 | 恒流放电 | 0 | 5 | 18 | -0.051022 | 2.0183 | 0.21344 | 0.52348 | 4:11:00.000 | 2024-10-24 00:57:05
9942 | 恒流放电 | 0 | 5 | 18 | -0.051022 | 2.0175 | 0.21373 | 0.52405 | 4:11:20.000 | 2024-10-24 00:57:25
9943 | 恒流放电 | 0 | 5 | 18 | -0.051024 | 2.0168 | 0.21401 | 0.52463 | 4:11:40.000 | 2024-10-24 00:57:45
9944 | 恒流放电 | 0 | 5 | 18 | -0.05102 | 2.0159 | 0.21429 | 0.5252 | 4:12:00.000 | 2024-10-24 00:58:05
9945 | 恒流放电 | 0 | 5 | 18 | -0.05102 | 2.0152 | 0.21458 | 0.52577 | 4:12:20.000 | 2024-10-24 00:58:25
9946 | 恒流放电 | 0 | 5 | 18 | -0.05102 | 2.0146 | 0.21486 | 0.52634 | 4:12:40.000 | 2024-10-24 00:58:45
9947 | 恒流放电 | 0 | 5 | 18 | -0.05102 | 2.014 | 0.21514 | 0.52691 | 4:13:00.000 | 2024-10-24 00:59:05
9948 | 恒流放电 | 0 | 5 | 18 | -0.051022 | 2.0134 | 0.21543 | 0.52748 | 4:13:20.000 | 2024-10-24 00:59:25
9949 | 恒流放电 | 0 | 5 | 18 | -0.051023 | 2.013 | 0.21571 | 0.52805 | 4:13:40.000 | 2024-10-24 00:59:45
9950 | 恒流放电 | 0 | 5 | 18 | -0.051022 | 2.0124 | 0.21599 | 0.52862 | 4:14:00.000 | 2024-10-24 01:00:05
9951 | 恒流放电 | 0 | 5 | 18 | -0.051022 | 2.0119 | 0.21628 | 0.52919 | 4:14:20.000 | 2024-10-24 01:00:25
9952 | 恒流放电 | 0 | 5 | 18 | -0.051022 | 2.0113 | 0.21656 | 0.52976 | 4:14:40.000 | 2024-10-24 01:00:45
9953 | 恒流放电 | 0 | 5 | 18 | -0.051022 | 2.0108 | 0.21684 | 0.53033 | 4:15:00.000 | 2024-10-24 01:01:05
9954 | 恒流放电 | 0 | 5 | 18 | -0.051021 | 2.0104 | 0.21713 | 0.5309 | 4:15:20.000 | 2024-10-24 01:01:25
9955 | 恒流放电 | 0 | 5 | 18 | -0.051022 | 2.01 | 0.21741 | 0.53147 | 4:15:40.000 | 2024-10-24 01:01:45
9956 | 恒流放电 | 0 | 5 | 18 | -0.051021 | 2.0096 | 0.21769 | 0.53204 | 4:16:00.000 | 2024-10-24 01:02:05
9957 | 恒流放电 | 0 | 5 | 18 | -0.051021 | 2.0088 | 0.21798 | 0.53261 | 4:16:20.000 | 2024-10-24 01:02:25
9958 | 恒流放电 | 0 | 5 | 18 | -0.051023 | 2.0079 | 0.21826 | 0.53318 | 4:16:40.000 | 2024-10-24 01:02:45
9959 | 恒流放电 | 0 | 5 | 18 | -0.051022 | 2.0071 | 0.21854 | 0.53375 | 4:17:00.000 | 2024-10-24 01:03:05
9960 | 恒流放电 | 0 | 5 | 18 | -0.051024 | 2.0065 | 0.21883 | 0.53432 | 4:17:20.000 | 2024-10-24 01:03:25
9961 | 恒流放电 | 0 | 5 | 18 | -0.051022 | 2.006 | 0.21911 | 0.53489 | 4:17:40.000 | 2024-10-24 01:03:45
9962 | 恒流放电 | 0 | 5 | 18 | -0.051021 | 2.0052 | 0.21939 | 0.53545 | 4:18:00.000 | 2024-10-24 01:04:05
9963 | 恒流放电 | 0 | 5 | 18 | -0.051022 | 2.0047 | 0.21968 | 0.53602 | 4:18:20.000 | 2024-10-24 01:04:25
9964 | 恒流放电 | 0 | 5 | 18 | -0.051022 | 2.0042 | 0.21996 | 0.53659 | 4:18:40.000 | 2024-10-24 01:04:45
9965 | 恒流放电 | 0 | 5 | 18 | -0.051019 | 2.0038 | 0.22025 | 0.53716 | 4:19:00.000 | 2024-10-24 01:05:05
9966 | 恒流放电 | 0 | 5 | 18 | -0.051021 | 2.0033 | 0.22053 | 0.53773 | 4:19:20.000 | 2024-10-24 01:05:25
9967 | 恒流放电 | 0 | 5 | 18 | -0.051022 | 2.0028 | 0.22081 | 0.53829 | 4:19:40.000 | 2024-10-24 01:05:45
9968 | 恒流放电 | 0 | 5 | 18 | -0.051021 | 2.0022 | 0.2211 | 0.53886 | 4:20:00.000 | 2024-10-24 01:06:05
9969 | 恒流放电 | 0 | 5 | 18 | -0.051021 | 2.0017 | 0.22138 | 0.53943 | 4:20:20.000 | 2024-10-24 01:06:25
9970 | 恒流放电 | 0 | 5 | 18 | -0.05102 | 2.0012 | 0.22166 | 0.54 | 4:20:40.000 | 2024-10-24 01:06:45
9971 | 恒流放电 | 0 | 5 | 18 | -0.051021 | 2.0006 | 0.22195 | 0.54056 | 4:21:00.000 | 2024-10-24 01:07:05
9972 | 恒流放电 | 0 | 5 | 18 | -0.051024 | 2.0002 | 0.22223 | 0.54113 | 4:21:20.000 | 2024-10-24 01:07:25
9973 | 恒流放电 | 0 | 5 | 18 | -0.05102 | 1.9997 | 0.22251 | 0.5417 | 4:21:40.000 | 2024-10-24 01:07:45
9974 | 恒流放电 | 0 | 5 | 18 | -0.051022 | 1.9993 | 0.2228 | 0.54226 | 4:22:00.000 | 2024-10-24 01:08:05
9975 | 恒流放电 | 0 | 5 | 18 | -0.051025 | 1.9988 | 0.22308 | 0.54283 | 4:22:20.000 | 2024-10-24 01:08:25
9976 | 恒流放电 | 0 | 5 | 18 | -0.051023 | 1.9984 | 0.22336 | 0.5434 | 4:22:40.000 | 2024-10-24 01:08:45
9977 | 恒流放电 | 0 | 5 | 18 | -0.05102 | 1.998 | 0.22365 | 0.54396 | 4:23:00.000 | 2024-10-24 01:09:05
9978 | 恒流放电 | 0 | 5 | 18 | -0.051022 | 1.9975 | 0.22393 | 0.54453 | 4:23:20.000 | 2024-10-24 01:09:25
9979 | 恒流放电 | 0 | 5 | 18 | -0.05102 | 1.9968 | 0.22421 | 0.5451 | 4:23:40.000 | 2024-10-24 01:09:45
9980 | 恒流放电 | 0 | 5 | 18 | -0.051022 | 1.9961 | 0.2245 | 0.54566 | 4:24:00.000 | 2024-10-24 01:10:05
9981 | 恒流放电 | 0 | 5 | 18 | -0.05102 | 1.9957 | 0.22478 | 0.54623 | 4:24:20.000 | 2024-10-24 01:10:25
9982 | 恒流放电 | 0 | 5 | 18 | -0.051021 | 1.9952 | 0.22506 | 0.54679 | 4:24:40.000 | 2024-10-24 01:10:45
9983 | 恒流放电 | 0 | 5 | 18 | -0.051023 | 1.9948 | 0.22535 | 0.54736 | 4:25:00.000 | 2024-10-24 01:11:05
9984 | 恒流放电 | 0 | 5 | 18 | -0.051021 | 1.9944 | 0.22563 | 0.54792 | 4:25:20.000 | 2024-10-24 01:11:25
9985 | 恒流放电 | 0 | 5 | 18 | -0.05102 | 1.994 | 0.22591 | 0.54849 | 4:25:40.000 | 2024-10-24 01:11:45
9986 | 恒流放电 | 0 | 5 | 18 | -0.05102 | 1.9936 | 0.2262 | 0.54905 | 4:26:00.000 | 2024-10-24 01:12:05
9987 | 恒流放电 | 0 | 5 | 18 | -0.051022 | 1.993 | 0.22648 | 0.54962 | 4:26:20.000 | 2024-10-24 01:12:25
9988 | 恒流放电 | 0 | 5 | 18 | -0.051021 | 1.9925 | 0.22676 | 0.55018 | 4:26:40.000 | 2024-10-24 01:12:45
9989 | 恒流放电 | 0 | 5 | 18 | -0.051021 | 1.9921 | 0.22705 | 0.55075 | 4:27:00.000 | 2024-10-24 01:13:05
9990 | 恒流放电 | 0 | 5 | 18 | -0.051023 | 1.9915 | 0.22733 | 0.55131 | 4:27:20.000 | 2024-10-24 01:13:25
9991 | 恒流放电 | 0 | 5 | 18 | -0.051022 | 1.9911 | 0.22761 | 0.55188 | 4:27:40.000 | 2024-10-24 01:13:45
9992 | 恒流放电 | 0 | 5 | 18 | -0.051023 | 1.9906 | 0.2279 | 0.55244 | 4:28:00.000 | 2024-10-24 01:14:05
9993 | 恒流放电 | 0 | 5 | 18 | -0.051021 | 1.9903 | 0.22818 | 0.55301 | 4:28:20.000 | 2024-10-24 01:14:25
9994 | 恒流放电 | 0 | 5 | 18 | -0.051021 | 1.9898 | 0.22847 | 0.55357 | 4:28:40.000 | 2024-10-24 01:14:45
9995 | 恒流放电 | 0 | 5 | 18 | -0.051022 | 1.9894 | 0.22875 | 0.55413 | 4:29:00.000 | 2024-10-24 01:15:05
9996 | 恒流放电 | 0 | 5 | 18 | -0.051019 | 1.989 | 0.22903 | 0.5547 | 4:29:20.000 | 2024-10-24 01:15:25
9997 | 恒流放电 | 0 | 5 | 18 | -0.051021 | 1.9887 | 0.22932 | 0.55526 | 4:29:40.000 | 2024-10-24 01:15:45
9998 | 恒流放电 | 0 | 5 | 18 | -0.05102 | 1.9883 | 0.2296 | 0.55582 | 4:30:00.000 | 2024-10-24 01:16:05
9999 | 恒流放电 | 0 | 5 | 18 | -0.051021 | 1.9879 | 0.22988 | 0.55639 | 4:30:20.000 | 2024-10-24 01:16:25
10000 | 恒流放电 | 0 | 5 | 18 | -0.051022 | 1.9875 | 0.23017 | 0.55695 | 4:30:40.000 | 2024-10-24 01:16:45
10001 | 恒流放电 | 0 | 5 | 18 | -0.051022 | 1.9871 | 0.23045 | 0.55751 | 4:31:00.000 | 2024-10-24 01:17:05
10002 | 恒流放电 | 0 | 5 | 18 | -0.051021 | 1.9866 | 0.23073 | 0.55808 | 4:31:20.000 | 2024-10-24 01:17:25
10003 | 恒流放电 | 0 | 5 | 18 | -0.051021 | 1.9863 | 0.23102 | 0.55864 | 4:31:40.000 | 2024-10-24 01:17:45
10004 | 恒流放电 | 0 | 5 | 18 | -0.051022 | 1.9859 | 0.2313 | 0.5592 | 4:32:00.000 | 2024-10-24 01:18:05
10005 | 恒流放电 | 0 | 5 | 18 | -0.051022 | 1.9855 | 0.23158 | 0.55977 | 4:32:20.000 | 2024-10-24 01:18:25
10006 | 恒流放电 | 0 | 5 | 18 | -0.051022 | 1.9852 | 0.23187 | 0.56033 | 4:32:40.000 | 2024-10-24 01:18:45
10007 | 恒流放电 | 0 | 5 | 18 | -0.051018 | 1.9845 | 0.23215 | 0.56089 | 4:33:00.000 | 2024-10-24 01:19:05
10008 | 恒流放电 | 0 | 5 | 18 | -0.05102 | 1.9841 | 0.23243 | 0.56145 | 4:33:20.000 | 2024-10-24 01:19:25
10009 | 恒流放电 | 0 | 5 | 18 | -0.051023 | 1.9837 | 0.23272 | 0.56202 | 4:33:40.000 | 2024-10-24 01:19:45
10010 | 恒流放电 | 0 | 5 | 18 | -0.051019 | 1.9833 | 0.233 | 0.56258 | 4:34:00.000 | 2024-10-24 01:20:05
10011 | 恒流放电 | 0 | 5 | 18 | -0.051021 | 1.983 | 0.23328 | 0.56314 | 4:34:20.000 | 2024-10-24 01:20:25
10012 | 恒流放电 | 0 | 5 | 18 | -0.051021 | 1.9826 | 0.23357 | 0.5637 | 4:34:40.000 | 2024-10-24 01:20:45
10013 | 恒流放电 | 0 | 5 | 18 | -0.051021 | 1.9822 | 0.23385 | 0.56426 | 4:35:00.000 | 2024-10-24 01:21:05
10014 | 恒流放电 | 0 | 5 | 18 | -0.051021 | 1.9818 | 0.23413 | 0.56483 | 4:35:20.000 | 2024-10-24 01:21:25
10015 | 恒流放电 | 0 | 5 | 18 | -0.051022 | 1.9814 | 0.23442 | 0.56539 | 4:35:40.000 | 2024-10-24 01:21:45
10016 | 恒流放电 | 0 | 5 | 18 | -0.051022 | 1.981 | 0.2347 | 0.56595 | 4:36:00.000 | 2024-10-24 01:22:05
10017 | 恒流放电 | 0 | 5 | 18 | -0.051019 | 1.9806 | 0.23498 | 0.56651 | 4:36:20.000 | 2024-10-24 01:22:25
10018 | 恒流放电 | 0 | 5 | 18 | -0.051021 | 1.9801 | 0.23527 | 0.56707 | 4:36:40.000 | 2024-10-24 01:22:45
10019 | 恒流放电 | 0 | 5 | 18 | -0.051019 | 1.9797 | 0.23555 | 0.56763 | 4:37:00.000 | 2024-10-24 01:23:05
10020 | 恒流放电 | 0 | 5 | 18 | -0.051019 | 1.9792 | 0.23583 | 0.56819 | 4:37:20.000 | 2024-10-24 01:23:25
10021 | 恒流放电 | 0 | 5 | 18 | -0.051021 | 1.979 | 0.23612 | 0.56876 | 4:37:40.000 | 2024-10-24 01:23:45
10022 | 恒流放电 | 0 | 5 | 18 | -0.051022 | 1.9786 | 0.2364 | 0.56932 | 4:38:00.000 | 2024-10-24 01:24:05
10023 | 恒流放电 | 0 | 5 | 18 | -0.051018 | 1.9781 | 0.23669 | 0.56988 | 4:38:20.000 | 2024-10-24 01:24:25
10024 | 恒流放电 | 0 | 5 | 18 | -0.051019 | 1.9776 | 0.23697 | 0.57044 | 4:38:40.000 | 2024-10-24 01:24:45
10025 | 恒流放电 | 0 | 5 | 18 | -0.05102 | 1.9772 | 0.23725 | 0.571 | 4:39:00.000 | 2024-10-24 01:25:05
10026 | 恒流放电 | 0 | 5 | 18 | -0.05102 | 1.9768 | 0.23754 | 0.57156 | 4:39:20.000 | 2024-10-24 01:25:25
10027 | 恒流放电 | 0 | 5 | 18 | -0.051022 | 1.9765 | 0.23782 | 0.57212 | 4:39:40.000 | 2024-10-24 01:25:45
10028 | 恒流放电 | 0 | 5 | 18 | -0.05102 | 1.9761 | 0.2381 | 0.57268 | 4:40:00.000 | 2024-10-24 01:26:05
10029 | 恒流放电 | 0 | 5 | 18 | -0.051021 | 1.9757 | 0.23839 | 0.57324 | 4:40:20.000 | 2024-10-24 01:26:25
10030 | 恒流放电 | 0 | 5 | 18 | -0.051021 | 1.9751 | 0.23867 | 0.5738 | 4:40:40.000 | 2024-10-24 01:26:45
10031 | 恒流放电 | 0 | 5 | 18 | -0.051023 | 1.9748 | 0.23895 | 0.57436 | 4:41:00.000 | 2024-10-24 01:27:05
10032 | 恒流放电 | 0 | 5 | 18 | -0.051023 | 1.9744 | 0.23924 | 0.57492 | 4:41:20.000 | 2024-10-24 01:27:25
10033 | 恒流放电 | 0 | 5 | 18 | -0.051019 | 1.9744 | 0.23952 | 0.57548 | 4:41:40.000 | 2024-10-24 01:27:45
10034 | 恒流放电 | 0 | 5 | 18 | -0.05102 | 1.974 | 0.2398 | 0.57604 | 4:42:00.000 | 2024-10-24 01:28:05
10035 | 恒流放电 | 0 | 5 | 18 | -0.05102 | 1.9736 | 0.24009 | 0.5766 | 4:42:20.000 | 2024-10-24 01:28:25
10036 | 恒流放电 | 0 | 5 | 18 | -0.05102 | 1.9731 | 0.24037 | 0.57716 | 4:42:40.000 | 2024-10-24 01:28:45
10037 | 恒流放电 | 0 | 5 | 18 | -0.051021 | 1.9727 | 0.24065 | 0.57771 | 4:43:00.000 | 2024-10-24 01:29:05
10038 | 恒流放电 | 0 | 5 | 18 | -0.051021 | 1.9724 | 0.24094 | 0.57827 | 4:43:20.000 | 2024-10-24 01:29:25
10039 | 恒流放电 | 0 | 5 | 18 | -0.051021 | 1.972 | 0.24122 | 0.57883 | 4:43:40.000 | 2024-10-24 01:29:45
10040 | 恒流放电 | 0 | 5 | 18 | -0.051021 | 1.9713 | 0.2415 | 0.57939 | 4:44:00.000 | 2024-10-24 01:30:05
10041 | 恒流放电 | 0 | 5 | 18 | -0.051023 | 1.971 | 0.24179 | 0.57995 | 4:44:20.000 | 2024-10-24 01:30:25
10042 | 恒流放电 | 0 | 5 | 18 | -0.051022 | 1.9706 | 0.24207 | 0.58051 | 4:44:40.000 | 2024-10-24 01:30:45
10043 | 恒流放电 | 0 | 5 | 18 | -0.051021 | 1.9702 | 0.24235 | 0.58107 | 4:45:00.000 | 2024-10-24 01:31:05
10044 | 恒流放电 | 0 | 5 | 18 | -0.051021 | 1.9699 | 0.24264 | 0.58163 | 4:45:20.000 | 2024-10-24 01:31:25
10045 | 恒流放电 | 0 | 5 | 18 | -0.051022 | 1.9696 | 0.24292 | 0.58218 | 4:45:40.000 | 2024-10-24 01:31:45
10046 | 恒流放电 | 0 | 5 | 18 | -0.051022 | 1.9692 | 0.2432 | 0.58274 | 4:46:00.000 | 2024-10-24 01:32:05
10047 | 恒流放电 | 0 | 5 | 18 | -0.051021 | 1.9689 | 0.24349 | 0.5833 | 4:46:20.000 | 2024-10-24 01:32:25
10048 | 恒流放电 | 0 | 5 | 18 | -0.051022 | 1.9685 | 0.24377 | 0.58386 | 4:46:40.000 | 2024-10-24 01:32:45
10049 | 恒流放电 | 0 | 5 | 18 | -0.051021 | 1.9681 | 0.24406 | 0.58442 | 4:47:00.000 | 2024-10-24 01:33:05
10050 | 恒流放电 | 0 | 5 | 18 | -0.051022 | 1.9678 | 0.24434 | 0.58497 | 4:47:20.000 | 2024-10-24 01:33:25
10051 | 恒流放电 | 0 | 5 | 18 | -0.05102 | 1.9674 | 0.24462 | 0.58553 | 4:47:40.000 | 2024-10-24 01:33:45
10052 | 恒流放电 | 0 | 5 | 18 | -0.051024 | 1.9671 | 0.24491 | 0.58609 | 4:48:00.000 | 2024-10-24 01:34:05
10053 | 恒流放电 | 0 | 5 | 18 | -0.051022 | 1.9668 | 0.24519 | 0.58665 | 4:48:20.000 | 2024-10-24 01:34:25
10054 | 恒流放电 | 0 | 5 | 18 | -0.051022 | 1.9666 | 0.24547 | 0.5872 | 4:48:40.000 | 2024-10-24 01:34:45
10055 | 恒流放电 | 0 | 5 | 18 | -0.051019 | 1.9663 | 0.24576 | 0.58776 | 4:49:00.000 | 2024-10-24 01:35:05
10056 | 恒流放电 | 0 | 5 | 18 | -0.05102 | 1.9662 | 0.24604 | 0.58832 | 4:49:20.000 | 2024-10-24 01:35:25
10057 | 恒流放电 | 0 | 5 | 18 | -0.05102 | 1.966 | 0.24632 | 0.58888 | 4:49:40.000 | 2024-10-24 01:35:45
10058 | 恒流放电 | 0 | 5 | 18 | -0.05102 | 1.9658 | 0.24661 | 0.58943 | 4:50:00.000 | 2024-10-24 01:36:05
10059 | 恒流放电 | 0 | 5 | 18 | -0.051024 | 1.9657 | 0.24689 | 0.58999 | 4:50:20.000 | 2024-10-24 01:36:25
10060 | 恒流放电 | 0 | 5 | 18 | -0.051021 | 1.9655 | 0.24717 | 0.59055 | 4:50:40.000 | 2024-10-24 01:36:45
10061 | 恒流放电 | 0 | 5 | 18 | -0.051022 | 1.9653 | 0.24746 | 0.5911 | 4:51:00.000 | 2024-10-24 01:37:05
10062 | 恒流放电 | 0 | 5 | 18 | -0.051022 | 1.9651 | 0.24774 | 0.59166 | 4:51:20.000 | 2024-10-24 01:37:25
10063 | 恒流放电 | 0 | 5 | 18 | -0.051023 | 1.9648 | 0.24802 | 0.59222 | 4:51:40.000 | 2024-10-24 01:37:45
10064 | 恒流放电 | 0 | 5 | 18 | -0.051023 | 1.9646 | 0.24831 | 0.59278 | 4:52:00.000 | 2024-10-24 01:38:05
10065 | 恒流放电 | 0 | 5 | 18 | -0.051023 | 1.9645 | 0.24859 | 0.59333 | 4:52:20.000 | 2024-10-24 01:38:25
10066 | 恒流放电 | 0 | 5 | 18 | -0.051023 | 1.9643 | 0.24887 | 0.59389 | 4:52:40.000 | 2024-10-24 01:38:45
10067 | 恒流放电 | 0 | 5 | 18 | -0.051022 | 1.9639 | 0.24916 | 0.59445 | 4:53:00.000 | 2024-10-24 01:39:05
10068 | 恒流放电 | 0 | 5 | 18 | -0.051021 | 1.9637 | 0.24944 | 0.595 | 4:53:20.000 | 2024-10-24 01:39:25
10069 | 恒流放电 | 0 | 5 | 18 | -0.051022 | 1.9634 | 0.24972 | 0.59556 | 4:53:40.000 | 2024-10-24 01:39:45
10070 | 恒流放电 | 0 | 5 | 18 | -0.051021 | 1.9632 | 0.25001 | 0.59612 | 4:54:00.000 | 2024-10-24 01:40:05
10071 | 恒流放电 | 0 | 5 | 18 | -0.051021 | 1.9632 | 0.25029 | 0.59667 | 4:54:20.000 | 2024-10-24 01:40:25
10072 | 恒流放电 | 0 | 5 | 18 | -0.05102 | 1.9631 | 0.25057 | 0.59723 | 4:54:40.000 | 2024-10-24 01:40:45
10073 | 恒流放电 | 0 | 5 | 18 | -0.051022 | 1.9629 | 0.25086 | 0.59778 | 4:55:00.000 | 2024-10-24 01:41:05
10074 | 恒流放电 | 0 | 5 | 18 | -0.051023 | 1.9622 | 0.25114 | 0.59834 | 4:55:20.000 | 2024-10-24 01:41:25
10075 | 恒流放电 | 0 | 5 | 18 | -0.051022 | 1.9619 | 0.25142 | 0.5989 | 4:55:40.000 | 2024-10-24 01:41:45
10076 | 恒流放电 | 0 | 5 | 18 | -0.051022 | 1.9615 | 0.25171 | 0.59945 | 4:56:00.000 | 2024-10-24 01:42:05
10077 | 恒流放电 | 0 | 5 | 18 | -0.051022 | 1.9613 | 0.25199 | 0.60001 | 4:56:20.000 | 2024-10-24 01:42:25
10078 | 恒流放电 | 0 | 5 | 18 | -0.051022 | 1.9611 | 0.25228 | 0.60056 | 4:56:40.000 | 2024-10-24 01:42:45
10079 | 恒流放电 | 0 | 5 | 18 | -0.051024 | 1.9607 | 0.25256 | 0.60112 | 4:57:00.000 | 2024-10-24 01:43:05
10080 | 恒流放电 | 0 | 5 | 18 | -0.051025 | 1.9604 | 0.25284 | 0.60168 | 4:57:20.000 | 2024-10-24 01:43:25
10081 | 恒流放电 | 0 | 5 | 18 | -0.051023 | 1.9601 | 0.25313 | 0.60223 | 4:57:40.000 | 2024-10-24 01:43:45
10082 | 恒流放电 | 0 | 5 | 18 | -0.051022 | 1.9598 | 0.25341 | 0.60279 | 4:58:00.000 | 2024-10-24 01:44:05
10083 | 恒流放电 | 0 | 5 | 18 | -0.051021 | 1.9595 | 0.25369 | 0.60334 | 4:58:20.000 | 2024-10-24 01:44:25
10084 | 恒流放电 | 0 | 5 | 18 | -0.051021 | 1.9592 | 0.25398 | 0.6039 | 4:58:40.000 | 2024-10-24 01:44:45
10085 | 恒流放电 | 0 | 5 | 18 | -0.05102 | 1.9588 | 0.25426 | 0.60445 | 4:59:00.000 | 2024-10-24 01:45:05
10086 | 恒流放电 | 0 | 5 | 18 | -0.051021 | 1.9586 | 0.25454 | 0.60501 | 4:59:20.000 | 2024-10-24 01:45:25
10087 | 恒流放电 | 0 | 5 | 18 | -0.051023 | 1.9581 | 0.25483 | 0.60556 | 4:59:40.000 | 2024-10-24 01:45:45
10088 | 恒流放电 | 0 | 5 | 18 | -0.051023 | 1.9578 | 0.25511 | 0.60612 | 5:00:00.000 | 2024-10-24 01:46:05
10089 | 恒流放电 | 0 | 5 | 18 | -0.051024 | 1.9574 | 0.25539 | 0.60667 | 5:00:20.000 | 2024-10-24 01:46:25
10090 | 恒流放电 | 0 | 5 | 18 | -0.051021 | 1.9571 | 0.25568 | 0.60723 | 5:00:40.000 | 2024-10-24 01:46:45
10091 | 恒流放电 | 0 | 5 | 18 | -0.051022 | 1.9568 | 0.25596 | 0.60778 | 5:01:00.000 | 2024-10-24 01:47:05
10092 | 恒流放电 | 0 | 5 | 18 | -0.05102 | 1.9564 | 0.25624 | 0.60834 | 5:01:20.000 | 2024-10-24 01:47:25
10093 | 恒流放电 | 0 | 5 | 18 | -0.051023 | 1.9561 | 0.25653 | 0.60889 | 5:01:40.000 | 2024-10-24 01:47:45
10094 | 恒流放电 | 0 | 5 | 18 | -0.051022 | 1.9557 | 0.25681 | 0.60945 | 5:02:00.000 | 2024-10-24 01:48:05
10095 | 恒流放电 | 0 | 5 | 18 | -0.051021 | 1.9556 | 0.25709 | 0.61 | 5:02:20.000 | 2024-10-24 01:48:25
10096 | 恒流放电 | 0 | 5 | 18 | -0.051022 | 1.9552 | 0.25738 | 0.61055 | 5:02:40.000 | 2024-10-24 01:48:45
10097 | 恒流放电 | 0 | 5 | 18 | -0.051022 | 1.9546 | 0.25766 | 0.61111 | 5:03:00.000 | 2024-10-24 01:49:05
10098 | 恒流放电 | 0 | 5 | 18 | -0.051019 | 1.9543 | 0.25794 | 0.61166 | 5:03:20.000 | 2024-10-24 01:49:25
10099 | 恒流放电 | 0 | 5 | 18 | -0.051021 | 1.9539 | 0.25823 | 0.61222 | 5:03:40.000 | 2024-10-24 01:49:45
10100 | 恒流放电 | 0 | 5 | 18 | -0.05102 | 1.9535 | 0.25851 | 0.61277 | 5:04:00.000 | 2024-10-24 01:50:05
10101 | 恒流放电 | 0 | 5 | 18 | -0.051021 | 1.9532 | 0.25879 | 0.61332 | 5:04:20.000 | 2024-10-24 01:50:25
10102 | 恒流放电 | 0 | 5 | 18 | -0.051022 | 1.9528 | 0.25908 | 0.61388 | 5:04:40.000 | 2024-10-24 01:50:45
10103 | 恒流放电 | 0 | 5 | 18 | -0.051021 | 1.9524 | 0.25936 | 0.61443 | 5:05:00.000 | 2024-10-24 01:51:05
10104 | 恒流放电 | 0 | 5 | 18 | -0.051021 | 1.952 | 0.25964 | 0.61498 | 5:05:20.000 | 2024-10-24 01:51:25
10105 | 恒流放电 | 0 | 5 | 18 | -0.051022 | 1.9517 | 0.25993 | 0.61554 | 5:05:40.000 | 2024-10-24 01:51:45
10106 | 恒流放电 | 0 | 5 | 18 | -0.051021 | 1.9513 | 0.26021 | 0.61609 | 5:06:00.000 | 2024-10-24 01:52:05
10107 | 恒流放电 | 0 | 5 | 18 | -0.051021 | 1.9509 | 0.2605 | 0.61664 | 5:06:20.000 | 2024-10-24 01:52:25
10108 | 恒流放电 | 0 | 5 | 18 | -0.051022 | 1.9505 | 0.26078 | 0.6172 | 5:06:40.000 | 2024-10-24 01:52:45
10109 | 恒流放电 | 0 | 5 | 18 | -0.05102 | 1.9502 | 0.26106 | 0.61775 | 5:07:00.000 | 2024-10-24 01:53:05
10110 | 恒流放电 | 0 | 5 | 18 | -0.051019 | 1.9498 | 0.26135 | 0.6183 | 5:07:20.000 | 2024-10-24 01:53:25
10111 | 恒流放电 | 0 | 5 | 18 | -0.051024 | 1.9494 | 0.26163 | 0.61885 | 5:07:40.000 | 2024-10-24 01:53:45
10112 | 恒流放电 | 0 | 5 | 18 | -0.051023 | 1.949 | 0.26191 | 0.61941 | 5:08:00.000 | 2024-10-24 01:54:05
10113 | 恒流放电 | 0 | 5 | 18 | -0.051023 | 1.9487 | 0.2622 | 0.61996 | 5:08:20.000 | 2024-10-24 01:54:25
10114 | 恒流放电 | 0 | 5 | 18 | -0.051021 | 1.9483 | 0.26248 | 0.62051 | 5:08:40.000 | 2024-10-24 01:54:45
10115 | 恒流放电 | 0 | 5 | 18 | -0.051021 | 1.9479 | 0.26276 | 0.62106 | 5:09:00.000 | 2024-10-24 01:55:05
10116 | 恒流放电 | 0 | 5 | 18 | -0.051021 | 1.9475 | 0.26305 | 0.62162 | 5:09:20.000 | 2024-10-24 01:55:25
10117 | 恒流放电 | 0 | 5 | 18 | -0.051021 | 1.9471 | 0.26333 | 0.62217 | 5:09:40.000 | 2024-10-24 01:55:45
10118 | 恒流放电 | 0 | 5 | 18 | -0.05102 | 1.9467 | 0.26361 | 0.62272 | 5:10:00.000 | 2024-10-24 01:56:05
10119 | 恒流放电 | 0 | 5 | 18 | -0.051021 | 1.9464 | 0.2639 | 0.62327 | 5:10:20.000 | 2024-10-24 01:56:25
10120 | 恒流放电 | 0 | 5 | 18 | -0.05102 | 1.946 | 0.26418 | 0.62382 | 5:10:40.000 | 2024-10-24 01:56:45
10121 | 恒流放电 | 0 | 5 | 18 | -0.051023 | 1.9456 | 0.26446 | 0.62437 | 5:11:00.000 | 2024-10-24 01:57:05
10122 | 恒流放电 | 0 | 5 | 18 | -0.05102 | 1.9452 | 0.26475 | 0.62493 | 5:11:20.000 | 2024-10-24 01:57:25
10123 | 恒流放电 | 0 | 5 | 18 | -0.05102 | 1.9448 | 0.26503 | 0.62548 | 5:11:40.000 | 2024-10-24 01:57:45
10124 | 恒流放电 | 0 | 5 | 18 | -0.05102 | 1.9445 | 0.26531 | 0.62603 | 5:12:00.000 | 2024-10-24 01:58:05
10125 | 恒流放电 | 0 | 5 | 18 | -0.051018 | 1.944 | 0.2656 | 0.62658 | 5:12:20.000 | 2024-10-24 01:58:25
10126 | 恒流放电 | 0 | 5 | 18 | -0.051021 | 1.9436 | 0.26588 | 0.62713 | 5:12:40.000 | 2024-10-24 01:58:45
10127 | 恒流放电 | 0 | 5 | 18 | -0.051021 | 1.9432 | 0.26616 | 0.62768 | 5:13:00.000 | 2024-10-24 01:59:05
10128 | 恒流放电 | 0 | 5 | 18 | -0.05102 | 1.9428 | 0.26645 | 0.62823 | 5:13:20.000 | 2024-10-24 01:59:25
10129 | 恒流放电 | 0 | 5 | 18 | -0.051021 | 1.9424 | 0.26673 | 0.62878 | 5:13:40.000 | 2024-10-24 01:59:45
10130 | 恒流放电 | 0 | 5 | 18 | -0.051021 | 1.9421 | 0.26701 | 0.62933 | 5:14:00.000 | 2024-10-24 02:00:05
10131 | 恒流放电 | 0 | 5 | 18 | -0.05102 | 1.9416 | 0.2673 | 0.62988 | 5:14:20.000 | 2024-10-24 02:00:25
10132 | 恒流放电 | 0 | 5 | 18 | -0.051018 | 1.9413 | 0.26758 | 0.63043 | 5:14:40.000 | 2024-10-24 02:00:45
10133 | 恒流放电 | 0 | 5 | 18 | -0.051021 | 1.9409 | 0.26787 | 0.63098 | 5:15:00.000 | 2024-10-24 02:01:05
10134 | 恒流放电 | 0 | 5 | 18 | -0.051021 | 1.9406 | 0.26815 | 0.63153 | 5:15:20.000 | 2024-10-24 02:01:25
10135 | 恒流放电 | 0 | 5 | 18 | -0.05102 | 1.9401 | 0.26843 | 0.63208 | 5:15:40.000 | 2024-10-24 02:01:45
10136 | 恒流放电 | 0 | 5 | 18 | -0.051019 | 1.9398 | 0.26872 | 0.63263 | 5:16:00.000 | 2024-10-24 02:02:05
10137 | 恒流放电 | 0 | 5 | 18 | -0.051019 | 1.9394 | 0.269 | 0.63318 | 5:16:20.000 | 2024-10-24 02:02:25
10138 | 恒流放电 | 0 | 5 | 18 | -0.051019 | 1.939 | 0.26928 | 0.63373 | 5:16:40.000 | 2024-10-24 02:02:45
10139 | 恒流放电 | 0 | 5 | 18 | -0.051017 | 1.9386 | 0.26957 | 0.63428 | 5:17:00.000 | 2024-10-24 02:03:05
10140 | 恒流放电 | 0 | 5 | 18 | -0.051018 | 1.9379 | 0.26985 | 0.63483 | 5:17:20.000 | 2024-10-24 02:03:25
10141 | 恒流放电 | 0 | 5 | 18 | -0.051021 | 1.9374 | 0.27013 | 0.63538 | 5:17:40.000 | 2024-10-24 02:03:45
10142 | 恒流放电 | 0 | 5 | 18 | -0.05102 | 1.9373 | 0.27042 | 0.63593 | 5:18:00.000 | 2024-10-24 02:04:05
10143 | 恒流放电 | 0 | 5 | 18 | -0.05102 | 1.937 | 0.2707 | 0.63648 | 5:18:20.000 | 2024-10-24 02:04:25
10144 | 恒流放电 | 0 | 5 | 18 | -0.05102 | 1.9365 | 0.27098 | 0.63703 | 5:18:40.000 | 2024-10-24 02:04:45
10145 | 恒流放电 | 0 | 5 | 18 | -0.05102 | 1.9359 | 0.27127 | 0.63758 | 5:19:00.000 | 2024-10-24 02:05:05
10146 | 恒流放电 | 0 | 5 | 18 | -0.05102 | 1.9354 | 0.27155 | 0.63812 | 5:19:20.000 | 2024-10-24 02:05:25
10147 | 恒流放电 | 0 | 5 | 18 | -0.051021 | 1.9351 | 0.27183 | 0.63867 | 5:19:40.000 | 2024-10-24 02:05:45
10148 | 恒流放电 | 0 | 5 | 18 | -0.051017 | 1.9346 | 0.27212 | 0.63922 | 5:20:00.000 | 2024-10-24 02:06:05
10149 | 恒流放电 | 0 | 5 | 18 | -0.051021 | 1.9343 | 0.2724 | 0.63977 | 5:20:20.000 | 2024-10-24 02:06:25
10150 | 恒流放电 | 0 | 5 | 18 | -0.05102 | 1.9337 | 0.27268 | 0.64032 | 5:20:40.000 | 2024-10-24 02:06:45
10151 | 恒流放电 | 0 | 5 | 18 | -0.051021 | 1.9333 | 0.27297 | 0.64087 | 5:21:00.000 | 2024-10-24 02:07:05
10152 | 恒流放电 | 0 | 5 | 18 | -0.05102 | 1.9329 | 0.27325 | 0.64141 | 5:21:20.000 | 2024-10-24 02:07:25
10153 | 恒流放电 | 0 | 5 | 18 | -0.051018 | 1.9324 | 0.27353 | 0.64196 | 5:21:40.000 | 2024-10-24 02:07:45
10154 | 恒流放电 | 0 | 5 | 18 | -0.05102 | 1.932 | 0.27382 | 0.64251 | 5:22:00.000 | 2024-10-24 02:08:05
10155 | 恒流放电 | 0 | 5 | 18 | -0.051023 | 1.9316 | 0.2741 | 0.64306 | 5:22:20.000 | 2024-10-24 02:08:25
10156 | 恒流放电 | 0 | 5 | 18 | -0.051019 | 1.9312 | 0.27438 | 0.6436 | 5:22:40.000 | 2024-10-24 02:08:45
10157 | 恒流放电 | 0 | 5 | 18 | -0.051019 | 1.9308 | 0.27467 | 0.64415 | 5:23:00.000 | 2024-10-24 02:09:05
10158 | 恒流放电 | 0 | 5 | 18 | -0.05102 | 1.9303 | 0.27495 | 0.6447 | 5:23:20.000 | 2024-10-24 02:09:25
10159 | 恒流放电 | 0 | 5 | 18 | -0.051021 | 1.9299 | 0.27523 | 0.64524 | 5:23:40.000 | 2024-10-24 02:09:45
10160 | 恒流放电 | 0 | 5 | 18 | -0.051021 | 1.9292 | 0.27552 | 0.64579 | 5:24:00.000 | 2024-10-24 02:10:05
10161 | 恒流放电 | 0 | 5 | 18 | -0.051019 | 1.9287 | 0.2758 | 0.64634 | 5:24:20.000 | 2024-10-24 02:10:25
10162 | 恒流放电 | 0 | 5 | 18 | -0.051023 | 1.9283 | 0.27608 | 0.64688 | 5:24:40.000 | 2024-10-24 02:10:45
10163 | 恒流放电 | 0 | 5 | 18 | -0.051021 | 1.9278 | 0.27637 | 0.64743 | 5:25:00.000 | 2024-10-24 02:11:05
10164 | 恒流放电 | 0 | 5 | 18 | -0.051017 | 1.9273 | 0.27665 | 0.64798 | 5:25:20.000 | 2024-10-24 02:11:25
10165 | 恒流放电 | 0 | 5 | 18 | -0.051019 | 1.9269 | 0.27694 | 0.64852 | 5:25:40.000 | 2024-10-24 02:11:45
10166 | 恒流放电 | 0 | 5 | 18 | -0.05102 | 1.9265 | 0.27722 | 0.64907 | 5:26:00.000 | 2024-10-24 02:12:05
10167 | 恒流放电 | 0 | 5 | 18 | -0.051021 | 1.9262 | 0.2775 | 0.64962 | 5:26:20.000 | 2024-10-24 02:12:25
10168 | 恒流放电 | 0 | 5 | 18 | -0.051019 | 1.9257 | 0.27779 | 0.65016 | 5:26:40.000 | 2024-10-24 02:12:45
10169 | 恒流放电 | 0 | 5 | 18 | -0.051021 | 1.9253 | 0.27807 | 0.65071 | 5:27:00.000 | 2024-10-24 02:13:05
10170 | 恒流放电 | 0 | 5 | 18 | -0.051022 | 1.925 | 0.27835 | 0.65125 | 5:27:20.000 | 2024-10-24 02:13:25
10171 | 恒流放电 | 0 | 5 | 18 | -0.051019 | 1.9246 | 0.27864 | 0.6518 | 5:27:40.000 | 2024-10-24 02:13:45
10172 | 恒流放电 | 0 | 5 | 18 | -0.051019 | 1.9243 | 0.27892 | 0.65234 | 5:28:00.000 | 2024-10-24 02:14:05
10173 | 恒流放电 | 0 | 5 | 18 | -0.051019 | 1.9238 | 0.2792 | 0.65289 | 5:28:20.000 | 2024-10-24 02:14:25
10174 | 恒流放电 | 0 | 5 | 18 | -0.05102 | 1.9235 | 0.27949 | 0.65343 | 5:28:40.000 | 2024-10-24 02:14:45
10175 | 恒流放电 | 0 | 5 | 18 | -0.05102 | 1.9231 | 0.27977 | 0.65398 | 5:29:00.000 | 2024-10-24 02:15:05
10176 | 恒流放电 | 0 | 5 | 18 | -0.051019 | 1.9228 | 0.28005 | 0.65452 | 5:29:20.000 | 2024-10-24 02:15:25
10177 | 恒流放电 | 0 | 5 | 18 | -0.051018 | 1.9224 | 0.28034 | 0.65507 | 5:29:40.000 | 2024-10-24 02:15:45
10178 | 恒流放电 | 0 | 5 | 18 | -0.051021 | 1.922 | 0.28062 | 0.65561 | 5:30:00.000 | 2024-10-24 02:16:05
10179 | 恒流放电 | 0 | 5 | 18 | -0.051022 | 1.9217 | 0.2809 | 0.65616 | 5:30:20.000 | 2024-10-24 02:16:25
10180 | 恒流放电 | 0 | 5 | 18 | -0.05102 | 1.9211 | 0.28119 | 0.6567 | 5:30:40.000 | 2024-10-24 02:16:45
10181 | 恒流放电 | 0 | 5 | 18 | -0.051019 | 1.9206 | 0.28147 | 0.65725 | 5:31:00.000 | 2024-10-24 02:17:05
10182 | 恒流放电 | 0 | 5 | 18 | -0.051019 | 1.9202 | 0.28175 | 0.65779 | 5:31:20.000 | 2024-10-24 02:17:25
10183 | 恒流放电 | 0 | 5 | 18 | -0.05102 | 1.9198 | 0.28204 | 0.65834 | 5:31:40.000 | 2024-10-24 02:17:45
10184 | 恒流放电 | 0 | 5 | 18 | -0.051019 | 1.9193 | 0.28232 | 0.65888 | 5:32:00.000 | 2024-10-24 02:18:05
10185 | 恒流放电 | 0 | 5 | 18 | -0.051019 | 1.9189 | 0.2826 | 0.65942 | 5:32:20.000 | 2024-10-24 02:18:25
10186 | 恒流放电 | 0 | 5 | 18 | -0.051019 | 1.9184 | 0.28289 | 0.65997 | 5:32:40.000 | 2024-10-24 02:18:45
10187 | 恒流放电 | 0 | 5 | 18 | -0.051019 | 1.9179 | 0.28317 | 0.66051 | 5:33:00.000 | 2024-10-24 02:19:05
10188 | 恒流放电 | 0 | 5 | 18 | -0.05102 | 1.9174 | 0.28345 | 0.66105 | 5:33:20.000 | 2024-10-24 02:19:25
10189 | 恒流放电 | 0 | 5 | 18 | -0.051021 | 1.9169 | 0.28374 | 0.6616 | 5:33:40.000 | 2024-10-24 02:19:45
10190 | 恒流放电 | 0 | 5 | 18 | -0.051022 | 1.9165 | 0.28402 | 0.66214 | 5:34:00.000 | 2024-10-24 02:20:05
10191 | 恒流放电 | 0 | 5 | 18 | -0.051023 | 1.9159 | 0.2843 | 0.66268 | 5:34:20.000 | 2024-10-24 02:20:25
10192 | 恒流放电 | 0 | 5 | 18 | -0.05102 | 1.9154 | 0.28459 | 0.66323 | 5:34:40.000 | 2024-10-24 02:20:45
10193 | 恒流放电 | 0 | 5 | 18 | -0.051023 | 1.9149 | 0.28487 | 0.66377 | 5:35:00.000 | 2024-10-24 02:21:05
10194 | 恒流放电 | 0 | 5 | 18 | -0.05102 | 1.9143 | 0.28516 | 0.66431 | 5:35:20.000 | 2024-10-24 02:21:25
10195 | 恒流放电 | 0 | 5 | 18 | -0.051019 | 1.9138 | 0.28544 | 0.66486 | 5:35:40.000 | 2024-10-24 02:21:45
10196 | 恒流放电 | 0 | 5 | 18 | -0.05102 | 1.9132 | 0.28572 | 0.6654 | 5:36:00.000 | 2024-10-24 02:22:05
10197 | 恒流放电 | 0 | 5 | 18 | -0.051021 | 1.9126 | 0.28601 | 0.66594 | 5:36:20.000 | 2024-10-24 02:22:25
10198 | 恒流放电 | 0 | 5 | 18 | -0.05102 | 1.9121 | 0.28629 | 0.66648 | 5:36:40.000 | 2024-10-24 02:22:45
10199 | 恒流放电 | 0 | 5 | 18 | -0.051021 | 1.9115 | 0.28657 | 0.66702 | 5:37:00.000 | 2024-10-24 02:23:05
10200 | 恒流放电 | 0 | 5 | 18 | -0.051018 | 1.9109 | 0.28686 | 0.66757 | 5:37:20.000 | 2024-10-24 02:23:25
10201 | 恒流放电 | 0 | 5 | 18 | -0.051019 | 1.9102 | 0.28714 | 0.66811 | 5:37:40.000 | 2024-10-24 02:23:45
10202 | 恒流放电 | 0 | 5 | 18 | -0.051019 | 1.9096 | 0.28742 | 0.66865 | 5:38:00.000 | 2024-10-24 02:24:05
10203 | 恒流放电 | 0 | 5 | 18 | -0.051019 | 1.9089 | 0.28771 | 0.66919 | 5:38:20.000 | 2024-10-24 02:24:25
10204 | 恒流放电 | 0 | 5 | 18 | -0.051019 | 1.9083 | 0.28799 | 0.66973 | 5:38:40.000 | 2024-10-24 02:24:45
10205 | 恒流放电 | 0 | 5 | 18 | -0.051019 | 1.9077 | 0.28827 | 0.67027 | 5:39:00.000 | 2024-10-24 02:25:05
10206 | 恒流放电 | 0 | 5 | 18 | -0.051021 | 1.907 | 0.28856 | 0.67081 | 5:39:20.000 | 2024-10-24 02:25:25
10207 | 恒流放电 | 0 | 5 | 18 | -0.05102 | 1.9064 | 0.28884 | 0.67135 | 5:39:40.000 | 2024-10-24 02:25:45
10208 | 恒流放电 | 0 | 5 | 18 | -0.051018 | 1.9057 | 0.28912 | 0.67189 | 5:40:00.000 | 2024-10-24 02:26:05
10209 | 恒流放电 | 0 | 5 | 18 | -0.05102 | 1.9051 | 0.28941 | 0.67243 | 5:40:20.000 | 2024-10-24 02:26:25
10210 | 恒流放电 | 0 | 5 | 18 | -0.051018 | 1.9044 | 0.28969 | 0.67297 | 5:40:40.000 | 2024-10-24 02:26:45
10211 | 恒流放电 | 0 | 5 | 18 | -0.051022 | 1.9037 | 0.28997 | 0.67351 | 5:41:00.000 | 2024-10-24 02:27:05
10212 | 恒流放电 | 0 | 5 | 18 | -0.05102 | 1.903 | 0.29026 | 0.67405 | 5:41:20.000 | 2024-10-24 02:27:25
10213 | 恒流放电 | 0 | 5 | 18 | -0.05102 | 1.9024 | 0.29054 | 0.67459 | 5:41:40.000 | 2024-10-24 02:27:45
10214 | 恒流放电 | 0 | 5 | 18 | -0.051021 | 1.9017 | 0.29082 | 0.67513 | 5:42:00.000 | 2024-10-24 02:28:05
10215 | 恒流放电 | 0 | 5 | 18 | -0.051019 | 1.901 | 0.29111 | 0.67567 | 5:42:20.000 | 2024-10-24 02:28:25
10216 | 恒流放电 | 0 | 5 | 18 | -0.051021 | 1.9003 | 0.29139 | 0.67621 | 5:42:40.000 | 2024-10-24 02:28:45
10217 | 恒流放电 | 0 | 5 | 18 | -0.051019 | 1.8996 | 0.29167 | 0.67674 | 5:43:00.000 | 2024-10-24 02:29:05
10218 | 恒流放电 | 0 | 5 | 18 | -0.05102 | 1.8989 | 0.29196 | 0.67728 | 5:43:20.000 | 2024-10-24 02:29:25
10219 | 恒流放电 | 0 | 5 | 18 | -0.051023 | 1.8981 | 0.29224 | 0.67782 | 5:43:40.000 | 2024-10-24 02:29:45
10220 | 恒流放电 | 0 | 5 | 18 | -0.051019 | 1.8974 | 0.29252 | 0.67836 | 5:44:00.000 | 2024-10-24 02:30:05
10221 | 恒流放电 | 0 | 5 | 18 | -0.051022 | 1.8967 | 0.29281 | 0.6789 | 5:44:20.000 | 2024-10-24 02:30:25
10222 | 恒流放电 | 0 | 5 | 18 | -0.051018 | 1.8959 | 0.29309 | 0.67943 | 5:44:40.000 | 2024-10-24 02:30:45
10223 | 恒流放电 | 0 | 5 | 18 | -0.051021 | 1.8951 | 0.29337 | 0.67997 | 5:45:00.000 | 2024-10-24 02:31:05
10224 | 恒流放电 | 0 | 5 | 18 | -0.051019 | 1.8944 | 0.29366 | 0.68051 | 5:45:20.000 | 2024-10-24 02:31:25
10225 | 恒流放电 | 0 | 5 | 18 | -0.05102 | 1.8936 | 0.29394 | 0.68104 | 5:45:40.000 | 2024-10-24 02:31:45
10226 | 恒流放电 | 0 | 5 | 18 | -0.051019 | 1.8928 | 0.29423 | 0.68158 | 5:46:00.000 | 2024-10-24 02:32:05
10227 | 恒流放电 | 0 | 5 | 18 | -0.05102 | 1.892 | 0.29451 | 0.68212 | 5:46:20.000 | 2024-10-24 02:32:25
10228 | 恒流放电 | 0 | 5 | 18 | -0.05102 | 1.8912 | 0.29479 | 0.68265 | 5:46:40.000 | 2024-10-24 02:32:45
10229 | 恒流放电 | 0 | 5 | 18 | -0.051021 | 1.8904 | 0.29508 | 0.68319 | 5:47:00.000 | 2024-10-24 02:33:05
10230 | 恒流放电 | 0 | 5 | 18 | -0.051019 | 1.8896 | 0.29536 | 0.68372 | 5:47:20.000 | 2024-10-24 02:33:25
10231 | 恒流放电 | 0 | 5 | 18 | -0.051019 | 1.8889 | 0.29564 | 0.68426 | 5:47:40.000 | 2024-10-24 02:33:45
10232 | 恒流放电 | 0 | 5 | 18 | -0.051019 | 1.8882 | 0.29593 | 0.6848 | 5:48:00.000 | 2024-10-24 02:34:05
10233 | 恒流放电 | 0 | 5 | 18 | -0.05102 | 1.8876 | 0.29621 | 0.68533 | 5:48:20.000 | 2024-10-24 02:34:25
10234 | 恒流放电 | 0 | 5 | 18 | -0.051018 | 1.8868 | 0.29649 | 0.68587 | 5:48:40.000 | 2024-10-24 02:34:45
10235 | 恒流放电 | 0 | 5 | 18 | -0.051019 | 1.8862 | 0.29678 | 0.6864 | 5:49:00.000 | 2024-10-24 02:35:05
10236 | 恒流放电 | 0 | 5 | 18 | -0.051022 | 1.8856 | 0.29706 | 0.68693 | 5:49:20.000 | 2024-10-24 02:35:25
10237 | 恒流放电 | 0 | 5 | 18 | -0.051019 | 1.8849 | 0.29734 | 0.68747 | 5:49:40.000 | 2024-10-24 02:35:45
10238 | 恒流放电 | 0 | 5 | 18 | -0.051019 | 1.8843 | 0.29763 | 0.688 | 5:50:00.000 | 2024-10-24 02:36:05
10239 | 恒流放电 | 0 | 5 | 18 | -0.051021 | 1.8836 | 0.29791 | 0.68854 | 5:50:20.000 | 2024-10-24 02:36:25
10240 | 恒流放电 | 0 | 5 | 18 | -0.051021 | 1.8829 | 0.29819 | 0.68907 | 5:50:40.000 | 2024-10-24 02:36:45
10241 | 恒流放电 | 0 | 5 | 18 | -0.051022 | 1.8823 | 0.29848 | 0.6896 | 5:51:00.000 | 2024-10-24 02:37:05
10242 | 恒流放电 | 0 | 5 | 18 | -0.051021 | 1.8816 | 0.29876 | 0.69014 | 5:51:20.000 | 2024-10-24 02:37:25
10243 | 恒流放电 | 0 | 5 | 18 | -0.05102 | 1.8808 | 0.29904 | 0.69067 | 5:51:40.000 | 2024-10-24 02:37:45
10244 | 恒流放电 | 0 | 5 | 18 | -0.051021 | 1.8801 | 0.29933 | 0.6912 | 5:52:00.000 | 2024-10-24 02:38:05
10245 | 恒流放电 | 0 | 5 | 18 | -0.051021 | 1.8792 | 0.29961 | 0.69174 | 5:52:20.000 | 2024-10-24 02:38:25
10246 | 恒流放电 | 0 | 5 | 18 | -0.051019 | 1.8784 | 0.29989 | 0.69227 | 5:52:40.000 | 2024-10-24 02:38:45
10247 | 恒流放电 | 0 | 5 | 18 | -0.051021 | 1.8777 | 0.30018 | 0.6928 | 5:53:00.000 | 2024-10-24 02:39:05
10248 | 恒流放电 | 0 | 5 | 18 | -0.05102 | 1.8768 | 0.30046 | 0.69333 | 5:53:20.000 | 2024-10-24 02:39:25
10249 | 恒流放电 | 0 | 5 | 18 | -0.051019 | 1.8759 | 0.30074 | 0.69386 | 5:53:40.000 | 2024-10-24 02:39:45
10250 | 恒流放电 | 0 | 5 | 18 | -0.051019 | 1.8751 | 0.30103 | 0.6944 | 5:54:00.000 | 2024-10-24 02:40:05
10251 | 恒流放电 | 0 | 5 | 18 | -0.051021 | 1.8741 | 0.30131 | 0.69493 | 5:54:20.000 | 2024-10-24 02:40:25
10252 | 恒流放电 | 0 | 5 | 18 | -0.051022 | 1.8732 | 0.30159 | 0.69546 | 5:54:40.000 | 2024-10-24 02:40:45
10253 | 恒流放电 | 0 | 5 | 18 | -0.051021 | 1.8722 | 0.30188 | 0.69599 | 5:55:00.000 | 2024-10-24 02:41:05
10254 | 恒流放电 | 0 | 5 | 18 | -0.051018 | 1.8712 | 0.30216 | 0.69652 | 5:55:20.000 | 2024-10-24 02:41:25
10255 | 恒流放电 | 0 | 5 | 18 | -0.051021 | 1.8702 | 0.30245 | 0.69705 | 5:55:40.000 | 2024-10-24 02:41:45
10256 | 恒流放电 | 0 | 5 | 18 | -0.051022 | 1.8692 | 0.30273 | 0.69758 | 5:56:00.000 | 2024-10-24 02:42:05
10257 | 恒流放电 | 0 | 5 | 18 | -0.051019 | 1.8682 | 0.30301 | 0.69811 | 5:56:20.000 | 2024-10-24 02:42:25
10258 | 恒流放电 | 0 | 5 | 18 | -0.05102 | 1.8671 | 0.3033 | 0.69864 | 5:56:40.000 | 2024-10-24 02:42:45
10259 | 恒流放电 | 0 | 5 | 18 | -0.05102 | 1.866 | 0.30358 | 0.69917 | 5:57:00.000 | 2024-10-24 02:43:05
10260 | 恒流放电 | 0 | 5 | 18 | -0.05102 | 1.8648 | 0.30386 | 0.69969 | 5:57:20.000 | 2024-10-24 02:43:25
10261 | 恒流放电 | 0 | 5 | 18 | -0.051021 | 1.8637 | 0.30415 | 0.70022 | 5:57:40.000 | 2024-10-24 02:43:45
10262 | 恒流放电 | 0 | 5 | 18 | -0.051021 | 1.8625 | 0.30443 | 0.70075 | 5:58:00.000 | 2024-10-24 02:44:05
10263 | 恒流放电 | 0 | 5 | 18 | -0.051019 | 1.8613 | 0.30471 | 0.70128 | 5:58:20.000 | 2024-10-24 02:44:25
10264 | 恒流放电 | 0 | 5 | 18 | -0.051022 | 1.86 | 0.305 | 0.70181 | 5:58:40.000 | 2024-10-24 02:44:45
10265 | 恒流放电 | 0 | 5 | 18 | -0.05102 | 1.8588 | 0.30528 | 0.70233 | 5:59:00.000 | 2024-10-24 02:45:05
10266 | 恒流放电 | 0 | 5 | 18 | -0.05102 | 1.8575 | 0.30556 | 0.70286 | 5:59:20.000 | 2024-10-24 02:45:25
10267 | 恒流放电 | 0 | 5 | 18 | -0.05102 | 1.8562 | 0.30585 | 0.70339 | 5:59:40.000 | 2024-10-24 02:45:45
10268 | 恒流放电 | 0 | 5 | 18 | -0.051019 | 1.8549 | 0.30613 | 0.70391 | 6:00:00.000 | 2024-10-24 02:46:05
10269 | 恒流放电 | 0 | 5 | 18 | -0.051018 | 1.8536 | 0.30641 | 0.70444 | 6:00:20.000 | 2024-10-24 02:46:25
10270 | 恒流放电 | 0 | 5 | 18 | -0.05102 | 1.8522 | 0.3067 | 0.70496 | 6:00:40.000 | 2024-10-24 02:46:45
10271 | 恒流放电 | 0 | 5 | 18 | -0.051021 | 1.8508 | 0.30698 | 0.70549 | 6:01:00.000 | 2024-10-24 02:47:05
10272 | 恒流放电 | 0 | 5 | 18 | -0.051018 | 1.8493 | 0.30726 | 0.70601 | 6:01:20.000 | 2024-10-24 02:47:25
10273 | 恒流放电 | 0 | 5 | 18 | -0.05102 | 1.8479 | 0.30755 | 0.70653 | 6:01:40.000 | 2024-10-24 02:47:45
10274 | 恒流放电 | 0 | 5 | 18 | -0.051018 | 1.8464 | 0.30783 | 0.70706 | 6:02:00.000 | 2024-10-24 02:48:05
10275 | 恒流放电 | 0 | 5 | 18 | -0.051018 | 1.8448 | 0.30811 | 0.70758 | 6:02:20.000 | 2024-10-24 02:48:25
10276 | 恒流放电 | 0 | 5 | 18 | -0.05102 | 1.8433 | 0.3084 | 0.7081 | 6:02:40.000 | 2024-10-24 02:48:45
10277 | 恒流放电 | 0 | 5 | 18 | -0.051019 | 1.8417 | 0.30868 | 0.70862 | 6:03:00.000 | 2024-10-24 02:49:05
10278 | 恒流放电 | 0 | 5 | 18 | -0.051019 | 1.8401 | 0.30896 | 0.70915 | 6:03:20.000 | 2024-10-24 02:49:25
10279 | 恒流放电 | 0 | 5 | 18 | -0.051019 | 1.8384 | 0.30925 | 0.70967 | 6:03:40.000 | 2024-10-24 02:49:45
10280 | 恒流放电 | 0 | 5 | 18 | -0.051021 | 1.8368 | 0.30953 | 0.71019 | 6:04:00.000 | 2024-10-24 02:50:05
10281 | 恒流放电 | 0 | 5 | 18 | -0.051019 | 1.835 | 0.30981 | 0.71071 | 6:04:20.000 | 2024-10-24 02:50:25
10282 | 恒流放电 | 0 | 5 | 18 | -0.051022 | 1.8332 | 0.3101 | 0.71123 | 6:04:40.000 | 2024-10-24 02:50:45
10283 | 恒流放电 | 0 | 5 | 18 | -0.051022 | 1.8314 | 0.31038 | 0.71175 | 6:05:00.000 | 2024-10-24 02:51:05
10284 | 恒流放电 | 0 | 5 | 18 | -0.051019 | 1.8296 | 0.31067 | 0.71227 | 6:05:20.000 | 2024-10-24 02:51:25
10285 | 恒流放电 | 0 | 5 | 18 | -0.05102 | 1.8277 | 0.31095 | 0.71278 | 6:05:40.000 | 2024-10-24 02:51:45
10286 | 恒流放电 | 0 | 5 | 18 | -0.05102 | 1.8258 | 0.31123 | 0.7133 | 6:06:00.000 | 2024-10-24 02:52:05
10287 | 恒流放电 | 0 | 5 | 18 | -0.051018 | 1.8238 | 0.31152 | 0.71382 | 6:06:20.000 | 2024-10-24 02:52:25
10288 | 恒流放电 | 0 | 5 | 18 | -0.051021 | 1.8217 | 0.3118 | 0.71433 | 6:06:40.000 | 2024-10-24 02:52:45
10289 | 恒流放电 | 0 | 5 | 18 | -0.051019 | 1.8196 | 0.31208 | 0.71485 | 6:07:00.000 | 2024-10-24 02:53:05
10290 | 恒流放电 | 0 | 5 | 18 | -0.051019 | 1.8174 | 0.31237 | 0.71537 | 6:07:20.000 | 2024-10-24 02:53:25
10291 | 恒流放电 | 0 | 5 | 18 | -0.05102 | 1.8151 | 0.31265 | 0.71588 | 6:07:40.000 | 2024-10-24 02:53:45
10292 | 恒流放电 | 0 | 5 | 18 | -0.05102 | 1.8128 | 0.31293 | 0.71639 | 6:08:00.000 | 2024-10-24 02:54:05
10293 | 恒流放电 | 0 | 5 | 18 | -0.05102 | 1.8105 | 0.31322 | 0.71691 | 6:08:20.000 | 2024-10-24 02:54:25
10294 | 恒流放电 | 0 | 5 | 18 | -0.05102 | 1.808 | 0.3135 | 0.71742 | 6:08:40.000 | 2024-10-24 02:54:45
10295 | 恒流放电 | 0 | 5 | 18 | -0.051021 | 1.8055 | 0.31378 | 0.71793 | 6:09:00.000 | 2024-10-24 02:55:05
10296 | 恒流放电 | 0 | 5 | 18 | -0.051018 | 1.8028 | 0.31407 | 0.71844 | 6:09:20.000 | 2024-10-24 02:55:25
10297 | 恒流放电 | 0 | 5 | 18 | -0.051019 | 1.8001 | 0.31435 | 0.71895 | 6:09:40.000 | 2024-10-24 02:55:45
10298 | 恒流放电 | 0 | 5 | 18 | -0.051021 | 1.7973 | 0.31463 | 0.71946 | 6:10:00.000 | 2024-10-24 02:56:05
10299 | 恒流放电 | 0 | 5 | 18 | -0.05102 | 1.7944 | 0.31492 | 0.71997 | 6:10:20.000 | 2024-10-24 02:56:25
10300 | 恒流放电 | 0 | 5 | 18 | -0.051022 | 1.7913 | 0.3152 | 0.72048 | 6:10:40.000 | 2024-10-24 02:56:45
10301 | 恒流放电 | 0 | 5 | 18 | -0.051018 | 1.7881 | 0.31548 | 0.72098 | 6:11:00.000 | 2024-10-24 02:57:05
10302 | 恒流放电 | 0 | 5 | 18 | -0.051019 | 1.7848 | 0.31577 | 0.72149 | 6:11:20.000 | 2024-10-24 02:57:25
10303 | 恒流放电 | 0 | 5 | 18 | -0.051018 | 1.7814 | 0.31605 | 0.722 | 6:11:40.000 | 2024-10-24 02:57:45
10304 | 恒流放电 | 0 | 5 | 18 | -0.051022 | 1.7778 | 0.31633 | 0.7225 | 6:12:00.000 | 2024-10-24 02:58:05
10305 | 恒流放电 | 0 | 5 | 18 | -0.05102 | 1.774 | 0.31662 | 0.723 | 6:12:20.000 | 2024-10-24 02:58:25
10306 | 恒流放电 | 0 | 5 | 18 | -0.051021 | 1.77 | 0.3169 | 0.7235 | 6:12:40.000 | 2024-10-24 02:58:45
10307 | 恒流放电 | 0 | 5 | 18 | -0.051022 | 1.7658 | 0.31718 | 0.724 | 6:13:00.000 | 2024-10-24 02:59:05
10308 | 恒流放电 | 0 | 5 | 18 | -0.051019 | 1.7614 | 0.31747 | 0.7245 | 6:13:20.000 | 2024-10-24 02:59:25
10309 | 恒流放电 | 0 | 5 | 18 | -0.051022 | 1.7567 | 0.31775 | 0.725 | 6:13:40.000 | 2024-10-24 02:59:45
10310 | 恒流放电 | 0 | 5 | 18 | -0.051024 | 1.7519 | 0.31803 | 0.7255 | 6:14:00.000 | 2024-10-24 03:00:05
10311 | 恒流放电 | 0 | 5 | 18 | -0.051019 | 1.7466 | 0.31832 | 0.72599 | 6:14:20.000 | 2024-10-24 03:00:25
10312 | 恒流放电 | 0 | 5 | 18 | -0.051021 | 1.7412 | 0.3186 | 0.72649 | 6:14:40.000 | 2024-10-24 03:00:45
10313 | 恒流放电 | 0 | 5 | 18 | -0.051022 | 1.7354 | 0.31889 | 0.72698 | 6:15:00.000 | 2024-10-24 03:01:05
10314 | 恒流放电 | 0 | 5 | 18 | -0.05102 | 1.7293 | 0.31917 | 0.72747 | 6:15:20.000 | 2024-10-24 03:01:25
10315 | 恒流放电 | 0 | 5 | 18 | -0.051021 | 1.7228 | 0.31945 | 0.72796 | 6:15:40.000 | 2024-10-24 03:01:45
10316 | 恒流放电 | 0 | 5 | 18 | -0.051023 | 1.7159 | 0.31974 | 0.72844 | 6:16:00.000 | 2024-10-24 03:02:05
10317 | 恒流放电 | 0 | 5 | 18 | -0.051022 | 1.7086 | 0.32002 | 0.72893 | 6:16:20.000 | 2024-10-24 03:02:25
10318 | 恒流放电 | 0 | 5 | 18 | -0.051018 | 1.7009 | 0.3203 | 0.72941 | 6:16:40.000 | 2024-10-24 03:02:45
10319 | 恒流放电 | 0 | 5 | 18 | -0.051021 | 1.693 | 0.32059 | 0.72989 | 6:17:00.000 | 2024-10-24 03:03:05
10320 | 恒流放电 | 0 | 5 | 18 | -0.051018 | 1.6847 | 0.32087 | 0.73037 | 6:17:20.000 | 2024-10-24 03:03:25
10321 | 恒流放电 | 0 | 5 | 18 | -0.051019 | 1.6761 | 0.32115 | 0.73084 | 6:17:40.000 | 2024-10-24 03:03:45
10322 | 恒流放电 | 0 | 5 | 18 | -0.051019 | 1.667 | 0.32144 | 0.73132 | 6:18:00.000 | 2024-10-24 03:04:05
10323 | 恒流放电 | 0 | 5 | 18 | -0.051018 | 1.6575 | 0.32172 | 0.73178 | 6:18:20.000 | 2024-10-24 03:04:25
10324 | 恒流放电 | 0 | 5 | 18 | -0.05102 | 1.6475 | 0.322 | 0.73225 | 6:18:40.000 | 2024-10-24 03:04:45
10325 | 恒流放电 | 0 | 5 | 18 | -0.05102 | 1.6369 | 0.32229 | 0.73272 | 6:19:00.000 | 2024-10-24 03:05:05
10326 | 恒流放电 | 0 | 5 | 18 | -0.05102 | 1.626 | 0.32257 | 0.73318 | 6:19:20.000 | 2024-10-24 03:05:25
10327 | 恒流放电 | 0 | 5 | 18 | -0.051018 | 1.6147 | 0.32285 | 0.73363 | 6:19:40.000 | 2024-10-24 03:05:45
10328 | 恒流放电 | 0 | 5 | 18 | -0.05102 | 1.6027 | 0.32314 | 0.73409 | 6:20:00.000 | 2024-10-24 03:06:05
10329 | 恒流放电 | 0 | 5 | 18 | -0.051018 | 1.5904 | 0.32342 | 0.73454 | 6:20:20.000 | 2024-10-24 03:06:25
10330 | 恒流放电 | 0 | 5 | 18 | -0.051019 | 1.5777 | 0.3237 | 0.73499 | 6:20:40.000 | 2024-10-24 03:06:45
10331 | 恒流放电 | 0 | 5 | 18 | -0.051021 | 1.5646 | 0.32399 | 0.73543 | 6:21:00.000 | 2024-10-24 03:07:05
10332 | 恒流放电 | 0 | 5 | 18 | -0.051018 | 1.5513 | 0.32427 | 0.73587 | 6:21:20.000 | 2024-10-24 03:07:25
10333 | 恒流放电 | 0 | 5 | 18 | -0.05102 | 1.5377 | 0.32455 | 0.73631 | 6:21:40.000 | 2024-10-24 03:07:45
10334 | 恒流放电 | 0 | 5 | 18 | -0.051018 | 1.524 | 0.32484 | 0.73674 | 6:22:00.000 | 2024-10-24 03:08:05
10335 | 恒流放电 | 0 | 5 | 18 | -0.05102 | 1.5099 | 0.32512 | 0.73717 | 6:22:20.000 | 2024-10-24 03:08:25
10336 | 恒流放电 | 0 | 5 | 18 | -0.051019 | 1.4999 | 0.32532 | 0.7377 | 6:22:34.000 | 2024-10-24 03:08:39
10337 | 搁置 | 0 | 5 | 19 | 0 | 1.6153 | 0 | 0 | 0:00:00.000 | 2024-10-24 03:08:39
10338 | 搁置 | 0 | 5 | 19 | 0 | 1.8081 | 0 | 0 | 0:00:20.000 | 2024-10-24 03:08:59
10339 | 搁置 | 0 | 5 | 19 | 0 | 1.8487 | 0 | 0 | 0:00:40.000 | 2024-10-24 03:09:19
10340 | 搁置 | 0 | 5 | 19 | 0 | 1.8656 | 0 | 0 | 0:01:00.000 | 2024-10-24 03:09:39
10341 | 恒流充电 | 0 | 6 | 20 | 0.05066 | 1.9637 | 0 | 0 | 0:00:00.000 | 2024-10-24 03:09:39
10342 | 恒流充电 | 0 | 6 | 20 | 0.051043 | 2.0413 | 0.00028352 | 0.00057508 | 0:00:20.000 | 2024-10-24 03:09:59
10343 | 恒流充电 | 0 | 6 | 20 | 0.051044 | 2.0537 | 0.00056709 | 0.0011558 | 0:00:40.000 | 2024-10-24 03:10:19
10344 | 恒流充电 | 0 | 6 | 20 | 0.051042 | 2.0636 | 0.00085066 | 0.001741 | 0:01:00.000 | 2024-10-24 03:10:39
10345 | 恒流充电 | 0 | 6 | 20 | 0.051041 | 2.0723 | 0.0011342 | 0.0023286 | 0:01:20.000 | 2024-10-24 03:10:59
10346 | 恒流充电 | 0 | 6 | 20 | 0.05104 | 2.0796 | 0.0014178 | 0.0029183 | 0:01:40.000 | 2024-10-24 03:11:19
10347 | 恒流充电 | 0 | 6 | 20 | 0.05104 | 2.0865 | 0.0017013 | 0.0035099 | 0:02:00.000 | 2024-10-24 03:11:39
10348 | 恒流充电 | 0 | 6 | 20 | 0.051045 | 2.0926 | 0.0019849 | 0.0041034 | 0:02:20.000 | 2024-10-24 03:11:59
10349 | 恒流充电 | 0 | 6 | 20 | 0.051041 | 2.0991 | 0.0022685 | 0.0046986 | 0:02:40.000 | 2024-10-24 03:12:19
10350 | 恒流充电 | 0 | 6 | 20 | 0.051042 | 2.1054 | 0.002552 | 0.0052956 | 0:03:00.000 | 2024-10-24 03:12:39
10351 | 恒流充电 | 0 | 6 | 20 | 0.051044 | 2.1112 | 0.0028356 | 0.0058943 | 0:03:20.000 | 2024-10-24 03:12:59
10352 | 恒流充电 | 0 | 6 | 20 | 0.051041 | 2.1164 | 0.0031192 | 0.0064944 | 0:03:40.000 | 2024-10-24 03:13:19
10353 | 恒流充电 | 0 | 6 | 20 | 0.051042 | 2.1211 | 0.0034027 | 0.0070959 | 0:04:00.000 | 2024-10-24 03:13:39
10354 | 恒流充电 | 0 | 6 | 20 | 0.051044 | 2.1248 | 0.0036863 | 0.0076984 | 0:04:20.000 | 2024-10-24 03:13:59
10355 | 恒流充电 | 0 | 6 | 20 | 0.051043 | 2.1293 | 0.0039699 | 0.0083022 | 0:04:40.000 | 2024-10-24 03:14:19
10356 | 恒流充电 | 0 | 6 | 20 | 0.051045 | 2.1334 | 0.0042535 | 0.0089072 | 0:05:00.000 | 2024-10-24 03:14:39
10357 | 恒流充电 | 0 | 6 | 20 | 0.051044 | 2.1374 | 0.0045371 | 0.0095133 | 0:05:20.000 | 2024-10-24 03:14:59
10358 | 恒流充电 | 0 | 6 | 20 | 0.051045 | 2.1418 | 0.0048206 | 0.010121 | 0:05:40.000 | 2024-10-24 03:15:19
10359 | 恒流充电 | 0 | 6 | 20 | 0.051043 | 2.1462 | 0.0051042 | 0.010729 | 0:06:00.000 | 2024-10-24 03:15:39
10360 | 恒流充电 | 0 | 6 | 20 | 0.051042 | 2.1502 | 0.0053878 | 0.011339 | 0:06:20.000 | 2024-10-24 03:15:59
10361 | 恒流充电 | 0 | 6 | 20 | 0.051043 | 2.1535 | 0.0056714 | 0.01195 | 0:06:40.000 | 2024-10-24 03:16:19
10362 | 恒流充电 | 0 | 6 | 20 | 0.051042 | 2.1574 | 0.0059549 | 0.012561 | 0:07:00.000 | 2024-10-24 03:16:39
10363 | 恒流充电 | 0 | 6 | 20 | 0.051043 | 2.1603 | 0.0062385 | 0.013174 | 0:07:20.000 | 2024-10-24 03:16:59
10364 | 恒流充电 | 0 | 6 | 20 | 0.051042 | 2.1632 | 0.0065221 | 0.013787 | 0:07:40.000 | 2024-10-24 03:17:19
10365 | 恒流充电 | 0 | 6 | 20 | 0.051041 | 2.1667 | 0.0068056 | 0.014402 | 0:08:00.000 | 2024-10-24 03:17:39
10366 | 恒流充电 | 0 | 6 | 20 | 0.051043 | 2.1697 | 0.0070892 | 0.015017 | 0:08:20.000 | 2024-10-24 03:17:59
10367 | 恒流充电 | 0 | 6 | 20 | 0.05104 | 2.1725 | 0.0073728 | 0.015633 | 0:08:40.000 | 2024-10-24 03:18:19
10368 | 恒流充电 | 0 | 6 | 20 | 0.051044 | 2.175 | 0.0076563 | 0.01625 | 0:09:00.000 | 2024-10-24 03:18:39
10369 | 恒流充电 | 0 | 6 | 20 | 0.051042 | 2.1772 | 0.0079399 | 0.016867 | 0:09:20.000 | 2024-10-24 03:18:59
10370 | 恒流充电 | 0 | 6 | 20 | 0.051042 | 2.1797 | 0.0082235 | 0.017485 | 0:09:40.000 | 2024-10-24 03:19:19
10371 | 恒流充电 | 0 | 6 | 20 | 0.051043 | 2.1822 | 0.008507 | 0.018104 | 0:10:00.000 | 2024-10-24 03:19:39
10372 | 恒流充电 | 0 | 6 | 20 | 0.05104 | 2.1836 | 0.0087906 | 0.018723 | 0:10:20.000 | 2024-10-24 03:19:59
10373 | 恒流充电 | 0 | 6 | 20 | 0.051043 | 2.1858 | 0.0090742 | 0.019343 | 0:10:40.000 | 2024-10-24 03:20:19
10374 | 恒流充电 | 0 | 6 | 20 | 0.051042 | 2.1881 | 0.0093577 | 0.019964 | 0:11:00.000 | 2024-10-24 03:20:39
10375 | 恒流充电 | 0 | 6 | 20 | 0.051041 | 2.1901 | 0.0096413 | 0.020585 | 0:11:20.000 | 2024-10-24 03:20:59
10376 | 恒流充电 | 0 | 6 | 20 | 0.051042 | 2.1923 | 0.0099249 | 0.021206 | 0:11:40.000 | 2024-10-24 03:21:19
10377 | 恒流充电 | 0 | 6 | 20 | 0.051042 | 2.1944 | 0.010208 | 0.021829 | 0:12:00.000 | 2024-10-24 03:21:39
10378 | 恒流充电 | 0 | 6 | 20 | 0.051042 | 2.196 | 0.010492 | 0.022451 | 0:12:20.000 | 2024-10-24 03:21:59
10379 | 恒流充电 | 0 | 6 | 20 | 0.051041 | 2.1983 | 0.010776 | 0.023075 | 0:12:40.000 | 2024-10-24 03:22:19
10380 | 恒流充电 | 0 | 6 | 20 | 0.051042 | 2.1998 | 0.011059 | 0.023699 | 0:13:00.000 | 2024-10-24 03:22:39
10381 | 恒流充电 | 0 | 6 | 20 | 0.05104 | 2.2017 | 0.011343 | 0.024323 | 0:13:20.000 | 2024-10-24 03:22:59
10382 | 恒流充电 | 0 | 6 | 20 | 0.051043 | 2.2031 | 0.011626 | 0.024948 | 0:13:40.000 | 2024-10-24 03:23:19
10383 | 恒流充电 | 0 | 6 | 20 | 0.05104 | 2.2053 | 0.01191 | 0.025573 | 0:14:00.000 | 2024-10-24 03:23:39
10384 | 恒流充电 | 0 | 6 | 20 | 0.051043 | 2.2071 | 0.012193 | 0.026199 | 0:14:20.000 | 2024-10-24 03:23:59
10385 | 恒流充电 | 0 | 6 | 20 | 0.05104 | 2.209 | 0.012477 | 0.026825 | 0:14:40.000 | 2024-10-24 03:24:19
10386 | 恒流充电 | 0 | 6 | 20 | 0.051041 | 2.2108 | 0.01276 | 0.027452 | 0:15:00.000 | 2024-10-24 03:24:39
10387 | 恒流充电 | 0 | 6 | 20 | 0.051042 | 2.2127 | 0.013044 | 0.02808 | 0:15:20.000 | 2024-10-24 03:24:59
10388 | 恒流充电 | 0 | 6 | 20 | 0.051039 | 2.2138 | 0.013328 | 0.028707 | 0:15:40.000 | 2024-10-24 03:25:19
10389 | 恒流充电 | 0 | 6 | 20 | 0.05104 | 2.2157 | 0.013611 | 0.029336 | 0:16:00.000 | 2024-10-24 03:25:39
10390 | 恒流充电 | 0 | 6 | 20 | 0.051042 | 2.2175 | 0.013895 | 0.029964 | 0:16:20.000 | 2024-10-24 03:25:59
10391 | 恒流充电 | 0 | 6 | 20 | 0.05104 | 2.2189 | 0.014178 | 0.030594 | 0:16:40.000 | 2024-10-24 03:26:19
10392 | 恒流充电 | 0 | 6 | 20 | 0.051041 | 2.2207 | 0.014462 | 0.031223 | 0:17:00.000 | 2024-10-24 03:26:39
10393 | 恒流充电 | 0 | 6 | 20 | 0.051043 | 2.2223 | 0.014745 | 0.031853 | 0:17:20.000 | 2024-10-24 03:26:59
10394 | 恒流充电 | 0 | 6 | 20 | 0.051042 | 2.224 | 0.015029 | 0.032484 | 0:17:40.000 | 2024-10-24 03:27:19
10395 | 恒流充电 | 0 | 6 | 20 | 0.051041 | 2.2258 | 0.015313 | 0.033115 | 0:18:00.000 | 2024-10-24 03:27:39
10396 | 恒流充电 | 0 | 6 | 20 | 0.051042 | 2.2273 | 0.015596 | 0.033747 | 0:18:20.000 | 2024-10-24 03:27:59
10397 | 恒流充电 | 0 | 6 | 20 | 0.051042 | 2.2288 | 0.01588 | 0.034379 | 0:18:40.000 | 2024-10-24 03:28:19
10398 | 恒流充电 | 0 | 6 | 20 | 0.051041 | 2.2305 | 0.016163 | 0.035011 | 0:19:00.000 | 2024-10-24 03:28:39
10399 | 恒流充电 | 0 | 6 | 20 | 0.051042 | 2.2319 | 0.016447 | 0.035644 | 0:19:20.000 | 2024-10-24 03:28:59
10400 | 恒流充电 | 0 | 6 | 20 | 0.051041 | 2.2334 | 0.01673 | 0.036277 | 0:19:40.000 | 2024-10-24 03:29:19
10401 | 恒流充电 | 0 | 6 | 20 | 0.051041 | 2.235 | 0.017014 | 0.036911 | 0:20:00.000 | 2024-10-24 03:29:39
10402 | 恒流充电 | 0 | 6 | 20 | 0.051042 | 2.2365 | 0.017297 | 0.037545 | 0:20:20.000 | 2024-10-24 03:29:59
10403 | 恒流充电 | 0 | 6 | 20 | 0.051044 | 2.2379 | 0.017581 | 0.03818 | 0:20:40.000 | 2024-10-24 03:30:19
10404 | 恒流充电 | 0 | 6 | 20 | 0.051041 | 2.2394 | 0.017865 | 0.038815 | 0:21:00.000 | 2024-10-24 03:30:39
10405 | 恒流充电 | 0 | 6 | 20 | 0.051041 | 2.241 | 0.018148 | 0.039451 | 0:21:20.000 | 2024-10-24 03:30:59
10406 | 恒流充电 | 0 | 6 | 20 | 0.051041 | 2.2424 | 0.018432 | 0.040086 | 0:21:40.000 | 2024-10-24 03:31:19
10407 | 恒流充电 | 0 | 6 | 20 | 0.051041 | 2.2437 | 0.018715 | 0.040723 | 0:22:00.000 | 2024-10-24 03:31:39
10408 | 恒流充电 | 0 | 6 | 20 | 0.051042 | 2.2451 | 0.018999 | 0.041359 | 0:22:20.000 | 2024-10-24 03:31:59
10409 | 恒流充电 | 0 | 6 | 20 | 0.051042 | 2.2466 | 0.019282 | 0.041996 | 0:22:40.000 | 2024-10-24 03:32:19
10410 | 恒流充电 | 0 | 6 | 20 | 0.051041 | 2.248 | 0.019566 | 0.042634 | 0:23:00.000 | 2024-10-24 03:32:39
10411 | 恒流充电 | 0 | 6 | 20 | 0.051042 | 2.2492 | 0.01985 | 0.043272 | 0:23:20.000 | 2024-10-24 03:32:59
10412 | 恒流充电 | 0 | 6 | 20 | 0.051041 | 2.2508 | 0.020133 | 0.04391 | 0:23:40.000 | 2024-10-24 03:33:19
10413 | 恒流充电 | 0 | 6 | 20 | 0.051042 | 2.2521 | 0.020417 | 0.044548 | 0:24:00.000 | 2024-10-24 03:33:39
10414 | 恒流充电 | 0 | 6 | 20 | 0.05104 | 2.2535 | 0.0207 | 0.045187 | 0:24:20.000 | 2024-10-24 03:33:59
10415 | 恒流充电 | 0 | 6 | 20 | 0.051041 | 2.2548 | 0.020984 | 0.045827 | 0:24:40.000 | 2024-10-24 03:34:19
10416 | 恒流充电 | 0 | 6 | 20 | 0.05104 | 2.2562 | 0.021267 | 0.046467 | 0:25:00.000 | 2024-10-24 03:34:39
10417 | 恒流充电 | 0 | 6 | 20 | 0.051039 | 2.2576 | 0.021551 | 0.047107 | 0:25:20.000 | 2024-10-24 03:34:59
10418 | 恒流充电 | 0 | 6 | 20 | 0.051041 | 2.2587 | 0.021834 | 0.047747 | 0:25:40.000 | 2024-10-24 03:35:19
10419 | 恒流充电 | 0 | 6 | 20 | 0.051041 | 2.26 | 0.022118 | 0.048388 | 0:26:00.000 | 2024-10-24 03:35:39
10420 | 恒流充电 | 0 | 6 | 20 | 0.051039 | 2.2613 | 0.022402 | 0.049029 | 0:26:20.000 | 2024-10-24 03:35:59
10421 | 恒流充电 | 0 | 6 | 20 | 0.051043 | 2.2627 | 0.022685 | 0.049671 | 0:26:40.000 | 2024-10-24 03:36:19
10422 | 恒流充电 | 0 | 6 | 20 | 0.051042 | 2.2651 | 0.022969 | 0.050313 | 0:27:00.000 | 2024-10-24 03:36:39
10423 | 恒流充电 | 0 | 6 | 20 | 0.051041 | 2.2663 | 0.023252 | 0.050956 | 0:27:20.000 | 2024-10-24 03:36:59
10424 | 恒流充电 | 0 | 6 | 20 | 0.051042 | 2.2678 | 0.023536 | 0.051599 | 0:27:40.000 | 2024-10-24 03:37:19
10425 | 恒流充电 | 0 | 6 | 20 | 0.05104 | 2.269 | 0.023819 | 0.052242 | 0:28:00.000 | 2024-10-24 03:37:39
10426 | 恒流充电 | 0 | 6 | 20 | 0.051043 | 2.2703 | 0.024103 | 0.052886 | 0:28:20.000 | 2024-10-24 03:37:59
10427 | 恒流充电 | 0 | 6 | 20 | 0.051041 | 2.2716 | 0.024387 | 0.05353 | 0:28:40.000 | 2024-10-24 03:38:19
10428 | 恒流充电 | 0 | 6 | 20 | 0.051043 | 2.2728 | 0.02467 | 0.054175 | 0:29:00.000 | 2024-10-24 03:38:39
10429 | 恒流充电 | 0 | 6 | 20 | 0.051045 | 2.2739 | 0.024954 | 0.05482 | 0:29:20.000 | 2024-10-24 03:38:59
10430 | 恒流充电 | 0 | 6 | 20 | 0.051043 | 2.2751 | 0.025237 | 0.055465 | 0:29:40.000 | 2024-10-24 03:39:19
10431 | 恒流充电 | 0 | 6 | 20 | 0.051042 | 2.2763 | 0.025521 | 0.05611 | 0:30:00.000 | 2024-10-24 03:39:39
10432 | 恒流充电 | 0 | 6 | 20 | 0.051044 | 2.2774 | 0.025804 | 0.056756 | 0:30:20.000 | 2024-10-24 03:39:59
10433 | 恒流充电 | 0 | 6 | 20 | 0.051044 | 2.2784 | 0.026088 | 0.057402 | 0:30:40.000 | 2024-10-24 03:40:19
10434 | 恒流充电 | 0 | 6 | 20 | 0.051037 | 2.2794 | 0.026372 | 0.058048 | 0:31:00.000 | 2024-10-24 03:40:39
10435 | 恒流充电 | 0 | 6 | 20 | 0.051039 | 2.2805 | 0.026655 | 0.058695 | 0:31:20.000 | 2024-10-24 03:40:59
10436 | 恒流充电 | 0 | 6 | 20 | 0.051037 | 2.2818 | 0.026939 | 0.059342 | 0:31:40.000 | 2024-10-24 03:41:19
10437 | 恒流充电 | 0 | 6 | 20 | 0.05104 | 2.2825 | 0.027222 | 0.059989 | 0:32:00.000 | 2024-10-24 03:41:39
10438 | 恒流充电 | 0 | 6 | 20 | 0.05104 | 2.2835 | 0.027506 | 0.060637 | 0:32:20.000 | 2024-10-24 03:41:59
10439 | 恒流充电 | 0 | 6 | 20 | 0.051041 | 2.2845 | 0.027789 | 0.061284 | 0:32:40.000 | 2024-10-24 03:42:19
10440 | 恒流充电 | 0 | 6 | 20 | 0.051042 | 2.2855 | 0.028073 | 0.061933 | 0:33:00.000 | 2024-10-24 03:42:39
10441 | 恒流充电 | 0 | 6 | 20 | 0.051042 | 2.2866 | 0.028356 | 0.062581 | 0:33:20.000 | 2024-10-24 03:42:59
10442 | 恒流充电 | 0 | 6 | 20 | 0.051041 | 2.2869 | 0.02864 | 0.063229 | 0:33:40.000 | 2024-10-24 03:43:19
10443 | 恒流充电 | 0 | 6 | 20 | 0.051044 | 2.2879 | 0.028924 | 0.063878 | 0:34:00.000 | 2024-10-24 03:43:39
10444 | 恒流充电 | 0 | 6 | 20 | 0.051044 | 2.289 | 0.029207 | 0.064527 | 0:34:20.000 | 2024-10-24 03:43:59
10445 | 恒流充电 | 0 | 6 | 20 | 0.051042 | 2.2901 | 0.029491 | 0.065177 | 0:34:40.000 | 2024-10-24 03:44:19
10446 | 恒流充电 | 0 | 6 | 20 | 0.051038 | 2.2912 | 0.029774 | 0.065826 | 0:35:00.000 | 2024-10-24 03:44:39
10447 | 恒流充电 | 0 | 6 | 20 | 0.051043 | 2.2923 | 0.030058 | 0.066476 | 0:35:20.000 | 2024-10-24 03:44:59
10448 | 恒流充电 | 0 | 6 | 20 | 0.05104 | 2.2933 | 0.030341 | 0.067127 | 0:35:40.000 | 2024-10-24 03:45:19
10449 | 恒流充电 | 0 | 6 | 20 | 0.05104 | 2.2943 | 0.030625 | 0.067777 | 0:36:00.000 | 2024-10-24 03:45:39
10450 | 恒流充电 | 0 | 6 | 20 | 0.051039 | 2.2954 | 0.030908 | 0.068428 | 0:36:20.000 | 2024-10-24 03:45:59
10451 | 恒流充电 | 0 | 6 | 20 | 0.051042 | 2.2965 | 0.031192 | 0.069079 | 0:36:40.000 | 2024-10-24 03:46:19
10452 | 恒流充电 | 0 | 6 | 20 | 0.051041 | 2.2977 | 0.031476 | 0.069731 | 0:37:00.000 | 2024-10-24 03:46:39
10453 | 恒流充电 | 0 | 6 | 20 | 0.051039 | 2.2988 | 0.031759 | 0.070383 | 0:37:20.000 | 2024-10-24 03:46:59
10454 | 恒流充电 | 0 | 6 | 20 | 0.051039 | 2.2999 | 0.032043 | 0.071035 | 0:37:40.000 | 2024-10-24 03:47:19
10455 | 恒流充电 | 0 | 6 | 20 | 0.051038 | 2.3009 | 0.032326 | 0.071687 | 0:38:00.000 | 2024-10-24 03:47:39
10456 | 恒流充电 | 0 | 6 | 20 | 0.051037 | 2.3019 | 0.03261 | 0.07234 | 0:38:20.000 | 2024-10-24 03:47:59
10457 | 恒流充电 | 0 | 6 | 20 | 0.051039 | 2.3029 | 0.032893 | 0.072993 | 0:38:40.000 | 2024-10-24 03:48:19
10458 | 恒流充电 | 0 | 6 | 20 | 0.05104 | 2.3039 | 0.033177 | 0.073646 | 0:39:00.000 | 2024-10-24 03:48:39
10459 | 恒流充电 | 0 | 6 | 20 | 0.051039 | 2.3049 | 0.03346 | 0.0743 | 0:39:20.000 | 2024-10-24 03:48:59
10460 | 恒流充电 | 0 | 6 | 20 | 0.051041 | 2.3059 | 0.033744 | 0.074954 | 0:39:40.000 | 2024-10-24 03:49:19
10461 | 恒流充电 | 0 | 6 | 20 | 0.051039 | 2.307 | 0.034028 | 0.075608 | 0:40:00.000 | 2024-10-24 03:49:39
10462 | 恒流充电 | 0 | 6 | 20 | 0.05104 | 2.308 | 0.034311 | 0.076262 | 0:40:20.000 | 2024-10-24 03:49:59
10463 | 恒流充电 | 0 | 6 | 20 | 0.05104 | 2.309 | 0.034595 | 0.076917 | 0:40:40.000 | 2024-10-24 03:50:19
10464 | 恒流充电 | 0 | 6 | 20 | 0.051037 | 2.3101 | 0.034878 | 0.077572 | 0:41:00.000 | 2024-10-24 03:50:39
10465 | 恒流充电 | 0 | 6 | 20 | 0.051039 | 2.311 | 0.035162 | 0.078227 | 0:41:20.000 | 2024-10-24 03:50:59
10466 | 恒流充电 | 0 | 6 | 20 | 0.051039 | 2.3119 | 0.035445 | 0.078883 | 0:41:40.000 | 2024-10-24 03:51:19
10467 | 恒流充电 | 0 | 6 | 20 | 0.051041 | 2.3129 | 0.035729 | 0.079539 | 0:42:00.000 | 2024-10-24 03:51:39
10468 | 恒流充电 | 0 | 6 | 20 | 0.05104 | 2.314 | 0.036012 | 0.080195 | 0:42:20.000 | 2024-10-24 03:51:59
10469 | 恒流充电 | 0 | 6 | 20 | 0.051042 | 2.3152 | 0.036296 | 0.080851 | 0:42:40.000 | 2024-10-24 03:52:19
10470 | 恒流充电 | 0 | 6 | 20 | 0.05104 | 2.3162 | 0.03658 | 0.081508 | 0:43:00.000 | 2024-10-24 03:52:39
10471 | 恒流充电 | 0 | 6 | 20 | 0.051041 | 2.3173 | 0.036863 | 0.082165 | 0:43:20.000 | 2024-10-24 03:52:59
10472 | 恒流充电 | 0 | 6 | 20 | 0.051037 | 2.3183 | 0.037147 | 0.082822 | 0:43:40.000 | 2024-10-24 03:53:19
10473 | 恒流充电 | 0 | 6 | 20 | 0.051038 | 2.3194 | 0.03743 | 0.08348 | 0:44:00.000 | 2024-10-24 03:53:39
10474 | 恒流充电 | 0 | 6 | 20 | 0.051039 | 2.3204 | 0.037714 | 0.084138 | 0:44:20.000 | 2024-10-24 03:53:59
10475 | 恒流充电 | 0 | 6 | 20 | 0.051038 | 2.3214 | 0.037997 | 0.084796 | 0:44:40.000 | 2024-10-24 03:54:19
10476 | 恒流充电 | 0 | 6 | 20 | 0.051039 | 2.3224 | 0.038281 | 0.085455 | 0:45:00.000 | 2024-10-24 03:54:39
10477 | 恒流充电 | 0 | 6 | 20 | 0.051041 | 2.3235 | 0.038564 | 0.086114 | 0:45:20.000 | 2024-10-24 03:54:59
10478 | 恒流充电 | 0 | 6 | 20 | 0.051039 | 2.3245 | 0.038848 | 0.086773 | 0:45:40.000 | 2024-10-24 03:55:19
10479 | 恒流充电 | 0 | 6 | 20 | 0.05104 | 2.3254 | 0.039132 | 0.087432 | 0:46:00.000 | 2024-10-24 03:55:39
10480 | 恒流充电 | 0 | 6 | 20 | 0.051039 | 2.3264 | 0.039415 | 0.088092 | 0:46:20.000 | 2024-10-24 03:55:59
10481 | 恒流充电 | 0 | 6 | 20 | 0.05104 | 2.3274 | 0.039699 | 0.088752 | 0:46:40.000 | 2024-10-24 03:56:19
10482 | 恒流充电 | 0 | 6 | 20 | 0.051041 | 2.3285 | 0.039982 | 0.089412 | 0:47:00.000 | 2024-10-24 03:56:39
10483 | 恒流充电 | 0 | 6 | 20 | 0.051041 | 2.3296 | 0.040266 | 0.090073 | 0:47:20.000 | 2024-10-24 03:56:59
10484 | 恒流充电 | 0 | 6 | 20 | 0.051038 | 2.3306 | 0.040549 | 0.090733 | 0:47:40.000 | 2024-10-24 03:57:19
10485 | 恒流充电 | 0 | 6 | 20 | 0.051039 | 2.3318 | 0.040833 | 0.091395 | 0:48:00.000 | 2024-10-24 03:57:39
10486 | 恒流充电 | 0 | 6 | 20 | 0.051039 | 2.3327 | 0.041116 | 0.092056 | 0:48:20.000 | 2024-10-24 03:57:59
10487 | 恒流充电 | 0 | 6 | 20 | 0.051035 | 2.3336 | 0.0414 | 0.092718 | 0:48:40.000 | 2024-10-24 03:58:19
10488 | 恒流充电 | 0 | 6 | 20 | 0.051038 | 2.3345 | 0.041683 | 0.09338 | 0:49:00.000 | 2024-10-24 03:58:39
10489 | 恒流充电 | 0 | 6 | 20 | 0.051038 | 2.3354 | 0.041967 | 0.094042 | 0:49:20.000 | 2024-10-24 03:58:59
10490 | 恒流充电 | 0 | 6 | 20 | 0.051038 | 2.3364 | 0.042251 | 0.094704 | 0:49:40.000 | 2024-10-24 03:59:19
10491 | 恒流充电 | 0 | 6 | 20 | 0.051039 | 2.3373 | 0.042534 | 0.095367 | 0:50:00.000 | 2024-10-24 03:59:39
10492 | 恒流充电 | 0 | 6 | 20 | 0.051039 | 2.3383 | 0.042818 | 0.09603 | 0:50:20.000 | 2024-10-24 03:59:59
10493 | 恒流充电 | 0 | 6 | 20 | 0.051039 | 2.3392 | 0.043101 | 0.096693 | 0:50:40.000 | 2024-10-24 04:00:19
10494 | 恒流充电 | 0 | 6 | 20 | 0.051039 | 2.3402 | 0.043385 | 0.097357 | 0:51:00.000 | 2024-10-24 04:00:39
10495 | 恒流充电 | 0 | 6 | 20 | 0.05104 | 2.3411 | 0.043668 | 0.098021 | 0:51:20.000 | 2024-10-24 04:00:59
10496 | 恒流充电 | 0 | 6 | 20 | 0.051042 | 2.342 | 0.043952 | 0.098685 | 0:51:40.000 | 2024-10-24 04:01:19
10497 | 恒流充电 | 0 | 6 | 20 | 0.05104 | 2.3429 | 0.044235 | 0.099349 | 0:52:00.000 | 2024-10-24 04:01:39
10498 | 恒流充电 | 0 | 6 | 20 | 0.05104 | 2.3439 | 0.044519 | 0.10001 | 0:52:20.000 | 2024-10-24 04:01:59
10499 | 恒流充电 | 0 | 6 | 20 | 0.051039 | 2.3449 | 0.044803 | 0.10068 | 0:52:40.000 | 2024-10-24 04:02:19
10500 | 恒流充电 | 0 | 6 | 20 | 0.05104 | 2.3459 | 0.045086 | 0.10134 | 0:53:00.000 | 2024-10-24 04:02:39
10501 | 恒流充电 | 0 | 6 | 20 | 0.051038 | 2.3468 | 0.04537 | 0.10201 | 0:53:20.000 | 2024-10-24 04:02:59
10502 | 恒流充电 | 0 | 6 | 20 | 0.051038 | 2.3477 | 0.045653 | 0.10267 | 0:53:40.000 | 2024-10-24 04:03:19
10503 | 恒流充电 | 0 | 6 | 20 | 0.051036 | 2.3486 | 0.045937 | 0.10334 | 0:54:00.000 | 2024-10-24 04:03:39
10504 | 恒流充电 | 0 | 6 | 20 | 0.051038 | 2.3493 | 0.04622 | 0.10401 | 0:54:20.000 | 2024-10-24 04:03:59
10505 | 恒流充电 | 0 | 6 | 20 | 0.05104 | 2.3504 | 0.046504 | 0.10467 | 0:54:40.000 | 2024-10-24 04:04:19
10506 | 恒流充电 | 0 | 6 | 20 | 0.05104 | 2.3512 | 0.046787 | 0.10534 | 0:55:00.000 | 2024-10-24 04:04:39
10507 | 恒流充电 | 0 | 6 | 20 | 0.051038 | 2.3521 | 0.047071 | 0.10601 | 0:55:20.000 | 2024-10-24 04:04:59
10508 | 恒流充电 | 0 | 6 | 20 | 0.051037 | 2.353 | 0.047354 | 0.10667 | 0:55:40.000 | 2024-10-24 04:05:19
10509 | 恒流充电 | 0 | 6 | 20 | 0.051039 | 2.3538 | 0.047638 | 0.10734 | 0:56:00.000 | 2024-10-24 04:05:39
10510 | 恒流充电 | 0 | 6 | 20 | 0.05104 | 2.3547 | 0.047922 | 0.10801 | 0:56:20.000 | 2024-10-24 04:05:59
10511 | 恒流充电 | 0 | 6 | 20 | 0.051041 | 2.3557 | 0.048205 | 0.10868 | 0:56:40.000 | 2024-10-24 04:06:19
10512 | 恒流充电 | 0 | 6 | 20 | 0.051038 | 2.3566 | 0.048489 | 0.10935 | 0:57:00.000 | 2024-10-24 04:06:39
10513 | 恒流充电 | 0 | 6 | 20 | 0.051038 | 2.3575 | 0.048772 | 0.11001 | 0:57:20.000 | 2024-10-24 04:06:59
10514 | 恒流充电 | 0 | 6 | 20 | 0.051038 | 2.3583 | 0.049056 | 0.11068 | 0:57:40.000 | 2024-10-24 04:07:19
10515 | 恒流充电 | 0 | 6 | 20 | 0.051036 | 2.3591 | 0.049339 | 0.11135 | 0:58:00.000 | 2024-10-24 04:07:39
10516 | 恒流充电 | 0 | 6 | 20 | 0.051039 | 2.3599 | 0.049623 | 0.11202 | 0:58:20.000 | 2024-10-24 04:07:59
10517 | 恒流充电 | 0 | 6 | 20 | 0.051038 | 2.3608 | 0.049906 | 0.11269 | 0:58:40.000 | 2024-10-24 04:08:19
10518 | 恒流充电 | 0 | 6 | 20 | 0.051038 | 2.3616 | 0.05019 | 0.11336 | 0:59:00.000 | 2024-10-24 04:08:39
10519 | 恒流充电 | 0 | 6 | 20 | 0.051036 | 2.3623 | 0.050473 | 0.11403 | 0:59:20.000 | 2024-10-24 04:08:59
10520 | 恒流充电 | 0 | 6 | 20 | 0.051038 | 2.3632 | 0.050757 | 0.1147 | 0:59:40.000 | 2024-10-24 04:09:19
10521 | 恒流充电 | 0 | 6 | 20 | 0.051039 | 2.3639 | 0.051041 | 0.11537 | 1:00:00.000 | 2024-10-24 04:09:39
10522 | 恒流充电 | 0 | 6 | 20 | 0.05104 | 2.3647 | 0.051324 | 0.11604 | 1:00:20.000 | 2024-10-24 04:09:59
10523 | 恒流充电 | 0 | 6 | 20 | 0.051037 | 2.3654 | 0.051608 | 0.11671 | 1:00:40.000 | 2024-10-24 04:10:19
10524 | 恒流充电 | 0 | 6 | 20 | 0.051039 | 2.3661 | 0.051891 | 0.11738 | 1:01:00.000 | 2024-10-24 04:10:39
10525 | 恒流充电 | 0 | 6 | 20 | 0.051038 | 2.3669 | 0.052175 | 0.11805 | 1:01:20.000 | 2024-10-24 04:10:59
10526 | 恒流充电 | 0 | 6 | 20 | 0.051039 | 2.3676 | 0.052458 | 0.11872 | 1:01:40.000 | 2024-10-24 04:11:19
10527 | 恒流充电 | 0 | 6 | 20 | 0.051038 | 2.3683 | 0.052742 | 0.1194 | 1:02:00.000 | 2024-10-24 04:11:39
10528 | 恒流充电 | 0 | 6 | 20 | 0.051037 | 2.369 | 0.053025 | 0.12007 | 1:02:20.000 | 2024-10-24 04:11:59
10529 | 恒流充电 | 0 | 6 | 20 | 0.051036 | 2.3697 | 0.053309 | 0.12074 | 1:02:40.000 | 2024-10-24 04:12:19
10530 | 恒流充电 | 0 | 6 | 20 | 0.051038 | 2.3704 | 0.053592 | 0.12141 | 1:03:00.000 | 2024-10-24 04:12:39
10531 | 恒流充电 | 0 | 6 | 20 | 0.051037 | 2.371 | 0.053876 | 0.12208 | 1:03:20.000 | 2024-10-24 04:12:59
10532 | 恒流充电 | 0 | 6 | 20 | 0.051039 | 2.3718 | 0.05416 | 0.12276 | 1:03:40.000 | 2024-10-24 04:13:19
10533 | 恒流充电 | 0 | 6 | 20 | 0.051038 | 2.3727 | 0.054443 | 0.12343 | 1:04:00.000 | 2024-10-24 04:13:39
10534 | 恒流充电 | 0 | 6 | 20 | 0.051037 | 2.3734 | 0.054727 | 0.1241 | 1:04:20.000 | 2024-10-24 04:13:59
10535 | 恒流充电 | 0 | 6 | 20 | 0.051037 | 2.3742 | 0.05501 | 0.12478 | 1:04:40.000 | 2024-10-24 04:14:19
10536 | 恒流充电 | 0 | 6 | 20 | 0.05104 | 2.3748 | 0.055294 | 0.12545 | 1:05:00.000 | 2024-10-24 04:14:39
10537 | 恒流充电 | 0 | 6 | 20 | 0.051038 | 2.3757 | 0.055577 | 0.12612 | 1:05:20.000 | 2024-10-24 04:14:59
10538 | 恒流充电 | 0 | 6 | 20 | 0.051036 | 2.3765 | 0.055861 | 0.1268 | 1:05:40.000 | 2024-10-24 04:15:19
10539 | 恒流充电 | 0 | 6 | 20 | 0.051037 | 2.3772 | 0.056144 | 0.12747 | 1:06:00.000 | 2024-10-24 04:15:39
10540 | 恒流充电 | 0 | 6 | 20 | 0.051038 | 2.378 | 0.056428 | 0.12814 | 1:06:20.000 | 2024-10-24 04:15:59
10541 | 恒流充电 | 0 | 6 | 20 | 0.051037 | 2.3788 | 0.056711 | 0.12882 | 1:06:40.000 | 2024-10-24 04:16:19
10542 | 恒流充电 | 0 | 6 | 20 | 0.051038 | 2.3796 | 0.056995 | 0.12949 | 1:07:00.000 | 2024-10-24 04:16:39
10543 | 恒流充电 | 0 | 6 | 20 | 0.051037 | 2.3804 | 0.057278 | 0.13017 | 1:07:20.000 | 2024-10-24 04:16:59
10544 | 恒流充电 | 0 | 6 | 20 | 0.051039 | 2.3813 | 0.057562 | 0.13084 | 1:07:40.000 | 2024-10-24 04:17:19
10545 | 恒流充电 | 0 | 6 | 20 | 0.051039 | 2.382 | 0.057846 | 0.13152 | 1:08:00.000 | 2024-10-24 04:17:39
10546 | 恒流充电 | 0 | 6 | 20 | 0.051038 | 2.3829 | 0.058129 | 0.13219 | 1:08:20.000 | 2024-10-24 04:17:59
10547 | 恒流充电 | 0 | 6 | 20 | 0.051038 | 2.3836 | 0.058413 | 0.13287 | 1:08:40.000 | 2024-10-24 04:18:19
10548 | 恒流充电 | 0 | 6 | 20 | 0.051038 | 2.3844 | 0.058696 | 0.13355 | 1:09:00.000 | 2024-10-24 04:18:39
10549 | 恒流充电 | 0 | 6 | 20 | 0.051036 | 2.3852 | 0.05898 | 0.13422 | 1:09:20.000 | 2024-10-24 04:18:59
10550 | 恒流充电 | 0 | 6 | 20 | 0.051041 | 2.386 | 0.059263 | 0.1349 | 1:09:40.000 | 2024-10-24 04:19:19
10551 | 恒流充电 | 0 | 6 | 20 | 0.051035 | 2.3868 | 0.059547 | 0.13558 | 1:10:00.000 | 2024-10-24 04:19:39
10552 | 恒流充电 | 0 | 6 | 20 | 0.051037 | 2.3875 | 0.05983 | 0.13625 | 1:10:20.000 | 2024-10-24 04:19:59
10553 | 恒流充电 | 0 | 6 | 20 | 0.051037 | 2.3882 | 0.060114 | 0.13693 | 1:10:40.000 | 2024-10-24 04:20:19
10554 | 恒流充电 | 0 | 6 | 20 | 0.051037 | 2.389 | 0.060397 | 0.13761 | 1:11:00.000 | 2024-10-24 04:20:39
10555 | 恒流充电 | 0 | 6 | 20 | 0.051036 | 2.3898 | 0.060681 | 0.13829 | 1:11:20.000 | 2024-10-24 04:20:59
10556 | 恒流充电 | 0 | 6 | 20 | 0.051041 | 2.3906 | 0.060965 | 0.13896 | 1:11:40.000 | 2024-10-24 04:21:19
10557 | 恒流充电 | 0 | 6 | 20 | 0.051038 | 2.3915 | 0.061248 | 0.13964 | 1:12:00.000 | 2024-10-24 04:21:39
10558 | 恒流充电 | 0 | 6 | 20 | 0.051036 | 2.3924 | 0.061532 | 0.14032 | 1:12:20.000 | 2024-10-24 04:21:59
10559 | 恒流充电 | 0 | 6 | 20 | 0.051041 | 2.3932 | 0.061815 | 0.141 | 1:12:40.000 | 2024-10-24 04:22:19
10560 | 恒流充电 | 0 | 6 | 20 | 0.051038 | 2.3939 | 0.062099 | 0.14168 | 1:13:00.000 | 2024-10-24 04:22:39
10561 | 恒流充电 | 0 | 6 | 20 | 0.051038 | 2.3948 | 0.062382 | 0.14236 | 1:13:20.000 | 2024-10-24 04:22:59
10562 | 恒流充电 | 0 | 6 | 20 | 0.051039 | 2.3956 | 0.062666 | 0.14304 | 1:13:40.000 | 2024-10-24 04:23:19
10563 | 恒流充电 | 0 | 6 | 20 | 0.051038 | 2.3964 | 0.062949 | 0.14371 | 1:14:00.000 | 2024-10-24 04:23:39
10564 | 恒流充电 | 0 | 6 | 20 | 0.051038 | 2.3972 | 0.063233 | 0.14439 | 1:14:20.000 | 2024-10-24 04:23:59
10565 | 恒流充电 | 0 | 6 | 20 | 0.051038 | 2.398 | 0.063516 | 0.14507 | 1:14:40.000 | 2024-10-24 04:24:19
10566 | 恒流充电 | 0 | 6 | 20 | 0.051038 | 2.3986 | 0.0638 | 0.14575 | 1:15:00.000 | 2024-10-24 04:24:39
10567 | 恒流充电 | 0 | 6 | 20 | 0.051038 | 2.3994 | 0.064084 | 0.14644 | 1:15:20.000 | 2024-10-24 04:24:59
10568 | 恒流充电 | 0 | 6 | 20 | 0.05104 | 2.4002 | 0.064367 | 0.14712 | 1:15:40.000 | 2024-10-24 04:25:19
10569 | 恒流充电 | 0 | 6 | 20 | 0.051041 | 2.4009 | 0.064651 | 0.1478 | 1:16:00.000 | 2024-10-24 04:25:39
10570 | 恒流充电 | 0 | 6 | 20 | 0.051039 | 2.4017 | 0.064934 | 0.14848 | 1:16:20.000 | 2024-10-24 04:25:59
10571 | 恒流充电 | 0 | 6 | 20 | 0.051039 | 2.4026 | 0.065218 | 0.14916 | 1:16:40.000 | 2024-10-24 04:26:19
10572 | 恒流充电 | 0 | 6 | 20 | 0.051036 | 2.4033 | 0.065501 | 0.14984 | 1:17:00.000 | 2024-10-24 04:26:39
10573 | 恒流充电 | 0 | 6 | 20 | 0.051039 | 2.4043 | 0.065785 | 0.15052 | 1:17:20.000 | 2024-10-24 04:26:59
10574 | 恒流充电 | 0 | 6 | 20 | 0.051037 | 2.4051 | 0.066068 | 0.1512 | 1:17:40.000 | 2024-10-24 04:27:19
10575 | 恒流充电 | 0 | 6 | 20 | 0.051037 | 2.4058 | 0.066352 | 0.15189 | 1:18:00.000 | 2024-10-24 04:27:39
10576 | 恒流充电 | 0 | 6 | 20 | 0.051036 | 2.4067 | 0.066635 | 0.15257 | 1:18:20.000 | 2024-10-24 04:27:59
10577 | 恒流充电 | 0 | 6 | 20 | 0.051035 | 2.4075 | 0.066919 | 0.15325 | 1:18:40.000 | 2024-10-24 04:28:19
10578 | 恒流充电 | 0 | 6 | 20 | 0.051031 | 2.4083 | 0.067203 | 0.15393 | 1:19:00.000 | 2024-10-24 04:28:39
10579 | 恒流充电 | 0 | 6 | 20 | 0.051035 | 2.4091 | 0.067486 | 0.15462 | 1:19:20.000 | 2024-10-24 04:28:59
10580 | 恒流充电 | 0 | 6 | 20 | 0.05104 | 2.4098 | 0.06777 | 0.1553 | 1:19:40.000 | 2024-10-24 04:29:19
10581 | 恒流充电 | 0 | 6 | 20 | 0.051038 | 2.411 | 0.068053 | 0.15598 | 1:20:00.000 | 2024-10-24 04:29:39
10582 | 恒流充电 | 0 | 6 | 20 | 0.051037 | 2.4118 | 0.068337 | 0.15667 | 1:20:20.000 | 2024-10-24 04:29:59
10583 | 恒流充电 | 0 | 6 | 20 | 0.05104 | 2.4125 | 0.06862 | 0.15735 | 1:20:40.000 | 2024-10-24 04:30:19
10584 | 恒流充电 | 0 | 6 | 20 | 0.051041 | 2.4133 | 0.068904 | 0.15804 | 1:21:00.000 | 2024-10-24 04:30:39
10585 | 恒流充电 | 0 | 6 | 20 | 0.051038 | 2.4141 | 0.069187 | 0.15872 | 1:21:20.000 | 2024-10-24 04:30:59
10586 | 恒流充电 | 0 | 6 | 20 | 0.05104 | 2.4148 | 0.069471 | 0.15941 | 1:21:40.000 | 2024-10-24 04:31:19
10587 | 恒流充电 | 0 | 6 | 20 | 0.051038 | 2.4155 | 0.069754 | 0.16009 | 1:22:00.000 | 2024-10-24 04:31:39
10588 | 恒流充电 | 0 | 6 | 20 | 0.051039 | 2.4162 | 0.070038 | 0.16078 | 1:22:20.000 | 2024-10-24 04:31:59
10589 | 恒流充电 | 0 | 6 | 20 | 0.051037 | 2.417 | 0.070322 | 0.16146 | 1:22:40.000 | 2024-10-24 04:32:19
10590 | 恒流充电 | 0 | 6 | 20 | 0.051039 | 2.4178 | 0.070605 | 0.16215 | 1:23:00.000 | 2024-10-24 04:32:39
10591 | 恒流充电 | 0 | 6 | 20 | 0.051039 | 2.4185 | 0.070889 | 0.16283 | 1:23:20.000 | 2024-10-24 04:32:59
10592 | 恒流充电 | 0 | 6 | 20 | 0.05104 | 2.4193 | 0.071172 | 0.16352 | 1:23:40.000 | 2024-10-24 04:33:19
10593 | 恒流充电 | 0 | 6 | 20 | 0.051038 | 2.4201 | 0.071456 | 0.1642 | 1:24:00.000 | 2024-10-24 04:33:39
10594 | 恒流充电 | 0 | 6 | 20 | 0.05104 | 2.4209 | 0.071739 | 0.16489 | 1:24:20.000 | 2024-10-24 04:33:59
10595 | 恒流充电 | 0 | 6 | 20 | 0.051037 | 2.4217 | 0.072023 | 0.16558 | 1:24:40.000 | 2024-10-24 04:34:19
10596 | 恒流充电 | 0 | 6 | 20 | 0.051035 | 2.4224 | 0.072306 | 0.16626 | 1:25:00.000 | 2024-10-24 04:34:39
10597 | 恒流充电 | 0 | 6 | 20 | 0.051039 | 2.4232 | 0.07259 | 0.16695 | 1:25:20.000 | 2024-10-24 04:34:59
10598 | 恒流充电 | 0 | 6 | 20 | 0.051037 | 2.4239 | 0.072873 | 0.16764 | 1:25:40.000 | 2024-10-24 04:35:19
10599 | 恒流充电 | 0 | 6 | 20 | 0.051039 | 2.4247 | 0.073157 | 0.16833 | 1:26:00.000 | 2024-10-24 04:35:39
10600 | 恒流充电 | 0 | 6 | 20 | 0.051036 | 2.4254 | 0.073441 | 0.16901 | 1:26:20.000 | 2024-10-24 04:35:59
10601 | 恒流充电 | 0 | 6 | 20 | 0.051038 | 2.426 | 0.073724 | 0.1697 | 1:26:40.000 | 2024-10-24 04:36:19
10602 | 恒流充电 | 0 | 6 | 20 | 0.05104 | 2.4266 | 0.074008 | 0.17039 | 1:27:00.000 | 2024-10-24 04:36:39
10603 | 恒流充电 | 0 | 6 | 20 | 0.051039 | 2.4273 | 0.074291 | 0.17108 | 1:27:20.000 | 2024-10-24 04:36:59
10604 | 恒流充电 | 0 | 6 | 20 | 0.051038 | 2.4279 | 0.074575 | 0.17177 | 1:27:40.000 | 2024-10-24 04:37:19
10605 | 恒流充电 | 0 | 6 | 20 | 0.051039 | 2.4285 | 0.074858 | 0.17245 | 1:28:00.000 | 2024-10-24 04:37:39
10606 | 恒流充电 | 0 | 6 | 20 | 0.051037 | 2.4292 | 0.075142 | 0.17314 | 1:28:20.000 | 2024-10-24 04:37:59
10607 | 恒流充电 | 0 | 6 | 20 | 0.051039 | 2.4299 | 0.075425 | 0.17383 | 1:28:40.000 | 2024-10-24 04:38:19
10608 | 恒流充电 | 0 | 6 | 20 | 0.051039 | 2.4305 | 0.075709 | 0.17452 | 1:29:00.000 | 2024-10-24 04:38:39
10609 | 恒流充电 | 0 | 6 | 20 | 0.051038 | 2.4311 | 0.075992 | 0.17521 | 1:29:20.000 | 2024-10-24 04:38:59
10610 | 恒流充电 | 0 | 6 | 20 | 0.051038 | 2.4317 | 0.076276 | 0.1759 | 1:29:40.000 | 2024-10-24 04:39:19
10611 | 恒流充电 | 0 | 6 | 20 | 0.05104 | 2.4324 | 0.07656 | 0.17659 | 1:30:00.000 | 2024-10-24 04:39:39
10612 | 恒流充电 | 0 | 6 | 20 | 0.051036 | 2.433 | 0.076843 | 0.17728 | 1:30:20.000 | 2024-10-24 04:39:59
10613 | 恒流充电 | 0 | 6 | 20 | 0.051037 | 2.4337 | 0.077127 | 0.17797 | 1:30:40.000 | 2024-10-24 04:40:19
10614 | 恒流充电 | 0 | 6 | 20 | 0.051039 | 2.4344 | 0.07741 | 0.17866 | 1:31:00.000 | 2024-10-24 04:40:39
10615 | 恒流充电 | 0 | 6 | 20 | 0.051039 | 2.435 | 0.077694 | 0.17935 | 1:31:20.000 | 2024-10-24 04:40:59
10616 | 恒流充电 | 0 | 6 | 20 | 0.051037 | 2.4357 | 0.077977 | 0.18004 | 1:31:40.000 | 2024-10-24 04:41:19
10617 | 恒流充电 | 0 | 6 | 20 | 0.051038 | 2.4365 | 0.078261 | 0.18073 | 1:32:00.000 | 2024-10-24 04:41:39
10618 | 恒流充电 | 0 | 6 | 20 | 0.051038 | 2.4372 | 0.078544 | 0.18142 | 1:32:20.000 | 2024-10-24 04:41:59
10619 | 恒流充电 | 0 | 6 | 20 | 0.051037 | 2.4379 | 0.078828 | 0.18211 | 1:32:40.000 | 2024-10-24 04:42:19
10620 | 恒流充电 | 0 | 6 | 20 | 0.051035 | 2.4386 | 0.079111 | 0.18281 | 1:33:00.000 | 2024-10-24 04:42:39
10621 | 恒流充电 | 0 | 6 | 20 | 0.051037 | 2.4392 | 0.079395 | 0.1835 | 1:33:20.000 | 2024-10-24 04:42:59
10622 | 恒流充电 | 0 | 6 | 20 | 0.051037 | 2.4399 | 0.079679 | 0.18419 | 1:33:40.000 | 2024-10-24 04:43:19
10623 | 恒流充电 | 0 | 6 | 20 | 0.051037 | 2.4406 | 0.079962 | 0.18488 | 1:34:00.000 | 2024-10-24 04:43:39
10624 | 恒流充电 | 0 | 6 | 20 | 0.051037 | 2.4414 | 0.080246 | 0.18557 | 1:34:20.000 | 2024-10-24 04:43:59
10625 | 恒流充电 | 0 | 6 | 20 | 0.051037 | 2.4421 | 0.080529 | 0.18627 | 1:34:40.000 | 2024-10-24 04:44:19
10626 | 恒流充电 | 0 | 6 | 20 | 0.05104 | 2.4429 | 0.080813 | 0.18696 | 1:35:00.000 | 2024-10-24 04:44:39
10627 | 恒流充电 | 0 | 6 | 20 | 0.051037 | 2.4436 | 0.081096 | 0.18765 | 1:35:20.000 | 2024-10-24 04:44:59
10628 | 恒流充电 | 0 | 6 | 20 | 0.05104 | 2.4443 | 0.08138 | 0.18834 | 1:35:40.000 | 2024-10-24 04:45:19
10629 | 恒流充电 | 0 | 6 | 20 | 0.051035 | 2.4451 | 0.081663 | 0.18904 | 1:36:00.000 | 2024-10-24 04:45:39
10630 | 恒流充电 | 0 | 6 | 20 | 0.051036 | 2.4458 | 0.081947 | 0.18973 | 1:36:20.000 | 2024-10-24 04:45:59
10631 | 恒流充电 | 0 | 6 | 20 | 0.051037 | 2.4465 | 0.08223 | 0.19043 | 1:36:40.000 | 2024-10-24 04:46:19
10632 | 恒流充电 | 0 | 6 | 20 | 0.051037 | 2.4473 | 0.082514 | 0.19112 | 1:37:00.000 | 2024-10-24 04:46:39
10633 | 恒流充电 | 0 | 6 | 20 | 0.051034 | 2.4481 | 0.082797 | 0.19181 | 1:37:20.000 | 2024-10-24 04:46:59
10634 | 恒流充电 | 0 | 6 | 20 | 0.051037 | 2.4488 | 0.083081 | 0.19251 | 1:37:40.000 | 2024-10-24 04:47:19
10635 | 恒流充电 | 0 | 6 | 20 | 0.051036 | 2.4496 | 0.083365 | 0.1932 | 1:38:00.000 | 2024-10-24 04:47:39
10636 | 恒流充电 | 0 | 6 | 20 | 0.051038 | 2.4503 | 0.083648 | 0.1939 | 1:38:20.000 | 2024-10-24 04:47:59
10637 | 恒流充电 | 0 | 6 | 20 | 0.051037 | 2.4511 | 0.083932 | 0.19459 | 1:38:40.000 | 2024-10-24 04:48:19
10638 | 恒流充电 | 0 | 6 | 20 | 0.051038 | 2.4519 | 0.084215 | 0.19529 | 1:39:00.000 | 2024-10-24 04:48:39
10639 | 恒流充电 | 0 | 6 | 20 | 0.05104 | 2.4526 | 0.084499 | 0.19598 | 1:39:20.000 | 2024-10-24 04:48:59
10640 | 恒流充电 | 0 | 6 | 20 | 0.051039 | 2.4534 | 0.084782 | 0.19668 | 1:39:40.000 | 2024-10-24 04:49:19
10641 | 恒流充电 | 0 | 6 | 20 | 0.051039 | 2.4541 | 0.085066 | 0.19737 | 1:40:00.000 | 2024-10-24 04:49:39
10642 | 恒流充电 | 0 | 6 | 20 | 0.051038 | 2.4549 | 0.085349 | 0.19807 | 1:40:20.000 | 2024-10-24 04:49:59
10643 | 恒流充电 | 0 | 6 | 20 | 0.051038 | 2.4556 | 0.085633 | 0.19877 | 1:40:40.000 | 2024-10-24 04:50:19
10644 | 恒流充电 | 0 | 6 | 20 | 0.051038 | 2.4564 | 0.085916 | 0.19946 | 1:41:00.000 | 2024-10-24 04:50:39
10645 | 恒流充电 | 0 | 6 | 20 | 0.051039 | 2.4572 | 0.0862 | 0.20016 | 1:41:20.000 | 2024-10-24 04:50:59
10646 | 恒流充电 | 0 | 6 | 20 | 0.051037 | 2.4579 | 0.086484 | 0.20086 | 1:41:40.000 | 2024-10-24 04:51:19
10647 | 恒流充电 | 0 | 6 | 20 | 0.051038 | 2.4588 | 0.086767 | 0.20155 | 1:42:00.000 | 2024-10-24 04:51:39
10648 | 恒流充电 | 0 | 6 | 20 | 0.051037 | 2.4596 | 0.087051 | 0.20225 | 1:42:20.000 | 2024-10-24 04:51:59
10649 | 恒流充电 | 0 | 6 | 20 | 0.051039 | 2.4604 | 0.087334 | 0.20295 | 1:42:40.000 | 2024-10-24 04:52:19
10650 | 恒流充电 | 0 | 6 | 20 | 0.051037 | 2.4612 | 0.087618 | 0.20365 | 1:43:00.000 | 2024-10-24 04:52:39
10651 | 恒流充电 | 0 | 6 | 20 | 0.051036 | 2.462 | 0.087901 | 0.20434 | 1:43:20.000 | 2024-10-24 04:52:59
10652 | 恒流充电 | 0 | 6 | 20 | 0.051038 | 2.4628 | 0.088185 | 0.20504 | 1:43:40.000 | 2024-10-24 04:53:19
10653 | 恒流充电 | 0 | 6 | 20 | 0.051037 | 2.4636 | 0.088468 | 0.20574 | 1:44:00.000 | 2024-10-24 04:53:39
10654 | 恒流充电 | 0 | 6 | 20 | 0.051037 | 2.4642 | 0.088752 | 0.20644 | 1:44:20.000 | 2024-10-24 04:53:59
10655 | 恒流充电 | 0 | 6 | 20 | 0.051038 | 2.465 | 0.089035 | 0.20714 | 1:44:40.000 | 2024-10-24 04:54:19
10656 | 恒流充电 | 0 | 6 | 20 | 0.051041 | 2.4658 | 0.089319 | 0.20784 | 1:45:00.000 | 2024-10-24 04:54:39
10657 | 恒流充电 | 0 | 6 | 20 | 0.05104 | 2.4666 | 0.089603 | 0.20854 | 1:45:20.000 | 2024-10-24 04:54:59
10658 | 恒流充电 | 0 | 6 | 20 | 0.051038 | 2.4675 | 0.089886 | 0.20924 | 1:45:40.000 | 2024-10-24 04:55:19
10659 | 恒流充电 | 0 | 6 | 20 | 0.051041 | 2.4683 | 0.09017 | 0.20994 | 1:46:00.000 | 2024-10-24 04:55:39
10660 | 恒流充电 | 0 | 6 | 20 | 0.051041 | 2.4691 | 0.090453 | 0.21064 | 1:46:20.000 | 2024-10-24 04:55:59
10661 | 恒流充电 | 0 | 6 | 20 | 0.051039 | 2.4699 | 0.090737 | 0.21134 | 1:46:40.000 | 2024-10-24 04:56:19
10662 | 恒流充电 | 0 | 6 | 20 | 0.051041 | 2.4707 | 0.09102 | 0.21204 | 1:47:00.000 | 2024-10-24 04:56:39
10663 | 恒流充电 | 0 | 6 | 20 | 0.051039 | 2.4715 | 0.091304 | 0.21274 | 1:47:20.000 | 2024-10-24 04:56:59
10664 | 恒流充电 | 0 | 6 | 20 | 0.051042 | 2.4723 | 0.091587 | 0.21344 | 1:47:40.000 | 2024-10-24 04:57:19
10665 | 恒流充电 | 0 | 6 | 20 | 0.051042 | 2.4731 | 0.091871 | 0.21414 | 1:48:00.000 | 2024-10-24 04:57:39
10666 | 恒流充电 | 0 | 6 | 20 | 0.05104 | 2.4737 | 0.092155 | 0.21484 | 1:48:20.000 | 2024-10-24 04:57:59
10667 | 恒流充电 | 0 | 6 | 20 | 0.051041 | 2.4745 | 0.092438 | 0.21554 | 1:48:40.000 | 2024-10-24 04:58:19
10668 | 恒流充电 | 0 | 6 | 20 | 0.051041 | 2.4754 | 0.092722 | 0.21625 | 1:49:00.000 | 2024-10-24 04:58:39
10669 | 恒流充电 | 0 | 6 | 20 | 0.051038 | 2.4762 | 0.093005 | 0.21695 | 1:49:20.000 | 2024-10-24 04:58:59
10670 | 恒流充电 | 0 | 6 | 20 | 0.05104 | 2.4772 | 0.093289 | 0.21765 | 1:49:40.000 | 2024-10-24 04:59:19
10671 | 恒流充电 | 0 | 6 | 20 | 0.051038 | 2.478 | 0.093572 | 0.21835 | 1:50:00.000 | 2024-10-24 04:59:39
10672 | 恒流充电 | 0 | 6 | 20 | 0.051041 | 2.4788 | 0.093856 | 0.21906 | 1:50:20.000 | 2024-10-24 04:59:59
10673 | 恒流充电 | 0 | 6 | 20 | 0.051039 | 2.4796 | 0.094139 | 0.21976 | 1:50:40.000 | 2024-10-24 05:00:19
10674 | 恒流充电 | 0 | 6 | 20 | 0.051038 | 2.4804 | 0.094423 | 0.22046 | 1:51:00.000 | 2024-10-24 05:00:39
10675 | 恒流充电 | 0 | 6 | 20 | 0.05104 | 2.4812 | 0.094706 | 0.22117 | 1:51:20.000 | 2024-10-24 05:00:59
10676 | 恒流充电 | 0 | 6 | 20 | 0.051037 | 2.4821 | 0.09499 | 0.22187 | 1:51:40.000 | 2024-10-24 05:01:19
10677 | 恒流充电 | 0 | 6 | 20 | 0.051036 | 2.4829 | 0.095274 | 0.22257 | 1:52:00.000 | 2024-10-24 05:01:39
10678 | 恒流充电 | 0 | 6 | 20 | 0.05104 | 2.4837 | 0.095557 | 0.22328 | 1:52:20.000 | 2024-10-24 05:01:59
10679 | 恒流充电 | 0 | 6 | 20 | 0.051038 | 2.4845 | 0.095841 | 0.22398 | 1:52:40.000 | 2024-10-24 05:02:19
10680 | 恒流充电 | 0 | 6 | 20 | 0.051042 | 2.4854 | 0.096124 | 0.22469 | 1:53:00.000 | 2024-10-24 05:02:39
10681 | 恒流充电 | 0 | 6 | 20 | 0.05104 | 2.4862 | 0.096408 | 0.22539 | 1:53:20.000 | 2024-10-24 05:02:59
10682 | 恒流充电 | 0 | 6 | 20 | 0.051037 | 2.4869 | 0.096691 | 0.2261 | 1:53:40.000 | 2024-10-24 05:03:19
10683 | 恒流充电 | 0 | 6 | 20 | 0.051038 | 2.4877 | 0.096975 | 0.2268 | 1:54:00.000 | 2024-10-24 05:03:39
10684 | 恒流充电 | 0 | 6 | 20 | 0.051037 | 2.4886 | 0.097258 | 0.22751 | 1:54:20.000 | 2024-10-24 05:03:59
10685 | 恒流充电 | 0 | 6 | 20 | 0.051038 | 2.4894 | 0.097542 | 0.22821 | 1:54:40.000 | 2024-10-24 05:04:19
10686 | 恒流充电 | 0 | 6 | 20 | 0.051038 | 2.4901 | 0.097825 | 0.22892 | 1:55:00.000 | 2024-10-24 05:04:39
10687 | 恒流充电 | 0 | 6 | 20 | 0.051038 | 2.491 | 0.098109 | 0.22963 | 1:55:20.000 | 2024-10-24 05:04:59
10688 | 恒流充电 | 0 | 6 | 20 | 0.051039 | 2.4917 | 0.098393 | 0.23033 | 1:55:40.000 | 2024-10-24 05:05:19
10689 | 恒流充电 | 0 | 6 | 20 | 0.051037 | 2.4925 | 0.098676 | 0.23104 | 1:56:00.000 | 2024-10-24 05:05:39
10690 | 恒流充电 | 0 | 6 | 20 | 0.05104 | 2.4933 | 0.09896 | 0.23175 | 1:56:20.000 | 2024-10-24 05:05:59
10691 | 恒流充电 | 0 | 6 | 20 | 0.051038 | 2.4941 | 0.099243 | 0.23245 | 1:56:40.000 | 2024-10-24 05:06:19
10692 | 恒流充电 | 0 | 6 | 20 | 0.051036 | 2.4948 | 0.099527 | 0.23316 | 1:57:00.000 | 2024-10-24 05:06:39
10693 | 恒流充电 | 0 | 6 | 20 | 0.051039 | 2.4955 | 0.09981 | 0.23387 | 1:57:20.000 | 2024-10-24 05:06:59
10694 | 恒流充电 | 0 | 6 | 20 | 0.051036 | 2.4962 | 0.10009 | 0.23458 | 1:57:40.000 | 2024-10-24 05:07:19
10695 | 恒流充电 | 0 | 6 | 20 | 0.051036 | 2.497 | 0.10038 | 0.23529 | 1:58:00.000 | 2024-10-24 05:07:39
10696 | 恒流充电 | 0 | 6 | 20 | 0.05104 | 2.4978 | 0.10066 | 0.23599 | 1:58:20.000 | 2024-10-24 05:07:59
10697 | 恒流充电 | 0 | 6 | 20 | 0.051039 | 2.4986 | 0.10094 | 0.2367 | 1:58:40.000 | 2024-10-24 05:08:19
10698 | 恒流充电 | 0 | 6 | 20 | 0.051039 | 2.4993 | 0.10123 | 0.23741 | 1:59:00.000 | 2024-10-24 05:08:39
10699 | 恒流充电 | 0 | 6 | 20 | 0.051039 | 2.5 | 0.10151 | 0.23812 | 1:59:20.000 | 2024-10-24 05:08:59
10700 | 恒流充电 | 0 | 6 | 20 | 0.051038 | 2.5008 | 0.1018 | 0.23883 | 1:59:40.000 | 2024-10-24 05:09:19
10701 | 恒流充电 | 0 | 6 | 20 | 0.05104 | 2.5015 | 0.10208 | 0.23954 | 2:00:00.000 | 2024-10-24 05:09:39
10702 | 恒流充电 | 0 | 6 | 20 | 0.051037 | 2.5023 | 0.10236 | 0.24025 | 2:00:20.000 | 2024-10-24 05:09:59
10703 | 恒流充电 | 0 | 6 | 20 | 0.051038 | 2.503 | 0.10265 | 0.24096 | 2:00:40.000 | 2024-10-24 05:10:19
10704 | 恒流充电 | 0 | 6 | 20 | 0.051041 | 2.5038 | 0.10293 | 0.24167 | 2:01:00.000 | 2024-10-24 05:10:39
10705 | 恒流充电 | 0 | 6 | 20 | 0.051039 | 2.5046 | 0.10321 | 0.24238 | 2:01:20.000 | 2024-10-24 05:10:59
10706 | 恒流充电 | 0 | 6 | 20 | 0.051038 | 2.5054 | 0.1035 | 0.24309 | 2:01:40.000 | 2024-10-24 05:11:19
10707 | 恒流充电 | 0 | 6 | 20 | 0.051038 | 2.5062 | 0.10378 | 0.2438 | 2:02:00.000 | 2024-10-24 05:11:39
10708 | 恒流充电 | 0 | 6 | 20 | 0.051038 | 2.5069 | 0.10406 | 0.24451 | 2:02:20.000 | 2024-10-24 05:11:59
10709 | 恒流充电 | 0 | 6 | 20 | 0.05104 | 2.5077 | 0.10435 | 0.24522 | 2:02:40.000 | 2024-10-24 05:12:19
10710 | 恒流充电 | 0 | 6 | 20 | 0.05104 | 2.5085 | 0.10463 | 0.24593 | 2:03:00.000 | 2024-10-24 05:12:39
10711 | 恒流充电 | 0 | 6 | 20 | 0.051041 | 2.5093 | 0.10491 | 0.24664 | 2:03:20.000 | 2024-10-24 05:12:59
10712 | 恒流充电 | 0 | 6 | 20 | 0.05104 | 2.5101 | 0.1052 | 0.24735 | 2:03:40.000 | 2024-10-24 05:13:19
10713 | 恒流充电 | 0 | 6 | 20 | 0.05104 | 2.5109 | 0.10548 | 0.24807 | 2:04:00.000 | 2024-10-24 05:13:39
10714 | 恒流充电 | 0 | 6 | 20 | 0.051038 | 2.5117 | 0.10576 | 0.24878 | 2:04:20.000 | 2024-10-24 05:13:59
10715 | 恒流充电 | 0 | 6 | 20 | 0.051039 | 2.5126 | 0.10605 | 0.24949 | 2:04:40.000 | 2024-10-24 05:14:19
10716 | 恒流充电 | 0 | 6 | 20 | 0.05104 | 2.5134 | 0.10633 | 0.2502 | 2:05:00.000 | 2024-10-24 05:14:39
10717 | 恒流充电 | 0 | 6 | 20 | 0.051039 | 2.5142 | 0.10662 | 0.25092 | 2:05:20.000 | 2024-10-24 05:14:59
10718 | 恒流充电 | 0 | 6 | 20 | 0.051038 | 2.5151 | 0.1069 | 0.25163 | 2:05:40.000 | 2024-10-24 05:15:19
10719 | 恒流充电 | 0 | 6 | 20 | 0.05104 | 2.5159 | 0.10718 | 0.25234 | 2:06:00.000 | 2024-10-24 05:15:39
10720 | 恒流充电 | 0 | 6 | 20 | 0.051041 | 2.5168 | 0.10747 | 0.25306 | 2:06:20.000 | 2024-10-24 05:15:59
10721 | 恒流充电 | 0 | 6 | 20 | 0.051038 | 2.5176 | 0.10775 | 0.25377 | 2:06:40.000 | 2024-10-24 05:16:19
10722 | 恒流充电 | 0 | 6 | 20 | 0.051038 | 2.5185 | 0.10803 | 0.25449 | 2:07:00.000 | 2024-10-24 05:16:39
10723 | 恒流充电 | 0 | 6 | 20 | 0.051038 | 2.5194 | 0.10832 | 0.2552 | 2:07:20.000 | 2024-10-24 05:16:59
10724 | 恒流充电 | 0 | 6 | 20 | 0.051037 | 2.5202 | 0.1086 | 0.25591 | 2:07:40.000 | 2024-10-24 05:17:19
10725 | 恒流充电 | 0 | 6 | 20 | 0.05104 | 2.5211 | 0.10888 | 0.25663 | 2:08:00.000 | 2024-10-24 05:17:39
10726 | 恒流充电 | 0 | 6 | 20 | 0.05104 | 2.522 | 0.10917 | 0.25734 | 2:08:20.000 | 2024-10-24 05:17:59
10727 | 恒流充电 | 0 | 6 | 20 | 0.051039 | 2.5229 | 0.10945 | 0.25806 | 2:08:40.000 | 2024-10-24 05:18:19
10728 | 恒流充电 | 0 | 6 | 20 | 0.051037 | 2.5237 | 0.10973 | 0.25877 | 2:09:00.000 | 2024-10-24 05:18:39
10729 | 恒流充电 | 0 | 6 | 20 | 0.051037 | 2.5246 | 0.11002 | 0.25949 | 2:09:20.000 | 2024-10-24 05:18:59
10730 | 恒流充电 | 0 | 6 | 20 | 0.051037 | 2.5254 | 0.1103 | 0.26021 | 2:09:40.000 | 2024-10-24 05:19:19
10731 | 恒流充电 | 0 | 6 | 20 | 0.051039 | 2.5263 | 0.11059 | 0.26092 | 2:10:00.000 | 2024-10-24 05:19:39
10732 | 恒流充电 | 0 | 6 | 20 | 0.051038 | 2.5272 | 0.11087 | 0.26164 | 2:10:20.000 | 2024-10-24 05:19:59
10733 | 恒流充电 | 0 | 6 | 20 | 0.051039 | 2.5281 | 0.11115 | 0.26236 | 2:10:40.000 | 2024-10-24 05:20:19
10734 | 恒流充电 | 0 | 6 | 20 | 0.051038 | 2.5289 | 0.11144 | 0.26307 | 2:11:00.000 | 2024-10-24 05:20:39
10735 | 恒流充电 | 0 | 6 | 20 | 0.051037 | 2.5298 | 0.11172 | 0.26379 | 2:11:20.000 | 2024-10-24 05:20:59
10736 | 恒流充电 | 0 | 6 | 20 | 0.051038 | 2.5306 | 0.112 | 0.26451 | 2:11:40.000 | 2024-10-24 05:21:19
10737 | 恒流充电 | 0 | 6 | 20 | 0.051039 | 2.5315 | 0.11229 | 0.26523 | 2:12:00.000 | 2024-10-24 05:21:39
10738 | 恒流充电 | 0 | 6 | 20 | 0.051038 | 2.5324 | 0.11257 | 0.26594 | 2:12:20.000 | 2024-10-24 05:21:59
10739 | 恒流充电 | 0 | 6 | 20 | 0.05104 | 2.5333 | 0.11285 | 0.26666 | 2:12:40.000 | 2024-10-24 05:22:19
10740 | 恒流充电 | 0 | 6 | 20 | 0.051037 | 2.5344 | 0.11314 | 0.26738 | 2:13:00.000 | 2024-10-24 05:22:39
10741 | 恒流充电 | 0 | 6 | 20 | 0.051037 | 2.5353 | 0.11342 | 0.2681 | 2:13:20.000 | 2024-10-24 05:22:59
10742 | 恒流充电 | 0 | 6 | 20 | 0.051038 | 2.5362 | 0.1137 | 0.26882 | 2:13:40.000 | 2024-10-24 05:23:19
10743 | 恒流充电 | 0 | 6 | 20 | 0.051035 | 2.5373 | 0.11399 | 0.26954 | 2:14:00.000 | 2024-10-24 05:23:39
10744 | 恒流充电 | 0 | 6 | 20 | 0.051038 | 2.5382 | 0.11427 | 0.27026 | 2:14:20.000 | 2024-10-24 05:23:59
10745 | 恒流充电 | 0 | 6 | 20 | 0.051038 | 2.539 | 0.11455 | 0.27098 | 2:14:40.000 | 2024-10-24 05:24:19
10746 | 恒流充电 | 0 | 6 | 20 | 0.05104 | 2.5399 | 0.11484 | 0.2717 | 2:15:00.000 | 2024-10-24 05:24:39
10747 | 恒流充电 | 0 | 6 | 20 | 0.051038 | 2.5408 | 0.11512 | 0.27242 | 2:15:20.000 | 2024-10-24 05:24:59
10748 | 恒流充电 | 0 | 6 | 20 | 0.051038 | 2.5418 | 0.11541 | 0.27314 | 2:15:40.000 | 2024-10-24 05:25:19
10749 | 恒流充电 | 0 | 6 | 20 | 0.051038 | 2.5427 | 0.11569 | 0.27386 | 2:16:00.000 | 2024-10-24 05:25:39
10750 | 恒流充电 | 0 | 6 | 20 | 0.051038 | 2.5436 | 0.11597 | 0.27458 | 2:16:20.000 | 2024-10-24 05:25:59
10751 | 恒流充电 | 0 | 6 | 20 | 0.051039 | 2.5445 | 0.11626 | 0.2753 | 2:16:40.000 | 2024-10-24 05:26:19
10752 | 恒流充电 | 0 | 6 | 20 | 0.051039 | 2.5453 | 0.11654 | 0.27602 | 2:17:00.000 | 2024-10-24 05:26:39
10753 | 恒流充电 | 0 | 6 | 20 | 0.051039 | 2.5461 | 0.11682 | 0.27675 | 2:17:20.000 | 2024-10-24 05:26:59
10754 | 恒流充电 | 0 | 6 | 20 | 0.051037 | 2.5469 | 0.11711 | 0.27747 | 2:17:40.000 | 2024-10-24 05:27:19
10755 | 恒流充电 | 0 | 6 | 20 | 0.051039 | 2.5477 | 0.11739 | 0.27819 | 2:18:00.000 | 2024-10-24 05:27:39
10756 | 恒流充电 | 0 | 6 | 20 | 0.051037 | 2.5484 | 0.11767 | 0.27891 | 2:18:20.000 | 2024-10-24 05:27:59
10757 | 恒流充电 | 0 | 6 | 20 | 0.051037 | 2.5492 | 0.11796 | 0.27964 | 2:18:40.000 | 2024-10-24 05:28:19
10758 | 恒流充电 | 0 | 6 | 20 | 0.051035 | 2.5499 | 0.11824 | 0.28036 | 2:19:00.000 | 2024-10-24 05:28:39
10759 | 恒流充电 | 0 | 6 | 20 | 0.051037 | 2.5507 | 0.11852 | 0.28108 | 2:19:20.000 | 2024-10-24 05:28:59
10760 | 恒流充电 | 0 | 6 | 20 | 0.051035 | 2.5513 | 0.11881 | 0.28181 | 2:19:40.000 | 2024-10-24 05:29:19
10761 | 恒流充电 | 0 | 6 | 20 | 0.05104 | 2.5521 | 0.11909 | 0.28253 | 2:20:00.000 | 2024-10-24 05:29:39
10762 | 恒流充电 | 0 | 6 | 20 | 0.051039 | 2.5528 | 0.11938 | 0.28325 | 2:20:20.000 | 2024-10-24 05:29:59
10763 | 恒流充电 | 0 | 6 | 20 | 0.051038 | 2.5537 | 0.11966 | 0.28398 | 2:20:40.000 | 2024-10-24 05:30:19
10764 | 恒流充电 | 0 | 6 | 20 | 0.051038 | 2.5545 | 0.11994 | 0.2847 | 2:21:00.000 | 2024-10-24 05:30:39
10765 | 恒流充电 | 0 | 6 | 20 | 0.051039 | 2.5552 | 0.12023 | 0.28543 | 2:21:20.000 | 2024-10-24 05:30:59
10766 | 恒流充电 | 0 | 6 | 20 | 0.051037 | 2.556 | 0.12051 | 0.28615 | 2:21:40.000 | 2024-10-24 05:31:19
10767 | 恒流充电 | 0 | 6 | 20 | 0.051038 | 2.5569 | 0.12079 | 0.28688 | 2:22:00.000 | 2024-10-24 05:31:39
10768 | 恒流充电 | 0 | 6 | 20 | 0.051037 | 2.5577 | 0.12108 | 0.2876 | 2:22:20.000 | 2024-10-24 05:31:59
10769 | 恒流充电 | 0 | 6 | 20 | 0.051039 | 2.5585 | 0.12136 | 0.28833 | 2:22:40.000 | 2024-10-24 05:32:19
10770 | 恒流充电 | 0 | 6 | 20 | 0.051038 | 2.5592 | 0.12164 | 0.28905 | 2:23:00.000 | 2024-10-24 05:32:39
10771 | 恒流充电 | 0 | 6 | 20 | 0.051038 | 2.5601 | 0.12193 | 0.28978 | 2:23:20.000 | 2024-10-24 05:32:59
10772 | 恒流充电 | 0 | 6 | 20 | 0.051037 | 2.5609 | 0.12221 | 0.2905 | 2:23:40.000 | 2024-10-24 05:33:19
10773 | 恒流充电 | 0 | 6 | 20 | 0.051036 | 2.5617 | 0.12249 | 0.29123 | 2:24:00.000 | 2024-10-24 05:33:39
10774 | 恒流充电 | 0 | 6 | 20 | 0.051039 | 2.5625 | 0.12278 | 0.29196 | 2:24:20.000 | 2024-10-24 05:33:59
10775 | 恒流充电 | 0 | 6 | 20 | 0.05104 | 2.5634 | 0.12306 | 0.29268 | 2:24:40.000 | 2024-10-24 05:34:19
10776 | 恒流充电 | 0 | 6 | 20 | 0.051037 | 2.5643 | 0.12334 | 0.29341 | 2:25:00.000 | 2024-10-24 05:34:39
10777 | 恒流充电 | 0 | 6 | 20 | 0.051039 | 2.5651 | 0.12363 | 0.29414 | 2:25:20.000 | 2024-10-24 05:34:59
10778 | 恒流充电 | 0 | 6 | 20 | 0.051039 | 2.566 | 0.12391 | 0.29487 | 2:25:40.000 | 2024-10-24 05:35:19
10779 | 恒流充电 | 0 | 6 | 20 | 0.051037 | 2.5669 | 0.1242 | 0.29559 | 2:26:00.000 | 2024-10-24 05:35:39
10780 | 恒流充电 | 0 | 6 | 20 | 0.05104 | 2.5677 | 0.12448 | 0.29632 | 2:26:20.000 | 2024-10-24 05:35:59
10781 | 恒流充电 | 0 | 6 | 20 | 0.051038 | 2.5687 | 0.12476 | 0.29705 | 2:26:40.000 | 2024-10-24 05:36:19
10782 | 恒流充电 | 0 | 6 | 20 | 0.051038 | 2.5696 | 0.12505 | 0.29778 | 2:27:00.000 | 2024-10-24 05:36:39
10783 | 恒流充电 | 0 | 6 | 20 | 0.051038 | 2.5705 | 0.12533 | 0.29851 | 2:27:20.000 | 2024-10-24 05:36:59
10784 | 恒流充电 | 0 | 6 | 20 | 0.051035 | 2.5714 | 0.12561 | 0.29924 | 2:27:40.000 | 2024-10-24 05:37:19
10785 | 恒流充电 | 0 | 6 | 20 | 0.051035 | 2.5723 | 0.1259 | 0.29997 | 2:28:00.000 | 2024-10-24 05:37:39
10786 | 恒流充电 | 0 | 6 | 20 | 0.051036 | 2.5733 | 0.12618 | 0.3007 | 2:28:20.000 | 2024-10-24 05:37:59
10787 | 恒流充电 | 0 | 6 | 20 | 0.051036 | 2.5743 | 0.12646 | 0.30143 | 2:28:40.000 | 2024-10-24 05:38:19
10788 | 恒流充电 | 0 | 6 | 20 | 0.051037 | 2.5752 | 0.12675 | 0.30216 | 2:29:00.000 | 2024-10-24 05:38:39
10789 | 恒流充电 | 0 | 6 | 20 | 0.051038 | 2.5762 | 0.12703 | 0.30289 | 2:29:20.000 | 2024-10-24 05:38:59
10790 | 恒流充电 | 0 | 6 | 20 | 0.051037 | 2.5771 | 0.12731 | 0.30362 | 2:29:40.000 | 2024-10-24 05:39:19
10791 | 恒流充电 | 0 | 6 | 20 | 0.051034 | 2.578 | 0.1276 | 0.30435 | 2:30:00.000 | 2024-10-24 05:39:39
10792 | 恒流充电 | 0 | 6 | 20 | 0.051036 | 2.579 | 0.12788 | 0.30508 | 2:30:20.000 | 2024-10-24 05:39:59
10793 | 恒流充电 | 0 | 6 | 20 | 0.051037 | 2.58 | 0.12816 | 0.30581 | 2:30:40.000 | 2024-10-24 05:40:19
10794 | 恒流充电 | 0 | 6 | 20 | 0.051036 | 2.5809 | 0.12845 | 0.30654 | 2:31:00.000 | 2024-10-24 05:40:39
10795 | 恒流充电 | 0 | 6 | 20 | 0.051038 | 2.5818 | 0.12873 | 0.30728 | 2:31:20.000 | 2024-10-24 05:40:59
10796 | 恒流充电 | 0 | 6 | 20 | 0.051035 | 2.5827 | 0.12902 | 0.30801 | 2:31:40.000 | 2024-10-24 05:41:19
10797 | 恒流充电 | 0 | 6 | 20 | 0.051038 | 2.5837 | 0.1293 | 0.30874 | 2:32:00.000 | 2024-10-24 05:41:39
10798 | 恒流充电 | 0 | 6 | 20 | 0.051037 | 2.5846 | 0.12958 | 0.30947 | 2:32:20.000 | 2024-10-24 05:41:59
10799 | 恒流充电 | 0 | 6 | 20 | 0.051038 | 2.5853 | 0.12987 | 0.31021 | 2:32:40.000 | 2024-10-24 05:42:19
10800 | 恒流充电 | 0 | 6 | 20 | 0.051037 | 2.5864 | 0.13015 | 0.31094 | 2:33:00.000 | 2024-10-24 05:42:39
10801 | 恒流充电 | 0 | 6 | 20 | 0.051037 | 2.5874 | 0.13043 | 0.31167 | 2:33:20.000 | 2024-10-24 05:42:59
10802 | 恒流充电 | 0 | 6 | 20 | 0.051037 | 2.5884 | 0.13072 | 0.31241 | 2:33:40.000 | 2024-10-24 05:43:19
10803 | 恒流充电 | 0 | 6 | 20 | 0.051035 | 2.5893 | 0.131 | 0.31314 | 2:34:00.000 | 2024-10-24 05:43:39
10804 | 恒流充电 | 0 | 6 | 20 | 0.051037 | 2.5903 | 0.13128 | 0.31388 | 2:34:20.000 | 2024-10-24 05:43:59
10805 | 恒流充电 | 0 | 6 | 20 | 0.051036 | 2.5912 | 0.13157 | 0.31461 | 2:34:40.000 | 2024-10-24 05:44:19
10806 | 恒流充电 | 0 | 6 | 20 | 0.051037 | 2.5922 | 0.13185 | 0.31534 | 2:35:00.000 | 2024-10-24 05:44:39
10807 | 恒流充电 | 0 | 6 | 20 | 0.051038 | 2.5932 | 0.13213 | 0.31608 | 2:35:20.000 | 2024-10-24 05:44:59
10808 | 恒流充电 | 0 | 6 | 20 | 0.051038 | 2.5942 | 0.13242 | 0.31682 | 2:35:40.000 | 2024-10-24 05:45:19
10809 | 恒流充电 | 0 | 6 | 20 | 0.05104 | 2.5951 | 0.1327 | 0.31755 | 2:36:00.000 | 2024-10-24 05:45:39
10810 | 恒流充电 | 0 | 6 | 20 | 0.051037 | 2.5961 | 0.13298 | 0.31829 | 2:36:20.000 | 2024-10-24 05:45:59
10811 | 恒流充电 | 0 | 6 | 20 | 0.051038 | 2.597 | 0.13327 | 0.31902 | 2:36:40.000 | 2024-10-24 05:46:19
10812 | 恒流充电 | 0 | 6 | 20 | 0.051036 | 2.5979 | 0.13355 | 0.31976 | 2:37:00.000 | 2024-10-24 05:46:39
10813 | 恒流充电 | 0 | 6 | 20 | 0.051036 | 2.599 | 0.13384 | 0.3205 | 2:37:20.000 | 2024-10-24 05:46:59
10814 | 恒流充电 | 0 | 6 | 20 | 0.051041 | 2.5998 | 0.13412 | 0.32123 | 2:37:40.000 | 2024-10-24 05:47:19
10815 | 恒流充电 | 0 | 6 | 20 | 0.051039 | 2.6008 | 0.1344 | 0.32197 | 2:38:00.000 | 2024-10-24 05:47:39
10816 | 恒流充电 | 0 | 6 | 20 | 0.051038 | 2.6018 | 0.13469 | 0.32271 | 2:38:20.000 | 2024-10-24 05:47:59
10817 | 恒流充电 | 0 | 6 | 20 | 0.051039 | 2.6028 | 0.13497 | 0.32345 | 2:38:40.000 | 2024-10-24 05:48:19
10818 | 恒流充电 | 0 | 6 | 20 | 0.051037 | 2.6038 | 0.13525 | 0.32419 | 2:39:00.000 | 2024-10-24 05:48:39
10819 | 恒流充电 | 0 | 6 | 20 | 0.051039 | 2.6048 | 0.13554 | 0.32492 | 2:39:20.000 | 2024-10-24 05:48:59
10820 | 恒流充电 | 0 | 6 | 20 | 0.051039 | 2.6057 | 0.13582 | 0.32566 | 2:39:40.000 | 2024-10-24 05:49:19
10821 | 恒流充电 | 0 | 6 | 20 | 0.051038 | 2.6066 | 0.1361 | 0.3264 | 2:40:00.000 | 2024-10-24 05:49:39
10822 | 恒流充电 | 0 | 6 | 20 | 0.051038 | 2.6075 | 0.13639 | 0.32714 | 2:40:20.000 | 2024-10-24 05:49:59
10823 | 恒流充电 | 0 | 6 | 20 | 0.051036 | 2.6085 | 0.13667 | 0.32788 | 2:40:40.000 | 2024-10-24 05:50:19
10824 | 恒流充电 | 0 | 6 | 20 | 0.051038 | 2.6095 | 0.13695 | 0.32862 | 2:41:00.000 | 2024-10-24 05:50:39
10825 | 恒流充电 | 0 | 6 | 20 | 0.051041 | 2.6105 | 0.13724 | 0.32936 | 2:41:20.000 | 2024-10-24 05:50:59
10826 | 恒流充电 | 0 | 6 | 20 | 0.051039 | 2.6115 | 0.13752 | 0.3301 | 2:41:40.000 | 2024-10-24 05:51:19
10827 | 恒流充电 | 0 | 6 | 20 | 0.051038 | 2.6124 | 0.13781 | 0.33084 | 2:42:00.000 | 2024-10-24 05:51:39
10828 | 恒流充电 | 0 | 6 | 20 | 0.051038 | 2.6135 | 0.13809 | 0.33158 | 2:42:20.000 | 2024-10-24 05:51:59
10829 | 恒流充电 | 0 | 6 | 20 | 0.051037 | 2.6145 | 0.13837 | 0.33233 | 2:42:40.000 | 2024-10-24 05:52:19
10830 | 恒流充电 | 0 | 6 | 20 | 0.05104 | 2.6155 | 0.13866 | 0.33307 | 2:43:00.000 | 2024-10-24 05:52:39
10831 | 恒流充电 | 0 | 6 | 20 | 0.051038 | 2.6165 | 0.13894 | 0.33381 | 2:43:20.000 | 2024-10-24 05:52:59
10832 | 恒流充电 | 0 | 6 | 20 | 0.051039 | 2.6174 | 0.13922 | 0.33455 | 2:43:40.000 | 2024-10-24 05:53:19
10833 | 恒流充电 | 0 | 6 | 20 | 0.051036 | 2.6184 | 0.13951 | 0.33529 | 2:44:00.000 | 2024-10-24 05:53:39
10834 | 恒流充电 | 0 | 6 | 20 | 0.051039 | 2.6193 | 0.13979 | 0.33604 | 2:44:20.000 | 2024-10-24 05:53:59
10835 | 恒流充电 | 0 | 6 | 20 | 0.051039 | 2.6202 | 0.14007 | 0.33678 | 2:44:40.000 | 2024-10-24 05:54:19
10836 | 恒流充电 | 0 | 6 | 20 | 0.051039 | 2.6211 | 0.14036 | 0.33752 | 2:45:00.000 | 2024-10-24 05:54:39
10837 | 恒流充电 | 0 | 6 | 20 | 0.051041 | 2.622 | 0.14064 | 0.33827 | 2:45:20.000 | 2024-10-24 05:54:59
10838 | 恒流充电 | 0 | 6 | 20 | 0.051037 | 2.6228 | 0.14092 | 0.33901 | 2:45:40.000 | 2024-10-24 05:55:19
10839 | 恒流充电 | 0 | 6 | 20 | 0.051037 | 2.6237 | 0.14121 | 0.33975 | 2:46:00.000 | 2024-10-24 05:55:39
10840 | 恒流充电 | 0 | 6 | 20 | 0.051037 | 2.6247 | 0.14149 | 0.3405 | 2:46:20.000 | 2024-10-24 05:55:59
10841 | 恒流充电 | 0 | 6 | 20 | 0.051037 | 2.6255 | 0.14177 | 0.34124 | 2:46:40.000 | 2024-10-24 05:56:19
10842 | 恒流充电 | 0 | 6 | 20 | 0.05104 | 2.6264 | 0.14206 | 0.34199 | 2:47:00.000 | 2024-10-24 05:56:39
10843 | 恒流充电 | 0 | 6 | 20 | 0.051038 | 2.6273 | 0.14234 | 0.34273 | 2:47:20.000 | 2024-10-24 05:56:59
10844 | 恒流充电 | 0 | 6 | 20 | 0.051036 | 2.6282 | 0.14263 | 0.34348 | 2:47:40.000 | 2024-10-24 05:57:19
10845 | 恒流充电 | 0 | 6 | 20 | 0.051036 | 2.6293 | 0.14291 | 0.34422 | 2:48:00.000 | 2024-10-24 05:57:39
10846 | 恒流充电 | 0 | 6 | 20 | 0.051038 | 2.6302 | 0.14319 | 0.34497 | 2:48:20.000 | 2024-10-24 05:57:59
10847 | 恒流充电 | 0 | 6 | 20 | 0.051037 | 2.6311 | 0.14348 | 0.34571 | 2:48:40.000 | 2024-10-24 05:58:19
10848 | 恒流充电 | 0 | 6 | 20 | 0.051036 | 2.632 | 0.14376 | 0.34646 | 2:49:00.000 | 2024-10-24 05:58:39
10849 | 恒流充电 | 0 | 6 | 20 | 0.051039 | 2.633 | 0.14404 | 0.34721 | 2:49:20.000 | 2024-10-24 05:58:59
10850 | 恒流充电 | 0 | 6 | 20 | 0.051038 | 2.634 | 0.14433 | 0.34795 | 2:49:40.000 | 2024-10-24 05:59:19
10851 | 恒流充电 | 0 | 6 | 20 | 0.051038 | 2.6349 | 0.14461 | 0.3487 | 2:50:00.000 | 2024-10-24 05:59:39
10852 | 恒流充电 | 0 | 6 | 20 | 0.051038 | 2.6359 | 0.14489 | 0.34945 | 2:50:20.000 | 2024-10-24 05:59:59
10853 | 恒流充电 | 0 | 6 | 20 | 0.051038 | 2.6369 | 0.14518 | 0.3502 | 2:50:40.000 | 2024-10-24 06:00:19
10854 | 恒流充电 | 0 | 6 | 20 | 0.051037 | 2.6378 | 0.14546 | 0.35094 | 2:51:00.000 | 2024-10-24 06:00:39
10855 | 恒流充电 | 0 | 6 | 20 | 0.051037 | 2.6388 | 0.14574 | 0.35169 | 2:51:20.000 | 2024-10-24 06:00:59
10856 | 恒流充电 | 0 | 6 | 20 | 0.051037 | 2.6398 | 0.14603 | 0.35244 | 2:51:40.000 | 2024-10-24 06:01:19
10857 | 恒流充电 | 0 | 6 | 20 | 0.051038 | 2.6408 | 0.14631 | 0.35319 | 2:52:00.000 | 2024-10-24 06:01:39
10858 | 恒流充电 | 0 | 6 | 20 | 0.051038 | 2.6418 | 0.1466 | 0.35394 | 2:52:20.000 | 2024-10-24 06:01:59
10859 | 恒流充电 | 0 | 6 | 20 | 0.051036 | 2.6429 | 0.14688 | 0.35469 | 2:52:40.000 | 2024-10-24 06:02:19
10860 | 恒流充电 | 0 | 6 | 20 | 0.051038 | 2.6439 | 0.14716 | 0.35544 | 2:53:00.000 | 2024-10-24 06:02:39
10861 | 恒流充电 | 0 | 6 | 20 | 0.051037 | 2.6449 | 0.14745 | 0.35619 | 2:53:20.000 | 2024-10-24 06:02:59
10862 | 恒流充电 | 0 | 6 | 20 | 0.051039 | 2.6459 | 0.14773 | 0.35694 | 2:53:40.000 | 2024-10-24 06:03:19
10863 | 恒流充电 | 0 | 6 | 20 | 0.051038 | 2.647 | 0.14801 | 0.35769 | 2:54:00.000 | 2024-10-24 06:03:39
10864 | 恒流充电 | 0 | 6 | 20 | 0.051037 | 2.648 | 0.1483 | 0.35844 | 2:54:20.000 | 2024-10-24 06:03:59
10865 | 恒流充电 | 0 | 6 | 20 | 0.051038 | 2.649 | 0.14858 | 0.35919 | 2:54:40.000 | 2024-10-24 06:04:19
10866 | 恒流充电 | 0 | 6 | 20 | 0.051036 | 2.65 | 0.14886 | 0.35994 | 2:55:00.000 | 2024-10-24 06:04:39
10867 | 恒流充电 | 0 | 6 | 20 | 0.051038 | 2.6511 | 0.14915 | 0.36069 | 2:55:20.000 | 2024-10-24 06:04:59
10868 | 恒流充电 | 0 | 6 | 20 | 0.051037 | 2.6522 | 0.14943 | 0.36145 | 2:55:40.000 | 2024-10-24 06:05:19
10869 | 恒流充电 | 0 | 6 | 20 | 0.051037 | 2.6532 | 0.14971 | 0.3622 | 2:56:00.000 | 2024-10-24 06:05:39
10870 | 恒流充电 | 0 | 6 | 20 | 0.051039 | 2.6542 | 0.15 | 0.36295 | 2:56:20.000 | 2024-10-24 06:05:59
10871 | 恒流充电 | 0 | 6 | 20 | 0.051036 | 2.6553 | 0.15028 | 0.3637 | 2:56:40.000 | 2024-10-24 06:06:19
10872 | 恒流充电 | 0 | 6 | 20 | 0.051037 | 2.6564 | 0.15056 | 0.36446 | 2:57:00.000 | 2024-10-24 06:06:39
10873 | 恒流充电 | 0 | 6 | 20 | 0.051037 | 2.6574 | 0.15085 | 0.36521 | 2:57:20.000 | 2024-10-24 06:06:59
10874 | 恒流充电 | 0 | 6 | 20 | 0.051039 | 2.6586 | 0.15113 | 0.36596 | 2:57:40.000 | 2024-10-24 06:07:19
10875 | 恒流充电 | 0 | 6 | 20 | 0.05104 | 2.6596 | 0.15142 | 0.36672 | 2:58:00.000 | 2024-10-24 06:07:39
10876 | 恒流充电 | 0 | 6 | 20 | 0.05104 | 2.6607 | 0.1517 | 0.36747 | 2:58:20.000 | 2024-10-24 06:07:59
10877 | 恒流充电 | 0 | 6 | 20 | 0.05104 | 2.6618 | 0.15198 | 0.36823 | 2:58:40.000 | 2024-10-24 06:08:19
10878 | 恒流充电 | 0 | 6 | 20 | 0.05104 | 2.6629 | 0.15227 | 0.36898 | 2:59:00.000 | 2024-10-24 06:08:39
10879 | 恒流充电 | 0 | 6 | 20 | 0.051038 | 2.664 | 0.15255 | 0.36974 | 2:59:20.000 | 2024-10-24 06:08:59
10880 | 恒流充电 | 0 | 6 | 20 | 0.051041 | 2.665 | 0.15283 | 0.37049 | 2:59:40.000 | 2024-10-24 06:09:19
10881 | 恒流充电 | 0 | 6 | 20 | 0.051038 | 2.6661 | 0.15312 | 0.37125 | 3:00:00.000 | 2024-10-24 06:09:39
10882 | 恒流充电 | 0 | 6 | 20 | 0.051041 | 2.6672 | 0.1534 | 0.37201 | 3:00:20.000 | 2024-10-24 06:09:59
10883 | 恒流充电 | 0 | 6 | 20 | 0.051038 | 2.6683 | 0.15368 | 0.37276 | 3:00:40.000 | 2024-10-24 06:10:19
10884 | 恒流充电 | 0 | 6 | 20 | 0.051039 | 2.6693 | 0.15397 | 0.37352 | 3:01:00.000 | 2024-10-24 06:10:39
10885 | 恒流充电 | 0 | 6 | 20 | 0.051036 | 2.6704 | 0.15425 | 0.37428 | 3:01:20.000 | 2024-10-24 06:10:59
10886 | 恒流充电 | 0 | 6 | 20 | 0.051038 | 2.6715 | 0.15453 | 0.37503 | 3:01:40.000 | 2024-10-24 06:11:19
10887 | 恒流充电 | 0 | 6 | 20 | 0.051038 | 2.6726 | 0.15482 | 0.37579 | 3:02:00.000 | 2024-10-24 06:11:39
10888 | 恒流充电 | 0 | 6 | 20 | 0.051039 | 2.6737 | 0.1551 | 0.37655 | 3:02:20.000 | 2024-10-24 06:11:59
10889 | 恒流充电 | 0 | 6 | 20 | 0.051034 | 2.6748 | 0.15538 | 0.37731 | 3:02:40.000 | 2024-10-24 06:12:19
10890 | 恒流充电 | 0 | 6 | 20 | 0.051039 | 2.6759 | 0.15567 | 0.37807 | 3:03:00.000 | 2024-10-24 06:12:39
10891 | 恒流充电 | 0 | 6 | 20 | 0.051037 | 2.6771 | 0.15595 | 0.37883 | 3:03:20.000 | 2024-10-24 06:12:59
10892 | 恒流充电 | 0 | 6 | 20 | 0.051038 | 2.6781 | 0.15624 | 0.37958 | 3:03:40.000 | 2024-10-24 06:13:19
10893 | 恒流充电 | 0 | 6 | 20 | 0.051038 | 2.6792 | 0.15652 | 0.38034 | 3:04:00.000 | 2024-10-24 06:13:39
10894 | 恒流充电 | 0 | 6 | 20 | 0.051038 | 2.6803 | 0.1568 | 0.3811 | 3:04:20.000 | 2024-10-24 06:13:59
10895 | 恒流充电 | 0 | 6 | 20 | 0.051037 | 2.6814 | 0.15709 | 0.38186 | 3:04:40.000 | 2024-10-24 06:14:19
10896 | 恒流充电 | 0 | 6 | 20 | 0.05104 | 2.6825 | 0.15737 | 0.38263 | 3:05:00.000 | 2024-10-24 06:14:39
10897 | 恒流充电 | 0 | 6 | 20 | 0.051039 | 2.6835 | 0.15765 | 0.38339 | 3:05:20.000 | 2024-10-24 06:14:59
10898 | 恒流充电 | 0 | 6 | 20 | 0.051038 | 2.6845 | 0.15794 | 0.38415 | 3:05:40.000 | 2024-10-24 06:15:19
10899 | 恒流充电 | 0 | 6 | 20 | 0.051039 | 2.6855 | 0.15822 | 0.38491 | 3:06:00.000 | 2024-10-24 06:15:39
10900 | 恒流充电 | 0 | 6 | 20 | 0.05104 | 2.6865 | 0.1585 | 0.38567 | 3:06:20.000 | 2024-10-24 06:15:59
10901 | 恒流充电 | 0 | 6 | 20 | 0.051038 | 2.6875 | 0.15879 | 0.38643 | 3:06:40.000 | 2024-10-24 06:16:19
10902 | 恒流充电 | 0 | 6 | 20 | 0.051038 | 2.6885 | 0.15907 | 0.3872 | 3:07:00.000 | 2024-10-24 06:16:39
10903 | 恒流充电 | 0 | 6 | 20 | 0.05104 | 2.6894 | 0.15935 | 0.38796 | 3:07:20.000 | 2024-10-24 06:16:59
10904 | 恒流充电 | 0 | 6 | 20 | 0.051038 | 2.6904 | 0.15964 | 0.38872 | 3:07:40.000 | 2024-10-24 06:17:19
10905 | 恒流充电 | 0 | 6 | 20 | 0.05104 | 2.6913 | 0.15992 | 0.38948 | 3:08:00.000 | 2024-10-24 06:17:39
10906 | 恒流充电 | 0 | 6 | 20 | 0.051039 | 2.6923 | 0.16021 | 0.39025 | 3:08:20.000 | 2024-10-24 06:17:59
10907 | 恒流充电 | 0 | 6 | 20 | 0.051038 | 2.6933 | 0.16049 | 0.39101 | 3:08:40.000 | 2024-10-24 06:18:19
10908 | 恒流充电 | 0 | 6 | 20 | 0.05104 | 2.6943 | 0.16077 | 0.39177 | 3:09:00.000 | 2024-10-24 06:18:39
10909 | 恒流充电 | 0 | 6 | 20 | 0.051038 | 2.6953 | 0.16106 | 0.39254 | 3:09:20.000 | 2024-10-24 06:18:59
10910 | 恒流充电 | 0 | 6 | 20 | 0.05104 | 2.6962 | 0.16134 | 0.3933 | 3:09:40.000 | 2024-10-24 06:19:19
10911 | 恒流充电 | 0 | 6 | 20 | 0.051038 | 2.6972 | 0.16162 | 0.39407 | 3:10:00.000 | 2024-10-24 06:19:39
10912 | 恒流充电 | 0 | 6 | 20 | 0.051037 | 2.6983 | 0.16191 | 0.39483 | 3:10:20.000 | 2024-10-24 06:19:59
10913 | 恒流充电 | 0 | 6 | 20 | 0.051038 | 2.6994 | 0.16219 | 0.3956 | 3:10:40.000 | 2024-10-24 06:20:19
10914 | 恒流充电 | 0 | 6 | 20 | 0.051039 | 2.7005 | 0.16247 | 0.39636 | 3:11:00.000 | 2024-10-24 06:20:39
10915 | 恒流充电 | 0 | 6 | 20 | 0.051037 | 2.7015 | 0.16276 | 0.39713 | 3:11:20.000 | 2024-10-24 06:20:59
10916 | 恒流充电 | 0 | 6 | 20 | 0.051038 | 2.7025 | 0.16304 | 0.3979 | 3:11:40.000 | 2024-10-24 06:21:19
10917 | 恒流充电 | 0 | 6 | 20 | 0.051038 | 2.7036 | 0.16332 | 0.39866 | 3:12:00.000 | 2024-10-24 06:21:39
10918 | 恒流充电 | 0 | 6 | 20 | 0.051037 | 2.7046 | 0.16361 | 0.39943 | 3:12:20.000 | 2024-10-24 06:21:59
10919 | 恒流充电 | 0 | 6 | 20 | 0.051036 | 2.7057 | 0.16389 | 0.4002 | 3:12:40.000 | 2024-10-24 06:22:19
10920 | 恒流充电 | 0 | 6 | 20 | 0.051037 | 2.7067 | 0.16417 | 0.40096 | 3:13:00.000 | 2024-10-24 06:22:39
10921 | 恒流充电 | 0 | 6 | 20 | 0.051038 | 2.7079 | 0.16446 | 0.40173 | 3:13:20.000 | 2024-10-24 06:22:59
10922 | 恒流充电 | 0 | 6 | 20 | 0.051036 | 2.7089 | 0.16474 | 0.4025 | 3:13:40.000 | 2024-10-24 06:23:19
10923 | 恒流充电 | 0 | 6 | 20 | 0.05104 | 2.71 | 0.16503 | 0.40327 | 3:14:00.000 | 2024-10-24 06:23:39
10924 | 恒流充电 | 0 | 6 | 20 | 0.051038 | 2.7111 | 0.16531 | 0.40404 | 3:14:20.000 | 2024-10-24 06:23:59
10925 | 恒流充电 | 0 | 6 | 20 | 0.051038 | 2.7121 | 0.16559 | 0.40481 | 3:14:40.000 | 2024-10-24 06:24:19
10926 | 恒流充电 | 0 | 6 | 20 | 0.051041 | 2.7132 | 0.16588 | 0.40558 | 3:15:00.000 | 2024-10-24 06:24:39
10927 | 恒流充电 | 0 | 6 | 20 | 0.051035 | 2.7143 | 0.16616 | 0.40635 | 3:15:20.000 | 2024-10-24 06:24:59
10928 | 恒流充电 | 0 | 6 | 20 | 0.051036 | 2.7153 | 0.16644 | 0.40712 | 3:15:40.000 | 2024-10-24 06:25:19
10929 | 恒流充电 | 0 | 6 | 20 | 0.051037 | 2.7164 | 0.16673 | 0.40789 | 3:16:00.000 | 2024-10-24 06:25:39
10930 | 恒流充电 | 0 | 6 | 20 | 0.051036 | 2.7175 | 0.16701 | 0.40866 | 3:16:20.000 | 2024-10-24 06:25:59
10931 | 恒流充电 | 0 | 6 | 20 | 0.051038 | 2.7186 | 0.16729 | 0.40943 | 3:16:40.000 | 2024-10-24 06:26:19
10932 | 恒流充电 | 0 | 6 | 20 | 0.051036 | 2.7197 | 0.16758 | 0.4102 | 3:17:00.000 | 2024-10-24 06:26:39
10933 | 恒流充电 | 0 | 6 | 20 | 0.051038 | 2.7207 | 0.16786 | 0.41097 | 3:17:20.000 | 2024-10-24 06:26:59
10934 | 恒流充电 | 0 | 6 | 20 | 0.051037 | 2.7218 | 0.16814 | 0.41174 | 3:17:40.000 | 2024-10-24 06:27:19
10935 | 恒流充电 | 0 | 6 | 20 | 0.051035 | 2.7229 | 0.16843 | 0.41251 | 3:18:00.000 | 2024-10-24 06:27:39
10936 | 恒流充电 | 0 | 6 | 20 | 0.051038 | 2.724 | 0.16871 | 0.41329 | 3:18:20.000 | 2024-10-24 06:27:59
10937 | 恒流充电 | 0 | 6 | 20 | 0.051037 | 2.725 | 0.169 | 0.41406 | 3:18:40.000 | 2024-10-24 06:28:19
10938 | 恒流充电 | 0 | 6 | 20 | 0.05104 | 2.7261 | 0.16928 | 0.41483 | 3:19:00.000 | 2024-10-24 06:28:39
10939 | 恒流充电 | 0 | 6 | 20 | 0.051036 | 2.7271 | 0.16956 | 0.4156 | 3:19:20.000 | 2024-10-24 06:28:59
10940 | 恒流充电 | 0 | 6 | 20 | 0.051038 | 2.7281 | 0.16985 | 0.41638 | 3:19:40.000 | 2024-10-24 06:29:19
10941 | 恒流充电 | 0 | 6 | 20 | 0.051036 | 2.7293 | 0.17013 | 0.41715 | 3:20:00.000 | 2024-10-24 06:29:39
10942 | 恒流充电 | 0 | 6 | 20 | 0.051035 | 2.7304 | 0.17041 | 0.41793 | 3:20:20.000 | 2024-10-24 06:29:59
10943 | 恒流充电 | 0 | 6 | 20 | 0.051036 | 2.7314 | 0.1707 | 0.4187 | 3:20:40.000 | 2024-10-24 06:30:19
10944 | 恒流充电 | 0 | 6 | 20 | 0.051035 | 2.7325 | 0.17098 | 0.41948 | 3:21:00.000 | 2024-10-24 06:30:39
10945 | 恒流充电 | 0 | 6 | 20 | 0.051037 | 2.7336 | 0.17126 | 0.42025 | 3:21:20.000 | 2024-10-24 06:30:59
10946 | 恒流充电 | 0 | 6 | 20 | 0.051035 | 2.7347 | 0.17155 | 0.42103 | 3:21:40.000 | 2024-10-24 06:31:19
10947 | 恒流充电 | 0 | 6 | 20 | 0.051038 | 2.7357 | 0.17183 | 0.4218 | 3:22:00.000 | 2024-10-24 06:31:39
10948 | 恒流充电 | 0 | 6 | 20 | 0.051038 | 2.7369 | 0.17211 | 0.42258 | 3:22:20.000 | 2024-10-24 06:31:59
10949 | 恒流充电 | 0 | 6 | 20 | 0.051037 | 2.7379 | 0.1724 | 0.42335 | 3:22:40.000 | 2024-10-24 06:32:19
10950 | 恒流充电 | 0 | 6 | 20 | 0.051038 | 2.7389 | 0.17268 | 0.42413 | 3:23:00.000 | 2024-10-24 06:32:39
10951 | 恒流充电 | 0 | 6 | 20 | 0.051038 | 2.74 | 0.17296 | 0.42491 | 3:23:20.000 | 2024-10-24 06:32:59
10952 | 恒流充电 | 0 | 6 | 20 | 0.051038 | 2.741 | 0.17325 | 0.42568 | 3:23:40.000 | 2024-10-24 06:33:19
10953 | 恒流充电 | 0 | 6 | 20 | 0.051037 | 2.7421 | 0.17353 | 0.42646 | 3:24:00.000 | 2024-10-24 06:33:39
10954 | 恒流充电 | 0 | 6 | 20 | 0.051038 | 2.7431 | 0.17382 | 0.42724 | 3:24:20.000 | 2024-10-24 06:33:59
10955 | 恒流充电 | 0 | 6 | 20 | 0.051039 | 2.7442 | 0.1741 | 0.42802 | 3:24:40.000 | 2024-10-24 06:34:19
10956 | 恒流充电 | 0 | 6 | 20 | 0.051038 | 2.7451 | 0.17438 | 0.4288 | 3:25:00.000 | 2024-10-24 06:34:39
10957 | 恒流充电 | 0 | 6 | 20 | 0.051037 | 2.7461 | 0.17467 | 0.42958 | 3:25:20.000 | 2024-10-24 06:34:59
10958 | 恒流充电 | 0 | 6 | 20 | 0.051038 | 2.7471 | 0.17495 | 0.43035 | 3:25:40.000 | 2024-10-24 06:35:19
10959 | 恒流充电 | 0 | 6 | 20 | 0.05104 | 2.7481 | 0.17523 | 0.43113 | 3:26:00.000 | 2024-10-24 06:35:39
10960 | 恒流充电 | 0 | 6 | 20 | 0.05104 | 2.7491 | 0.17552 | 0.43191 | 3:26:20.000 | 2024-10-24 06:35:59
10961 | 恒流充电 | 0 | 6 | 20 | 0.051037 | 2.7503 | 0.1758 | 0.43269 | 3:26:40.000 | 2024-10-24 06:36:19
10962 | 恒流充电 | 0 | 6 | 20 | 0.051038 | 2.7512 | 0.17608 | 0.43347 | 3:27:00.000 | 2024-10-24 06:36:39
10963 | 恒流充电 | 0 | 6 | 20 | 0.051038 | 2.7521 | 0.17637 | 0.43425 | 3:27:20.000 | 2024-10-24 06:36:59
10964 | 恒流充电 | 0 | 6 | 20 | 0.051036 | 2.7531 | 0.17665 | 0.43503 | 3:27:40.000 | 2024-10-24 06:37:19
10965 | 恒流充电 | 0 | 6 | 20 | 0.051039 | 2.754 | 0.17693 | 0.43581 | 3:28:00.000 | 2024-10-24 06:37:39
10966 | 恒流充电 | 0 | 6 | 20 | 0.051038 | 2.755 | 0.17722 | 0.4366 | 3:28:20.000 | 2024-10-24 06:37:59
10967 | 恒流充电 | 0 | 6 | 20 | 0.051038 | 2.756 | 0.1775 | 0.43738 | 3:28:40.000 | 2024-10-24 06:38:19
10968 | 恒流充电 | 0 | 6 | 20 | 0.051035 | 2.757 | 0.17778 | 0.43816 | 3:29:00.000 | 2024-10-24 06:38:39
10969 | 恒流充电 | 0 | 6 | 20 | 0.051038 | 2.758 | 0.17807 | 0.43894 | 3:29:20.000 | 2024-10-24 06:38:59
10970 | 恒流充电 | 0 | 6 | 20 | 0.05104 | 2.7589 | 0.17835 | 0.43972 | 3:29:40.000 | 2024-10-24 06:39:19
10971 | 恒流充电 | 0 | 6 | 20 | 0.051038 | 2.7599 | 0.17864 | 0.44051 | 3:30:00.000 | 2024-10-24 06:39:39
10972 | 恒流充电 | 0 | 6 | 20 | 0.051036 | 2.7609 | 0.17892 | 0.44129 | 3:30:20.000 | 2024-10-24 06:39:59
10973 | 恒流充电 | 0 | 6 | 20 | 0.051039 | 2.7619 | 0.1792 | 0.44207 | 3:30:40.000 | 2024-10-24 06:40:19
10974 | 恒流充电 | 0 | 6 | 20 | 0.051039 | 2.7629 | 0.17949 | 0.44286 | 3:31:00.000 | 2024-10-24 06:40:39
10975 | 恒流充电 | 0 | 6 | 20 | 0.051036 | 2.764 | 0.17977 | 0.44364 | 3:31:20.000 | 2024-10-24 06:40:59
10976 | 恒流充电 | 0 | 6 | 20 | 0.051037 | 2.7651 | 0.18005 | 0.44442 | 3:31:40.000 | 2024-10-24 06:41:19
10977 | 恒流充电 | 0 | 6 | 20 | 0.051039 | 2.766 | 0.18034 | 0.44521 | 3:32:00.000 | 2024-10-24 06:41:39
10978 | 恒流充电 | 0 | 6 | 20 | 0.051038 | 2.767 | 0.18062 | 0.44599 | 3:32:20.000 | 2024-10-24 06:41:59
10979 | 恒流充电 | 0 | 6 | 20 | 0.051038 | 2.7681 | 0.1809 | 0.44678 | 3:32:40.000 | 2024-10-24 06:42:19
10980 | 恒流充电 | 0 | 6 | 20 | 0.051039 | 2.769 | 0.18119 | 0.44756 | 3:33:00.000 | 2024-10-24 06:42:39
10981 | 恒流充电 | 0 | 6 | 20 | 0.051037 | 2.7701 | 0.18147 | 0.44835 | 3:33:20.000 | 2024-10-24 06:42:59
10982 | 恒流充电 | 0 | 6 | 20 | 0.051037 | 2.7711 | 0.18175 | 0.44913 | 3:33:40.000 | 2024-10-24 06:43:19
10983 | 恒流充电 | 0 | 6 | 20 | 0.051041 | 2.7721 | 0.18204 | 0.44992 | 3:34:00.000 | 2024-10-24 06:43:39
10984 | 恒流充电 | 0 | 6 | 20 | 0.051039 | 2.7731 | 0.18232 | 0.45071 | 3:34:20.000 | 2024-10-24 06:43:59
10985 | 恒流充电 | 0 | 6 | 20 | 0.051038 | 2.7742 | 0.18261 | 0.45149 | 3:34:40.000 | 2024-10-24 06:44:19
10986 | 恒流充电 | 0 | 6 | 20 | 0.051038 | 2.7752 | 0.18289 | 0.45228 | 3:35:00.000 | 2024-10-24 06:44:39
10987 | 恒流充电 | 0 | 6 | 20 | 0.051037 | 2.7762 | 0.18317 | 0.45307 | 3:35:20.000 | 2024-10-24 06:44:59
10988 | 恒流充电 | 0 | 6 | 20 | 0.051037 | 2.7772 | 0.18346 | 0.45385 | 3:35:40.000 | 2024-10-24 06:45:19
10989 | 恒流充电 | 0 | 6 | 20 | 0.05104 | 2.7782 | 0.18374 | 0.45464 | 3:36:00.000 | 2024-10-24 06:45:39
10990 | 恒流充电 | 0 | 6 | 20 | 0.051038 | 2.7792 | 0.18402 | 0.45543 | 3:36:20.000 | 2024-10-24 06:45:59
10991 | 恒流充电 | 0 | 6 | 20 | 0.051038 | 2.7802 | 0.18431 | 0.45622 | 3:36:40.000 | 2024-10-24 06:46:19
10992 | 恒流充电 | 0 | 6 | 20 | 0.051038 | 2.7813 | 0.18459 | 0.45701 | 3:37:00.000 | 2024-10-24 06:46:39
10993 | 恒流充电 | 0 | 6 | 20 | 0.051038 | 2.7823 | 0.18487 | 0.45779 | 3:37:20.000 | 2024-10-24 06:46:59
10994 | 恒流充电 | 0 | 6 | 20 | 0.051039 | 2.7834 | 0.18516 | 0.45858 | 3:37:40.000 | 2024-10-24 06:47:19
10995 | 恒流充电 | 0 | 6 | 20 | 0.051039 | 2.7844 | 0.18544 | 0.45937 | 3:38:00.000 | 2024-10-24 06:47:39
10996 | 恒流充电 | 0 | 6 | 20 | 0.051038 | 2.7853 | 0.18572 | 0.46016 | 3:38:20.000 | 2024-10-24 06:47:59
10997 | 恒流充电 | 0 | 6 | 20 | 0.051039 | 2.7863 | 0.18601 | 0.46095 | 3:38:40.000 | 2024-10-24 06:48:19
10998 | 恒流充电 | 0 | 6 | 20 | 0.051037 | 2.7873 | 0.18629 | 0.46174 | 3:39:00.000 | 2024-10-24 06:48:39
10999 | 恒流充电 | 0 | 6 | 20 | 0.051039 | 2.7883 | 0.18657 | 0.46253 | 3:39:20.000 | 2024-10-24 06:48:59
11000 | 恒流充电 | 0 | 6 | 20 | 0.051039 | 2.7893 | 0.18686 | 0.46333 | 3:39:40.000 | 2024-10-24 06:49:19
11001 | 恒流充电 | 0 | 6 | 20 | 0.051038 | 2.7903 | 0.18714 | 0.46412 | 3:40:00.000 | 2024-10-24 06:49:39
11002 | 恒流充电 | 0 | 6 | 20 | 0.05104 | 2.7912 | 0.18743 | 0.46491 | 3:40:20.000 | 2024-10-24 06:49:59
11003 | 恒流充电 | 0 | 6 | 20 | 0.051039 | 2.7921 | 0.18771 | 0.4657 | 3:40:40.000 | 2024-10-24 06:50:19
11004 | 恒流充电 | 0 | 6 | 20 | 0.051039 | 2.793 | 0.18799 | 0.46649 | 3:41:00.000 | 2024-10-24 06:50:39
11005 | 恒流充电 | 0 | 6 | 20 | 0.051037 | 2.7939 | 0.18828 | 0.46728 | 3:41:20.000 | 2024-10-24 06:50:59
11006 | 恒流充电 | 0 | 6 | 20 | 0.051039 | 2.7947 | 0.18856 | 0.46808 | 3:41:40.000 | 2024-10-24 06:51:19
11007 | 恒流充电 | 0 | 6 | 20 | 0.051038 | 2.7955 | 0.18884 | 0.46887 | 3:42:00.000 | 2024-10-24 06:51:39
11008 | 恒流充电 | 0 | 6 | 20 | 0.051038 | 2.7962 | 0.18913 | 0.46966 | 3:42:20.000 | 2024-10-24 06:51:59
11009 | 恒流充电 | 0 | 6 | 20 | 0.051039 | 2.797 | 0.18941 | 0.47045 | 3:42:40.000 | 2024-10-24 06:52:19
11010 | 恒流充电 | 0 | 6 | 20 | 0.051038 | 2.7978 | 0.18969 | 0.47125 | 3:43:00.000 | 2024-10-24 06:52:39
11011 | 恒流充电 | 0 | 6 | 20 | 0.05104 | 2.7986 | 0.18998 | 0.47204 | 3:43:20.000 | 2024-10-24 06:52:59
11012 | 恒流充电 | 0 | 6 | 20 | 0.051038 | 2.7994 | 0.19026 | 0.47284 | 3:43:40.000 | 2024-10-24 06:53:19
11013 | 恒流充电 | 0 | 6 | 20 | 0.051041 | 2.8003 | 0.19054 | 0.47363 | 3:44:00.000 | 2024-10-24 06:53:39
11014 | 恒流充电 | 0 | 6 | 20 | 0.051037 | 2.8011 | 0.19083 | 0.47442 | 3:44:20.000 | 2024-10-24 06:53:59
11015 | 恒流充电 | 0 | 6 | 20 | 0.051038 | 2.8021 | 0.19111 | 0.47522 | 3:44:40.000 | 2024-10-24 06:54:19
11016 | 恒流充电 | 0 | 6 | 20 | 0.051039 | 2.8029 | 0.1914 | 0.47601 | 3:45:00.000 | 2024-10-24 06:54:39
11017 | 恒流充电 | 0 | 6 | 20 | 0.051036 | 2.8037 | 0.19168 | 0.47681 | 3:45:20.000 | 2024-10-24 06:54:59
11018 | 恒流充电 | 0 | 6 | 20 | 0.051039 | 2.8045 | 0.19196 | 0.4776 | 3:45:40.000 | 2024-10-24 06:55:19
11019 | 恒流充电 | 0 | 6 | 20 | 0.051037 | 2.8052 | 0.19225 | 0.4784 | 3:46:00.000 | 2024-10-24 06:55:39
11020 | 恒流充电 | 0 | 6 | 20 | 0.051037 | 2.806 | 0.19253 | 0.47919 | 3:46:20.000 | 2024-10-24 06:55:59
11021 | 恒流充电 | 0 | 6 | 20 | 0.051037 | 2.8068 | 0.19281 | 0.47999 | 3:46:40.000 | 2024-10-24 06:56:19
11022 | 恒流充电 | 0 | 6 | 20 | 0.051036 | 2.8076 | 0.1931 | 0.48079 | 3:47:00.000 | 2024-10-24 06:56:39
11023 | 恒流充电 | 0 | 6 | 20 | 0.051037 | 2.8085 | 0.19338 | 0.48158 | 3:47:20.000 | 2024-10-24 06:56:59
11024 | 恒流充电 | 0 | 6 | 20 | 0.051038 | 2.8093 | 0.19366 | 0.48238 | 3:47:40.000 | 2024-10-24 06:57:19
11025 | 恒流充电 | 0 | 6 | 20 | 0.051038 | 2.8101 | 0.19395 | 0.48318 | 3:48:00.000 | 2024-10-24 06:57:39
11026 | 恒流充电 | 0 | 6 | 20 | 0.051039 | 2.811 | 0.19423 | 0.48397 | 3:48:20.000 | 2024-10-24 06:57:59
11027 | 恒流充电 | 0 | 6 | 20 | 0.051038 | 2.8118 | 0.19451 | 0.48477 | 3:48:40.000 | 2024-10-24 06:58:19
11028 | 恒流充电 | 0 | 6 | 20 | 0.051038 | 2.8126 | 0.1948 | 0.48557 | 3:49:00.000 | 2024-10-24 06:58:39
11029 | 恒流充电 | 0 | 6 | 20 | 0.051039 | 2.8132 | 0.19508 | 0.48637 | 3:49:20.000 | 2024-10-24 06:58:59
11030 | 恒流充电 | 0 | 6 | 20 | 0.051037 | 2.8141 | 0.19536 | 0.48716 | 3:49:40.000 | 2024-10-24 06:59:19
11031 | 恒流充电 | 0 | 6 | 20 | 0.051038 | 2.8149 | 0.19565 | 0.48796 | 3:50:00.000 | 2024-10-24 06:59:39
11032 | 恒流充电 | 0 | 6 | 20 | 0.051038 | 2.8157 | 0.19593 | 0.48876 | 3:50:20.000 | 2024-10-24 06:59:59
11033 | 恒流充电 | 0 | 6 | 20 | 0.051038 | 2.8166 | 0.19622 | 0.48956 | 3:50:40.000 | 2024-10-24 07:00:19
11034 | 恒流充电 | 0 | 6 | 20 | 0.051034 | 2.8174 | 0.1965 | 0.49036 | 3:51:00.000 | 2024-10-24 07:00:39
11035 | 恒流充电 | 0 | 6 | 20 | 0.051035 | 2.8182 | 0.19678 | 0.49116 | 3:51:20.000 | 2024-10-24 07:00:59
11036 | 恒流充电 | 0 | 6 | 20 | 0.051036 | 2.8191 | 0.19707 | 0.49196 | 3:51:40.000 | 2024-10-24 07:01:19
11037 | 恒流充电 | 0 | 6 | 20 | 0.051034 | 2.8198 | 0.19735 | 0.49275 | 3:52:00.000 | 2024-10-24 07:01:39
11038 | 恒流充电 | 0 | 6 | 20 | 0.051038 | 2.8207 | 0.19763 | 0.49355 | 3:52:20.000 | 2024-10-24 07:01:59
11039 | 恒流充电 | 0 | 6 | 20 | 0.051034 | 2.8214 | 0.19792 | 0.49435 | 3:52:40.000 | 2024-10-24 07:02:19
11040 | 恒流充电 | 0 | 6 | 20 | 0.051038 | 2.8223 | 0.1982 | 0.49515 | 3:53:00.000 | 2024-10-24 07:02:39
11041 | 恒流充电 | 0 | 6 | 20 | 0.05104 | 2.823 | 0.19848 | 0.49596 | 3:53:20.000 | 2024-10-24 07:02:59
11042 | 恒流充电 | 0 | 6 | 20 | 0.051039 | 2.8241 | 0.19877 | 0.49676 | 3:53:40.000 | 2024-10-24 07:03:19
11043 | 恒流充电 | 0 | 6 | 20 | 0.051036 | 2.8249 | 0.19905 | 0.49756 | 3:54:00.000 | 2024-10-24 07:03:39
11044 | 恒流充电 | 0 | 6 | 20 | 0.051039 | 2.8257 | 0.19933 | 0.49836 | 3:54:20.000 | 2024-10-24 07:03:59
11045 | 恒流充电 | 0 | 6 | 20 | 0.051036 | 2.8265 | 0.19962 | 0.49916 | 3:54:40.000 | 2024-10-24 07:04:19
11046 | 恒流充电 | 0 | 6 | 20 | 0.051039 | 2.8273 | 0.1999 | 0.49996 | 3:55:00.000 | 2024-10-24 07:04:39
11047 | 恒流充电 | 0 | 6 | 20 | 0.051037 | 2.828 | 0.20018 | 0.50076 | 3:55:20.000 | 2024-10-24 07:04:59
11048 | 恒流充电 | 0 | 6 | 20 | 0.051041 | 2.8289 | 0.20047 | 0.50157 | 3:55:40.000 | 2024-10-24 07:05:19
11049 | 恒流充电 | 0 | 6 | 20 | 0.051037 | 2.8294 | 0.20075 | 0.50237 | 3:56:00.000 | 2024-10-24 07:05:39
11050 | 恒流充电 | 0 | 6 | 20 | 0.051037 | 2.8301 | 0.20104 | 0.50317 | 3:56:20.000 | 2024-10-24 07:05:59
11051 | 恒流充电 | 0 | 6 | 20 | 0.051036 | 2.8309 | 0.20132 | 0.50397 | 3:56:40.000 | 2024-10-24 07:06:19
11052 | 恒流充电 | 0 | 6 | 20 | 0.051037 | 2.8316 | 0.2016 | 0.50478 | 3:57:00.000 | 2024-10-24 07:06:39
11053 | 恒流充电 | 0 | 6 | 20 | 0.051038 | 2.8324 | 0.20189 | 0.50558 | 3:57:20.000 | 2024-10-24 07:06:59
11054 | 恒流充电 | 0 | 6 | 20 | 0.051035 | 2.8332 | 0.20217 | 0.50638 | 3:57:40.000 | 2024-10-24 07:07:19
11055 | 恒流充电 | 0 | 6 | 20 | 0.051037 | 2.8339 | 0.20245 | 0.50719 | 3:58:00.000 | 2024-10-24 07:07:39
11056 | 恒流充电 | 0 | 6 | 20 | 0.051034 | 2.8347 | 0.20274 | 0.50799 | 3:58:20.000 | 2024-10-24 07:07:59
11057 | 恒流充电 | 0 | 6 | 20 | 0.051035 | 2.8356 | 0.20302 | 0.50879 | 3:58:40.000 | 2024-10-24 07:08:19
11058 | 恒流充电 | 0 | 6 | 20 | 0.051038 | 2.8362 | 0.2033 | 0.5096 | 3:59:00.000 | 2024-10-24 07:08:39
11059 | 恒流充电 | 0 | 6 | 20 | 0.051037 | 2.8368 | 0.20359 | 0.5104 | 3:59:20.000 | 2024-10-24 07:08:59
11060 | 恒流充电 | 0 | 6 | 20 | 0.051037 | 2.8376 | 0.20387 | 0.51121 | 3:59:40.000 | 2024-10-24 07:09:19
11061 | 恒流充电 | 0 | 6 | 20 | 0.051038 | 2.8381 | 0.20415 | 0.51201 | 4:00:00.000 | 2024-10-24 07:09:39
11062 | 恒流充电 | 0 | 6 | 20 | 0.051038 | 2.8387 | 0.20444 | 0.51282 | 4:00:20.000 | 2024-10-24 07:09:59
11063 | 恒流充电 | 0 | 6 | 20 | 0.051038 | 2.8393 | 0.20472 | 0.51362 | 4:00:40.000 | 2024-10-24 07:10:19
11064 | 恒流充电 | 0 | 6 | 20 | 0.051038 | 2.8399 | 0.205 | 0.51443 | 4:01:00.000 | 2024-10-24 07:10:39
11065 | 恒流充电 | 0 | 6 | 20 | 0.051038 | 2.8405 | 0.20529 | 0.51523 | 4:01:20.000 | 2024-10-24 07:10:59
11066 | 恒流充电 | 0 | 6 | 20 | 0.051034 | 2.8411 | 0.20557 | 0.51604 | 4:01:40.000 | 2024-10-24 07:11:19
11067 | 恒流充电 | 0 | 6 | 20 | 0.051038 | 2.8417 | 0.20586 | 0.51684 | 4:02:00.000 | 2024-10-24 07:11:39
11068 | 恒流充电 | 0 | 6 | 20 | 0.051037 | 2.8422 | 0.20614 | 0.51765 | 4:02:20.000 | 2024-10-24 07:11:59
11069 | 恒流充电 | 0 | 6 | 20 | 0.051037 | 2.8427 | 0.20642 | 0.51845 | 4:02:40.000 | 2024-10-24 07:12:19
11070 | 恒流充电 | 0 | 6 | 20 | 0.051038 | 2.8433 | 0.20671 | 0.51926 | 4:03:00.000 | 2024-10-24 07:12:39
11071 | 恒流充电 | 0 | 6 | 20 | 0.051038 | 2.8438 | 0.20699 | 0.52007 | 4:03:20.000 | 2024-10-24 07:12:59
11072 | 恒流充电 | 0 | 6 | 20 | 0.051038 | 2.8445 | 0.20727 | 0.52087 | 4:03:40.000 | 2024-10-24 07:13:19
11073 | 恒流充电 | 0 | 6 | 20 | 0.051037 | 2.845 | 0.20756 | 0.52168 | 4:04:00.000 | 2024-10-24 07:13:39
11074 | 恒流充电 | 0 | 6 | 20 | 0.051035 | 2.8456 | 0.20784 | 0.52249 | 4:04:20.000 | 2024-10-24 07:13:59
11075 | 恒流充电 | 0 | 6 | 20 | 0.051037 | 2.8462 | 0.20812 | 0.52329 | 4:04:40.000 | 2024-10-24 07:14:19
11076 | 恒流充电 | 0 | 6 | 20 | 0.05104 | 2.8468 | 0.20841 | 0.5241 | 4:05:00.000 | 2024-10-24 07:14:39
11077 | 恒流充电 | 0 | 6 | 20 | 0.051039 | 2.8474 | 0.20869 | 0.52491 | 4:05:20.000 | 2024-10-24 07:14:59
11078 | 恒流充电 | 0 | 6 | 20 | 0.051038 | 2.848 | 0.20897 | 0.52572 | 4:05:40.000 | 2024-10-24 07:15:19
11079 | 恒流充电 | 0 | 6 | 20 | 0.051039 | 2.8487 | 0.20926 | 0.52652 | 4:06:00.000 | 2024-10-24 07:15:39
11080 | 恒流充电 | 0 | 6 | 20 | 0.051038 | 2.8493 | 0.20954 | 0.52733 | 4:06:20.000 | 2024-10-24 07:15:59
11081 | 恒流充电 | 0 | 6 | 20 | 0.051038 | 2.8499 | 0.20983 | 0.52814 | 4:06:40.000 | 2024-10-24 07:16:19
11082 | 恒流充电 | 0 | 6 | 20 | 0.05104 | 2.8506 | 0.21011 | 0.52895 | 4:07:00.000 | 2024-10-24 07:16:39
11083 | 恒流充电 | 0 | 6 | 20 | 0.05104 | 2.8511 | 0.21039 | 0.52976 | 4:07:20.000 | 2024-10-24 07:16:59
11084 | 恒流充电 | 0 | 6 | 20 | 0.05104 | 2.8518 | 0.21068 | 0.53057 | 4:07:40.000 | 2024-10-24 07:17:19
11085 | 恒流充电 | 0 | 6 | 20 | 0.051039 | 2.8524 | 0.21096 | 0.53137 | 4:08:00.000 | 2024-10-24 07:17:39
11086 | 恒流充电 | 0 | 6 | 20 | 0.051039 | 2.8531 | 0.21124 | 0.53218 | 4:08:20.000 | 2024-10-24 07:17:59
11087 | 恒流充电 | 0 | 6 | 20 | 0.051039 | 2.8537 | 0.21153 | 0.53299 | 4:08:40.000 | 2024-10-24 07:18:19
11088 | 恒流充电 | 0 | 6 | 20 | 0.051041 | 2.8544 | 0.21181 | 0.5338 | 4:09:00.000 | 2024-10-24 07:18:39
11089 | 恒流充电 | 0 | 6 | 20 | 0.051039 | 2.855 | 0.21209 | 0.53461 | 4:09:20.000 | 2024-10-24 07:18:59
11090 | 恒流充电 | 0 | 6 | 20 | 0.051039 | 2.8556 | 0.21238 | 0.53542 | 4:09:40.000 | 2024-10-24 07:19:19
11091 | 恒流充电 | 0 | 6 | 20 | 0.051037 | 2.8562 | 0.21266 | 0.53623 | 4:10:00.000 | 2024-10-24 07:19:39
11092 | 恒流充电 | 0 | 6 | 20 | 0.051038 | 2.8568 | 0.21294 | 0.53704 | 4:10:20.000 | 2024-10-24 07:19:59
11093 | 恒流充电 | 0 | 6 | 20 | 0.051037 | 2.8574 | 0.21323 | 0.53785 | 4:10:40.000 | 2024-10-24 07:20:19
11094 | 恒流充电 | 0 | 6 | 20 | 0.051039 | 2.8581 | 0.21351 | 0.53866 | 4:11:00.000 | 2024-10-24 07:20:39
11095 | 恒流充电 | 0 | 6 | 20 | 0.051038 | 2.8587 | 0.21379 | 0.53947 | 4:11:20.000 | 2024-10-24 07:20:59
11096 | 恒流充电 | 0 | 6 | 20 | 0.051037 | 2.8596 | 0.21408 | 0.54028 | 4:11:40.000 | 2024-10-24 07:21:19
11097 | 恒流充电 | 0 | 6 | 20 | 0.051039 | 2.8602 | 0.21436 | 0.54109 | 4:12:00.000 | 2024-10-24 07:21:39
11098 | 恒流充电 | 0 | 6 | 20 | 0.05104 | 2.8608 | 0.21465 | 0.54191 | 4:12:20.000 | 2024-10-24 07:21:59
11099 | 恒流充电 | 0 | 6 | 20 | 0.05104 | 2.8614 | 0.21493 | 0.54272 | 4:12:40.000 | 2024-10-24 07:22:19
11100 | 恒流充电 | 0 | 6 | 20 | 0.051039 | 2.862 | 0.21521 | 0.54353 | 4:13:00.000 | 2024-10-24 07:22:39
11101 | 恒流充电 | 0 | 6 | 20 | 0.051038 | 2.8628 | 0.2155 | 0.54434 | 4:13:20.000 | 2024-10-24 07:22:59
11102 | 恒流充电 | 0 | 6 | 20 | 0.051038 | 2.8633 | 0.21578 | 0.54515 | 4:13:40.000 | 2024-10-24 07:23:19
11103 | 恒流充电 | 0 | 6 | 20 | 0.051036 | 2.864 | 0.21606 | 0.54596 | 4:14:00.000 | 2024-10-24 07:23:39
11104 | 恒流充电 | 0 | 6 | 20 | 0.051039 | 2.8645 | 0.21635 | 0.54678 | 4:14:20.000 | 2024-10-24 07:23:59
11105 | 恒流充电 | 0 | 6 | 20 | 0.051038 | 2.8651 | 0.21663 | 0.54759 | 4:14:40.000 | 2024-10-24 07:24:19
11106 | 恒流充电 | 0 | 6 | 20 | 0.051037 | 2.8657 | 0.21691 | 0.5484 | 4:15:00.000 | 2024-10-24 07:24:39
11107 | 恒流充电 | 0 | 6 | 20 | 0.051037 | 2.8663 | 0.2172 | 0.54921 | 4:15:20.000 | 2024-10-24 07:24:59
11108 | 恒流充电 | 0 | 6 | 20 | 0.051037 | 2.8669 | 0.21748 | 0.55003 | 4:15:40.000 | 2024-10-24 07:25:19
11109 | 恒流充电 | 0 | 6 | 20 | 0.051037 | 2.8676 | 0.21776 | 0.55084 | 4:16:00.000 | 2024-10-24 07:25:39
11110 | 恒流充电 | 0 | 6 | 20 | 0.051037 | 2.8682 | 0.21805 | 0.55165 | 4:16:20.000 | 2024-10-24 07:25:59
11111 | 恒流充电 | 0 | 6 | 20 | 0.051039 | 2.8688 | 0.21833 | 0.55247 | 4:16:40.000 | 2024-10-24 07:26:19
11112 | 恒流充电 | 0 | 6 | 20 | 0.051038 | 2.8694 | 0.21862 | 0.55328 | 4:17:00.000 | 2024-10-24 07:26:39
11113 | 恒流充电 | 0 | 6 | 20 | 0.051036 | 2.8699 | 0.2189 | 0.55409 | 4:17:20.000 | 2024-10-24 07:26:59
11114 | 恒流充电 | 0 | 6 | 20 | 0.051039 | 2.8704 | 0.21918 | 0.55491 | 4:17:40.000 | 2024-10-24 07:27:19
11115 | 恒流充电 | 0 | 6 | 20 | 0.051037 | 2.8711 | 0.21947 | 0.55572 | 4:18:00.000 | 2024-10-24 07:27:39
11116 | 恒流充电 | 0 | 6 | 20 | 0.051037 | 2.8716 | 0.21975 | 0.55654 | 4:18:20.000 | 2024-10-24 07:27:59
11117 | 恒流充电 | 0 | 6 | 20 | 0.05104 | 2.8721 | 0.22003 | 0.55735 | 4:18:40.000 | 2024-10-24 07:28:19
11118 | 恒流充电 | 0 | 6 | 20 | 0.051039 | 2.8726 | 0.22032 | 0.55816 | 4:19:00.000 | 2024-10-24 07:28:39
11119 | 恒流充电 | 0 | 6 | 20 | 0.051038 | 2.8731 | 0.2206 | 0.55898 | 4:19:20.000 | 2024-10-24 07:28:59
11120 | 恒流充电 | 0 | 6 | 20 | 0.051038 | 2.8735 | 0.22088 | 0.55979 | 4:19:40.000 | 2024-10-24 07:29:19
11121 | 恒流充电 | 0 | 6 | 20 | 0.051038 | 2.8739 | 0.22117 | 0.56061 | 4:20:00.000 | 2024-10-24 07:29:39
11122 | 恒流充电 | 0 | 6 | 20 | 0.051037 | 2.8744 | 0.22145 | 0.56142 | 4:20:20.000 | 2024-10-24 07:29:59
11123 | 恒流充电 | 0 | 6 | 20 | 0.051037 | 2.8749 | 0.22173 | 0.56224 | 4:20:40.000 | 2024-10-24 07:30:19
11124 | 恒流充电 | 0 | 6 | 20 | 0.051038 | 2.8753 | 0.22202 | 0.56305 | 4:21:00.000 | 2024-10-24 07:30:39
11125 | 恒流充电 | 0 | 6 | 20 | 0.051037 | 2.8759 | 0.2223 | 0.56387 | 4:21:20.000 | 2024-10-24 07:30:59
11126 | 恒流充电 | 0 | 6 | 20 | 0.051039 | 2.8763 | 0.22258 | 0.56469 | 4:21:40.000 | 2024-10-24 07:31:19
11127 | 恒流充电 | 0 | 6 | 20 | 0.051038 | 2.8768 | 0.22287 | 0.5655 | 4:22:00.000 | 2024-10-24 07:31:39
11128 | 恒流充电 | 0 | 6 | 20 | 0.05104 | 2.8771 | 0.22315 | 0.56632 | 4:22:20.000 | 2024-10-24 07:31:59
11129 | 恒流充电 | 0 | 6 | 20 | 0.051037 | 2.8775 | 0.22344 | 0.56713 | 4:22:40.000 | 2024-10-24 07:32:19
11130 | 恒流充电 | 0 | 6 | 20 | 0.051036 | 2.878 | 0.22372 | 0.56795 | 4:23:00.000 | 2024-10-24 07:32:39
11131 | 恒流充电 | 0 | 6 | 20 | 0.051037 | 2.8785 | 0.224 | 0.56877 | 4:23:20.000 | 2024-10-24 07:32:59
11132 | 恒流充电 | 0 | 6 | 20 | 0.051037 | 2.879 | 0.22429 | 0.56958 | 4:23:40.000 | 2024-10-24 07:33:19
11133 | 恒流充电 | 0 | 6 | 20 | 0.051038 | 2.8795 | 0.22457 | 0.5704 | 4:24:00.000 | 2024-10-24 07:33:39
11134 | 恒流充电 | 0 | 6 | 20 | 0.051037 | 2.8798 | 0.22485 | 0.57121 | 4:24:20.000 | 2024-10-24 07:33:59
11135 | 恒流充电 | 0 | 6 | 20 | 0.051038 | 2.8803 | 0.22514 | 0.57203 | 4:24:40.000 | 2024-10-24 07:34:19
11136 | 恒流充电 | 0 | 6 | 20 | 0.051038 | 2.8808 | 0.22542 | 0.57285 | 4:25:00.000 | 2024-10-24 07:34:39
11137 | 恒流充电 | 0 | 6 | 20 | 0.051039 | 2.8813 | 0.2257 | 0.57366 | 4:25:20.000 | 2024-10-24 07:34:59
11138 | 恒流充电 | 0 | 6 | 20 | 0.05104 | 2.8819 | 0.22599 | 0.57448 | 4:25:40.000 | 2024-10-24 07:35:19
11139 | 恒流充电 | 0 | 6 | 20 | 0.051036 | 2.8824 | 0.22627 | 0.5753 | 4:26:00.000 | 2024-10-24 07:35:39
11140 | 恒流充电 | 0 | 6 | 20 | 0.051038 | 2.8829 | 0.22655 | 0.57612 | 4:26:20.000 | 2024-10-24 07:35:59
11141 | 恒流充电 | 0 | 6 | 20 | 0.051038 | 2.8834 | 0.22684 | 0.57693 | 4:26:40.000 | 2024-10-24 07:36:19
11142 | 恒流充电 | 0 | 6 | 20 | 0.051037 | 2.8841 | 0.22712 | 0.57775 | 4:27:00.000 | 2024-10-24 07:36:39
11143 | 恒流充电 | 0 | 6 | 20 | 0.051039 | 2.8849 | 0.2274 | 0.57857 | 4:27:20.000 | 2024-10-24 07:36:59
11144 | 恒流充电 | 0 | 6 | 20 | 0.051038 | 2.8854 | 0.22769 | 0.57939 | 4:27:40.000 | 2024-10-24 07:37:19
11145 | 恒流充电 | 0 | 6 | 20 | 0.051036 | 2.8859 | 0.22797 | 0.58021 | 4:28:00.000 | 2024-10-24 07:37:39
11146 | 恒流充电 | 0 | 6 | 20 | 0.051037 | 2.8864 | 0.22826 | 0.58102 | 4:28:20.000 | 2024-10-24 07:37:59
11147 | 恒流充电 | 0 | 6 | 20 | 0.051038 | 2.887 | 0.22854 | 0.58184 | 4:28:40.000 | 2024-10-24 07:38:19
11148 | 恒流充电 | 0 | 6 | 20 | 0.051035 | 2.8875 | 0.22882 | 0.58266 | 4:29:00.000 | 2024-10-24 07:38:39
11149 | 恒流充电 | 0 | 6 | 20 | 0.051036 | 2.888 | 0.22911 | 0.58348 | 4:29:20.000 | 2024-10-24 07:38:59
11150 | 恒流充电 | 0 | 6 | 20 | 0.051034 | 2.8885 | 0.22939 | 0.5843 | 4:29:40.000 | 2024-10-24 07:39:19
11151 | 恒流充电 | 0 | 6 | 20 | 0.051038 | 2.8891 | 0.22967 | 0.58512 | 4:30:00.000 | 2024-10-24 07:39:39
11152 | 恒流充电 | 0 | 6 | 20 | 0.051039 | 2.8896 | 0.22996 | 0.58594 | 4:30:20.000 | 2024-10-24 07:39:59
11153 | 恒流充电 | 0 | 6 | 20 | 0.05104 | 2.8902 | 0.23024 | 0.58676 | 4:30:40.000 | 2024-10-24 07:40:19
11154 | 恒流充电 | 0 | 6 | 20 | 0.051036 | 2.8907 | 0.23052 | 0.58758 | 4:31:00.000 | 2024-10-24 07:40:39
11155 | 恒流充电 | 0 | 6 | 20 | 0.051038 | 2.8912 | 0.23081 | 0.5884 | 4:31:20.000 | 2024-10-24 07:40:59
11156 | 恒流充电 | 0 | 6 | 20 | 0.051037 | 2.8918 | 0.23109 | 0.58922 | 4:31:40.000 | 2024-10-24 07:41:19
11157 | 恒流充电 | 0 | 6 | 20 | 0.051037 | 2.8923 | 0.23137 | 0.59004 | 4:32:00.000 | 2024-10-24 07:41:39
11158 | 恒流充电 | 0 | 6 | 20 | 0.051036 | 2.8928 | 0.23166 | 0.59086 | 4:32:20.000 | 2024-10-24 07:41:59
11159 | 恒流充电 | 0 | 6 | 20 | 0.051038 | 2.8932 | 0.23194 | 0.59168 | 4:32:40.000 | 2024-10-24 07:42:19
11160 | 恒流充电 | 0 | 6 | 20 | 0.051036 | 2.8937 | 0.23223 | 0.5925 | 4:33:00.000 | 2024-10-24 07:42:39
11161 | 恒流充电 | 0 | 6 | 20 | 0.051035 | 2.8943 | 0.23251 | 0.59332 | 4:33:20.000 | 2024-10-24 07:42:59
11162 | 恒流充电 | 0 | 6 | 20 | 0.051037 | 2.8949 | 0.23279 | 0.59414 | 4:33:40.000 | 2024-10-24 07:43:19
11163 | 恒流充电 | 0 | 6 | 20 | 0.051036 | 2.8955 | 0.23308 | 0.59496 | 4:34:00.000 | 2024-10-24 07:43:39
11164 | 恒流充电 | 0 | 6 | 20 | 0.051037 | 2.896 | 0.23336 | 0.59578 | 4:34:20.000 | 2024-10-24 07:43:59
11165 | 恒流充电 | 0 | 6 | 20 | 0.051036 | 2.8965 | 0.23364 | 0.5966 | 4:34:40.000 | 2024-10-24 07:44:19
11166 | 恒流充电 | 0 | 6 | 20 | 0.051035 | 2.897 | 0.23393 | 0.59742 | 4:35:00.000 | 2024-10-24 07:44:39
11167 | 恒流充电 | 0 | 6 | 20 | 0.051034 | 2.8974 | 0.23421 | 0.59825 | 4:35:20.000 | 2024-10-24 07:44:59
11168 | 恒流充电 | 0 | 6 | 20 | 0.051037 | 2.8979 | 0.23449 | 0.59907 | 4:35:40.000 | 2024-10-24 07:45:19
11169 | 恒流充电 | 0 | 6 | 20 | 0.051037 | 2.8982 | 0.23478 | 0.59989 | 4:36:00.000 | 2024-10-24 07:45:39
11170 | 恒流充电 | 0 | 6 | 20 | 0.051035 | 2.8985 | 0.23506 | 0.60071 | 4:36:20.000 | 2024-10-24 07:45:59
11171 | 恒流充电 | 0 | 6 | 20 | 0.051036 | 2.8989 | 0.23534 | 0.60153 | 4:36:40.000 | 2024-10-24 07:46:19
11172 | 恒流充电 | 0 | 6 | 20 | 0.051036 | 2.8993 | 0.23563 | 0.60236 | 4:37:00.000 | 2024-10-24 07:46:39
11173 | 恒流充电 | 0 | 6 | 20 | 0.051036 | 2.8997 | 0.23591 | 0.60318 | 4:37:20.000 | 2024-10-24 07:46:59
11174 | 恒流充电 | 0 | 6 | 20 | 0.051035 | 2.9002 | 0.23619 | 0.604 | 4:37:40.000 | 2024-10-24 07:47:19
11175 | 恒流充电 | 0 | 6 | 20 | 0.051039 | 2.9003 | 0.23648 | 0.60482 | 4:38:00.000 | 2024-10-24 07:47:39
11176 | 恒流充电 | 0 | 6 | 20 | 0.051034 | 2.9008 | 0.23676 | 0.60564 | 4:38:20.000 | 2024-10-24 07:47:59
11177 | 恒流充电 | 0 | 6 | 20 | 0.051035 | 2.9012 | 0.23705 | 0.60647 | 4:38:40.000 | 2024-10-24 07:48:19
11178 | 恒流充电 | 0 | 6 | 20 | 0.051037 | 2.9016 | 0.23733 | 0.60729 | 4:39:00.000 | 2024-10-24 07:48:39
11179 | 恒流充电 | 0 | 6 | 20 | 0.051036 | 2.9021 | 0.23761 | 0.60811 | 4:39:20.000 | 2024-10-24 07:48:59
11180 | 恒流充电 | 0 | 6 | 20 | 0.051036 | 2.9025 | 0.2379 | 0.60894 | 4:39:40.000 | 2024-10-24 07:49:19
11181 | 恒流充电 | 0 | 6 | 20 | 0.051035 | 2.9029 | 0.23818 | 0.60976 | 4:40:00.000 | 2024-10-24 07:49:39
11182 | 恒流充电 | 0 | 6 | 20 | 0.051037 | 2.9034 | 0.23846 | 0.61058 | 4:40:20.000 | 2024-10-24 07:49:59
11183 | 恒流充电 | 0 | 6 | 20 | 0.051036 | 2.9038 | 0.23875 | 0.61141 | 4:40:40.000 | 2024-10-24 07:50:19
11184 | 恒流充电 | 0 | 6 | 20 | 0.051037 | 2.9043 | 0.23903 | 0.61223 | 4:41:00.000 | 2024-10-24 07:50:39
11185 | 恒流充电 | 0 | 6 | 20 | 0.051037 | 2.9047 | 0.23931 | 0.61305 | 4:41:20.000 | 2024-10-24 07:50:59
11186 | 恒流充电 | 0 | 6 | 20 | 0.051037 | 2.9052 | 0.2396 | 0.61388 | 4:41:40.000 | 2024-10-24 07:51:19
11187 | 恒流充电 | 0 | 6 | 20 | 0.051037 | 2.9056 | 0.23988 | 0.6147 | 4:42:00.000 | 2024-10-24 07:51:39
11188 | 恒流充电 | 0 | 6 | 20 | 0.051037 | 2.9061 | 0.24016 | 0.61552 | 4:42:20.000 | 2024-10-24 07:51:59
11189 | 恒流充电 | 0 | 6 | 20 | 0.051038 | 2.9066 | 0.24045 | 0.61635 | 4:42:40.000 | 2024-10-24 07:52:19
11190 | 恒流充电 | 0 | 6 | 20 | 0.051039 | 2.9071 | 0.24073 | 0.61717 | 4:43:00.000 | 2024-10-24 07:52:39
11191 | 恒流充电 | 0 | 6 | 20 | 0.051035 | 2.9076 | 0.24101 | 0.618 | 4:43:20.000 | 2024-10-24 07:52:59
11192 | 恒流充电 | 0 | 6 | 20 | 0.051036 | 2.9081 | 0.2413 | 0.61882 | 4:43:40.000 | 2024-10-24 07:53:19
11193 | 恒流充电 | 0 | 6 | 20 | 0.051037 | 2.9086 | 0.24158 | 0.61965 | 4:44:00.000 | 2024-10-24 07:53:39
11194 | 恒流充电 | 0 | 6 | 20 | 0.051037 | 2.9091 | 0.24187 | 0.62047 | 4:44:20.000 | 2024-10-24 07:53:59
11195 | 恒流充电 | 0 | 6 | 20 | 0.051037 | 2.9096 | 0.24215 | 0.6213 | 4:44:40.000 | 2024-10-24 07:54:19
11196 | 恒流充电 | 0 | 6 | 20 | 0.051036 | 2.9101 | 0.24243 | 0.62212 | 4:45:00.000 | 2024-10-24 07:54:39
11197 | 恒流充电 | 0 | 6 | 20 | 0.051038 | 2.9106 | 0.24272 | 0.62295 | 4:45:20.000 | 2024-10-24 07:54:59
11198 | 恒流充电 | 0 | 6 | 20 | 0.051036 | 2.9111 | 0.243 | 0.62377 | 4:45:40.000 | 2024-10-24 07:55:19
11199 | 恒流充电 | 0 | 6 | 20 | 0.051034 | 2.9117 | 0.24328 | 0.6246 | 4:46:00.000 | 2024-10-24 07:55:39
11200 | 恒流充电 | 0 | 6 | 20 | 0.051037 | 2.9122 | 0.24357 | 0.62542 | 4:46:20.000 | 2024-10-24 07:55:59
11201 | 恒流充电 | 0 | 6 | 20 | 0.051036 | 2.9127 | 0.24385 | 0.62625 | 4:46:40.000 | 2024-10-24 07:56:19
11202 | 恒流充电 | 0 | 6 | 20 | 0.051036 | 2.9132 | 0.24413 | 0.62707 | 4:47:00.000 | 2024-10-24 07:56:39
11203 | 恒流充电 | 0 | 6 | 20 | 0.051035 | 2.9137 | 0.24442 | 0.6279 | 4:47:20.000 | 2024-10-24 07:56:59
11204 | 恒流充电 | 0 | 6 | 20 | 0.051036 | 2.9141 | 0.2447 | 0.62873 | 4:47:40.000 | 2024-10-24 07:57:19
11205 | 恒流充电 | 0 | 6 | 20 | 0.051035 | 2.9147 | 0.24498 | 0.62955 | 4:48:00.000 | 2024-10-24 07:57:39
11206 | 恒流充电 | 0 | 6 | 20 | 0.051034 | 2.9152 | 0.24527 | 0.63038 | 4:48:20.000 | 2024-10-24 07:57:59
11207 | 恒流充电 | 0 | 6 | 20 | 0.051036 | 2.9157 | 0.24555 | 0.63121 | 4:48:40.000 | 2024-10-24 07:58:19
11208 | 恒流充电 | 0 | 6 | 20 | 0.051035 | 2.9163 | 0.24583 | 0.63203 | 4:49:00.000 | 2024-10-24 07:58:39
11209 | 恒流充电 | 0 | 6 | 20 | 0.051034 | 2.9168 | 0.24612 | 0.63286 | 4:49:20.000 | 2024-10-24 07:58:59
11210 | 恒流充电 | 0 | 6 | 20 | 0.051035 | 2.9173 | 0.2464 | 0.63369 | 4:49:40.000 | 2024-10-24 07:59:19
11211 | 恒流充电 | 0 | 6 | 20 | 0.051034 | 2.9179 | 0.24669 | 0.63451 | 4:50:00.000 | 2024-10-24 07:59:39
11212 | 恒流充电 | 0 | 6 | 20 | 0.051037 | 2.9184 | 0.24697 | 0.63534 | 4:50:20.000 | 2024-10-24 07:59:59
11213 | 恒流充电 | 0 | 6 | 20 | 0.051037 | 2.9188 | 0.24725 | 0.63617 | 4:50:40.000 | 2024-10-24 08:00:19
11214 | 恒流充电 | 0 | 6 | 20 | 0.051037 | 2.9193 | 0.24754 | 0.637 | 4:51:00.000 | 2024-10-24 08:00:39
11215 | 恒流充电 | 0 | 6 | 20 | 0.051037 | 2.9198 | 0.24782 | 0.63783 | 4:51:20.000 | 2024-10-24 08:00:59
11216 | 恒流充电 | 0 | 6 | 20 | 0.051038 | 2.9202 | 0.2481 | 0.63865 | 4:51:40.000 | 2024-10-24 08:01:19
11217 | 恒流充电 | 0 | 6 | 20 | 0.051037 | 2.9207 | 0.24839 | 0.63948 | 4:52:00.000 | 2024-10-24 08:01:39
11218 | 恒流充电 | 0 | 6 | 20 | 0.051037 | 2.9211 | 0.24867 | 0.64031 | 4:52:20.000 | 2024-10-24 08:01:59
11219 | 恒流充电 | 0 | 6 | 20 | 0.051034 | 2.9215 | 0.24895 | 0.64114 | 4:52:40.000 | 2024-10-24 08:02:19
11220 | 恒流充电 | 0 | 6 | 20 | 0.051037 | 2.922 | 0.24924 | 0.64197 | 4:53:00.000 | 2024-10-24 08:02:39
11221 | 恒流充电 | 0 | 6 | 20 | 0.051035 | 2.9225 | 0.24952 | 0.6428 | 4:53:20.000 | 2024-10-24 08:02:59
11222 | 恒流充电 | 0 | 6 | 20 | 0.051035 | 2.9229 | 0.2498 | 0.64362 | 4:53:40.000 | 2024-10-24 08:03:19
11223 | 恒流充电 | 0 | 6 | 20 | 0.051036 | 2.9235 | 0.25009 | 0.64445 | 4:54:00.000 | 2024-10-24 08:03:39
11224 | 恒流充电 | 0 | 6 | 20 | 0.051033 | 2.924 | 0.25037 | 0.64528 | 4:54:20.000 | 2024-10-24 08:03:59
11225 | 恒流充电 | 0 | 6 | 20 | 0.051035 | 2.9244 | 0.25065 | 0.64611 | 4:54:40.000 | 2024-10-24 08:04:19
11226 | 恒流充电 | 0 | 6 | 20 | 0.051038 | 2.9248 | 0.25094 | 0.64694 | 4:55:00.000 | 2024-10-24 08:04:39
11227 | 恒流充电 | 0 | 6 | 20 | 0.051034 | 2.9253 | 0.25122 | 0.64777 | 4:55:20.000 | 2024-10-24 08:04:59
11228 | 恒流充电 | 0 | 6 | 20 | 0.051034 | 2.9258 | 0.25151 | 0.6486 | 4:55:40.000 | 2024-10-24 08:05:19
11229 | 恒流充电 | 0 | 6 | 20 | 0.051034 | 2.9262 | 0.25179 | 0.64943 | 4:56:00.000 | 2024-10-24 08:05:39
11230 | 恒流充电 | 0 | 6 | 20 | 0.051037 | 2.9267 | 0.25207 | 0.65026 | 4:56:20.000 | 2024-10-24 08:05:59
11231 | 恒流充电 | 0 | 6 | 20 | 0.051035 | 2.9271 | 0.25236 | 0.65109 | 4:56:40.000 | 2024-10-24 08:06:19
11232 | 恒流充电 | 0 | 6 | 20 | 0.051035 | 2.9276 | 0.25264 | 0.65192 | 4:57:00.000 | 2024-10-24 08:06:39
11233 | 恒流充电 | 0 | 6 | 20 | 0.051035 | 2.928 | 0.25292 | 0.65275 | 4:57:20.000 | 2024-10-24 08:06:59
11234 | 恒流充电 | 0 | 6 | 20 | 0.051034 | 2.9286 | 0.25321 | 0.65358 | 4:57:40.000 | 2024-10-24 08:07:19
11235 | 恒流充电 | 0 | 6 | 20 | 0.051038 | 2.929 | 0.25349 | 0.65441 | 4:58:00.000 | 2024-10-24 08:07:39
11236 | 恒流充电 | 0 | 6 | 20 | 0.051036 | 2.9295 | 0.25377 | 0.65524 | 4:58:20.000 | 2024-10-24 08:07:59
11237 | 恒流充电 | 0 | 6 | 20 | 0.051039 | 2.93 | 0.25406 | 0.65607 | 4:58:40.000 | 2024-10-24 08:08:19
11238 | 恒流充电 | 0 | 6 | 20 | 0.051035 | 2.9306 | 0.25434 | 0.6569 | 4:59:00.000 | 2024-10-24 08:08:39
11239 | 恒流充电 | 0 | 6 | 20 | 0.051035 | 2.9311 | 0.25462 | 0.65773 | 4:59:20.000 | 2024-10-24 08:08:59
11240 | 恒流充电 | 0 | 6 | 20 | 0.051035 | 2.9316 | 0.25491 | 0.65856 | 4:59:40.000 | 2024-10-24 08:09:19
11241 | 恒流充电 | 0 | 6 | 20 | 0.051037 | 2.9321 | 0.25519 | 0.6594 | 5:00:00.000 | 2024-10-24 08:09:39
11242 | 恒流充电 | 0 | 6 | 20 | 0.051034 | 2.9327 | 0.25547 | 0.66023 | 5:00:20.000 | 2024-10-24 08:09:59
11243 | 恒流充电 | 0 | 6 | 20 | 0.051037 | 2.9332 | 0.25576 | 0.66106 | 5:00:40.000 | 2024-10-24 08:10:19
11244 | 恒流充电 | 0 | 6 | 20 | 0.051036 | 2.9337 | 0.25604 | 0.66189 | 5:01:00.000 | 2024-10-24 08:10:39
11245 | 恒流充电 | 0 | 6 | 20 | 0.051038 | 2.9343 | 0.25633 | 0.66272 | 5:01:20.000 | 2024-10-24 08:10:59
11246 | 恒流充电 | 0 | 6 | 20 | 0.051035 | 2.9349 | 0.25661 | 0.66355 | 5:01:40.000 | 2024-10-24 08:11:19
11247 | 恒流充电 | 0 | 6 | 20 | 0.051037 | 2.9355 | 0.25689 | 0.66439 | 5:02:00.000 | 2024-10-24 08:11:39
11248 | 恒流充电 | 0 | 6 | 20 | 0.051036 | 2.936 | 0.25718 | 0.66522 | 5:02:20.000 | 2024-10-24 08:11:59
11249 | 恒流充电 | 0 | 6 | 20 | 0.051037 | 2.9365 | 0.25746 | 0.66605 | 5:02:40.000 | 2024-10-24 08:12:19
11250 | 恒流充电 | 0 | 6 | 20 | 0.051038 | 2.9371 | 0.25774 | 0.66689 | 5:03:00.000 | 2024-10-24 08:12:39
11251 | 恒流充电 | 0 | 6 | 20 | 0.051038 | 2.9376 | 0.25803 | 0.66772 | 5:03:20.000 | 2024-10-24 08:12:59
11252 | 恒流充电 | 0 | 6 | 20 | 0.051036 | 2.9382 | 0.25831 | 0.66855 | 5:03:40.000 | 2024-10-24 08:13:19
11253 | 恒流充电 | 0 | 6 | 20 | 0.051032 | 2.9387 | 0.25859 | 0.66938 | 5:04:00.000 | 2024-10-24 08:13:39
11254 | 恒流充电 | 0 | 6 | 20 | 0.05103 | 2.9393 | 0.25888 | 0.67022 | 5:04:20.000 | 2024-10-24 08:13:59
11255 | 恒流充电 | 0 | 6 | 20 | 0.051029 | 2.9399 | 0.25916 | 0.67105 | 5:04:40.000 | 2024-10-24 08:14:19
11256 | 恒流充电 | 0 | 6 | 20 | 0.051035 | 2.9404 | 0.25944 | 0.67188 | 5:05:00.000 | 2024-10-24 08:14:39
11257 | 恒流充电 | 0 | 6 | 20 | 0.051036 | 2.9409 | 0.25973 | 0.67272 | 5:05:20.000 | 2024-10-24 08:14:59
11258 | 恒流充电 | 0 | 6 | 20 | 0.051034 | 2.9414 | 0.26001 | 0.67355 | 5:05:40.000 | 2024-10-24 08:15:19
11259 | 恒流充电 | 0 | 6 | 20 | 0.051038 | 2.9419 | 0.26029 | 0.67439 | 5:06:00.000 | 2024-10-24 08:15:39
11260 | 恒流充电 | 0 | 6 | 20 | 0.051038 | 2.9423 | 0.26058 | 0.67522 | 5:06:20.000 | 2024-10-24 08:15:59
11261 | 恒流充电 | 0 | 6 | 20 | 0.051036 | 2.9428 | 0.26086 | 0.67606 | 5:06:40.000 | 2024-10-24 08:16:19
11262 | 恒流充电 | 0 | 6 | 20 | 0.05104 | 2.9433 | 0.26115 | 0.67689 | 5:07:00.000 | 2024-10-24 08:16:39
11263 | 恒流充电 | 0 | 6 | 20 | 0.051037 | 2.9438 | 0.26143 | 0.67772 | 5:07:20.000 | 2024-10-24 08:16:59
11264 | 恒流充电 | 0 | 6 | 20 | 0.051033 | 2.9442 | 0.26171 | 0.67856 | 5:07:40.000 | 2024-10-24 08:17:19
11265 | 恒流充电 | 0 | 6 | 20 | 0.051037 | 2.9447 | 0.262 | 0.67939 | 5:08:00.000 | 2024-10-24 08:17:39
11266 | 恒流充电 | 0 | 6 | 20 | 0.051037 | 2.9451 | 0.26228 | 0.68023 | 5:08:20.000 | 2024-10-24 08:17:59
11267 | 恒流充电 | 0 | 6 | 20 | 0.051037 | 2.9456 | 0.26256 | 0.68106 | 5:08:40.000 | 2024-10-24 08:18:19
11268 | 恒流充电 | 0 | 6 | 20 | 0.051036 | 2.9461 | 0.26285 | 0.6819 | 5:09:00.000 | 2024-10-24 08:18:39
11269 | 恒流充电 | 0 | 6 | 20 | 0.051036 | 2.9465 | 0.26313 | 0.68274 | 5:09:20.000 | 2024-10-24 08:18:59
11270 | 恒流充电 | 0 | 6 | 20 | 0.051036 | 2.947 | 0.26341 | 0.68357 | 5:09:40.000 | 2024-10-24 08:19:19
11271 | 恒流充电 | 0 | 6 | 20 | 0.051036 | 2.9474 | 0.2637 | 0.68441 | 5:10:00.000 | 2024-10-24 08:19:39
11272 | 恒流充电 | 0 | 6 | 20 | 0.051037 | 2.9479 | 0.26398 | 0.68524 | 5:10:20.000 | 2024-10-24 08:19:59
11273 | 恒流充电 | 0 | 6 | 20 | 0.051035 | 2.9484 | 0.26426 | 0.68608 | 5:10:40.000 | 2024-10-24 08:20:19
11274 | 恒流充电 | 0 | 6 | 20 | 0.051037 | 2.9489 | 0.26455 | 0.68691 | 5:11:00.000 | 2024-10-24 08:20:39
11275 | 恒流充电 | 0 | 6 | 20 | 0.051035 | 2.9495 | 0.26483 | 0.68775 | 5:11:20.000 | 2024-10-24 08:20:59
11276 | 恒流充电 | 0 | 6 | 20 | 0.051037 | 2.95 | 0.26511 | 0.68859 | 5:11:40.000 | 2024-10-24 08:21:19
11277 | 恒流充电 | 0 | 6 | 20 | 0.051035 | 2.9505 | 0.2654 | 0.68942 | 5:12:00.000 | 2024-10-24 08:21:39
11278 | 恒流充电 | 0 | 6 | 20 | 0.051036 | 2.9511 | 0.26568 | 0.69026 | 5:12:20.000 | 2024-10-24 08:21:59
11279 | 恒流充电 | 0 | 6 | 20 | 0.051038 | 2.9516 | 0.26597 | 0.6911 | 5:12:40.000 | 2024-10-24 08:22:19
11280 | 恒流充电 | 0 | 6 | 20 | 0.051036 | 2.9522 | 0.26625 | 0.69193 | 5:13:00.000 | 2024-10-24 08:22:39
11281 | 恒流充电 | 0 | 6 | 20 | 0.051036 | 2.9527 | 0.26653 | 0.69277 | 5:13:20.000 | 2024-10-24 08:22:59
11282 | 恒流充电 | 0 | 6 | 20 | 0.051037 | 2.9533 | 0.26682 | 0.69361 | 5:13:40.000 | 2024-10-24 08:23:19
11283 | 恒流充电 | 0 | 6 | 20 | 0.051039 | 2.9538 | 0.2671 | 0.69445 | 5:14:00.000 | 2024-10-24 08:23:39
11284 | 恒流充电 | 0 | 6 | 20 | 0.051034 | 2.9545 | 0.26738 | 0.69528 | 5:14:20.000 | 2024-10-24 08:23:59
11285 | 恒流充电 | 0 | 6 | 20 | 0.051036 | 2.955 | 0.26767 | 0.69612 | 5:14:40.000 | 2024-10-24 08:24:19
11286 | 恒流充电 | 0 | 6 | 20 | 0.051031 | 2.9556 | 0.26795 | 0.69696 | 5:15:00.000 | 2024-10-24 08:24:39
11287 | 恒流充电 | 0 | 6 | 20 | 0.051032 | 2.9561 | 0.26823 | 0.6978 | 5:15:20.000 | 2024-10-24 08:24:59
11288 | 恒流充电 | 0 | 6 | 20 | 0.051032 | 2.9567 | 0.26852 | 0.69864 | 5:15:40.000 | 2024-10-24 08:25:19
11289 | 恒流充电 | 0 | 6 | 20 | 0.051038 | 2.9572 | 0.2688 | 0.69947 | 5:16:00.000 | 2024-10-24 08:25:39
11290 | 恒流充电 | 0 | 6 | 20 | 0.051036 | 2.9579 | 0.26908 | 0.70031 | 5:16:20.000 | 2024-10-24 08:25:59
11291 | 恒流充电 | 0 | 6 | 20 | 0.051037 | 2.9585 | 0.26937 | 0.70115 | 5:16:40.000 | 2024-10-24 08:26:19
11292 | 恒流充电 | 0 | 6 | 20 | 0.051038 | 2.9591 | 0.26965 | 0.70199 | 5:17:00.000 | 2024-10-24 08:26:39
11293 | 恒流充电 | 0 | 6 | 20 | 0.051035 | 2.9597 | 0.26993 | 0.70283 | 5:17:20.000 | 2024-10-24 08:26:59
11294 | 恒流充电 | 0 | 6 | 20 | 0.051034 | 2.9603 | 0.27022 | 0.70367 | 5:17:40.000 | 2024-10-24 08:27:19
11295 | 恒流充电 | 0 | 6 | 20 | 0.051035 | 2.961 | 0.2705 | 0.70451 | 5:18:00.000 | 2024-10-24 08:27:39
11296 | 恒流充电 | 0 | 6 | 20 | 0.051037 | 2.9616 | 0.27079 | 0.70535 | 5:18:20.000 | 2024-10-24 08:27:59
11297 | 恒流充电 | 0 | 6 | 20 | 0.051037 | 2.9622 | 0.27107 | 0.70619 | 5:18:40.000 | 2024-10-24 08:28:19
11298 | 恒流充电 | 0 | 6 | 20 | 0.051036 | 2.9628 | 0.27135 | 0.70703 | 5:19:00.000 | 2024-10-24 08:28:39
11299 | 恒流充电 | 0 | 6 | 20 | 0.051035 | 2.9634 | 0.27164 | 0.70787 | 5:19:20.000 | 2024-10-24 08:28:59
11300 | 恒流充电 | 0 | 6 | 20 | 0.051033 | 2.964 | 0.27192 | 0.70871 | 5:19:40.000 | 2024-10-24 08:29:19
11301 | 恒流充电 | 0 | 6 | 20 | 0.051037 | 2.9646 | 0.2722 | 0.70955 | 5:20:00.000 | 2024-10-24 08:29:39
11302 | 恒流充电 | 0 | 6 | 20 | 0.051038 | 2.9653 | 0.27249 | 0.71039 | 5:20:20.000 | 2024-10-24 08:29:59
11303 | 恒流充电 | 0 | 6 | 20 | 0.051037 | 2.9659 | 0.27277 | 0.71123 | 5:20:40.000 | 2024-10-24 08:30:19
11304 | 恒流充电 | 0 | 6 | 20 | 0.051037 | 2.9666 | 0.27305 | 0.71207 | 5:21:00.000 | 2024-10-24 08:30:39
11305 | 恒流充电 | 0 | 6 | 20 | 0.051037 | 2.9672 | 0.27334 | 0.71291 | 5:21:20.000 | 2024-10-24 08:30:59
11306 | 恒流充电 | 0 | 6 | 20 | 0.051035 | 2.9678 | 0.27362 | 0.71376 | 5:21:40.000 | 2024-10-24 08:31:19
11307 | 恒流充电 | 0 | 6 | 20 | 0.051038 | 2.9684 | 0.2739 | 0.7146 | 5:22:00.000 | 2024-10-24 08:31:39
11308 | 恒流充电 | 0 | 6 | 20 | 0.051038 | 2.9689 | 0.27419 | 0.71544 | 5:22:20.000 | 2024-10-24 08:31:59
11309 | 恒流充电 | 0 | 6 | 20 | 0.051035 | 2.9694 | 0.27447 | 0.71628 | 5:22:40.000 | 2024-10-24 08:32:19
11310 | 恒流充电 | 0 | 6 | 20 | 0.051037 | 2.97 | 0.27476 | 0.71712 | 5:23:00.000 | 2024-10-24 08:32:39
11311 | 恒流充电 | 0 | 6 | 20 | 0.051038 | 2.9705 | 0.27504 | 0.71797 | 5:23:20.000 | 2024-10-24 08:32:59
11312 | 恒流充电 | 0 | 6 | 20 | 0.05104 | 2.971 | 0.27532 | 0.71881 | 5:23:40.000 | 2024-10-24 08:33:19
11313 | 恒流充电 | 0 | 6 | 20 | 0.051038 | 2.9715 | 0.27561 | 0.71965 | 5:24:00.000 | 2024-10-24 08:33:39
11314 | 恒流充电 | 0 | 6 | 20 | 0.051038 | 2.9721 | 0.27589 | 0.72049 | 5:24:20.000 | 2024-10-24 08:33:59
11315 | 恒流充电 | 0 | 6 | 20 | 0.051038 | 2.9727 | 0.27617 | 0.72134 | 5:24:40.000 | 2024-10-24 08:34:19
11316 | 恒流充电 | 0 | 6 | 20 | 0.051037 | 2.9731 | 0.27646 | 0.72218 | 5:25:00.000 | 2024-10-24 08:34:39
11317 | 恒流充电 | 0 | 6 | 20 | 0.051037 | 2.9737 | 0.27674 | 0.72302 | 5:25:20.000 | 2024-10-24 08:34:59
11318 | 恒流充电 | 0 | 6 | 20 | 0.051039 | 2.9742 | 0.27702 | 0.72387 | 5:25:40.000 | 2024-10-24 08:35:19
11319 | 恒流充电 | 0 | 6 | 20 | 0.051039 | 2.9748 | 0.27731 | 0.72471 | 5:26:00.000 | 2024-10-24 08:35:39
11320 | 恒流充电 | 0 | 6 | 20 | 0.051038 | 2.9753 | 0.27759 | 0.72555 | 5:26:20.000 | 2024-10-24 08:35:59
11321 | 恒流充电 | 0 | 6 | 20 | 0.051034 | 2.9759 | 0.27787 | 0.7264 | 5:26:40.000 | 2024-10-24 08:36:19
11322 | 恒流充电 | 0 | 6 | 20 | 0.051037 | 2.9765 | 0.27816 | 0.72724 | 5:27:00.000 | 2024-10-24 08:36:39
11323 | 恒流充电 | 0 | 6 | 20 | 0.051035 | 2.9771 | 0.27844 | 0.72808 | 5:27:20.000 | 2024-10-24 08:36:59
11324 | 恒流充电 | 0 | 6 | 20 | 0.051037 | 2.9777 | 0.27872 | 0.72893 | 5:27:40.000 | 2024-10-24 08:37:19
11325 | 恒流充电 | 0 | 6 | 20 | 0.051038 | 2.9783 | 0.27901 | 0.72977 | 5:28:00.000 | 2024-10-24 08:37:39
11326 | 恒流充电 | 0 | 6 | 20 | 0.051038 | 2.9789 | 0.27929 | 0.73062 | 5:28:20.000 | 2024-10-24 08:37:59
11327 | 恒流充电 | 0 | 6 | 20 | 0.051037 | 2.9796 | 0.27958 | 0.73146 | 5:28:40.000 | 2024-10-24 08:38:19
11328 | 恒流充电 | 0 | 6 | 20 | 0.051036 | 2.9803 | 0.27986 | 0.73231 | 5:29:00.000 | 2024-10-24 08:38:39
11329 | 恒流充电 | 0 | 6 | 20 | 0.051037 | 2.9809 | 0.28014 | 0.73315 | 5:29:20.000 | 2024-10-24 08:38:59
11330 | 恒流充电 | 0 | 6 | 20 | 0.051038 | 2.9816 | 0.28043 | 0.734 | 5:29:40.000 | 2024-10-24 08:39:19
11331 | 恒流充电 | 0 | 6 | 20 | 0.051038 | 2.9822 | 0.28071 | 0.73484 | 5:30:00.000 | 2024-10-24 08:39:39
11332 | 恒流充电 | 0 | 6 | 20 | 0.051037 | 2.9829 | 0.28099 | 0.73569 | 5:30:20.000 | 2024-10-24 08:39:59
11333 | 恒流充电 | 0 | 6 | 20 | 0.051038 | 2.9837 | 0.28128 | 0.73654 | 5:30:40.000 | 2024-10-24 08:40:19
11334 | 恒流充电 | 0 | 6 | 20 | 0.051037 | 2.9844 | 0.28156 | 0.73738 | 5:31:00.000 | 2024-10-24 08:40:39
11335 | 恒流充电 | 0 | 6 | 20 | 0.051033 | 2.9851 | 0.28184 | 0.73823 | 5:31:20.000 | 2024-10-24 08:40:59
11336 | 恒流充电 | 0 | 6 | 20 | 0.051036 | 2.9857 | 0.28213 | 0.73907 | 5:31:40.000 | 2024-10-24 08:41:19
11337 | 恒流充电 | 0 | 6 | 20 | 0.051035 | 2.9865 | 0.28241 | 0.73992 | 5:32:00.000 | 2024-10-24 08:41:39
11338 | 恒流充电 | 0 | 6 | 20 | 0.051036 | 2.9873 | 0.28269 | 0.74077 | 5:32:20.000 | 2024-10-24 08:41:59
11339 | 恒流充电 | 0 | 6 | 20 | 0.051038 | 2.988 | 0.28298 | 0.74162 | 5:32:40.000 | 2024-10-24 08:42:19
11340 | 恒流充电 | 0 | 6 | 20 | 0.051037 | 2.9888 | 0.28326 | 0.74246 | 5:33:00.000 | 2024-10-24 08:42:39
11341 | 恒流充电 | 0 | 6 | 20 | 0.051038 | 2.9896 | 0.28354 | 0.74331 | 5:33:20.000 | 2024-10-24 08:42:59
11342 | 恒流充电 | 0 | 6 | 20 | 0.051037 | 2.9904 | 0.28383 | 0.74416 | 5:33:40.000 | 2024-10-24 08:43:19
11343 | 恒流充电 | 0 | 6 | 20 | 0.051037 | 2.9911 | 0.28411 | 0.74501 | 5:34:00.000 | 2024-10-24 08:43:39
11344 | 恒流充电 | 0 | 6 | 20 | 0.051037 | 2.9919 | 0.2844 | 0.74586 | 5:34:20.000 | 2024-10-24 08:43:59
11345 | 恒流充电 | 0 | 6 | 20 | 0.051035 | 2.9927 | 0.28468 | 0.7467 | 5:34:40.000 | 2024-10-24 08:44:19
11346 | 恒流充电 | 0 | 6 | 20 | 0.051036 | 2.9935 | 0.28496 | 0.74755 | 5:35:00.000 | 2024-10-24 08:44:39
11347 | 恒流充电 | 0 | 6 | 20 | 0.051036 | 2.9943 | 0.28525 | 0.7484 | 5:35:20.000 | 2024-10-24 08:44:59
11348 | 恒流充电 | 0 | 6 | 20 | 0.051038 | 2.9951 | 0.28553 | 0.74925 | 5:35:40.000 | 2024-10-24 08:45:19
11349 | 恒流充电 | 0 | 6 | 20 | 0.051037 | 2.9959 | 0.28581 | 0.7501 | 5:36:00.000 | 2024-10-24 08:45:39
11350 | 恒流充电 | 0 | 6 | 20 | 0.051037 | 2.9967 | 0.2861 | 0.75095 | 5:36:20.000 | 2024-10-24 08:45:59
11351 | 恒流充电 | 0 | 6 | 20 | 0.051036 | 2.9976 | 0.28638 | 0.7518 | 5:36:40.000 | 2024-10-24 08:46:19
11352 | 恒流充电 | 0 | 6 | 20 | 0.051034 | 2.9984 | 0.28666 | 0.75265 | 5:37:00.000 | 2024-10-24 08:46:39
11353 | 恒流充电 | 0 | 6 | 20 | 0.051037 | 2.9992 | 0.28695 | 0.7535 | 5:37:20.000 | 2024-10-24 08:46:59
11354 | 恒流充电 | 0 | 6 | 20 | 0.051035 | 3.0001 | 0.28723 | 0.75435 | 5:37:40.000 | 2024-10-24 08:47:19
11355 | 恒流充电 | 0 | 6 | 20 | 0.051035 | 3.0009 | 0.28751 | 0.7552 | 5:38:00.000 | 2024-10-24 08:47:39
11356 | 恒流充电 | 0 | 6 | 20 | 0.051037 | 3.0018 | 0.2878 | 0.75605 | 5:38:20.000 | 2024-10-24 08:47:59
11357 | 恒流充电 | 0 | 6 | 20 | 0.051034 | 3.0027 | 0.28808 | 0.7569 | 5:38:40.000 | 2024-10-24 08:48:19
11358 | 恒流充电 | 0 | 6 | 20 | 0.051035 | 3.0036 | 0.28836 | 0.75776 | 5:39:00.000 | 2024-10-24 08:48:39
11359 | 恒流充电 | 0 | 6 | 20 | 0.051035 | 3.0044 | 0.28865 | 0.75861 | 5:39:20.000 | 2024-10-24 08:48:59
11360 | 恒流充电 | 0 | 6 | 20 | 0.051035 | 3.0053 | 0.28893 | 0.75946 | 5:39:40.000 | 2024-10-24 08:49:19
11361 | 恒流充电 | 0 | 6 | 20 | 0.051034 | 3.0063 | 0.28922 | 0.76031 | 5:40:00.000 | 2024-10-24 08:49:39
11362 | 恒流充电 | 0 | 6 | 20 | 0.051035 | 3.0071 | 0.2895 | 0.76116 | 5:40:20.000 | 2024-10-24 08:49:59
11363 | 恒流充电 | 0 | 6 | 20 | 0.051034 | 3.008 | 0.28978 | 0.76202 | 5:40:40.000 | 2024-10-24 08:50:19
11364 | 恒流充电 | 0 | 6 | 20 | 0.051035 | 3.0087 | 0.29007 | 0.76287 | 5:41:00.000 | 2024-10-24 08:50:39
11365 | 恒流充电 | 0 | 6 | 20 | 0.051035 | 3.0096 | 0.29035 | 0.76372 | 5:41:20.000 | 2024-10-24 08:50:59
11366 | 恒流充电 | 0 | 6 | 20 | 0.051033 | 3.0106 | 0.29063 | 0.76458 | 5:41:40.000 | 2024-10-24 08:51:19
11367 | 恒流充电 | 0 | 6 | 20 | 0.051035 | 3.0115 | 0.29092 | 0.76543 | 5:42:00.000 | 2024-10-24 08:51:39
11368 | 恒流充电 | 0 | 6 | 20 | 0.051037 | 3.0125 | 0.2912 | 0.76629 | 5:42:20.000 | 2024-10-24 08:51:59
11369 | 恒流充电 | 0 | 6 | 20 | 0.051037 | 3.0134 | 0.29148 | 0.76714 | 5:42:40.000 | 2024-10-24 08:52:19
11370 | 恒流充电 | 0 | 6 | 20 | 0.051037 | 3.0144 | 0.29177 | 0.76799 | 5:43:00.000 | 2024-10-24 08:52:39
11371 | 恒流充电 | 0 | 6 | 20 | 0.051036 | 3.0153 | 0.29205 | 0.76885 | 5:43:20.000 | 2024-10-24 08:52:59
11372 | 恒流充电 | 0 | 6 | 20 | 0.051036 | 3.0162 | 0.29233 | 0.7697 | 5:43:40.000 | 2024-10-24 08:53:19
11373 | 恒流充电 | 0 | 6 | 20 | 0.051035 | 3.0171 | 0.29262 | 0.77056 | 5:44:00.000 | 2024-10-24 08:53:39
11374 | 恒流充电 | 0 | 6 | 20 | 0.051036 | 3.018 | 0.2929 | 0.77142 | 5:44:20.000 | 2024-10-24 08:53:59
11375 | 恒流充电 | 0 | 6 | 20 | 0.051036 | 3.0189 | 0.29318 | 0.77227 | 5:44:40.000 | 2024-10-24 08:54:19
11376 | 恒流充电 | 0 | 6 | 20 | 0.051036 | 3.0199 | 0.29347 | 0.77313 | 5:45:00.000 | 2024-10-24 08:54:39
11377 | 恒流充电 | 0 | 6 | 20 | 0.051035 | 3.0208 | 0.29375 | 0.77398 | 5:45:20.000 | 2024-10-24 08:54:59
11378 | 恒流充电 | 0 | 6 | 20 | 0.051038 | 3.0217 | 0.29404 | 0.77484 | 5:45:40.000 | 2024-10-24 08:55:19
11379 | 恒流充电 | 0 | 6 | 20 | 0.051038 | 3.0227 | 0.29432 | 0.7757 | 5:46:00.000 | 2024-10-24 08:55:39
11380 | 恒流充电 | 0 | 6 | 20 | 0.051036 | 3.0237 | 0.2946 | 0.77656 | 5:46:20.000 | 2024-10-24 08:55:59
11381 | 恒流充电 | 0 | 6 | 20 | 0.051035 | 3.0246 | 0.29489 | 0.77741 | 5:46:40.000 | 2024-10-24 08:56:19
11382 | 恒流充电 | 0 | 6 | 20 | 0.051037 | 3.0256 | 0.29517 | 0.77827 | 5:47:00.000 | 2024-10-24 08:56:39
11383 | 恒流充电 | 0 | 6 | 20 | 0.051036 | 3.0266 | 0.29545 | 0.77913 | 5:47:20.000 | 2024-10-24 08:56:59
11384 | 恒流充电 | 0 | 6 | 20 | 0.051035 | 3.0276 | 0.29574 | 0.77999 | 5:47:40.000 | 2024-10-24 08:57:19
11385 | 恒流充电 | 0 | 6 | 20 | 0.051038 | 3.0286 | 0.29602 | 0.78085 | 5:48:00.000 | 2024-10-24 08:57:39
11386 | 恒流充电 | 0 | 6 | 20 | 0.051037 | 3.0295 | 0.2963 | 0.78171 | 5:48:20.000 | 2024-10-24 08:57:59
11387 | 恒流充电 | 0 | 6 | 20 | 0.051035 | 3.0306 | 0.29659 | 0.78256 | 5:48:40.000 | 2024-10-24 08:58:19
11388 | 恒流充电 | 0 | 6 | 20 | 0.051036 | 3.0316 | 0.29687 | 0.78342 | 5:49:00.000 | 2024-10-24 08:58:39
11389 | 恒流充电 | 0 | 6 | 20 | 0.051036 | 3.0326 | 0.29715 | 0.78428 | 5:49:20.000 | 2024-10-24 08:58:59
11390 | 恒流充电 | 0 | 6 | 20 | 0.051035 | 3.0337 | 0.29744 | 0.78514 | 5:49:40.000 | 2024-10-24 08:59:19
11391 | 恒流充电 | 0 | 6 | 20 | 0.051037 | 3.0348 | 0.29772 | 0.786 | 5:50:00.000 | 2024-10-24 08:59:39
11392 | 恒流充电 | 0 | 6 | 20 | 0.051035 | 3.0359 | 0.298 | 0.78687 | 5:50:20.000 | 2024-10-24 08:59:59
11393 | 恒流充电 | 0 | 6 | 20 | 0.051036 | 3.037 | 0.29829 | 0.78773 | 5:50:40.000 | 2024-10-24 09:00:19
11394 | 恒流充电 | 0 | 6 | 20 | 0.051036 | 3.0381 | 0.29857 | 0.78859 | 5:51:00.000 | 2024-10-24 09:00:39
11395 | 恒流充电 | 0 | 6 | 20 | 0.051034 | 3.0393 | 0.29886 | 0.78945 | 5:51:20.000 | 2024-10-24 09:00:59
11396 | 恒流充电 | 0 | 6 | 20 | 0.051037 | 3.0405 | 0.29914 | 0.79031 | 5:51:40.000 | 2024-10-24 09:01:19
11397 | 恒流充电 | 0 | 6 | 20 | 0.051037 | 3.0416 | 0.29942 | 0.79117 | 5:52:00.000 | 2024-10-24 09:01:39
11398 | 恒流充电 | 0 | 6 | 20 | 0.051034 | 3.0428 | 0.29971 | 0.79204 | 5:52:20.000 | 2024-10-24 09:01:59
11399 | 恒流充电 | 0 | 6 | 20 | 0.051034 | 3.044 | 0.29999 | 0.7929 | 5:52:40.000 | 2024-10-24 09:02:19
11400 | 恒流充电 | 0 | 6 | 20 | 0.051037 | 3.0452 | 0.30027 | 0.79376 | 5:53:00.000 | 2024-10-24 09:02:39
11401 | 恒流充电 | 0 | 6 | 20 | 0.051035 | 3.0464 | 0.30056 | 0.79463 | 5:53:20.000 | 2024-10-24 09:02:59
11402 | 恒流充电 | 0 | 6 | 20 | 0.051036 | 3.0477 | 0.30084 | 0.79549 | 5:53:40.000 | 2024-10-24 09:03:19
11403 | 恒流充电 | 0 | 6 | 20 | 0.051038 | 3.049 | 0.30112 | 0.79636 | 5:54:00.000 | 2024-10-24 09:03:39
11404 | 恒流充电 | 0 | 6 | 20 | 0.051036 | 3.0503 | 0.30141 | 0.79722 | 5:54:20.000 | 2024-10-24 09:03:59
11405 | 恒流充电 | 0 | 6 | 20 | 0.051034 | 3.0516 | 0.30169 | 0.79809 | 5:54:40.000 | 2024-10-24 09:04:19
11406 | 恒流充电 | 0 | 6 | 20 | 0.051034 | 3.0529 | 0.30197 | 0.79895 | 5:55:00.000 | 2024-10-24 09:04:39
11407 | 恒流充电 | 0 | 6 | 20 | 0.051036 | 3.0543 | 0.30226 | 0.79982 | 5:55:20.000 | 2024-10-24 09:04:59
11408 | 恒流充电 | 0 | 6 | 20 | 0.051038 | 3.0555 | 0.30254 | 0.80068 | 5:55:40.000 | 2024-10-24 09:05:19
11409 | 恒流充电 | 0 | 6 | 20 | 0.051035 | 3.0569 | 0.30282 | 0.80155 | 5:56:00.000 | 2024-10-24 09:05:39
11410 | 恒流充电 | 0 | 6 | 20 | 0.051036 | 3.0583 | 0.30311 | 0.80242 | 5:56:20.000 | 2024-10-24 09:05:59
11411 | 恒流充电 | 0 | 6 | 20 | 0.051037 | 3.0597 | 0.30339 | 0.80328 | 5:56:40.000 | 2024-10-24 09:06:19
11412 | 恒流充电 | 0 | 6 | 20 | 0.051038 | 3.0611 | 0.30368 | 0.80415 | 5:57:00.000 | 2024-10-24 09:06:39
11413 | 恒流充电 | 0 | 6 | 20 | 0.051036 | 3.0624 | 0.30396 | 0.80502 | 5:57:20.000 | 2024-10-24 09:06:59
11414 | 恒流充电 | 0 | 6 | 20 | 0.051038 | 3.0639 | 0.30424 | 0.80589 | 5:57:40.000 | 2024-10-24 09:07:19
11415 | 恒流充电 | 0 | 6 | 20 | 0.051036 | 3.0653 | 0.30453 | 0.80676 | 5:58:00.000 | 2024-10-24 09:07:39
11416 | 恒流充电 | 0 | 6 | 20 | 0.051038 | 3.0668 | 0.30481 | 0.80763 | 5:58:20.000 | 2024-10-24 09:07:59
11417 | 恒流充电 | 0 | 6 | 20 | 0.051037 | 3.0683 | 0.30509 | 0.8085 | 5:58:40.000 | 2024-10-24 09:08:19
11418 | 恒流充电 | 0 | 6 | 20 | 0.051037 | 3.0699 | 0.30538 | 0.80937 | 5:59:00.000 | 2024-10-24 09:08:39
11419 | 恒流充电 | 0 | 6 | 20 | 0.051038 | 3.0715 | 0.30566 | 0.81024 | 5:59:20.000 | 2024-10-24 09:08:59
11420 | 恒流充电 | 0 | 6 | 20 | 0.051037 | 3.073 | 0.30594 | 0.81111 | 5:59:40.000 | 2024-10-24 09:09:19
11421 | 恒流充电 | 0 | 6 | 20 | 0.051036 | 3.0745 | 0.30623 | 0.81198 | 6:00:00.000 | 2024-10-24 09:09:39
11422 | 恒流充电 | 0 | 6 | 20 | 0.051038 | 3.0761 | 0.30651 | 0.81286 | 6:00:20.000 | 2024-10-24 09:09:59
11423 | 恒流充电 | 0 | 6 | 20 | 0.051035 | 3.0776 | 0.30679 | 0.81373 | 6:00:40.000 | 2024-10-24 09:10:19
11424 | 恒流充电 | 0 | 6 | 20 | 0.051036 | 3.0792 | 0.30708 | 0.8146 | 6:01:00.000 | 2024-10-24 09:10:39
11425 | 恒流充电 | 0 | 6 | 20 | 0.051039 | 3.0806 | 0.30736 | 0.81547 | 6:01:20.000 | 2024-10-24 09:10:59
11426 | 恒流充电 | 0 | 6 | 20 | 0.051038 | 3.0822 | 0.30765 | 0.81635 | 6:01:40.000 | 2024-10-24 09:11:19
11427 | 恒流充电 | 0 | 6 | 20 | 0.051038 | 3.0838 | 0.30793 | 0.81722 | 6:02:00.000 | 2024-10-24 09:11:39
11428 | 恒流充电 | 0 | 6 | 20 | 0.051038 | 3.0854 | 0.30821 | 0.8181 | 6:02:20.000 | 2024-10-24 09:11:59
11429 | 恒流充电 | 0 | 6 | 20 | 0.051037 | 3.087 | 0.3085 | 0.81897 | 6:02:40.000 | 2024-10-24 09:12:19
11430 | 恒流充电 | 0 | 6 | 20 | 0.051038 | 3.0886 | 0.30878 | 0.81985 | 6:03:00.000 | 2024-10-24 09:12:39
11431 | 恒流充电 | 0 | 6 | 20 | 0.051037 | 3.0903 | 0.30906 | 0.82072 | 6:03:20.000 | 2024-10-24 09:12:59
11432 | 恒流充电 | 0 | 6 | 20 | 0.051036 | 3.092 | 0.30935 | 0.8216 | 6:03:40.000 | 2024-10-24 09:13:19
11433 | 恒流充电 | 0 | 6 | 20 | 0.051035 | 3.0937 | 0.30963 | 0.82248 | 6:04:00.000 | 2024-10-24 09:13:39
11434 | 恒流充电 | 0 | 6 | 20 | 0.051037 | 3.0955 | 0.30991 | 0.82336 | 6:04:20.000 | 2024-10-24 09:13:59
11435 | 恒流充电 | 0 | 6 | 20 | 0.051037 | 3.0973 | 0.3102 | 0.82423 | 6:04:40.000 | 2024-10-24 09:14:19
11436 | 恒流充电 | 0 | 6 | 20 | 0.051037 | 3.0991 | 0.31048 | 0.82511 | 6:05:00.000 | 2024-10-24 09:14:39
11437 | 恒流充电 | 0 | 6 | 20 | 0.051037 | 3.101 | 0.31076 | 0.82599 | 6:05:20.000 | 2024-10-24 09:14:59
11438 | 恒流充电 | 0 | 6 | 20 | 0.051036 | 3.1028 | 0.31105 | 0.82687 | 6:05:40.000 | 2024-10-24 09:15:19
11439 | 恒流充电 | 0 | 6 | 20 | 0.051038 | 3.1048 | 0.31133 | 0.82775 | 6:06:00.000 | 2024-10-24 09:15:39
11440 | 恒流充电 | 0 | 6 | 20 | 0.051036 | 3.1069 | 0.31161 | 0.82863 | 6:06:20.000 | 2024-10-24 09:15:59
11441 | 恒流充电 | 0 | 6 | 20 | 0.051036 | 3.1089 | 0.3119 | 0.82952 | 6:06:40.000 | 2024-10-24 09:16:19
11442 | 恒流充电 | 0 | 6 | 20 | 0.051037 | 3.1111 | 0.31218 | 0.8304 | 6:07:00.000 | 2024-10-24 09:16:39
11443 | 恒流充电 | 0 | 6 | 20 | 0.051037 | 3.1133 | 0.31247 | 0.83128 | 6:07:20.000 | 2024-10-24 09:16:59
11444 | 恒流充电 | 0 | 6 | 20 | 0.051038 | 3.1155 | 0.31275 | 0.83216 | 6:07:40.000 | 2024-10-24 09:17:19
11445 | 恒流充电 | 0 | 6 | 20 | 0.051037 | 3.1177 | 0.31303 | 0.83305 | 6:08:00.000 | 2024-10-24 09:17:39
11446 | 恒流充电 | 0 | 6 | 20 | 0.051038 | 3.12 | 0.31332 | 0.83393 | 6:08:20.000 | 2024-10-24 09:17:59
11447 | 恒流充电 | 0 | 6 | 20 | 0.051037 | 3.1224 | 0.3136 | 0.83482 | 6:08:40.000 | 2024-10-24 09:18:19
11448 | 恒流充电 | 0 | 6 | 20 | 0.051038 | 3.1248 | 0.31388 | 0.8357 | 6:09:00.000 | 2024-10-24 09:18:39
11449 | 恒流充电 | 0 | 6 | 20 | 0.051037 | 3.1274 | 0.31417 | 0.83659 | 6:09:20.000 | 2024-10-24 09:18:59
11450 | 恒流充电 | 0 | 6 | 20 | 0.051039 | 3.1299 | 0.31445 | 0.83748 | 6:09:40.000 | 2024-10-24 09:19:19
11451 | 恒流充电 | 0 | 6 | 20 | 0.051038 | 3.1326 | 0.31473 | 0.83837 | 6:10:00.000 | 2024-10-24 09:19:39
11452 | 恒流充电 | 0 | 6 | 20 | 0.051036 | 3.1352 | 0.31502 | 0.83925 | 6:10:20.000 | 2024-10-24 09:19:59
11453 | 恒流充电 | 0 | 6 | 20 | 0.051039 | 3.138 | 0.3153 | 0.84014 | 6:10:40.000 | 2024-10-24 09:20:19
11454 | 恒流充电 | 0 | 6 | 20 | 0.051036 | 3.1409 | 0.31558 | 0.84103 | 6:11:00.000 | 2024-10-24 09:20:39
11455 | 恒流充电 | 0 | 6 | 20 | 0.051036 | 3.1439 | 0.31587 | 0.84193 | 6:11:20.000 | 2024-10-24 09:20:59
11456 | 恒流充电 | 0 | 6 | 20 | 0.051037 | 3.147 | 0.31615 | 0.84282 | 6:11:40.000 | 2024-10-24 09:21:19
11457 | 恒流充电 | 0 | 6 | 20 | 0.051037 | 3.1502 | 0.31643 | 0.84371 | 6:12:00.000 | 2024-10-24 09:21:39
11458 | 恒流充电 | 0 | 6 | 20 | 0.051038 | 3.1535 | 0.31672 | 0.84461 | 6:12:20.000 | 2024-10-24 09:21:59
11459 | 恒流充电 | 0 | 6 | 20 | 0.051038 | 3.1568 | 0.317 | 0.8455 | 6:12:40.000 | 2024-10-24 09:22:19
11460 | 恒流充电 | 0 | 6 | 20 | 0.051038 | 3.1604 | 0.31729 | 0.8464 | 6:13:00.000 | 2024-10-24 09:22:39
11461 | 恒流充电 | 0 | 6 | 20 | 0.051035 | 3.1641 | 0.31757 | 0.84729 | 6:13:20.000 | 2024-10-24 09:22:59
11462 | 恒流充电 | 0 | 6 | 20 | 0.051037 | 3.168 | 0.31785 | 0.84819 | 6:13:40.000 | 2024-10-24 09:23:19
11463 | 恒流充电 | 0 | 6 | 20 | 0.051037 | 3.172 | 0.31814 | 0.84909 | 6:14:00.000 | 2024-10-24 09:23:39
11464 | 恒流充电 | 0 | 6 | 20 | 0.051036 | 3.1763 | 0.31842 | 0.84999 | 6:14:20.000 | 2024-10-24 09:23:59
11465 | 恒流充电 | 0 | 6 | 20 | 0.051036 | 3.1808 | 0.3187 | 0.85089 | 6:14:40.000 | 2024-10-24 09:24:19
11466 | 恒流充电 | 0 | 6 | 20 | 0.051037 | 3.1855 | 0.31899 | 0.8518 | 6:15:00.000 | 2024-10-24 09:24:39
11467 | 恒流充电 | 0 | 6 | 20 | 0.051036 | 3.1906 | 0.31927 | 0.8527 | 6:15:20.000 | 2024-10-24 09:24:59
11468 | 恒流充电 | 0 | 6 | 20 | 0.051037 | 3.196 | 0.31955 | 0.85361 | 6:15:40.000 | 2024-10-24 09:25:19
11469 | 恒流充电 | 0 | 6 | 20 | 0.051038 | 3.2018 | 0.31984 | 0.85452 | 6:16:00.000 | 2024-10-24 09:25:39
11470 | 恒流充电 | 0 | 6 | 20 | 0.051036 | 3.2081 | 0.32012 | 0.85543 | 6:16:20.000 | 2024-10-24 09:25:59
11471 | 恒流充电 | 0 | 6 | 20 | 0.051039 | 3.2149 | 0.3204 | 0.85634 | 6:16:40.000 | 2024-10-24 09:26:19
11472 | 恒流充电 | 0 | 6 | 20 | 0.051037 | 3.2224 | 0.32069 | 0.85725 | 6:17:00.000 | 2024-10-24 09:26:39
11473 | 恒流充电 | 0 | 6 | 20 | 0.051038 | 3.2308 | 0.32097 | 0.85817 | 6:17:20.000 | 2024-10-24 09:26:59
11474 | 恒流充电 | 0 | 6 | 20 | 0.051036 | 3.2404 | 0.32126 | 0.85909 | 6:17:40.000 | 2024-10-24 09:27:19
11475 | 恒流充电 | 0 | 6 | 20 | 0.051036 | 3.2514 | 0.32154 | 0.86001 | 6:18:00.000 | 2024-10-24 09:27:39
11476 | 恒流充电 | 0 | 6 | 20 | 0.051037 | 3.2644 | 0.32182 | 0.86093 | 6:18:20.000 | 2024-10-24 09:27:59
11477 | 恒流充电 | 0 | 6 | 20 | 0.051038 | 3.2801 | 0.32211 | 0.86186 | 6:18:40.000 | 2024-10-24 09:28:19
11478 | 恒流充电 | 0 | 6 | 20 | 0.051036 | 3.3007 | 0.32239 | 0.8628 | 6:19:00.000 | 2024-10-24 09:28:39
11479 | 恒流充电 | 0 | 6 | 20 | 0.051037 | 3.329 | 0.32267 | 0.86374 | 6:19:20.000 | 2024-10-24 09:28:59
11480 | 恒流充电 | 0 | 6 | 20 | 0.051038 | 3.3696 | 0.32296 | 0.8647 | 6:19:40.000 | 2024-10-24 09:29:19
11481 | 恒流充电 | 0 | 6 | 20 | 0.051038 | 3.4185 | 0.32324 | 0.86567 | 6:20:00.000 | 2024-10-24 09:29:39
11482 | 恒流充电 | 0 | 6 | 20 | 0.051039 | 3.4667 | 0.32352 | 0.86665 | 6:20:20.000 | 2024-10-24 09:29:59
11483 | 恒流充电 | 0 | 6 | 20 | 0.051038 | 3.5117 | 0.32381 | 0.86765 | 6:20:40.000 | 2024-10-24 09:30:19
11484 | 恒流充电 | 0 | 6 | 20 | 0.051036 | 3.5507 | 0.32409 | 0.86865 | 6:21:00.000 | 2024-10-24 09:30:39
11485 | 恒流充电 | 0 | 6 | 20 | 0.051034 | 3.582 | 0.32437 | 0.86967 | 6:21:20.000 | 2024-10-24 09:30:59
11486 | 恒流充电 | 0 | 6 | 20 | 0.051038 | 3.6068 | 0.32466 | 0.87069 | 6:21:40.000 | 2024-10-24 09:31:19
11487 | 恒流充电 | 0 | 6 | 20 | 0.051038 | 3.6274 | 0.32494 | 0.87172 | 6:22:00.000 | 2024-10-24 09:31:39
11488 | 恒流充电 | 0 | 6 | 20 | 0.051042 | 3.6456 | 0.32522 | 0.87275 | 6:22:20.000 | 2024-10-24 09:31:59
11489 | 恒流充电 | 0 | 6 | 20 | 0.051039 | 3.6625 | 0.32551 | 0.87379 | 6:22:40.000 | 2024-10-24 09:32:19
11490 | 恒流充电 | 0 | 6 | 20 | 0.051039 | 3.6782 | 0.32579 | 0.87484 | 6:23:00.000 | 2024-10-24 09:32:39
11491 | 恒流充电 | 0 | 6 | 20 | 0.051039 | 3.6935 | 0.32608 | 0.87588 | 6:23:20.000 | 2024-10-24 09:32:59
11492 | 恒流充电 | 0 | 6 | 20 | 0.051038 | 3.7082 | 0.32636 | 0.87693 | 6:23:40.000 | 2024-10-24 09:33:19
11493 | 恒流充电 | 0 | 6 | 20 | 0.051036 | 3.7227 | 0.32664 | 0.87799 | 6:24:00.000 | 2024-10-24 09:33:39
11494 | 恒流充电 | 0 | 6 | 20 | 0.051038 | 3.737 | 0.32693 | 0.87905 | 6:24:20.000 | 2024-10-24 09:33:59
11495 | 恒流充电 | 0 | 6 | 20 | 0.051038 | 3.7512 | 0.32721 | 0.88011 | 6:24:40.000 | 2024-10-24 09:34:19
11496 | 恒流充电 | 0 | 6 | 20 | 0.051038 | 3.7653 | 0.32749 | 0.88118 | 6:25:00.000 | 2024-10-24 09:34:39
11497 | 恒流充电 | 0 | 6 | 20 | 0.051039 | 3.7792 | 0.32778 | 0.88225 | 6:25:20.000 | 2024-10-24 09:34:59
11498 | 恒流充电 | 0 | 6 | 20 | 0.051039 | 3.7931 | 0.32806 | 0.88333 | 6:25:40.000 | 2024-10-24 09:35:19
11499 | 恒流充电 | 0 | 6 | 20 | 0.051039 | 3.8069 | 0.32834 | 0.88441 | 6:26:00.000 | 2024-10-24 09:35:39
11500 | 恒流充电 | 0 | 6 | 20 | 0.051039 | 3.8207 | 0.32863 | 0.88549 | 6:26:20.000 | 2024-10-24 09:35:59
11501 | 恒流充电 | 0 | 6 | 20 | 0.05104 | 3.8346 | 0.32891 | 0.88658 | 6:26:40.000 | 2024-10-24 09:36:19
11502 | 恒流充电 | 0 | 6 | 20 | 0.05104 | 3.8486 | 0.32919 | 0.88767 | 6:27:00.000 | 2024-10-24 09:36:39
11503 | 恒流充电 | 0 | 6 | 20 | 0.051041 | 3.8625 | 0.32948 | 0.88876 | 6:27:20.000 | 2024-10-24 09:36:59
11504 | 恒流充电 | 0 | 6 | 20 | 0.051039 | 3.8766 | 0.32976 | 0.88986 | 6:27:40.000 | 2024-10-24 09:37:19
11505 | 恒流充电 | 0 | 6 | 20 | 0.051039 | 3.8906 | 0.33004 | 0.89097 | 6:28:00.000 | 2024-10-24 09:37:39
11506 | 恒流充电 | 0 | 6 | 20 | 0.051039 | 3.9 | 0.33024 | 0.89145 | 6:28:13.500 | 2024-10-24 09:37:51
11507 | 搁置 | 0 | 6 | 21 | 0 | 3.8539 | 0 | 0 | 0:00:00.000 | 2024-10-24 09:37:52
11508 | 搁置 | 0 | 6 | 21 | 0 | 3.6223 | 0 | 0 | 0:00:20.000 | 2024-10-24 09:38:12
11509 | 搁置 | 0 | 6 | 21 | 0 | 3.5444 | 0 | 0 | 0:00:40.000 | 2024-10-24 09:38:32
11510 | 搁置 | 0 | 6 | 21 | 0 | 3.4946 | 0 | 0 | 0:01:00.000 | 2024-10-24 09:38:52
11511 | 恒流放电 | 0 | 6 | 22 | -0.050927 | 3.4465 | 0 | 0 | 0:00:00.000 | 2024-10-24 09:38:52
11512 | 恒流放电 | 0 | 6 | 22 | -0.051031 | 3.1792 | 0.00028348 | 0.00091701 | 0:00:20.000 | 2024-10-24 09:39:12
11513 | 恒流放电 | 0 | 6 | 22 | -0.051031 | 3.1512 | 0.00056698 | 0.0018139 | 0:00:40.000 | 2024-10-24 09:39:32
11514 | 恒流放电 | 0 | 6 | 22 | -0.051027 | 3.1331 | 0.00085047 | 0.0027021 | 0:01:00.000 | 2024-10-24 09:39:52
11515 | 恒流放电 | 0 | 6 | 22 | -0.051028 | 3.119 | 0.001134 | 0.0035863 | 0:01:20.000 | 2024-10-24 09:40:12
11516 | 恒流放电 | 0 | 6 | 22 | -0.051028 | 3.1068 | 0.0014174 | 0.004467 | 0:01:40.000 | 2024-10-24 09:40:32
11517 | 恒流放电 | 0 | 6 | 22 | -0.051028 | 3.0962 | 0.0017009 | 0.0053448 | 0:02:00.000 | 2024-10-24 09:40:52
11518 | 恒流放电 | 0 | 6 | 22 | -0.051029 | 3.0868 | 0.0019844 | 0.0062199 | 0:02:20.000 | 2024-10-24 09:41:12
11519 | 恒流放电 | 0 | 6 | 22 | -0.051025 | 3.0779 | 0.0022679 | 0.0070923 | 0:02:40.000 | 2024-10-24 09:41:32
11520 | 恒流放电 | 0 | 6 | 22 | -0.051024 | 3.07 | 0.0025514 | 0.0079626 | 0:03:00.000 | 2024-10-24 09:41:52
11521 | 恒流放电 | 0 | 6 | 22 | -0.051029 | 3.0627 | 0.0028349 | 0.0088308 | 0:03:20.000 | 2024-10-24 09:42:12
11522 | 恒流放电 | 0 | 6 | 22 | -0.051026 | 3.0559 | 0.0031183 | 0.0096971 | 0:03:40.000 | 2024-10-24 09:42:32
11523 | 恒流放电 | 0 | 6 | 22 | -0.051029 | 3.0493 | 0.0034018 | 0.010562 | 0:04:00.000 | 2024-10-24 09:42:52
11524 | 恒流放电 | 0 | 6 | 22 | -0.051027 | 3.0433 | 0.0036853 | 0.011424 | 0:04:20.000 | 2024-10-24 09:43:12
11525 | 恒流放电 | 0 | 6 | 22 | -0.051026 | 3.0376 | 0.0039688 | 0.012285 | 0:04:40.000 | 2024-10-24 09:43:32
11526 | 恒流放电 | 0 | 6 | 22 | -0.051027 | 3.0321 | 0.0042523 | 0.013145 | 0:05:00.000 | 2024-10-24 09:43:52
11527 | 恒流放电 | 0 | 6 | 22 | -0.051026 | 3.0269 | 0.0045358 | 0.014003 | 0:05:20.000 | 2024-10-24 09:44:12
11528 | 恒流放电 | 0 | 6 | 22 | -0.051026 | 3.022 | 0.0048192 | 0.01486 | 0:05:40.000 | 2024-10-24 09:44:32
11529 | 恒流放电 | 0 | 6 | 22 | -0.051026 | 3.0168 | 0.0051027 | 0.015715 | 0:06:00.000 | 2024-10-24 09:44:52
11530 | 恒流放电 | 0 | 6 | 22 | -0.051026 | 3.0122 | 0.0053862 | 0.016569 | 0:06:20.000 | 2024-10-24 09:45:12
11531 | 恒流放电 | 0 | 6 | 22 | -0.051026 | 3.0078 | 0.0056697 | 0.017421 | 0:06:40.000 | 2024-10-24 09:45:32
11532 | 恒流放电 | 0 | 6 | 22 | -0.051026 | 3.0036 | 0.0059531 | 0.018273 | 0:07:00.000 | 2024-10-24 09:45:52
11533 | 恒流放电 | 0 | 6 | 22 | -0.051023 | 2.9995 | 0.0062366 | 0.019123 | 0:07:20.000 | 2024-10-24 09:46:12
11534 | 恒流放电 | 0 | 6 | 22 | -0.051026 | 2.9956 | 0.0065201 | 0.019972 | 0:07:40.000 | 2024-10-24 09:46:32
11535 | 恒流放电 | 0 | 6 | 22 | -0.051027 | 2.9918 | 0.0068036 | 0.02082 | 0:08:00.000 | 2024-10-24 09:46:52
11536 | 恒流放电 | 0 | 6 | 22 | -0.051025 | 2.988 | 0.007087 | 0.021668 | 0:08:20.000 | 2024-10-24 09:47:12
11537 | 恒流放电 | 0 | 6 | 22 | -0.051024 | 2.9844 | 0.0073705 | 0.022513 | 0:08:40.000 | 2024-10-24 09:47:32
11538 | 恒流放电 | 0 | 6 | 22 | -0.051025 | 2.9808 | 0.007654 | 0.023358 | 0:09:00.000 | 2024-10-24 09:47:52
11539 | 恒流放电 | 0 | 6 | 22 | -0.051026 | 2.9763 | 0.0079375 | 0.024202 | 0:09:20.000 | 2024-10-24 09:48:12
11540 | 恒流放电 | 0 | 6 | 22 | -0.051027 | 2.9729 | 0.0082209 | 0.025045 | 0:09:40.000 | 2024-10-24 09:48:32
11541 | 恒流放电 | 0 | 6 | 22 | -0.051026 | 2.9695 | 0.0085044 | 0.025887 | 0:10:00.000 | 2024-10-24 09:48:52
11542 | 恒流放电 | 0 | 6 | 22 | -0.051025 | 2.9661 | 0.0087879 | 0.026728 | 0:10:20.000 | 2024-10-24 09:49:12
11543 | 恒流放电 | 0 | 6 | 22 | -0.051026 | 2.9629 | 0.0090714 | 0.027567 | 0:10:40.000 | 2024-10-24 09:49:32
11544 | 恒流放电 | 0 | 6 | 22 | -0.051026 | 2.9598 | 0.0093548 | 0.028407 | 0:11:00.000 | 2024-10-24 09:49:52
11545 | 恒流放电 | 0 | 6 | 22 | -0.051023 | 2.9564 | 0.0096383 | 0.029245 | 0:11:20.000 | 2024-10-24 09:50:12
11546 | 恒流放电 | 0 | 6 | 22 | -0.051025 | 2.9532 | 0.0099218 | 0.030082 | 0:11:40.000 | 2024-10-24 09:50:32
11547 | 恒流放电 | 0 | 6 | 22 | -0.051022 | 2.95 | 0.010205 | 0.030918 | 0:12:00.000 | 2024-10-24 09:50:52
11548 | 恒流放电 | 0 | 6 | 22 | -0.051025 | 2.947 | 0.010489 | 0.031753 | 0:12:20.000 | 2024-10-24 09:51:12
11549 | 恒流放电 | 0 | 6 | 22 | -0.051025 | 2.944 | 0.010772 | 0.032588 | 0:12:40.000 | 2024-10-24 09:51:32
11550 | 恒流放电 | 0 | 6 | 22 | -0.051024 | 2.9412 | 0.011056 | 0.033422 | 0:13:00.000 | 2024-10-24 09:51:52
11551 | 恒流放电 | 0 | 6 | 22 | -0.051023 | 2.9383 | 0.011339 | 0.034254 | 0:13:20.000 | 2024-10-24 09:52:12
11552 | 恒流放电 | 0 | 6 | 22 | -0.051025 | 2.9354 | 0.011623 | 0.035087 | 0:13:40.000 | 2024-10-24 09:52:32
11553 | 恒流放电 | 0 | 6 | 22 | -0.051022 | 2.9321 | 0.011906 | 0.035918 | 0:14:00.000 | 2024-10-24 09:52:52
11554 | 恒流放电 | 0 | 6 | 22 | -0.051022 | 2.9292 | 0.012189 | 0.036748 | 0:14:20.000 | 2024-10-24 09:53:12
11555 | 恒流放电 | 0 | 6 | 22 | -0.051025 | 2.9265 | 0.012473 | 0.037578 | 0:14:40.000 | 2024-10-24 09:53:32
11556 | 恒流放电 | 0 | 6 | 22 | -0.051024 | 2.9238 | 0.012756 | 0.038406 | 0:15:00.000 | 2024-10-24 09:53:52
11557 | 恒流放电 | 0 | 6 | 22 | -0.051022 | 2.921 | 0.01304 | 0.039234 | 0:15:20.000 | 2024-10-24 09:54:12
11558 | 恒流放电 | 0 | 6 | 22 | -0.051027 | 2.918 | 0.013323 | 0.040062 | 0:15:40.000 | 2024-10-24 09:54:32
11559 | 恒流放电 | 0 | 6 | 22 | -0.051024 | 2.9154 | 0.013607 | 0.040888 | 0:16:00.000 | 2024-10-24 09:54:52
11560 | 恒流放电 | 0 | 6 | 22 | -0.051024 | 2.9129 | 0.01389 | 0.041714 | 0:16:20.000 | 2024-10-24 09:55:12
11561 | 恒流放电 | 0 | 6 | 22 | -0.051026 | 2.9105 | 0.014174 | 0.042539 | 0:16:40.000 | 2024-10-24 09:55:32
11562 | 恒流放电 | 0 | 6 | 22 | -0.051023 | 2.9079 | 0.014457 | 0.043363 | 0:17:00.000 | 2024-10-24 09:55:52
11563 | 恒流放电 | 0 | 6 | 22 | -0.051022 | 2.9054 | 0.014741 | 0.044187 | 0:17:20.000 | 2024-10-24 09:56:12
11564 | 恒流放电 | 0 | 6 | 22 | -0.051021 | 2.9031 | 0.015024 | 0.045009 | 0:17:40.000 | 2024-10-24 09:56:32
11565 | 恒流放电 | 0 | 6 | 22 | -0.051028 | 2.9005 | 0.015308 | 0.045832 | 0:18:00.000 | 2024-10-24 09:56:52
11566 | 恒流放电 | 0 | 6 | 22 | -0.051023 | 2.8982 | 0.015591 | 0.046653 | 0:18:20.000 | 2024-10-24 09:57:12
11567 | 恒流放电 | 0 | 6 | 22 | -0.051028 | 2.8959 | 0.015875 | 0.047474 | 0:18:40.000 | 2024-10-24 09:57:32
11568 | 恒流放电 | 0 | 6 | 22 | -0.051024 | 2.8935 | 0.016158 | 0.048294 | 0:19:00.000 | 2024-10-24 09:57:52
11569 | 恒流放电 | 0 | 6 | 22 | -0.051021 | 2.8912 | 0.016442 | 0.049114 | 0:19:20.000 | 2024-10-24 09:58:12
11570 | 恒流放电 | 0 | 6 | 22 | -0.051022 | 2.8889 | 0.016725 | 0.049933 | 0:19:40.000 | 2024-10-24 09:58:32
11571 | 恒流放电 | 0 | 6 | 22 | -0.051024 | 2.8866 | 0.017008 | 0.050751 | 0:20:00.000 | 2024-10-24 09:58:52
11572 | 恒流放电 | 0 | 6 | 22 | -0.051023 | 2.8842 | 0.017292 | 0.051569 | 0:20:20.000 | 2024-10-24 09:59:12
11573 | 恒流放电 | 0 | 6 | 22 | -0.051023 | 2.882 | 0.017575 | 0.052386 | 0:20:40.000 | 2024-10-24 09:59:32
11574 | 恒流放电 | 0 | 6 | 22 | -0.051024 | 2.8797 | 0.017859 | 0.053202 | 0:21:00.000 | 2024-10-24 09:59:52
11575 | 恒流放电 | 0 | 6 | 22 | -0.051023 | 2.8775 | 0.018142 | 0.054018 | 0:21:20.000 | 2024-10-24 10:00:12
11576 | 恒流放电 | 0 | 6 | 22 | -0.051026 | 2.8753 | 0.018426 | 0.054833 | 0:21:40.000 | 2024-10-24 10:00:32
11577 | 恒流放电 | 0 | 6 | 22 | -0.051024 | 2.8732 | 0.018709 | 0.055647 | 0:22:00.000 | 2024-10-24 10:00:52
11578 | 恒流放电 | 0 | 6 | 22 | -0.051023 | 2.8707 | 0.018993 | 0.056461 | 0:22:20.000 | 2024-10-24 10:01:12
11579 | 恒流放电 | 0 | 6 | 22 | -0.051023 | 2.8685 | 0.019276 | 0.057274 | 0:22:40.000 | 2024-10-24 10:01:32
11580 | 恒流放电 | 0 | 6 | 22 | -0.051021 | 2.8665 | 0.01956 | 0.058086 | 0:23:00.000 | 2024-10-24 10:01:52
11581 | 恒流放电 | 0 | 6 | 22 | -0.051023 | 2.8641 | 0.019843 | 0.058898 | 0:23:20.000 | 2024-10-24 10:02:12
11582 | 恒流放电 | 0 | 6 | 22 | -0.051024 | 2.8621 | 0.020127 | 0.05971 | 0:23:40.000 | 2024-10-24 10:02:32
11583 | 恒流放电 | 0 | 6 | 22 | -0.051024 | 2.86 | 0.02041 | 0.06052 | 0:24:00.000 | 2024-10-24 10:02:52
11584 | 恒流放电 | 0 | 6 | 22 | -0.051022 | 2.8579 | 0.020693 | 0.06133 | 0:24:20.000 | 2024-10-24 10:03:12
11585 | 恒流放电 | 0 | 6 | 22 | -0.051024 | 2.8558 | 0.020977 | 0.06214 | 0:24:40.000 | 2024-10-24 10:03:32
11586 | 恒流放电 | 0 | 6 | 22 | -0.051022 | 2.8539 | 0.02126 | 0.062949 | 0:25:00.000 | 2024-10-24 10:03:52
11587 | 恒流放电 | 0 | 6 | 22 | -0.051024 | 2.8519 | 0.021544 | 0.063757 | 0:25:20.000 | 2024-10-24 10:04:12
11588 | 恒流放电 | 0 | 6 | 22 | -0.051024 | 2.8497 | 0.021827 | 0.064565 | 0:25:40.000 | 2024-10-24 10:04:32
11589 | 恒流放电 | 0 | 6 | 22 | -0.051023 | 2.8478 | 0.022111 | 0.065372 | 0:26:00.000 | 2024-10-24 10:04:52
11590 | 恒流放电 | 0 | 6 | 22 | -0.051022 | 2.8458 | 0.022394 | 0.066179 | 0:26:20.000 | 2024-10-24 10:05:12
11591 | 恒流放电 | 0 | 6 | 22 | -0.051021 | 2.8439 | 0.022678 | 0.066985 | 0:26:40.000 | 2024-10-24 10:05:32
11592 | 恒流放电 | 0 | 6 | 22 | -0.051023 | 2.8419 | 0.022961 | 0.067791 | 0:27:00.000 | 2024-10-24 10:05:52
11593 | 恒流放电 | 0 | 6 | 22 | -0.051024 | 2.8399 | 0.023245 | 0.068596 | 0:27:20.000 | 2024-10-24 10:06:12
11594 | 恒流放电 | 0 | 6 | 22 | -0.051022 | 2.838 | 0.023528 | 0.0694 | 0:27:40.000 | 2024-10-24 10:06:32
11595 | 恒流放电 | 0 | 6 | 22 | -0.051022 | 2.8362 | 0.023812 | 0.070204 | 0:28:00.000 | 2024-10-24 10:06:52
11596 | 恒流放电 | 0 | 6 | 22 | -0.051023 | 2.8343 | 0.024095 | 0.071007 | 0:28:20.000 | 2024-10-24 10:07:12
11597 | 恒流放电 | 0 | 6 | 22 | -0.051022 | 2.8324 | 0.024378 | 0.07181 | 0:28:40.000 | 2024-10-24 10:07:32
11598 | 恒流放电 | 0 | 6 | 22 | -0.051021 | 2.8307 | 0.024662 | 0.072613 | 0:29:00.000 | 2024-10-24 10:07:52
11599 | 恒流放电 | 0 | 6 | 22 | -0.051021 | 2.8286 | 0.024945 | 0.073414 | 0:29:20.000 | 2024-10-24 10:08:12
11600 | 恒流放电 | 0 | 6 | 22 | -0.051022 | 2.827 | 0.025229 | 0.074216 | 0:29:40.000 | 2024-10-24 10:08:32
11601 | 恒流放电 | 0 | 6 | 22 | -0.051022 | 2.8252 | 0.025512 | 0.075017 | 0:30:00.000 | 2024-10-24 10:08:52
11602 | 恒流放电 | 0 | 6 | 22 | -0.051025 | 2.8236 | 0.025796 | 0.075817 | 0:30:20.000 | 2024-10-24 10:09:12
11603 | 恒流放电 | 0 | 6 | 22 | -0.051024 | 2.822 | 0.026079 | 0.076617 | 0:30:40.000 | 2024-10-24 10:09:32
11604 | 恒流放电 | 0 | 6 | 22 | -0.051022 | 2.8203 | 0.026363 | 0.077416 | 0:31:00.000 | 2024-10-24 10:09:52
11605 | 恒流放电 | 0 | 6 | 22 | -0.051022 | 2.8186 | 0.026646 | 0.078215 | 0:31:20.000 | 2024-10-24 10:10:12
11606 | 恒流放电 | 0 | 6 | 22 | -0.051021 | 2.8169 | 0.02693 | 0.079014 | 0:31:40.000 | 2024-10-24 10:10:32
11607 | 恒流放电 | 0 | 6 | 22 | -0.05102 | 2.8152 | 0.027213 | 0.079812 | 0:32:00.000 | 2024-10-24 10:10:52
11608 | 恒流放电 | 0 | 6 | 22 | -0.051022 | 2.8136 | 0.027496 | 0.080609 | 0:32:20.000 | 2024-10-24 10:11:12
11609 | 恒流放电 | 0 | 6 | 22 | -0.051025 | 2.812 | 0.02778 | 0.081406 | 0:32:40.000 | 2024-10-24 10:11:32
11610 | 恒流放电 | 0 | 6 | 22 | -0.051024 | 2.8103 | 0.028063 | 0.082203 | 0:33:00.000 | 2024-10-24 10:11:52
11611 | 恒流放电 | 0 | 6 | 22 | -0.051024 | 2.8085 | 0.028347 | 0.082999 | 0:33:20.000 | 2024-10-24 10:12:12
11612 | 恒流放电 | 0 | 6 | 22 | -0.051022 | 2.8069 | 0.02863 | 0.083795 | 0:33:40.000 | 2024-10-24 10:12:32
11613 | 恒流放电 | 0 | 6 | 22 | -0.051023 | 2.8052 | 0.028914 | 0.08459 | 0:34:00.000 | 2024-10-24 10:12:52
11614 | 恒流放电 | 0 | 6 | 22 | -0.051021 | 2.8034 | 0.029197 | 0.085384 | 0:34:20.000 | 2024-10-24 10:13:12
11615 | 恒流放电 | 0 | 6 | 22 | -0.05102 | 2.8018 | 0.029481 | 0.086179 | 0:34:40.000 | 2024-10-24 10:13:32
11616 | 恒流放电 | 0 | 6 | 22 | -0.051024 | 2.8002 | 0.029764 | 0.086972 | 0:35:00.000 | 2024-10-24 10:13:52
11617 | 恒流放电 | 0 | 6 | 22 | -0.051024 | 2.7981 | 0.030048 | 0.087766 | 0:35:20.000 | 2024-10-24 10:14:12
11618 | 恒流放电 | 0 | 6 | 22 | -0.051023 | 2.7965 | 0.030331 | 0.088558 | 0:35:40.000 | 2024-10-24 10:14:32
11619 | 恒流放电 | 0 | 6 | 22 | -0.051021 | 2.7949 | 0.030614 | 0.08935 | 0:36:00.000 | 2024-10-24 10:14:52
11620 | 恒流放电 | 0 | 6 | 22 | -0.051023 | 2.7932 | 0.030898 | 0.090142 | 0:36:20.000 | 2024-10-24 10:15:12
11621 | 恒流放电 | 0 | 6 | 22 | -0.051026 | 2.7914 | 0.031181 | 0.090934 | 0:36:40.000 | 2024-10-24 10:15:32
11622 | 恒流放电 | 0 | 6 | 22 | -0.051022 | 2.7899 | 0.031465 | 0.091724 | 0:37:00.000 | 2024-10-24 10:15:52
11623 | 恒流放电 | 0 | 6 | 22 | -0.051024 | 2.7883 | 0.031748 | 0.092515 | 0:37:20.000 | 2024-10-24 10:16:12
11624 | 恒流放电 | 0 | 6 | 22 | -0.051022 | 2.7868 | 0.032032 | 0.093305 | 0:37:40.000 | 2024-10-24 10:16:32
11625 | 恒流放电 | 0 | 6 | 22 | -0.051022 | 2.7852 | 0.032315 | 0.094094 | 0:38:00.000 | 2024-10-24 10:16:52
11626 | 恒流放电 | 0 | 6 | 22 | -0.051022 | 2.7835 | 0.032599 | 0.094883 | 0:38:20.000 | 2024-10-24 10:17:12
11627 | 恒流放电 | 0 | 6 | 22 | -0.051023 | 2.7819 | 0.032882 | 0.095672 | 0:38:40.000 | 2024-10-24 10:17:32
11628 | 恒流放电 | 0 | 6 | 22 | -0.051022 | 2.7803 | 0.033166 | 0.09646 | 0:39:00.000 | 2024-10-24 10:17:52
11629 | 恒流放电 | 0 | 6 | 22 | -0.051019 | 2.7786 | 0.033449 | 0.097247 | 0:39:20.000 | 2024-10-24 10:18:12
11630 | 恒流放电 | 0 | 6 | 22 | -0.051021 | 2.7768 | 0.033733 | 0.098034 | 0:39:40.000 | 2024-10-24 10:18:32
11631 | 恒流放电 | 0 | 6 | 22 | -0.051022 | 2.7752 | 0.034016 | 0.098821 | 0:40:00.000 | 2024-10-24 10:18:52
11632 | 恒流放电 | 0 | 6 | 22 | -0.05102 | 2.7735 | 0.034299 | 0.099607 | 0:40:20.000 | 2024-10-24 10:19:12
11633 | 恒流放电 | 0 | 6 | 22 | -0.051021 | 2.772 | 0.034583 | 0.10039 | 0:40:40.000 | 2024-10-24 10:19:32
11634 | 恒流放电 | 0 | 6 | 22 | -0.051022 | 2.7703 | 0.034866 | 0.10118 | 0:41:00.000 | 2024-10-24 10:19:52
11635 | 恒流放电 | 0 | 6 | 22 | -0.051024 | 2.7688 | 0.03515 | 0.10196 | 0:41:20.000 | 2024-10-24 10:20:12
11636 | 恒流放电 | 0 | 6 | 22 | -0.051023 | 2.7672 | 0.035433 | 0.10275 | 0:41:40.000 | 2024-10-24 10:20:32
11637 | 恒流放电 | 0 | 6 | 22 | -0.051023 | 2.7657 | 0.035717 | 0.10353 | 0:42:00.000 | 2024-10-24 10:20:52
11638 | 恒流放电 | 0 | 6 | 22 | -0.051019 | 2.7642 | 0.036 | 0.10431 | 0:42:20.000 | 2024-10-24 10:21:12
11639 | 恒流放电 | 0 | 6 | 22 | -0.051021 | 2.7627 | 0.036284 | 0.1051 | 0:42:40.000 | 2024-10-24 10:21:32
11640 | 恒流放电 | 0 | 6 | 22 | -0.051023 | 2.7613 | 0.036567 | 0.10588 | 0:43:00.000 | 2024-10-24 10:21:52
11641 | 恒流放电 | 0 | 6 | 22 | -0.051022 | 2.7595 | 0.036851 | 0.10666 | 0:43:20.000 | 2024-10-24 10:22:12
11642 | 恒流放电 | 0 | 6 | 22 | -0.051022 | 2.7578 | 0.037134 | 0.10744 | 0:43:40.000 | 2024-10-24 10:22:32
11643 | 恒流放电 | 0 | 6 | 22 | -0.051021 | 2.7563 | 0.037417 | 0.10823 | 0:44:00.000 | 2024-10-24 10:22:52
11644 | 恒流放电 | 0 | 6 | 22 | -0.051023 | 2.7549 | 0.037701 | 0.10901 | 0:44:20.000 | 2024-10-24 10:23:12
11645 | 恒流放电 | 0 | 6 | 22 | -0.051022 | 2.7534 | 0.037984 | 0.10979 | 0:44:40.000 | 2024-10-24 10:23:32
11646 | 恒流放电 | 0 | 6 | 22 | -0.05102 | 2.752 | 0.038268 | 0.11057 | 0:45:00.000 | 2024-10-24 10:23:52
11647 | 恒流放电 | 0 | 6 | 22 | -0.051021 | 2.7505 | 0.038551 | 0.11135 | 0:45:20.000 | 2024-10-24 10:24:12
11648 | 恒流放电 | 0 | 6 | 22 | -0.051021 | 2.749 | 0.038835 | 0.11213 | 0:45:40.000 | 2024-10-24 10:24:32
11649 | 恒流放电 | 0 | 6 | 22 | -0.051021 | 2.7476 | 0.039118 | 0.1129 | 0:46:00.000 | 2024-10-24 10:24:52
11650 | 恒流放电 | 0 | 6 | 22 | -0.051021 | 2.7459 | 0.039402 | 0.11368 | 0:46:20.000 | 2024-10-24 10:25:12
11651 | 恒流放电 | 0 | 6 | 22 | -0.051022 | 2.7444 | 0.039685 | 0.11446 | 0:46:40.000 | 2024-10-24 10:25:32
11652 | 恒流放电 | 0 | 6 | 22 | -0.05102 | 2.743 | 0.039968 | 0.11524 | 0:47:00.000 | 2024-10-24 10:25:52
11653 | 恒流放电 | 0 | 6 | 22 | -0.051021 | 2.7416 | 0.040252 | 0.11602 | 0:47:20.000 | 2024-10-24 10:26:12
11654 | 恒流放电 | 0 | 6 | 22 | -0.05102 | 2.7402 | 0.040535 | 0.11679 | 0:47:40.000 | 2024-10-24 10:26:32
11655 | 恒流放电 | 0 | 6 | 22 | -0.051019 | 2.7388 | 0.040819 | 0.11757 | 0:48:00.000 | 2024-10-24 10:26:52
11656 | 恒流放电 | 0 | 6 | 22 | -0.05102 | 2.7375 | 0.041102 | 0.11834 | 0:48:20.000 | 2024-10-24 10:27:12
11657 | 恒流放电 | 0 | 6 | 22 | -0.051022 | 2.7361 | 0.041386 | 0.11912 | 0:48:40.000 | 2024-10-24 10:27:32
11658 | 恒流放电 | 0 | 6 | 22 | -0.051022 | 2.7346 | 0.041669 | 0.1199 | 0:49:00.000 | 2024-10-24 10:27:52
11659 | 恒流放电 | 0 | 6 | 22 | -0.051022 | 2.7333 | 0.041953 | 0.12067 | 0:49:20.000 | 2024-10-24 10:28:12
11660 | 恒流放电 | 0 | 6 | 22 | -0.051021 | 2.7319 | 0.042236 | 0.12144 | 0:49:40.000 | 2024-10-24 10:28:32
11661 | 恒流放电 | 0 | 6 | 22 | -0.051021 | 2.7304 | 0.04252 | 0.12222 | 0:50:00.000 | 2024-10-24 10:28:52
11662 | 恒流放电 | 0 | 6 | 22 | -0.051022 | 2.729 | 0.042803 | 0.12299 | 0:50:20.000 | 2024-10-24 10:29:12
11663 | 恒流放电 | 0 | 6 | 22 | -0.051022 | 2.7277 | 0.043086 | 0.12377 | 0:50:40.000 | 2024-10-24 10:29:32
11664 | 恒流放电 | 0 | 6 | 22 | -0.051021 | 2.7263 | 0.04337 | 0.12454 | 0:51:00.000 | 2024-10-24 10:29:52
11665 | 恒流放电 | 0 | 6 | 22 | -0.051022 | 2.725 | 0.043653 | 0.12531 | 0:51:20.000 | 2024-10-24 10:30:12
11666 | 恒流放电 | 0 | 6 | 22 | -0.051021 | 2.7237 | 0.043937 | 0.12608 | 0:51:40.000 | 2024-10-24 10:30:32
11667 | 恒流放电 | 0 | 6 | 22 | -0.051023 | 2.7224 | 0.04422 | 0.12685 | 0:52:00.000 | 2024-10-24 10:30:52
11668 | 恒流放电 | 0 | 6 | 22 | -0.051024 | 2.721 | 0.044504 | 0.12763 | 0:52:20.000 | 2024-10-24 10:31:12
11669 | 恒流放电 | 0 | 6 | 22 | -0.051023 | 2.7198 | 0.044787 | 0.1284 | 0:52:40.000 | 2024-10-24 10:31:32
11670 | 恒流放电 | 0 | 6 | 22 | -0.051024 | 2.7185 | 0.045071 | 0.12917 | 0:53:00.000 | 2024-10-24 10:31:52
11671 | 恒流放电 | 0 | 6 | 22 | -0.051023 | 2.7172 | 0.045354 | 0.12994 | 0:53:20.000 | 2024-10-24 10:32:12
11672 | 恒流放电 | 0 | 6 | 22 | -0.051023 | 2.7159 | 0.045638 | 0.13071 | 0:53:40.000 | 2024-10-24 10:32:32
11673 | 恒流放电 | 0 | 6 | 22 | -0.051021 | 2.7147 | 0.045921 | 0.13148 | 0:54:00.000 | 2024-10-24 10:32:52
11674 | 恒流放电 | 0 | 6 | 22 | -0.051021 | 2.7134 | 0.046204 | 0.13225 | 0:54:20.000 | 2024-10-24 10:33:12
11675 | 恒流放电 | 0 | 6 | 22 | -0.05102 | 2.7121 | 0.046488 | 0.13301 | 0:54:40.000 | 2024-10-24 10:33:32
11676 | 恒流放电 | 0 | 6 | 22 | -0.051022 | 2.7108 | 0.046771 | 0.13378 | 0:55:00.000 | 2024-10-24 10:33:52
11677 | 恒流放电 | 0 | 6 | 22 | -0.051022 | 2.7096 | 0.047055 | 0.13455 | 0:55:20.000 | 2024-10-24 10:34:12
11678 | 恒流放电 | 0 | 6 | 22 | -0.05102 | 2.7084 | 0.047338 | 0.13532 | 0:55:40.000 | 2024-10-24 10:34:32
11679 | 恒流放电 | 0 | 6 | 22 | -0.051021 | 2.7074 | 0.047622 | 0.13609 | 0:56:00.000 | 2024-10-24 10:34:52
11680 | 恒流放电 | 0 | 6 | 22 | -0.051023 | 2.7062 | 0.047905 | 0.13685 | 0:56:20.000 | 2024-10-24 10:35:12
11681 | 恒流放电 | 0 | 6 | 22 | -0.051021 | 2.7051 | 0.048189 | 0.13762 | 0:56:40.000 | 2024-10-24 10:35:32
11682 | 恒流放电 | 0 | 6 | 22 | -0.051024 | 2.704 | 0.048472 | 0.13839 | 0:57:00.000 | 2024-10-24 10:35:52
11683 | 恒流放电 | 0 | 6 | 22 | -0.051023 | 2.703 | 0.048756 | 0.13915 | 0:57:20.000 | 2024-10-24 10:36:12
11684 | 恒流放电 | 0 | 6 | 22 | -0.051024 | 2.7018 | 0.049039 | 0.13992 | 0:57:40.000 | 2024-10-24 10:36:32
11685 | 恒流放电 | 0 | 6 | 22 | -0.051022 | 2.7008 | 0.049322 | 0.14068 | 0:58:00.000 | 2024-10-24 10:36:52
11686 | 恒流放电 | 0 | 6 | 22 | -0.051023 | 2.6996 | 0.049606 | 0.14145 | 0:58:20.000 | 2024-10-24 10:37:12
11687 | 恒流放电 | 0 | 6 | 22 | -0.051022 | 2.6985 | 0.049889 | 0.14221 | 0:58:40.000 | 2024-10-24 10:37:32
11688 | 恒流放电 | 0 | 6 | 22 | -0.051023 | 2.6973 | 0.050173 | 0.14298 | 0:59:00.000 | 2024-10-24 10:37:52
11689 | 恒流放电 | 0 | 6 | 22 | -0.051021 | 2.6962 | 0.050456 | 0.14374 | 0:59:20.000 | 2024-10-24 10:38:12
11690 | 恒流放电 | 0 | 6 | 22 | -0.051022 | 2.6951 | 0.05074 | 0.14451 | 0:59:40.000 | 2024-10-24 10:38:32
11691 | 恒流放电 | 0 | 6 | 22 | -0.051022 | 2.6941 | 0.051023 | 0.14527 | 1:00:00.000 | 2024-10-24 10:38:52
11692 | 恒流放电 | 0 | 6 | 22 | -0.051023 | 2.6931 | 0.051307 | 0.14603 | 1:00:20.000 | 2024-10-24 10:39:12
11693 | 恒流放电 | 0 | 6 | 22 | -0.051021 | 2.692 | 0.05159 | 0.1468 | 1:00:40.000 | 2024-10-24 10:39:32
11694 | 恒流放电 | 0 | 6 | 22 | -0.05102 | 2.6908 | 0.051874 | 0.14756 | 1:01:00.000 | 2024-10-24 10:39:52
11695 | 恒流放电 | 0 | 6 | 22 | -0.05102 | 2.6897 | 0.052157 | 0.14832 | 1:01:20.000 | 2024-10-24 10:40:12
11696 | 恒流放电 | 0 | 6 | 22 | -0.051023 | 2.6886 | 0.05244 | 0.14908 | 1:01:40.000 | 2024-10-24 10:40:32
11697 | 恒流放电 | 0 | 6 | 22 | -0.051022 | 2.6873 | 0.052724 | 0.14985 | 1:02:00.000 | 2024-10-24 10:40:52
11698 | 恒流放电 | 0 | 6 | 22 | -0.051024 | 2.6861 | 0.053007 | 0.15061 | 1:02:20.000 | 2024-10-24 10:41:12
11699 | 恒流放电 | 0 | 6 | 22 | -0.05102 | 2.685 | 0.053291 | 0.15137 | 1:02:40.000 | 2024-10-24 10:41:32
11700 | 恒流放电 | 0 | 6 | 22 | -0.051022 | 2.684 | 0.053574 | 0.15213 | 1:03:00.000 | 2024-10-24 10:41:52
11701 | 恒流放电 | 0 | 6 | 22 | -0.051023 | 2.6829 | 0.053858 | 0.15289 | 1:03:20.000 | 2024-10-24 10:42:12
11702 | 恒流放电 | 0 | 6 | 22 | -0.051022 | 2.6816 | 0.054141 | 0.15365 | 1:03:40.000 | 2024-10-24 10:42:32
11703 | 恒流放电 | 0 | 6 | 22 | -0.051022 | 2.6805 | 0.054425 | 0.15441 | 1:04:00.000 | 2024-10-24 10:42:52
11704 | 恒流放电 | 0 | 6 | 22 | -0.051022 | 2.6795 | 0.054708 | 0.15517 | 1:04:20.000 | 2024-10-24 10:43:12
11705 | 恒流放电 | 0 | 6 | 22 | -0.051024 | 2.6784 | 0.054992 | 0.15593 | 1:04:40.000 | 2024-10-24 10:43:32
11706 | 恒流放电 | 0 | 6 | 22 | -0.051022 | 2.6773 | 0.055275 | 0.15669 | 1:05:00.000 | 2024-10-24 10:43:52
11707 | 恒流放电 | 0 | 6 | 22 | -0.051021 | 2.6761 | 0.055559 | 0.15745 | 1:05:20.000 | 2024-10-24 10:44:12
11708 | 恒流放电 | 0 | 6 | 22 | -0.051021 | 2.675 | 0.055842 | 0.1582 | 1:05:40.000 | 2024-10-24 10:44:32
11709 | 恒流放电 | 0 | 6 | 22 | -0.051021 | 2.6739 | 0.056125 | 0.15896 | 1:06:00.000 | 2024-10-24 10:44:52
11710 | 恒流放电 | 0 | 6 | 22 | -0.051019 | 2.6726 | 0.056409 | 0.15972 | 1:06:20.000 | 2024-10-24 10:45:12
11711 | 恒流放电 | 0 | 6 | 22 | -0.051021 | 2.6716 | 0.056692 | 0.16048 | 1:06:40.000 | 2024-10-24 10:45:32
11712 | 恒流放电 | 0 | 6 | 22 | -0.051021 | 2.67 | 0.056976 | 0.16123 | 1:07:00.000 | 2024-10-24 10:45:52
11713 | 恒流放电 | 0 | 6 | 22 | -0.051022 | 2.6689 | 0.057259 | 0.16199 | 1:07:20.000 | 2024-10-24 10:46:12
11714 | 恒流放电 | 0 | 6 | 22 | -0.051022 | 2.6677 | 0.057543 | 0.16275 | 1:07:40.000 | 2024-10-24 10:46:32
11715 | 恒流放电 | 0 | 6 | 22 | -0.05102 | 2.6665 | 0.057826 | 0.1635 | 1:08:00.000 | 2024-10-24 10:46:52
11716 | 恒流放电 | 0 | 6 | 22 | -0.051022 | 2.6652 | 0.05811 | 0.16426 | 1:08:20.000 | 2024-10-24 10:47:12
11717 | 恒流放电 | 0 | 6 | 22 | -0.051019 | 2.6641 | 0.058393 | 0.16501 | 1:08:40.000 | 2024-10-24 10:47:32
11718 | 恒流放电 | 0 | 6 | 22 | -0.051021 | 2.6626 | 0.058676 | 0.16577 | 1:09:00.000 | 2024-10-24 10:47:52
11719 | 恒流放电 | 0 | 6 | 22 | -0.051023 | 2.6615 | 0.05896 | 0.16652 | 1:09:20.000 | 2024-10-24 10:48:12
11720 | 恒流放电 | 0 | 6 | 22 | -0.051022 | 2.6603 | 0.059243 | 0.16728 | 1:09:40.000 | 2024-10-24 10:48:32
11721 | 恒流放电 | 0 | 6 | 22 | -0.051022 | 2.6592 | 0.059527 | 0.16803 | 1:10:00.000 | 2024-10-24 10:48:52
11722 | 恒流放电 | 0 | 6 | 22 | -0.051021 | 2.6581 | 0.05981 | 0.16878 | 1:10:20.000 | 2024-10-24 10:49:12
11723 | 恒流放电 | 0 | 6 | 22 | -0.051018 | 2.6569 | 0.060094 | 0.16954 | 1:10:40.000 | 2024-10-24 10:49:32
11724 | 恒流放电 | 0 | 6 | 22 | -0.051023 | 2.6557 | 0.060377 | 0.17029 | 1:11:00.000 | 2024-10-24 10:49:52
11725 | 恒流放电 | 0 | 6 | 22 | -0.05102 | 2.6545 | 0.060661 | 0.17104 | 1:11:20.000 | 2024-10-24 10:50:12
11726 | 恒流放电 | 0 | 6 | 22 | -0.051019 | 2.6533 | 0.060944 | 0.17179 | 1:11:40.000 | 2024-10-24 10:50:32
11727 | 恒流放电 | 0 | 6 | 22 | -0.051019 | 2.6521 | 0.061227 | 0.17254 | 1:12:00.000 | 2024-10-24 10:50:52
11728 | 恒流放电 | 0 | 6 | 22 | -0.051021 | 2.651 | 0.061511 | 0.1733 | 1:12:20.000 | 2024-10-24 10:51:12
11729 | 恒流放电 | 0 | 6 | 22 | -0.051021 | 2.6498 | 0.061794 | 0.17405 | 1:12:40.000 | 2024-10-24 10:51:32
11730 | 恒流放电 | 0 | 6 | 22 | -0.05102 | 2.6487 | 0.062078 | 0.1748 | 1:13:00.000 | 2024-10-24 10:51:52
11731 | 恒流放电 | 0 | 6 | 22 | -0.05102 | 2.6475 | 0.062361 | 0.17555 | 1:13:20.000 | 2024-10-24 10:52:12
11732 | 恒流放电 | 0 | 6 | 22 | -0.051019 | 2.6463 | 0.062645 | 0.1763 | 1:13:40.000 | 2024-10-24 10:52:32
11733 | 恒流放电 | 0 | 6 | 22 | -0.051019 | 2.6452 | 0.062928 | 0.17705 | 1:14:00.000 | 2024-10-24 10:52:52
11734 | 恒流放电 | 0 | 6 | 22 | -0.05102 | 2.644 | 0.063212 | 0.1778 | 1:14:20.000 | 2024-10-24 10:53:12
11735 | 恒流放电 | 0 | 6 | 22 | -0.051022 | 2.6429 | 0.063495 | 0.17855 | 1:14:40.000 | 2024-10-24 10:53:32
11736 | 恒流放电 | 0 | 6 | 22 | -0.051021 | 2.6416 | 0.063778 | 0.1793 | 1:15:00.000 | 2024-10-24 10:53:52
11737 | 恒流放电 | 0 | 6 | 22 | -0.05102 | 2.6405 | 0.064062 | 0.18004 | 1:15:20.000 | 2024-10-24 10:54:12
11738 | 恒流放电 | 0 | 6 | 22 | -0.051023 | 2.6393 | 0.064345 | 0.18079 | 1:15:40.000 | 2024-10-24 10:54:32
11739 | 恒流放电 | 0 | 6 | 22 | -0.051021 | 2.6381 | 0.064629 | 0.18154 | 1:16:00.000 | 2024-10-24 10:54:52
11740 | 恒流放电 | 0 | 6 | 22 | -0.051021 | 2.6368 | 0.064912 | 0.18229 | 1:16:20.000 | 2024-10-24 10:55:12
11741 | 恒流放电 | 0 | 6 | 22 | -0.051018 | 2.6349 | 0.065196 | 0.18303 | 1:16:40.000 | 2024-10-24 10:55:32
11742 | 恒流放电 | 0 | 6 | 22 | -0.051021 | 2.6338 | 0.065479 | 0.18378 | 1:17:00.000 | 2024-10-24 10:55:52
11743 | 恒流放电 | 0 | 6 | 22 | -0.05102 | 2.6325 | 0.065763 | 0.18453 | 1:17:20.000 | 2024-10-24 10:56:12
11744 | 恒流放电 | 0 | 6 | 22 | -0.051021 | 2.6313 | 0.066046 | 0.18527 | 1:17:40.000 | 2024-10-24 10:56:32
11745 | 恒流放电 | 0 | 6 | 22 | -0.051023 | 2.6302 | 0.06633 | 0.18602 | 1:18:00.000 | 2024-10-24 10:56:52
11746 | 恒流放电 | 0 | 6 | 22 | -0.051019 | 2.6291 | 0.066613 | 0.18676 | 1:18:20.000 | 2024-10-24 10:57:12
11747 | 恒流放电 | 0 | 6 | 22 | -0.051023 | 2.6276 | 0.066896 | 0.18751 | 1:18:40.000 | 2024-10-24 10:57:32
11748 | 恒流放电 | 0 | 6 | 22 | -0.05102 | 2.6264 | 0.06718 | 0.18825 | 1:19:00.000 | 2024-10-24 10:57:52
11749 | 恒流放电 | 0 | 6 | 22 | -0.051021 | 2.6253 | 0.067463 | 0.189 | 1:19:20.000 | 2024-10-24 10:58:12
11750 | 恒流放电 | 0 | 6 | 22 | -0.05102 | 2.6242 | 0.067747 | 0.18974 | 1:19:40.000 | 2024-10-24 10:58:32
11751 | 恒流放电 | 0 | 6 | 22 | -0.051021 | 2.6231 | 0.06803 | 0.19048 | 1:20:00.000 | 2024-10-24 10:58:52
11752 | 恒流放电 | 0 | 6 | 22 | -0.051022 | 2.6221 | 0.068314 | 0.19123 | 1:20:20.000 | 2024-10-24 10:59:12
11753 | 恒流放电 | 0 | 6 | 22 | -0.051019 | 2.6207 | 0.068597 | 0.19197 | 1:20:40.000 | 2024-10-24 10:59:32
11754 | 恒流放电 | 0 | 6 | 22 | -0.051021 | 2.6194 | 0.068881 | 0.19271 | 1:21:00.000 | 2024-10-24 10:59:52
11755 | 恒流放电 | 0 | 6 | 22 | -0.051022 | 2.6182 | 0.069164 | 0.19345 | 1:21:20.000 | 2024-10-24 11:00:12
11756 | 恒流放电 | 0 | 6 | 22 | -0.051019 | 2.6171 | 0.069447 | 0.1942 | 1:21:40.000 | 2024-10-24 11:00:32
11757 | 恒流放电 | 0 | 6 | 22 | -0.051021 | 2.6159 | 0.069731 | 0.19494 | 1:22:00.000 | 2024-10-24 11:00:52
11758 | 恒流放电 | 0 | 6 | 22 | -0.051023 | 2.6148 | 0.070014 | 0.19568 | 1:22:20.000 | 2024-10-24 11:01:12
11759 | 恒流放电 | 0 | 6 | 22 | -0.051022 | 2.6137 | 0.070298 | 0.19642 | 1:22:40.000 | 2024-10-24 11:01:32
11760 | 恒流放电 | 0 | 6 | 22 | -0.051022 | 2.6127 | 0.070581 | 0.19716 | 1:23:00.000 | 2024-10-24 11:01:52
11761 | 恒流放电 | 0 | 6 | 22 | -0.051021 | 2.6115 | 0.070865 | 0.1979 | 1:23:20.000 | 2024-10-24 11:02:12
11762 | 恒流放电 | 0 | 6 | 22 | -0.05102 | 2.6104 | 0.071148 | 0.19864 | 1:23:40.000 | 2024-10-24 11:02:32
11763 | 恒流放电 | 0 | 6 | 22 | -0.051018 | 2.6092 | 0.071432 | 0.19938 | 1:24:00.000 | 2024-10-24 11:02:52
11764 | 恒流放电 | 0 | 6 | 22 | -0.05102 | 2.6081 | 0.071715 | 0.20012 | 1:24:20.000 | 2024-10-24 11:03:12
11765 | 恒流放电 | 0 | 6 | 22 | -0.051021 | 2.6068 | 0.071999 | 0.20086 | 1:24:40.000 | 2024-10-24 11:03:32
11766 | 恒流放电 | 0 | 6 | 22 | -0.051022 | 2.6056 | 0.072282 | 0.2016 | 1:25:00.000 | 2024-10-24 11:03:52
11767 | 恒流放电 | 0 | 6 | 22 | -0.05102 | 2.6035 | 0.072565 | 0.20234 | 1:25:20.000 | 2024-10-24 11:04:12
11768 | 恒流放电 | 0 | 6 | 22 | -0.051018 | 2.6023 | 0.072849 | 0.20307 | 1:25:40.000 | 2024-10-24 11:04:32
11769 | 恒流放电 | 0 | 6 | 22 | -0.051019 | 2.6011 | 0.073132 | 0.20381 | 1:26:00.000 | 2024-10-24 11:04:52
11770 | 恒流放电 | 0 | 6 | 22 | -0.051022 | 2.5999 | 0.073416 | 0.20455 | 1:26:20.000 | 2024-10-24 11:05:12
11771 | 恒流放电 | 0 | 6 | 22 | -0.051022 | 2.5984 | 0.073699 | 0.20528 | 1:26:40.000 | 2024-10-24 11:05:32
11772 | 恒流放电 | 0 | 6 | 22 | -0.05102 | 2.5969 | 0.073983 | 0.20602 | 1:27:00.000 | 2024-10-24 11:05:52
11773 | 恒流放电 | 0 | 6 | 22 | -0.051022 | 2.5957 | 0.074266 | 0.20676 | 1:27:20.000 | 2024-10-24 11:06:12
11774 | 恒流放电 | 0 | 6 | 22 | -0.051022 | 2.5946 | 0.07455 | 0.20749 | 1:27:40.000 | 2024-10-24 11:06:32
11775 | 恒流放电 | 0 | 6 | 22 | -0.051022 | 2.5934 | 0.074833 | 0.20823 | 1:28:00.000 | 2024-10-24 11:06:52
11776 | 恒流放电 | 0 | 6 | 22 | -0.051021 | 2.5918 | 0.075116 | 0.20896 | 1:28:20.000 | 2024-10-24 11:07:12
11777 | 恒流放电 | 0 | 6 | 22 | -0.051022 | 2.5906 | 0.0754 | 0.20969 | 1:28:40.000 | 2024-10-24 11:07:32
11778 | 恒流放电 | 0 | 6 | 22 | -0.051021 | 2.5894 | 0.075683 | 0.21043 | 1:29:00.000 | 2024-10-24 11:07:52
11779 | 恒流放电 | 0 | 6 | 22 | -0.051021 | 2.5881 | 0.075967 | 0.21116 | 1:29:20.000 | 2024-10-24 11:08:12
11780 | 恒流放电 | 0 | 6 | 22 | -0.051021 | 2.5868 | 0.07625 | 0.2119 | 1:29:40.000 | 2024-10-24 11:08:32
11781 | 恒流放电 | 0 | 6 | 22 | -0.051019 | 2.5856 | 0.076534 | 0.21263 | 1:30:00.000 | 2024-10-24 11:08:52
11782 | 恒流放电 | 0 | 6 | 22 | -0.051019 | 2.5844 | 0.076817 | 0.21336 | 1:30:20.000 | 2024-10-24 11:09:12
11783 | 恒流放电 | 0 | 6 | 22 | -0.051024 | 2.583 | 0.077101 | 0.21409 | 1:30:40.000 | 2024-10-24 11:09:32
11784 | 恒流放电 | 0 | 6 | 22 | -0.05102 | 2.5816 | 0.077384 | 0.21482 | 1:31:00.000 | 2024-10-24 11:09:52
11785 | 恒流放电 | 0 | 6 | 22 | -0.051021 | 2.5806 | 0.077668 | 0.21556 | 1:31:20.000 | 2024-10-24 11:10:12
11786 | 恒流放电 | 0 | 6 | 22 | -0.051022 | 2.5791 | 0.077951 | 0.21629 | 1:31:40.000 | 2024-10-24 11:10:32
11787 | 恒流放电 | 0 | 6 | 22 | -0.05102 | 2.5779 | 0.078234 | 0.21702 | 1:32:00.000 | 2024-10-24 11:10:52
11788 | 恒流放电 | 0 | 6 | 22 | -0.051023 | 2.5767 | 0.078518 | 0.21775 | 1:32:20.000 | 2024-10-24 11:11:12
11789 | 恒流放电 | 0 | 6 | 22 | -0.051022 | 2.5755 | 0.078801 | 0.21848 | 1:32:40.000 | 2024-10-24 11:11:32
11790 | 恒流放电 | 0 | 6 | 22 | -0.051024 | 2.5739 | 0.079085 | 0.21921 | 1:33:00.000 | 2024-10-24 11:11:52
11791 | 恒流放电 | 0 | 6 | 22 | -0.051022 | 2.5727 | 0.079368 | 0.21994 | 1:33:20.000 | 2024-10-24 11:12:12
11792 | 恒流放电 | 0 | 6 | 22 | -0.051023 | 2.5714 | 0.079652 | 0.22067 | 1:33:40.000 | 2024-10-24 11:12:32
11793 | 恒流放电 | 0 | 6 | 22 | -0.051021 | 2.5702 | 0.079935 | 0.22139 | 1:34:00.000 | 2024-10-24 11:12:52
11794 | 恒流放电 | 0 | 6 | 22 | -0.05102 | 2.5685 | 0.080219 | 0.22212 | 1:34:20.000 | 2024-10-24 11:13:12
11795 | 恒流放电 | 0 | 6 | 22 | -0.051021 | 2.5673 | 0.080502 | 0.22285 | 1:34:40.000 | 2024-10-24 11:13:32
11796 | 恒流放电 | 0 | 6 | 22 | -0.051022 | 2.5658 | 0.080786 | 0.22358 | 1:35:00.000 | 2024-10-24 11:13:52
11797 | 恒流放电 | 0 | 6 | 22 | -0.051021 | 2.5616 | 0.081069 | 0.2243 | 1:35:20.000 | 2024-10-24 11:14:12
11798 | 恒流放电 | 0 | 6 | 22 | -0.051022 | 2.5596 | 0.081352 | 0.22503 | 1:35:40.000 | 2024-10-24 11:14:32
11799 | 恒流放电 | 0 | 6 | 22 | -0.051024 | 2.5583 | 0.081636 | 0.22575 | 1:36:00.000 | 2024-10-24 11:14:52
11800 | 恒流放电 | 0 | 6 | 22 | -0.051021 | 2.557 | 0.081919 | 0.22648 | 1:36:20.000 | 2024-10-24 11:15:12
11801 | 恒流放电 | 0 | 6 | 22 | -0.051024 | 2.5557 | 0.082203 | 0.2272 | 1:36:40.000 | 2024-10-24 11:15:32
11802 | 恒流放电 | 0 | 6 | 22 | -0.051023 | 2.5541 | 0.082486 | 0.22793 | 1:37:00.000 | 2024-10-24 11:15:52
11803 | 恒流放电 | 0 | 6 | 22 | -0.051023 | 2.5521 | 0.08277 | 0.22865 | 1:37:20.000 | 2024-10-24 11:16:12
11804 | 恒流放电 | 0 | 6 | 22 | -0.051022 | 2.5509 | 0.083053 | 0.22937 | 1:37:40.000 | 2024-10-24 11:16:32
11805 | 恒流放电 | 0 | 6 | 22 | -0.051023 | 2.5494 | 0.083337 | 0.2301 | 1:38:00.000 | 2024-10-24 11:16:52
11806 | 恒流放电 | 0 | 6 | 22 | -0.051022 | 2.5481 | 0.08362 | 0.23082 | 1:38:20.000 | 2024-10-24 11:17:12
11807 | 恒流放电 | 0 | 6 | 22 | -0.051021 | 2.5468 | 0.083904 | 0.23154 | 1:38:40.000 | 2024-10-24 11:17:32
11808 | 恒流放电 | 0 | 6 | 22 | -0.051023 | 2.5452 | 0.084187 | 0.23226 | 1:39:00.000 | 2024-10-24 11:17:52
11809 | 恒流放电 | 0 | 6 | 22 | -0.051022 | 2.5441 | 0.08447 | 0.23298 | 1:39:20.000 | 2024-10-24 11:18:12
11810 | 恒流放电 | 0 | 6 | 22 | -0.051019 | 2.5428 | 0.084754 | 0.2337 | 1:39:40.000 | 2024-10-24 11:18:32
11811 | 恒流放电 | 0 | 6 | 22 | -0.051024 | 2.5417 | 0.085037 | 0.23442 | 1:40:00.000 | 2024-10-24 11:18:52
11812 | 恒流放电 | 0 | 6 | 22 | -0.05102 | 2.5405 | 0.085321 | 0.23515 | 1:40:20.000 | 2024-10-24 11:19:12
11813 | 恒流放电 | 0 | 6 | 22 | -0.051023 | 2.5392 | 0.085604 | 0.23586 | 1:40:40.000 | 2024-10-24 11:19:32
11814 | 恒流放电 | 0 | 6 | 22 | -0.05102 | 2.5381 | 0.085888 | 0.23658 | 1:41:00.000 | 2024-10-24 11:19:52
11815 | 恒流放电 | 0 | 6 | 22 | -0.051023 | 2.5369 | 0.086171 | 0.2373 | 1:41:20.000 | 2024-10-24 11:20:12
11816 | 恒流放电 | 0 | 6 | 22 | -0.051021 | 2.5358 | 0.086455 | 0.23802 | 1:41:40.000 | 2024-10-24 11:20:32
11817 | 恒流放电 | 0 | 6 | 22 | -0.05102 | 2.5348 | 0.086738 | 0.23874 | 1:42:00.000 | 2024-10-24 11:20:52
11818 | 恒流放电 | 0 | 6 | 22 | -0.051023 | 2.5337 | 0.087022 | 0.23946 | 1:42:20.000 | 2024-10-24 11:21:12
11819 | 恒流放电 | 0 | 6 | 22 | -0.051021 | 2.5328 | 0.087305 | 0.24018 | 1:42:40.000 | 2024-10-24 11:21:32
11820 | 恒流放电 | 0 | 6 | 22 | -0.051019 | 2.5318 | 0.087588 | 0.24089 | 1:43:00.000 | 2024-10-24 11:21:52
11821 | 恒流放电 | 0 | 6 | 22 | -0.051023 | 2.5308 | 0.087872 | 0.24161 | 1:43:20.000 | 2024-10-24 11:22:12
11822 | 恒流放电 | 0 | 6 | 22 | -0.05102 | 2.5299 | 0.088155 | 0.24233 | 1:43:40.000 | 2024-10-24 11:22:32
11823 | 恒流放电 | 0 | 6 | 22 | -0.051019 | 2.5291 | 0.088439 | 0.24305 | 1:44:00.000 | 2024-10-24 11:22:52
11824 | 恒流放电 | 0 | 6 | 22 | -0.05102 | 2.5281 | 0.088722 | 0.24376 | 1:44:20.000 | 2024-10-24 11:23:12
11825 | 恒流放电 | 0 | 6 | 22 | -0.05102 | 2.5271 | 0.089006 | 0.24448 | 1:44:40.000 | 2024-10-24 11:23:32
11826 | 恒流放电 | 0 | 6 | 22 | -0.05102 | 2.526 | 0.089289 | 0.24519 | 1:45:00.000 | 2024-10-24 11:23:52
11827 | 恒流放电 | 0 | 6 | 22 | -0.051021 | 2.525 | 0.089573 | 0.24591 | 1:45:20.000 | 2024-10-24 11:24:12
11828 | 恒流放电 | 0 | 6 | 22 | -0.051021 | 2.5241 | 0.089856 | 0.24663 | 1:45:40.000 | 2024-10-24 11:24:32
11829 | 恒流放电 | 0 | 6 | 22 | -0.05102 | 2.5232 | 0.090139 | 0.24734 | 1:46:00.000 | 2024-10-24 11:24:52
11830 | 恒流放电 | 0 | 6 | 22 | -0.051019 | 2.5221 | 0.090423 | 0.24806 | 1:46:20.000 | 2024-10-24 11:25:12
11831 | 恒流放电 | 0 | 6 | 22 | -0.05102 | 2.5211 | 0.090706 | 0.24877 | 1:46:40.000 | 2024-10-24 11:25:32
11832 | 恒流放电 | 0 | 6 | 22 | -0.051021 | 2.5201 | 0.09099 | 0.24948 | 1:47:00.000 | 2024-10-24 11:25:52
11833 | 恒流放电 | 0 | 6 | 22 | -0.051021 | 2.5192 | 0.091273 | 0.2502 | 1:47:20.000 | 2024-10-24 11:26:12
11834 | 恒流放电 | 0 | 6 | 22 | -0.05102 | 2.5182 | 0.091557 | 0.25091 | 1:47:40.000 | 2024-10-24 11:26:32
11835 | 恒流放电 | 0 | 6 | 22 | -0.051024 | 2.5171 | 0.09184 | 0.25163 | 1:48:00.000 | 2024-10-24 11:26:52
11836 | 恒流放电 | 0 | 6 | 22 | -0.051019 | 2.5162 | 0.092124 | 0.25234 | 1:48:20.000 | 2024-10-24 11:27:12
11837 | 恒流放电 | 0 | 6 | 22 | -0.05102 | 2.5152 | 0.092407 | 0.25305 | 1:48:40.000 | 2024-10-24 11:27:32
11838 | 恒流放电 | 0 | 6 | 22 | -0.05102 | 2.5142 | 0.09269 | 0.25376 | 1:49:00.000 | 2024-10-24 11:27:52
11839 | 恒流放电 | 0 | 6 | 22 | -0.051021 | 2.5131 | 0.092974 | 0.25448 | 1:49:20.000 | 2024-10-24 11:28:12
11840 | 恒流放电 | 0 | 6 | 22 | -0.051022 | 2.5121 | 0.093257 | 0.25519 | 1:49:40.000 | 2024-10-24 11:28:32
11841 | 恒流放电 | 0 | 6 | 22 | -0.051021 | 2.511 | 0.093541 | 0.2559 | 1:50:00.000 | 2024-10-24 11:28:52
11842 | 恒流放电 | 0 | 6 | 22 | -0.05102 | 2.5098 | 0.093824 | 0.25661 | 1:50:20.000 | 2024-10-24 11:29:12
11843 | 恒流放电 | 0 | 6 | 22 | -0.051018 | 2.5088 | 0.094108 | 0.25732 | 1:50:40.000 | 2024-10-24 11:29:32
11844 | 恒流放电 | 0 | 6 | 22 | -0.051021 | 2.5077 | 0.094391 | 0.25803 | 1:51:00.000 | 2024-10-24 11:29:52
11845 | 恒流放电 | 0 | 6 | 22 | -0.05102 | 2.5066 | 0.094675 | 0.25874 | 1:51:20.000 | 2024-10-24 11:30:12
11846 | 恒流放电 | 0 | 6 | 22 | -0.051024 | 2.5056 | 0.094958 | 0.25945 | 1:51:40.000 | 2024-10-24 11:30:32
11847 | 恒流放电 | 0 | 6 | 22 | -0.051022 | 2.5042 | 0.095242 | 0.26016 | 1:52:00.000 | 2024-10-24 11:30:52
11848 | 恒流放电 | 0 | 6 | 22 | -0.05102 | 2.5031 | 0.095525 | 0.26087 | 1:52:20.000 | 2024-10-24 11:31:12
11849 | 恒流放电 | 0 | 6 | 22 | -0.051021 | 2.5021 | 0.095808 | 0.26158 | 1:52:40.000 | 2024-10-24 11:31:32
11850 | 恒流放电 | 0 | 6 | 22 | -0.051018 | 2.501 | 0.096092 | 0.26229 | 1:53:00.000 | 2024-10-24 11:31:52
11851 | 恒流放电 | 0 | 6 | 22 | -0.051021 | 2.4999 | 0.096375 | 0.263 | 1:53:20.000 | 2024-10-24 11:32:12
11852 | 恒流放电 | 0 | 6 | 22 | -0.051019 | 2.4988 | 0.096659 | 0.26371 | 1:53:40.000 | 2024-10-24 11:32:32
11853 | 恒流放电 | 0 | 6 | 22 | -0.051019 | 2.4978 | 0.096942 | 0.26442 | 1:54:00.000 | 2024-10-24 11:32:52
11854 | 恒流放电 | 0 | 6 | 22 | -0.05102 | 2.4966 | 0.097226 | 0.26512 | 1:54:20.000 | 2024-10-24 11:33:12
11855 | 恒流放电 | 0 | 6 | 22 | -0.05102 | 2.4954 | 0.097509 | 0.26583 | 1:54:40.000 | 2024-10-24 11:33:32
11856 | 恒流放电 | 0 | 6 | 22 | -0.051019 | 2.4944 | 0.097792 | 0.26654 | 1:55:00.000 | 2024-10-24 11:33:52
11857 | 恒流放电 | 0 | 6 | 22 | -0.051017 | 2.4933 | 0.098076 | 0.26725 | 1:55:20.000 | 2024-10-24 11:34:12
11858 | 恒流放电 | 0 | 6 | 22 | -0.05102 | 2.4921 | 0.098359 | 0.26795 | 1:55:40.000 | 2024-10-24 11:34:32
11859 | 恒流放电 | 0 | 6 | 22 | -0.05102 | 2.491 | 0.098643 | 0.26866 | 1:56:00.000 | 2024-10-24 11:34:52
11860 | 恒流放电 | 0 | 6 | 22 | -0.051019 | 2.4898 | 0.098926 | 0.26936 | 1:56:20.000 | 2024-10-24 11:35:12
11861 | 恒流放电 | 0 | 6 | 22 | -0.051021 | 2.4888 | 0.09921 | 0.27007 | 1:56:40.000 | 2024-10-24 11:35:32
11862 | 恒流放电 | 0 | 6 | 22 | -0.051022 | 2.4876 | 0.099493 | 0.27077 | 1:57:00.000 | 2024-10-24 11:35:52
11863 | 恒流放电 | 0 | 6 | 22 | -0.05102 | 2.4865 | 0.099777 | 0.27148 | 1:57:20.000 | 2024-10-24 11:36:12
11864 | 恒流放电 | 0 | 6 | 22 | -0.051019 | 2.4853 | 0.10006 | 0.27218 | 1:57:40.000 | 2024-10-24 11:36:32
11865 | 恒流放电 | 0 | 6 | 22 | -0.051022 | 2.4843 | 0.10034 | 0.27289 | 1:58:00.000 | 2024-10-24 11:36:52
11866 | 恒流放电 | 0 | 6 | 22 | -0.05102 | 2.4831 | 0.10063 | 0.27359 | 1:58:20.000 | 2024-10-24 11:37:12
11867 | 恒流放电 | 0 | 6 | 22 | -0.051023 | 2.482 | 0.10091 | 0.2743 | 1:58:40.000 | 2024-10-24 11:37:32
11868 | 恒流放电 | 0 | 6 | 22 | -0.051025 | 2.4798 | 0.10119 | 0.275 | 1:59:00.000 | 2024-10-24 11:37:52
11869 | 恒流放电 | 0 | 6 | 22 | -0.051021 | 2.4787 | 0.10148 | 0.2757 | 1:59:20.000 | 2024-10-24 11:38:12
11870 | 恒流放电 | 0 | 6 | 22 | -0.05102 | 2.4775 | 0.10176 | 0.2764 | 1:59:40.000 | 2024-10-24 11:38:32
11871 | 恒流放电 | 0 | 6 | 22 | -0.051022 | 2.4763 | 0.10204 | 0.2771 | 2:00:00.000 | 2024-10-24 11:38:52
11872 | 恒流放电 | 0 | 6 | 22 | -0.051021 | 2.4752 | 0.10233 | 0.27781 | 2:00:20.000 | 2024-10-24 11:39:12
11873 | 恒流放电 | 0 | 6 | 22 | -0.051022 | 2.4741 | 0.10261 | 0.27851 | 2:00:40.000 | 2024-10-24 11:39:32
11874 | 恒流放电 | 0 | 6 | 22 | -0.051021 | 2.4729 | 0.10289 | 0.27921 | 2:01:00.000 | 2024-10-24 11:39:52
11875 | 恒流放电 | 0 | 6 | 22 | -0.051021 | 2.4718 | 0.10318 | 0.27991 | 2:01:20.000 | 2024-10-24 11:40:12
11876 | 恒流放电 | 0 | 6 | 22 | -0.05102 | 2.4706 | 0.10346 | 0.28061 | 2:01:40.000 | 2024-10-24 11:40:32
11877 | 恒流放电 | 0 | 6 | 22 | -0.05102 | 2.4694 | 0.10374 | 0.28131 | 2:02:00.000 | 2024-10-24 11:40:52
11878 | 恒流放电 | 0 | 6 | 22 | -0.051023 | 2.4677 | 0.10403 | 0.28201 | 2:02:20.000 | 2024-10-24 11:41:12
11879 | 恒流放电 | 0 | 6 | 22 | -0.051019 | 2.4666 | 0.10431 | 0.28271 | 2:02:40.000 | 2024-10-24 11:41:32
11880 | 恒流放电 | 0 | 6 | 22 | -0.051021 | 2.4653 | 0.1046 | 0.28341 | 2:03:00.000 | 2024-10-24 11:41:52
11881 | 恒流放电 | 0 | 6 | 22 | -0.051022 | 2.4641 | 0.10488 | 0.28411 | 2:03:20.000 | 2024-10-24 11:42:12
11882 | 恒流放电 | 0 | 6 | 22 | -0.051021 | 2.4629 | 0.10516 | 0.2848 | 2:03:40.000 | 2024-10-24 11:42:32
11883 | 恒流放电 | 0 | 6 | 22 | -0.051021 | 2.4617 | 0.10545 | 0.2855 | 2:04:00.000 | 2024-10-24 11:42:52
11884 | 恒流放电 | 0 | 6 | 22 | -0.051018 | 2.4605 | 0.10573 | 0.2862 | 2:04:20.000 | 2024-10-24 11:43:12
11885 | 恒流放电 | 0 | 6 | 22 | -0.051019 | 2.4593 | 0.10601 | 0.2869 | 2:04:40.000 | 2024-10-24 11:43:32
11886 | 恒流放电 | 0 | 6 | 22 | -0.051022 | 2.458 | 0.1063 | 0.28759 | 2:05:00.000 | 2024-10-24 11:43:52
11887 | 恒流放电 | 0 | 6 | 22 | -0.051023 | 2.4567 | 0.10658 | 0.28829 | 2:05:20.000 | 2024-10-24 11:44:12
11888 | 恒流放电 | 0 | 6 | 22 | -0.051022 | 2.4555 | 0.10686 | 0.28899 | 2:05:40.000 | 2024-10-24 11:44:32
11889 | 恒流放电 | 0 | 6 | 22 | -0.05102 | 2.4543 | 0.10715 | 0.28968 | 2:06:00.000 | 2024-10-24 11:44:52
11890 | 恒流放电 | 0 | 6 | 22 | -0.051022 | 2.4531 | 0.10743 | 0.29038 | 2:06:20.000 | 2024-10-24 11:45:12
11891 | 恒流放电 | 0 | 6 | 22 | -0.051021 | 2.452 | 0.10771 | 0.29107 | 2:06:40.000 | 2024-10-24 11:45:32
11892 | 恒流放电 | 0 | 6 | 22 | -0.051021 | 2.4509 | 0.108 | 0.29177 | 2:07:00.000 | 2024-10-24 11:45:52
11893 | 恒流放电 | 0 | 6 | 22 | -0.051022 | 2.4496 | 0.10828 | 0.29246 | 2:07:20.000 | 2024-10-24 11:46:12
11894 | 恒流放电 | 0 | 6 | 22 | -0.05102 | 2.4484 | 0.10856 | 0.29315 | 2:07:40.000 | 2024-10-24 11:46:32
11895 | 恒流放电 | 0 | 6 | 22 | -0.051022 | 2.4471 | 0.10885 | 0.29385 | 2:08:00.000 | 2024-10-24 11:46:52
11896 | 恒流放电 | 0 | 6 | 22 | -0.051023 | 2.4455 | 0.10913 | 0.29454 | 2:08:20.000 | 2024-10-24 11:47:12
11897 | 恒流放电 | 0 | 6 | 22 | -0.051023 | 2.4441 | 0.10941 | 0.29523 | 2:08:40.000 | 2024-10-24 11:47:32
11898 | 恒流放电 | 0 | 6 | 22 | -0.051022 | 2.4429 | 0.1097 | 0.29593 | 2:09:00.000 | 2024-10-24 11:47:52
11899 | 恒流放电 | 0 | 6 | 22 | -0.051019 | 2.4414 | 0.10998 | 0.29662 | 2:09:20.000 | 2024-10-24 11:48:12
11900 | 恒流放电 | 0 | 6 | 22 | -0.051021 | 2.4402 | 0.11026 | 0.29731 | 2:09:40.000 | 2024-10-24 11:48:32
11901 | 恒流放电 | 0 | 6 | 22 | -0.051019 | 2.4389 | 0.11055 | 0.298 | 2:10:00.000 | 2024-10-24 11:48:52
11902 | 恒流放电 | 0 | 6 | 22 | -0.051022 | 2.4375 | 0.11083 | 0.29869 | 2:10:20.000 | 2024-10-24 11:49:12
11903 | 恒流放电 | 0 | 6 | 22 | -0.051023 | 2.4361 | 0.11111 | 0.29938 | 2:10:40.000 | 2024-10-24 11:49:32
11904 | 恒流放电 | 0 | 6 | 22 | -0.05102 | 2.4348 | 0.1114 | 0.30007 | 2:11:00.000 | 2024-10-24 11:49:52
11905 | 恒流放电 | 0 | 6 | 22 | -0.051021 | 2.4334 | 0.11168 | 0.30076 | 2:11:20.000 | 2024-10-24 11:50:12
11906 | 恒流放电 | 0 | 6 | 22 | -0.051022 | 2.4319 | 0.11196 | 0.30145 | 2:11:40.000 | 2024-10-24 11:50:32
11907 | 恒流放电 | 0 | 6 | 22 | -0.051023 | 2.4306 | 0.11225 | 0.30214 | 2:12:00.000 | 2024-10-24 11:50:52
11908 | 恒流放电 | 0 | 6 | 22 | -0.051024 | 2.4293 | 0.11253 | 0.30283 | 2:12:20.000 | 2024-10-24 11:51:12
11909 | 恒流放电 | 0 | 6 | 22 | -0.05102 | 2.428 | 0.11282 | 0.30352 | 2:12:40.000 | 2024-10-24 11:51:32
11910 | 恒流放电 | 0 | 6 | 22 | -0.051021 | 2.4268 | 0.1131 | 0.30421 | 2:13:00.000 | 2024-10-24 11:51:52
11911 | 恒流放电 | 0 | 6 | 22 | -0.051022 | 2.4257 | 0.11338 | 0.30489 | 2:13:20.000 | 2024-10-24 11:52:12
11912 | 恒流放电 | 0 | 6 | 22 | -0.051022 | 2.4245 | 0.11367 | 0.30558 | 2:13:40.000 | 2024-10-24 11:52:32
11913 | 恒流放电 | 0 | 6 | 22 | -0.05102 | 2.4233 | 0.11395 | 0.30627 | 2:14:00.000 | 2024-10-24 11:52:52
11914 | 恒流放电 | 0 | 6 | 22 | -0.051022 | 2.4221 | 0.11423 | 0.30695 | 2:14:20.000 | 2024-10-24 11:53:12
11915 | 恒流放电 | 0 | 6 | 22 | -0.051019 | 2.4207 | 0.11452 | 0.30764 | 2:14:40.000 | 2024-10-24 11:53:32
11916 | 恒流放电 | 0 | 6 | 22 | -0.051021 | 2.4196 | 0.1148 | 0.30833 | 2:15:00.000 | 2024-10-24 11:53:52
11917 | 恒流放电 | 0 | 6 | 22 | -0.051025 | 2.4183 | 0.11508 | 0.30901 | 2:15:20.000 | 2024-10-24 11:54:12
11918 | 恒流放电 | 0 | 6 | 22 | -0.051021 | 2.4172 | 0.11537 | 0.3097 | 2:15:40.000 | 2024-10-24 11:54:32
11919 | 恒流放电 | 0 | 6 | 22 | -0.051021 | 2.4159 | 0.11565 | 0.31038 | 2:16:00.000 | 2024-10-24 11:54:52
11920 | 恒流放电 | 0 | 6 | 22 | -0.05102 | 2.414 | 0.11593 | 0.31107 | 2:16:20.000 | 2024-10-24 11:55:12
11921 | 恒流放电 | 0 | 6 | 22 | -0.051021 | 2.413 | 0.11622 | 0.31175 | 2:16:40.000 | 2024-10-24 11:55:32
11922 | 恒流放电 | 0 | 6 | 22 | -0.051022 | 2.4117 | 0.1165 | 0.31243 | 2:17:00.000 | 2024-10-24 11:55:52
11923 | 恒流放电 | 0 | 6 | 22 | -0.051024 | 2.4104 | 0.11678 | 0.31312 | 2:17:20.000 | 2024-10-24 11:56:12
11924 | 恒流放电 | 0 | 6 | 22 | -0.051021 | 2.4088 | 0.11707 | 0.3138 | 2:17:40.000 | 2024-10-24 11:56:32
11925 | 恒流放电 | 0 | 6 | 22 | -0.051021 | 2.4077 | 0.11735 | 0.31448 | 2:18:00.000 | 2024-10-24 11:56:52
11926 | 恒流放电 | 0 | 6 | 22 | -0.051021 | 2.4061 | 0.11763 | 0.31516 | 2:18:20.000 | 2024-10-24 11:57:12
11927 | 恒流放电 | 0 | 6 | 22 | -0.051021 | 2.4052 | 0.11792 | 0.31585 | 2:18:40.000 | 2024-10-24 11:57:32
11928 | 恒流放电 | 0 | 6 | 22 | -0.05102 | 2.4037 | 0.1182 | 0.31653 | 2:19:00.000 | 2024-10-24 11:57:52
11929 | 恒流放电 | 0 | 6 | 22 | -0.051022 | 2.4023 | 0.11848 | 0.31721 | 2:19:20.000 | 2024-10-24 11:58:12
11930 | 恒流放电 | 0 | 6 | 22 | -0.051019 | 2.4006 | 0.11877 | 0.31789 | 2:19:40.000 | 2024-10-24 11:58:32
11931 | 恒流放电 | 0 | 6 | 22 | -0.051021 | 2.399 | 0.11905 | 0.31857 | 2:20:00.000 | 2024-10-24 11:58:52
11932 | 恒流放电 | 0 | 6 | 22 | -0.05102 | 2.3974 | 0.11933 | 0.31925 | 2:20:20.000 | 2024-10-24 11:59:12
11933 | 恒流放电 | 0 | 6 | 22 | -0.05102 | 2.3959 | 0.11962 | 0.31993 | 2:20:40.000 | 2024-10-24 11:59:32
11934 | 恒流放电 | 0 | 6 | 22 | -0.051021 | 2.3938 | 0.1199 | 0.32061 | 2:21:00.000 | 2024-10-24 11:59:52
11935 | 恒流放电 | 0 | 6 | 22 | -0.051018 | 2.3923 | 0.12019 | 0.32128 | 2:21:20.000 | 2024-10-24 12:00:12
11936 | 恒流放电 | 0 | 6 | 22 | -0.051021 | 2.3909 | 0.12047 | 0.32196 | 2:21:40.000 | 2024-10-24 12:00:32
11937 | 恒流放电 | 0 | 6 | 22 | -0.051021 | 2.3895 | 0.12075 | 0.32264 | 2:22:00.000 | 2024-10-24 12:00:52
11938 | 恒流放电 | 0 | 6 | 22 | -0.051019 | 2.3879 | 0.12104 | 0.32331 | 2:22:20.000 | 2024-10-24 12:01:12
11939 | 恒流放电 | 0 | 6 | 22 | -0.051022 | 2.3863 | 0.12132 | 0.32399 | 2:22:40.000 | 2024-10-24 12:01:32
11940 | 恒流放电 | 0 | 6 | 22 | -0.05102 | 2.3848 | 0.1216 | 0.32467 | 2:23:00.000 | 2024-10-24 12:01:52
11941 | 恒流放电 | 0 | 6 | 22 | -0.051021 | 2.3833 | 0.12189 | 0.32534 | 2:23:20.000 | 2024-10-24 12:02:12
11942 | 恒流放电 | 0 | 6 | 22 | -0.051019 | 2.3818 | 0.12217 | 0.32602 | 2:23:40.000 | 2024-10-24 12:02:32
11943 | 恒流放电 | 0 | 6 | 22 | -0.05102 | 2.3802 | 0.12245 | 0.32669 | 2:24:00.000 | 2024-10-24 12:02:52
11944 | 恒流放电 | 0 | 6 | 22 | -0.05102 | 2.3787 | 0.12274 | 0.32737 | 2:24:20.000 | 2024-10-24 12:03:12
11945 | 恒流放电 | 0 | 6 | 22 | -0.05102 | 2.3768 | 0.12302 | 0.32804 | 2:24:40.000 | 2024-10-24 12:03:32
11946 | 恒流放电 | 0 | 6 | 22 | -0.05102 | 2.3752 | 0.1233 | 0.32871 | 2:25:00.000 | 2024-10-24 12:03:52
11947 | 恒流放电 | 0 | 6 | 22 | -0.051021 | 2.3737 | 0.12359 | 0.32939 | 2:25:20.000 | 2024-10-24 12:04:12
11948 | 恒流放电 | 0 | 6 | 22 | -0.051022 | 2.3722 | 0.12387 | 0.33006 | 2:25:40.000 | 2024-10-24 12:04:32
11949 | 恒流放电 | 0 | 6 | 22 | -0.051019 | 2.3707 | 0.12415 | 0.33073 | 2:26:00.000 | 2024-10-24 12:04:52
11950 | 恒流放电 | 0 | 6 | 22 | -0.051023 | 2.3691 | 0.12444 | 0.3314 | 2:26:20.000 | 2024-10-24 12:05:12
11951 | 恒流放电 | 0 | 6 | 22 | -0.051024 | 2.3676 | 0.12472 | 0.33207 | 2:26:40.000 | 2024-10-24 12:05:32
11952 | 恒流放电 | 0 | 6 | 22 | -0.051021 | 2.3643 | 0.125 | 0.33274 | 2:27:00.000 | 2024-10-24 12:05:52
11953 | 恒流放电 | 0 | 6 | 22 | -0.051021 | 2.3626 | 0.12529 | 0.33341 | 2:27:20.000 | 2024-10-24 12:06:12
11954 | 恒流放电 | 0 | 6 | 22 | -0.051021 | 2.361 | 0.12557 | 0.33408 | 2:27:40.000 | 2024-10-24 12:06:32
11955 | 恒流放电 | 0 | 6 | 22 | -0.051022 | 2.3595 | 0.12585 | 0.33475 | 2:28:00.000 | 2024-10-24 12:06:52
11956 | 恒流放电 | 0 | 6 | 22 | -0.05102 | 2.3579 | 0.12614 | 0.33542 | 2:28:20.000 | 2024-10-24 12:07:12
11957 | 恒流放电 | 0 | 6 | 22 | -0.05102 | 2.3564 | 0.12642 | 0.33609 | 2:28:40.000 | 2024-10-24 12:07:32
11958 | 恒流放电 | 0 | 6 | 22 | -0.051021 | 2.3548 | 0.1267 | 0.33676 | 2:29:00.000 | 2024-10-24 12:07:52
11959 | 恒流放电 | 0 | 6 | 22 | -0.051023 | 2.3532 | 0.12699 | 0.33742 | 2:29:20.000 | 2024-10-24 12:08:12
11960 | 恒流放电 | 0 | 6 | 22 | -0.051021 | 2.3508 | 0.12727 | 0.33809 | 2:29:40.000 | 2024-10-24 12:08:32
11961 | 恒流放电 | 0 | 6 | 22 | -0.051022 | 2.3492 | 0.12755 | 0.33875 | 2:30:00.000 | 2024-10-24 12:08:52
11962 | 恒流放电 | 0 | 6 | 22 | -0.051019 | 2.3476 | 0.12784 | 0.33942 | 2:30:20.000 | 2024-10-24 12:09:12
11963 | 恒流放电 | 0 | 6 | 22 | -0.051019 | 2.3457 | 0.12812 | 0.34008 | 2:30:40.000 | 2024-10-24 12:09:32
11964 | 恒流放电 | 0 | 6 | 22 | -0.051019 | 2.3442 | 0.12841 | 0.34075 | 2:31:00.000 | 2024-10-24 12:09:52
11965 | 恒流放电 | 0 | 6 | 22 | -0.051019 | 2.3426 | 0.12869 | 0.34141 | 2:31:20.000 | 2024-10-24 12:10:12
11966 | 恒流放电 | 0 | 6 | 22 | -0.051019 | 2.3411 | 0.12897 | 0.34208 | 2:31:40.000 | 2024-10-24 12:10:32
11967 | 恒流放电 | 0 | 6 | 22 | -0.05102 | 2.3394 | 0.12926 | 0.34274 | 2:32:00.000 | 2024-10-24 12:10:52
11968 | 恒流放电 | 0 | 6 | 22 | -0.051021 | 2.3378 | 0.12954 | 0.3434 | 2:32:20.000 | 2024-10-24 12:11:12
11969 | 恒流放电 | 0 | 6 | 22 | -0.051021 | 2.3362 | 0.12982 | 0.34406 | 2:32:40.000 | 2024-10-24 12:11:32
11970 | 恒流放电 | 0 | 6 | 22 | -0.051022 | 2.3346 | 0.13011 | 0.34473 | 2:33:00.000 | 2024-10-24 12:11:52
11971 | 恒流放电 | 0 | 6 | 22 | -0.051022 | 2.3331 | 0.13039 | 0.34539 | 2:33:20.000 | 2024-10-24 12:12:12
11972 | 恒流放电 | 0 | 6 | 22 | -0.05102 | 2.3315 | 0.13067 | 0.34605 | 2:33:40.000 | 2024-10-24 12:12:32
11973 | 恒流放电 | 0 | 6 | 22 | -0.05102 | 2.3299 | 0.13096 | 0.34671 | 2:34:00.000 | 2024-10-24 12:12:52
11974 | 恒流放电 | 0 | 6 | 22 | -0.05102 | 2.3281 | 0.13124 | 0.34737 | 2:34:20.000 | 2024-10-24 12:13:12
11975 | 恒流放电 | 0 | 6 | 22 | -0.05102 | 2.3258 | 0.13152 | 0.34803 | 2:34:40.000 | 2024-10-24 12:13:32
11976 | 恒流放电 | 0 | 6 | 22 | -0.051019 | 2.3243 | 0.13181 | 0.34869 | 2:35:00.000 | 2024-10-24 12:13:52
11977 | 恒流放电 | 0 | 6 | 22 | -0.05102 | 2.3226 | 0.13209 | 0.34935 | 2:35:20.000 | 2024-10-24 12:14:12
11978 | 恒流放电 | 0 | 6 | 22 | -0.05102 | 2.321 | 0.13237 | 0.35 | 2:35:40.000 | 2024-10-24 12:14:32
11979 | 恒流放电 | 0 | 6 | 22 | -0.051021 | 2.3194 | 0.13266 | 0.35066 | 2:36:00.000 | 2024-10-24 12:14:52
11980 | 恒流放电 | 0 | 6 | 22 | -0.05102 | 2.3178 | 0.13294 | 0.35132 | 2:36:20.000 | 2024-10-24 12:15:12
11981 | 恒流放电 | 0 | 6 | 22 | -0.05102 | 2.3163 | 0.13322 | 0.35197 | 2:36:40.000 | 2024-10-24 12:15:32
11982 | 恒流放电 | 0 | 6 | 22 | -0.051021 | 2.3148 | 0.13351 | 0.35263 | 2:37:00.000 | 2024-10-24 12:15:52
11983 | 恒流放电 | 0 | 6 | 22 | -0.051021 | 2.3131 | 0.13379 | 0.35329 | 2:37:20.000 | 2024-10-24 12:16:12
11984 | 恒流放电 | 0 | 6 | 22 | -0.051019 | 2.3115 | 0.13407 | 0.35394 | 2:37:40.000 | 2024-10-24 12:16:32
11985 | 恒流放电 | 0 | 6 | 22 | -0.051022 | 2.3099 | 0.13436 | 0.3546 | 2:38:00.000 | 2024-10-24 12:16:52
11986 | 恒流放电 | 0 | 6 | 22 | -0.051021 | 2.3083 | 0.13464 | 0.35525 | 2:38:20.000 | 2024-10-24 12:17:12
11987 | 恒流放电 | 0 | 6 | 22 | -0.051018 | 2.3068 | 0.13492 | 0.3559 | 2:38:40.000 | 2024-10-24 12:17:32
11988 | 恒流放电 | 0 | 6 | 22 | -0.05102 | 2.3052 | 0.13521 | 0.35656 | 2:39:00.000 | 2024-10-24 12:17:52
11989 | 恒流放电 | 0 | 6 | 22 | -0.051021 | 2.3036 | 0.13549 | 0.35721 | 2:39:20.000 | 2024-10-24 12:18:12
11990 | 恒流放电 | 0 | 6 | 22 | -0.051021 | 2.3021 | 0.13577 | 0.35786 | 2:39:40.000 | 2024-10-24 12:18:32
11991 | 恒流放电 | 0 | 6 | 22 | -0.05102 | 2.3005 | 0.13606 | 0.35851 | 2:40:00.000 | 2024-10-24 12:18:52
11992 | 恒流放电 | 0 | 6 | 22 | -0.051022 | 2.2989 | 0.13634 | 0.35917 | 2:40:20.000 | 2024-10-24 12:19:12
11993 | 恒流放电 | 0 | 6 | 22 | -0.051021 | 2.2966 | 0.13663 | 0.35982 | 2:40:40.000 | 2024-10-24 12:19:32
11994 | 恒流放电 | 0 | 6 | 22 | -0.05102 | 2.2934 | 0.13691 | 0.36047 | 2:41:00.000 | 2024-10-24 12:19:52
11995 | 恒流放电 | 0 | 6 | 22 | -0.051018 | 2.292 | 0.13719 | 0.36112 | 2:41:20.000 | 2024-10-24 12:20:12
11996 | 恒流放电 | 0 | 6 | 22 | -0.051018 | 2.2905 | 0.13748 | 0.36177 | 2:41:40.000 | 2024-10-24 12:20:32
11997 | 恒流放电 | 0 | 6 | 22 | -0.051019 | 2.2885 | 0.13776 | 0.36241 | 2:42:00.000 | 2024-10-24 12:20:52
11998 | 恒流放电 | 0 | 6 | 22 | -0.051015 | 2.287 | 0.13804 | 0.36306 | 2:42:20.000 | 2024-10-24 12:21:12
11999 | 恒流放电 | 0 | 6 | 22 | -0.051021 | 2.2851 | 0.13833 | 0.36371 | 2:42:40.000 | 2024-10-24 12:21:32
12000 | 恒流放电 | 0 | 6 | 22 | -0.05102 | 2.2833 | 0.13861 | 0.36436 | 2:43:00.000 | 2024-10-24 12:21:52
12001 | 恒流放电 | 0 | 6 | 22 | -0.051019 | 2.2817 | 0.13889 | 0.365 | 2:43:20.000 | 2024-10-24 12:22:12
12002 | 恒流放电 | 0 | 6 | 22 | -0.05102 | 2.2801 | 0.13918 | 0.36565 | 2:43:40.000 | 2024-10-24 12:22:32
12003 | 恒流放电 | 0 | 6 | 22 | -0.051019 | 2.2786 | 0.13946 | 0.3663 | 2:44:00.000 | 2024-10-24 12:22:52
12004 | 恒流放电 | 0 | 6 | 22 | -0.051021 | 2.2769 | 0.13974 | 0.36694 | 2:44:20.000 | 2024-10-24 12:23:12
12005 | 恒流放电 | 0 | 6 | 22 | -0.051019 | 2.2754 | 0.14003 | 0.36759 | 2:44:40.000 | 2024-10-24 12:23:32
12006 | 恒流放电 | 0 | 6 | 22 | -0.051019 | 2.2738 | 0.14031 | 0.36823 | 2:45:00.000 | 2024-10-24 12:23:52
12007 | 恒流放电 | 0 | 6 | 22 | -0.051018 | 2.2723 | 0.14059 | 0.36888 | 2:45:20.000 | 2024-10-24 12:24:12
12008 | 恒流放电 | 0 | 6 | 22 | -0.05102 | 2.2708 | 0.14088 | 0.36952 | 2:45:40.000 | 2024-10-24 12:24:32
12009 | 恒流放电 | 0 | 6 | 22 | -0.051018 | 2.2692 | 0.14116 | 0.37016 | 2:46:00.000 | 2024-10-24 12:24:52
12010 | 恒流放电 | 0 | 6 | 22 | -0.051018 | 2.2677 | 0.14144 | 0.37081 | 2:46:20.000 | 2024-10-24 12:25:12
12011 | 恒流放电 | 0 | 6 | 22 | -0.05102 | 2.2662 | 0.14173 | 0.37145 | 2:46:40.000 | 2024-10-24 12:25:32
12012 | 恒流放电 | 0 | 6 | 22 | -0.051019 | 2.2647 | 0.14201 | 0.37209 | 2:47:00.000 | 2024-10-24 12:25:52
12013 | 恒流放电 | 0 | 6 | 22 | -0.051018 | 2.2632 | 0.14229 | 0.37273 | 2:47:20.000 | 2024-10-24 12:26:12
12014 | 恒流放电 | 0 | 6 | 22 | -0.051016 | 2.2617 | 0.14258 | 0.37337 | 2:47:40.000 | 2024-10-24 12:26:32
12015 | 恒流放电 | 0 | 6 | 22 | -0.051019 | 2.2603 | 0.14286 | 0.37401 | 2:48:00.000 | 2024-10-24 12:26:52
12016 | 恒流放电 | 0 | 6 | 22 | -0.051023 | 2.2588 | 0.14314 | 0.37465 | 2:48:20.000 | 2024-10-24 12:27:12
12017 | 恒流放电 | 0 | 6 | 22 | -0.051018 | 2.2573 | 0.14343 | 0.37529 | 2:48:40.000 | 2024-10-24 12:27:32
12018 | 恒流放电 | 0 | 6 | 22 | -0.051022 | 2.2558 | 0.14371 | 0.37593 | 2:49:00.000 | 2024-10-24 12:27:52
12019 | 恒流放电 | 0 | 6 | 22 | -0.051018 | 2.2544 | 0.14399 | 0.37657 | 2:49:20.000 | 2024-10-24 12:28:12
12020 | 恒流放电 | 0 | 6 | 22 | -0.05102 | 2.2525 | 0.14428 | 0.37721 | 2:49:40.000 | 2024-10-24 12:28:32
12021 | 恒流放电 | 0 | 6 | 22 | -0.05102 | 2.2497 | 0.14456 | 0.37785 | 2:50:00.000 | 2024-10-24 12:28:52
12022 | 恒流放电 | 0 | 6 | 22 | -0.051019 | 2.2482 | 0.14484 | 0.37848 | 2:50:20.000 | 2024-10-24 12:29:12
12023 | 恒流放电 | 0 | 6 | 22 | -0.051017 | 2.2468 | 0.14513 | 0.37912 | 2:50:40.000 | 2024-10-24 12:29:32
12024 | 恒流放电 | 0 | 6 | 22 | -0.05102 | 2.2453 | 0.14541 | 0.37976 | 2:51:00.000 | 2024-10-24 12:29:52
12025 | 恒流放电 | 0 | 6 | 22 | -0.051019 | 2.2438 | 0.1457 | 0.38039 | 2:51:20.000 | 2024-10-24 12:30:12
12026 | 恒流放电 | 0 | 6 | 22 | -0.051019 | 2.2424 | 0.14598 | 0.38103 | 2:51:40.000 | 2024-10-24 12:30:32
12027 | 恒流放电 | 0 | 6 | 22 | -0.05102 | 2.2408 | 0.14626 | 0.38166 | 2:52:00.000 | 2024-10-24 12:30:52
12028 | 恒流放电 | 0 | 6 | 22 | -0.051022 | 2.2394 | 0.14655 | 0.3823 | 2:52:20.000 | 2024-10-24 12:31:12
12029 | 恒流放电 | 0 | 6 | 22 | -0.051019 | 2.2379 | 0.14683 | 0.38293 | 2:52:40.000 | 2024-10-24 12:31:32
12030 | 恒流放电 | 0 | 6 | 22 | -0.051019 | 2.2365 | 0.14711 | 0.38357 | 2:53:00.000 | 2024-10-24 12:31:52
12031 | 恒流放电 | 0 | 6 | 22 | -0.051017 | 2.235 | 0.1474 | 0.3842 | 2:53:20.000 | 2024-10-24 12:32:12
12032 | 恒流放电 | 0 | 6 | 22 | -0.051017 | 2.2337 | 0.14768 | 0.38483 | 2:53:40.000 | 2024-10-24 12:32:32
12033 | 恒流放电 | 0 | 6 | 22 | -0.051018 | 2.2322 | 0.14796 | 0.38547 | 2:54:00.000 | 2024-10-24 12:32:52
12034 | 恒流放电 | 0 | 6 | 22 | -0.051018 | 2.2308 | 0.14825 | 0.3861 | 2:54:20.000 | 2024-10-24 12:33:12
12035 | 恒流放电 | 0 | 6 | 22 | -0.051022 | 2.2293 | 0.14853 | 0.38673 | 2:54:40.000 | 2024-10-24 12:33:32
12036 | 恒流放电 | 0 | 6 | 22 | -0.051021 | 2.2279 | 0.14881 | 0.38736 | 2:55:00.000 | 2024-10-24 12:33:52
12037 | 恒流放电 | 0 | 6 | 22 | -0.051018 | 2.2265 | 0.1491 | 0.38799 | 2:55:20.000 | 2024-10-24 12:34:12
12038 | 恒流放电 | 0 | 6 | 22 | -0.051019 | 2.2251 | 0.14938 | 0.38862 | 2:55:40.000 | 2024-10-24 12:34:32
12039 | 恒流放电 | 0 | 6 | 22 | -0.05102 | 2.2237 | 0.14966 | 0.38925 | 2:56:00.000 | 2024-10-24 12:34:52
12040 | 恒流放电 | 0 | 6 | 22 | -0.051019 | 2.2223 | 0.14995 | 0.38988 | 2:56:20.000 | 2024-10-24 12:35:12
12041 | 恒流放电 | 0 | 6 | 22 | -0.051019 | 2.2199 | 0.15023 | 0.39051 | 2:56:40.000 | 2024-10-24 12:35:32
12042 | 恒流放电 | 0 | 6 | 22 | -0.05102 | 2.2186 | 0.15051 | 0.39114 | 2:57:00.000 | 2024-10-24 12:35:52
12043 | 恒流放电 | 0 | 6 | 22 | -0.051019 | 2.2172 | 0.1508 | 0.39177 | 2:57:20.000 | 2024-10-24 12:36:12
12044 | 恒流放电 | 0 | 6 | 22 | -0.051018 | 2.2159 | 0.15108 | 0.3924 | 2:57:40.000 | 2024-10-24 12:36:32
12045 | 恒流放电 | 0 | 6 | 22 | -0.051021 | 2.2146 | 0.15136 | 0.39303 | 2:58:00.000 | 2024-10-24 12:36:52
12046 | 恒流放电 | 0 | 6 | 22 | -0.051019 | 2.2127 | 0.15165 | 0.39365 | 2:58:20.000 | 2024-10-24 12:37:12
12047 | 恒流放电 | 0 | 6 | 22 | -0.05102 | 2.2115 | 0.15193 | 0.39428 | 2:58:40.000 | 2024-10-24 12:37:32
12048 | 恒流放电 | 0 | 6 | 22 | -0.051018 | 2.2102 | 0.15221 | 0.39491 | 2:59:00.000 | 2024-10-24 12:37:52
12049 | 恒流放电 | 0 | 6 | 22 | -0.05102 | 2.209 | 0.1525 | 0.39553 | 2:59:20.000 | 2024-10-24 12:38:12
12050 | 恒流放电 | 0 | 6 | 22 | -0.051018 | 2.2075 | 0.15278 | 0.39616 | 2:59:40.000 | 2024-10-24 12:38:32
12051 | 恒流放电 | 0 | 6 | 22 | -0.051019 | 2.2065 | 0.15306 | 0.39678 | 3:00:00.000 | 2024-10-24 12:38:52
12052 | 恒流放电 | 0 | 6 | 22 | -0.051019 | 2.2054 | 0.15335 | 0.39741 | 3:00:20.000 | 2024-10-24 12:39:12
12053 | 恒流放电 | 0 | 6 | 22 | -0.051019 | 2.2042 | 0.15363 | 0.39803 | 3:00:40.000 | 2024-10-24 12:39:32
12054 | 恒流放电 | 0 | 6 | 22 | -0.051018 | 2.203 | 0.15391 | 0.39866 | 3:01:00.000 | 2024-10-24 12:39:52
12055 | 恒流放电 | 0 | 6 | 22 | -0.05102 | 2.202 | 0.1542 | 0.39928 | 3:01:20.000 | 2024-10-24 12:40:12
12056 | 恒流放电 | 0 | 6 | 22 | -0.051019 | 2.201 | 0.15448 | 0.39991 | 3:01:40.000 | 2024-10-24 12:40:32
12057 | 恒流放电 | 0 | 6 | 22 | -0.051019 | 2.1999 | 0.15477 | 0.40053 | 3:02:00.000 | 2024-10-24 12:40:52
12058 | 恒流放电 | 0 | 6 | 22 | -0.051022 | 2.1986 | 0.15505 | 0.40115 | 3:02:20.000 | 2024-10-24 12:41:12
12059 | 恒流放电 | 0 | 6 | 22 | -0.051021 | 2.1976 | 0.15533 | 0.40178 | 3:02:40.000 | 2024-10-24 12:41:32
12060 | 恒流放电 | 0 | 6 | 22 | -0.05102 | 2.1965 | 0.15562 | 0.4024 | 3:03:00.000 | 2024-10-24 12:41:52
12061 | 恒流放电 | 0 | 6 | 22 | -0.051022 | 2.1955 | 0.1559 | 0.40302 | 3:03:20.000 | 2024-10-24 12:42:12
12062 | 恒流放电 | 0 | 6 | 22 | -0.051022 | 2.1944 | 0.15618 | 0.40364 | 3:03:40.000 | 2024-10-24 12:42:32
12063 | 恒流放电 | 0 | 6 | 22 | -0.051021 | 2.1933 | 0.15647 | 0.40426 | 3:04:00.000 | 2024-10-24 12:42:52
12064 | 恒流放电 | 0 | 6 | 22 | -0.051019 | 2.1923 | 0.15675 | 0.40489 | 3:04:20.000 | 2024-10-24 12:43:12
12065 | 恒流放电 | 0 | 6 | 22 | -0.05102 | 2.1912 | 0.15703 | 0.40551 | 3:04:40.000 | 2024-10-24 12:43:32
12066 | 恒流放电 | 0 | 6 | 22 | -0.051021 | 2.1889 | 0.15732 | 0.40613 | 3:05:00.000 | 2024-10-24 12:43:52
12067 | 恒流放电 | 0 | 6 | 22 | -0.051021 | 2.1877 | 0.1576 | 0.40675 | 3:05:20.000 | 2024-10-24 12:44:12
12068 | 恒流放电 | 0 | 6 | 22 | -0.05102 | 2.1867 | 0.15788 | 0.40737 | 3:05:40.000 | 2024-10-24 12:44:32
12069 | 恒流放电 | 0 | 6 | 22 | -0.051022 | 2.1857 | 0.15817 | 0.40799 | 3:06:00.000 | 2024-10-24 12:44:52
12070 | 恒流放电 | 0 | 6 | 22 | -0.051021 | 2.1845 | 0.15845 | 0.40861 | 3:06:20.000 | 2024-10-24 12:45:12
12071 | 恒流放电 | 0 | 6 | 22 | -0.051022 | 2.1832 | 0.15873 | 0.40923 | 3:06:40.000 | 2024-10-24 12:45:32
12072 | 恒流放电 | 0 | 6 | 22 | -0.051022 | 2.1821 | 0.15902 | 0.40984 | 3:07:00.000 | 2024-10-24 12:45:52
12073 | 恒流放电 | 0 | 6 | 22 | -0.05102 | 2.181 | 0.1593 | 0.41046 | 3:07:20.000 | 2024-10-24 12:46:12
12074 | 恒流放电 | 0 | 6 | 22 | -0.051022 | 2.1799 | 0.15958 | 0.41108 | 3:07:40.000 | 2024-10-24 12:46:32
12075 | 恒流放电 | 0 | 6 | 22 | -0.051019 | 2.1788 | 0.15987 | 0.4117 | 3:08:00.000 | 2024-10-24 12:46:52
12076 | 恒流放电 | 0 | 6 | 22 | -0.051019 | 2.1777 | 0.16015 | 0.41231 | 3:08:20.000 | 2024-10-24 12:47:12
12077 | 恒流放电 | 0 | 6 | 22 | -0.051016 | 2.1766 | 0.16043 | 0.41293 | 3:08:40.000 | 2024-10-24 12:47:32
12078 | 恒流放电 | 0 | 6 | 22 | -0.051014 | 2.1754 | 0.16072 | 0.41355 | 3:09:00.000 | 2024-10-24 12:47:52
12079 | 恒流放电 | 0 | 6 | 22 | -0.051016 | 2.1744 | 0.161 | 0.41416 | 3:09:20.000 | 2024-10-24 12:48:12
12080 | 恒流放电 | 0 | 6 | 22 | -0.05102 | 2.1731 | 0.16128 | 0.41478 | 3:09:40.000 | 2024-10-24 12:48:32
12081 | 恒流放电 | 0 | 6 | 22 | -0.051019 | 2.172 | 0.16157 | 0.4154 | 3:10:00.000 | 2024-10-24 12:48:52
12082 | 恒流放电 | 0 | 6 | 22 | -0.051021 | 2.1709 | 0.16185 | 0.41601 | 3:10:20.000 | 2024-10-24 12:49:12
12083 | 恒流放电 | 0 | 6 | 22 | -0.051021 | 2.1698 | 0.16213 | 0.41663 | 3:10:40.000 | 2024-10-24 12:49:32
12084 | 恒流放电 | 0 | 6 | 22 | -0.05102 | 2.1686 | 0.16242 | 0.41724 | 3:11:00.000 | 2024-10-24 12:49:52
12085 | 恒流放电 | 0 | 6 | 22 | -0.051019 | 2.1674 | 0.1627 | 0.41786 | 3:11:20.000 | 2024-10-24 12:50:12
12086 | 恒流放电 | 0 | 6 | 22 | -0.051019 | 2.1664 | 0.16299 | 0.41847 | 3:11:40.000 | 2024-10-24 12:50:32
12087 | 恒流放电 | 0 | 6 | 22 | -0.05102 | 2.1652 | 0.16327 | 0.41908 | 3:12:00.000 | 2024-10-24 12:50:52
12088 | 恒流放电 | 0 | 6 | 22 | -0.051016 | 2.164 | 0.16355 | 0.4197 | 3:12:20.000 | 2024-10-24 12:51:12
12089 | 恒流放电 | 0 | 6 | 22 | -0.05102 | 2.1629 | 0.16384 | 0.42031 | 3:12:40.000 | 2024-10-24 12:51:32
12090 | 恒流放电 | 0 | 6 | 22 | -0.051019 | 2.1616 | 0.16412 | 0.42092 | 3:13:00.000 | 2024-10-24 12:51:52
12091 | 恒流放电 | 0 | 6 | 22 | -0.051017 | 2.1604 | 0.1644 | 0.42153 | 3:13:20.000 | 2024-10-24 12:52:12
12092 | 恒流放电 | 0 | 6 | 22 | -0.051016 | 2.1593 | 0.16469 | 0.42215 | 3:13:40.000 | 2024-10-24 12:52:32
12093 | 恒流放电 | 0 | 6 | 22 | -0.051019 | 2.1581 | 0.16497 | 0.42276 | 3:14:00.000 | 2024-10-24 12:52:52
12094 | 恒流放电 | 0 | 6 | 22 | -0.051018 | 2.157 | 0.16525 | 0.42337 | 3:14:20.000 | 2024-10-24 12:53:12
12095 | 恒流放电 | 0 | 6 | 22 | -0.051018 | 2.1559 | 0.16554 | 0.42398 | 3:14:40.000 | 2024-10-24 12:53:32
12096 | 恒流放电 | 0 | 6 | 22 | -0.051021 | 2.1548 | 0.16582 | 0.42459 | 3:15:00.000 | 2024-10-24 12:53:52
12097 | 恒流放电 | 0 | 6 | 22 | -0.051021 | 2.1537 | 0.1661 | 0.4252 | 3:15:20.000 | 2024-10-24 12:54:12
12098 | 恒流放电 | 0 | 6 | 22 | -0.05102 | 2.1521 | 0.16639 | 0.42581 | 3:15:40.000 | 2024-10-24 12:54:32
12099 | 恒流放电 | 0 | 6 | 22 | -0.051018 | 2.151 | 0.16667 | 0.42642 | 3:16:00.000 | 2024-10-24 12:54:52
12100 | 恒流放电 | 0 | 6 | 22 | -0.051019 | 2.1499 | 0.16695 | 0.42703 | 3:16:20.000 | 2024-10-24 12:55:12
12101 | 恒流放电 | 0 | 6 | 22 | -0.05102 | 2.1488 | 0.16724 | 0.42764 | 3:16:40.000 | 2024-10-24 12:55:32
12102 | 恒流放电 | 0 | 6 | 22 | -0.05102 | 2.1474 | 0.16752 | 0.42825 | 3:17:00.000 | 2024-10-24 12:55:52
12103 | 恒流放电 | 0 | 6 | 22 | -0.051019 | 2.1463 | 0.1678 | 0.42886 | 3:17:20.000 | 2024-10-24 12:56:12
12104 | 恒流放电 | 0 | 6 | 22 | -0.05102 | 2.1452 | 0.16809 | 0.42946 | 3:17:40.000 | 2024-10-24 12:56:32
12105 | 恒流放电 | 0 | 6 | 22 | -0.051016 | 2.1439 | 0.16837 | 0.43007 | 3:18:00.000 | 2024-10-24 12:56:52
12106 | 恒流放电 | 0 | 6 | 22 | -0.05102 | 2.1428 | 0.16865 | 0.43068 | 3:18:20.000 | 2024-10-24 12:57:12
12107 | 恒流放电 | 0 | 6 | 22 | -0.051018 | 2.1417 | 0.16894 | 0.43129 | 3:18:40.000 | 2024-10-24 12:57:32
12108 | 恒流放电 | 0 | 6 | 22 | -0.051018 | 2.1407 | 0.16922 | 0.43189 | 3:19:00.000 | 2024-10-24 12:57:52
12109 | 恒流放电 | 0 | 6 | 22 | -0.051019 | 2.1395 | 0.1695 | 0.4325 | 3:19:20.000 | 2024-10-24 12:58:12
12110 | 恒流放电 | 0 | 6 | 22 | -0.051019 | 2.1384 | 0.16979 | 0.43311 | 3:19:40.000 | 2024-10-24 12:58:32
12111 | 恒流放电 | 0 | 6 | 22 | -0.051022 | 2.1373 | 0.17007 | 0.43371 | 3:20:00.000 | 2024-10-24 12:58:52
12112 | 恒流放电 | 0 | 6 | 22 | -0.051019 | 2.1363 | 0.17035 | 0.43432 | 3:20:20.000 | 2024-10-24 12:59:12
12113 | 恒流放电 | 0 | 6 | 22 | -0.051019 | 2.1352 | 0.17064 | 0.43492 | 3:20:40.000 | 2024-10-24 12:59:32
12114 | 恒流放电 | 0 | 6 | 22 | -0.05102 | 2.1342 | 0.17092 | 0.43553 | 3:21:00.000 | 2024-10-24 12:59:52
12115 | 恒流放电 | 0 | 6 | 22 | -0.051021 | 2.1331 | 0.1712 | 0.43613 | 3:21:20.000 | 2024-10-24 13:00:12
12116 | 恒流放电 | 0 | 6 | 22 | -0.051022 | 2.1321 | 0.17149 | 0.43674 | 3:21:40.000 | 2024-10-24 13:00:32
12117 | 恒流放电 | 0 | 6 | 22 | -0.051022 | 2.1311 | 0.17177 | 0.43734 | 3:22:00.000 | 2024-10-24 13:00:52
12118 | 恒流放电 | 0 | 6 | 22 | -0.051022 | 2.1301 | 0.17206 | 0.43794 | 3:22:20.000 | 2024-10-24 13:01:12
12119 | 恒流放电 | 0 | 6 | 22 | -0.051021 | 2.1291 | 0.17234 | 0.43855 | 3:22:40.000 | 2024-10-24 13:01:32
12120 | 恒流放电 | 0 | 6 | 22 | -0.051021 | 2.1279 | 0.17262 | 0.43915 | 3:23:00.000 | 2024-10-24 13:01:52
12121 | 恒流放电 | 0 | 6 | 22 | -0.051022 | 2.1269 | 0.17291 | 0.43975 | 3:23:20.000 | 2024-10-24 13:02:12
12122 | 恒流放电 | 0 | 6 | 22 | -0.051022 | 2.126 | 0.17319 | 0.44036 | 3:23:40.000 | 2024-10-24 13:02:32
12123 | 恒流放电 | 0 | 6 | 22 | -0.05102 | 2.1246 | 0.17347 | 0.44096 | 3:24:00.000 | 2024-10-24 13:02:52
12124 | 恒流放电 | 0 | 6 | 22 | -0.051023 | 2.1237 | 0.17376 | 0.44156 | 3:24:20.000 | 2024-10-24 13:03:12
12125 | 恒流放电 | 0 | 6 | 22 | -0.05102 | 2.1227 | 0.17404 | 0.44216 | 3:24:40.000 | 2024-10-24 13:03:32
12126 | 恒流放电 | 0 | 6 | 22 | -0.051019 | 2.1218 | 0.17432 | 0.44276 | 3:25:00.000 | 2024-10-24 13:03:52
12127 | 恒流放电 | 0 | 6 | 22 | -0.05102 | 2.1207 | 0.17461 | 0.44336 | 3:25:20.000 | 2024-10-24 13:04:12
12128 | 恒流放电 | 0 | 6 | 22 | -0.051021 | 2.1197 | 0.17489 | 0.44397 | 3:25:40.000 | 2024-10-24 13:04:32
12129 | 恒流放电 | 0 | 6 | 22 | -0.051019 | 2.1187 | 0.17517 | 0.44457 | 3:26:00.000 | 2024-10-24 13:04:52
12130 | 恒流放电 | 0 | 6 | 22 | -0.05102 | 2.1177 | 0.17546 | 0.44517 | 3:26:20.000 | 2024-10-24 13:05:12
12131 | 恒流放电 | 0 | 6 | 22 | -0.05102 | 2.1164 | 0.17574 | 0.44577 | 3:26:40.000 | 2024-10-24 13:05:32
12132 | 恒流放电 | 0 | 6 | 22 | -0.051022 | 2.1155 | 0.17602 | 0.44637 | 3:27:00.000 | 2024-10-24 13:05:52
12133 | 恒流放电 | 0 | 6 | 22 | -0.05102 | 2.1143 | 0.17631 | 0.44697 | 3:27:20.000 | 2024-10-24 13:06:12
12134 | 恒流放电 | 0 | 6 | 22 | -0.05102 | 2.1133 | 0.17659 | 0.44756 | 3:27:40.000 | 2024-10-24 13:06:32
12135 | 恒流放电 | 0 | 6 | 22 | -0.05102 | 2.1124 | 0.17687 | 0.44816 | 3:28:00.000 | 2024-10-24 13:06:52
12136 | 恒流放电 | 0 | 6 | 22 | -0.051021 | 2.1115 | 0.17716 | 0.44876 | 3:28:20.000 | 2024-10-24 13:07:12
12137 | 恒流放电 | 0 | 6 | 22 | -0.051019 | 2.1106 | 0.17744 | 0.44936 | 3:28:40.000 | 2024-10-24 13:07:32
12138 | 恒流放电 | 0 | 6 | 22 | -0.051024 | 2.1096 | 0.17772 | 0.44996 | 3:29:00.000 | 2024-10-24 13:07:52
12139 | 恒流放电 | 0 | 6 | 22 | -0.051024 | 2.1086 | 0.17801 | 0.45056 | 3:29:20.000 | 2024-10-24 13:08:12
12140 | 恒流放电 | 0 | 6 | 22 | -0.05102 | 2.1077 | 0.17829 | 0.45115 | 3:29:40.000 | 2024-10-24 13:08:32
12141 | 恒流放电 | 0 | 6 | 22 | -0.05102 | 2.1067 | 0.17857 | 0.45175 | 3:30:00.000 | 2024-10-24 13:08:52
12142 | 恒流放电 | 0 | 6 | 22 | -0.05102 | 2.1057 | 0.17886 | 0.45235 | 3:30:20.000 | 2024-10-24 13:09:12
12143 | 恒流放电 | 0 | 6 | 22 | -0.051019 | 2.1047 | 0.17914 | 0.45294 | 3:30:40.000 | 2024-10-24 13:09:32
12144 | 恒流放电 | 0 | 6 | 22 | -0.051022 | 2.1038 | 0.17942 | 0.45354 | 3:31:00.000 | 2024-10-24 13:09:52
12145 | 恒流放电 | 0 | 6 | 22 | -0.051021 | 2.1029 | 0.17971 | 0.45414 | 3:31:20.000 | 2024-10-24 13:10:12
12146 | 恒流放电 | 0 | 6 | 22 | -0.05102 | 2.102 | 0.17999 | 0.45473 | 3:31:40.000 | 2024-10-24 13:10:32
12147 | 恒流放电 | 0 | 6 | 22 | -0.051021 | 2.1009 | 0.18028 | 0.45533 | 3:32:00.000 | 2024-10-24 13:10:52
12148 | 恒流放电 | 0 | 6 | 22 | -0.051021 | 2.1001 | 0.18056 | 0.45592 | 3:32:20.000 | 2024-10-24 13:11:12
12149 | 恒流放电 | 0 | 6 | 22 | -0.051022 | 2.0991 | 0.18084 | 0.45652 | 3:32:40.000 | 2024-10-24 13:11:32
12150 | 恒流放电 | 0 | 6 | 22 | -0.051021 | 2.0983 | 0.18113 | 0.45711 | 3:33:00.000 | 2024-10-24 13:11:52
12151 | 恒流放电 | 0 | 6 | 22 | -0.05102 | 2.0974 | 0.18141 | 0.45771 | 3:33:20.000 | 2024-10-24 13:12:12
12152 | 恒流放电 | 0 | 6 | 22 | -0.051019 | 2.0965 | 0.18169 | 0.4583 | 3:33:40.000 | 2024-10-24 13:12:32
12153 | 恒流放电 | 0 | 6 | 22 | -0.051017 | 2.0955 | 0.18198 | 0.45889 | 3:34:00.000 | 2024-10-24 13:12:52
12154 | 恒流放电 | 0 | 6 | 22 | -0.051016 | 2.0946 | 0.18226 | 0.45949 | 3:34:20.000 | 2024-10-24 13:13:12
12155 | 恒流放电 | 0 | 6 | 22 | -0.05102 | 2.0937 | 0.18254 | 0.46008 | 3:34:40.000 | 2024-10-24 13:13:32
12156 | 恒流放电 | 0 | 6 | 22 | -0.05102 | 2.0927 | 0.18283 | 0.46068 | 3:35:00.000 | 2024-10-24 13:13:52
12157 | 恒流放电 | 0 | 6 | 22 | -0.051021 | 2.0919 | 0.18311 | 0.46127 | 3:35:20.000 | 2024-10-24 13:14:12
12158 | 恒流放电 | 0 | 6 | 22 | -0.05102 | 2.0911 | 0.18339 | 0.46186 | 3:35:40.000 | 2024-10-24 13:14:32
12159 | 恒流放电 | 0 | 6 | 22 | -0.051018 | 2.0902 | 0.18368 | 0.46245 | 3:36:00.000 | 2024-10-24 13:14:52
12160 | 恒流放电 | 0 | 6 | 22 | -0.051021 | 2.0894 | 0.18396 | 0.46305 | 3:36:20.000 | 2024-10-24 13:15:12
12161 | 恒流放电 | 0 | 6 | 22 | -0.05102 | 2.0885 | 0.18424 | 0.46364 | 3:36:40.000 | 2024-10-24 13:15:32
12162 | 恒流放电 | 0 | 6 | 22 | -0.051021 | 2.0877 | 0.18453 | 0.46423 | 3:37:00.000 | 2024-10-24 13:15:52
12163 | 恒流放电 | 0 | 6 | 22 | -0.051019 | 2.0864 | 0.18481 | 0.46482 | 3:37:20.000 | 2024-10-24 13:16:12
12164 | 恒流放电 | 0 | 6 | 22 | -0.051019 | 2.0853 | 0.18509 | 0.46541 | 3:37:40.000 | 2024-10-24 13:16:32
12165 | 恒流放电 | 0 | 6 | 22 | -0.051019 | 2.0846 | 0.18538 | 0.466 | 3:38:00.000 | 2024-10-24 13:16:52
12166 | 恒流放电 | 0 | 6 | 22 | -0.05102 | 2.0837 | 0.18566 | 0.46659 | 3:38:20.000 | 2024-10-24 13:17:12
12167 | 恒流放电 | 0 | 6 | 22 | -0.051019 | 2.083 | 0.18594 | 0.46718 | 3:38:40.000 | 2024-10-24 13:17:32
12168 | 恒流放电 | 0 | 6 | 22 | -0.051021 | 2.0821 | 0.18623 | 0.46777 | 3:39:00.000 | 2024-10-24 13:17:52
12169 | 恒流放电 | 0 | 6 | 22 | -0.051018 | 2.0813 | 0.18651 | 0.46836 | 3:39:20.000 | 2024-10-24 13:18:12
12170 | 恒流放电 | 0 | 6 | 22 | -0.051019 | 2.08 | 0.18679 | 0.46895 | 3:39:40.000 | 2024-10-24 13:18:32
12171 | 恒流放电 | 0 | 6 | 22 | -0.051018 | 2.0789 | 0.18708 | 0.46954 | 3:40:00.000 | 2024-10-24 13:18:52
12172 | 恒流放电 | 0 | 6 | 22 | -0.051018 | 2.0779 | 0.18736 | 0.47013 | 3:40:20.000 | 2024-10-24 13:19:12
12173 | 恒流放电 | 0 | 6 | 22 | -0.051017 | 2.0771 | 0.18764 | 0.47072 | 3:40:40.000 | 2024-10-24 13:19:32
12174 | 恒流放电 | 0 | 6 | 22 | -0.051019 | 2.0763 | 0.18793 | 0.47131 | 3:41:00.000 | 2024-10-24 13:19:52
12175 | 恒流放电 | 0 | 6 | 22 | -0.051022 | 2.0757 | 0.18821 | 0.4719 | 3:41:20.000 | 2024-10-24 13:20:12
12176 | 恒流放电 | 0 | 6 | 22 | -0.051018 | 2.075 | 0.18849 | 0.47248 | 3:41:40.000 | 2024-10-24 13:20:32
12177 | 恒流放电 | 0 | 6 | 22 | -0.051019 | 2.074 | 0.18878 | 0.47307 | 3:42:00.000 | 2024-10-24 13:20:52
12178 | 恒流放电 | 0 | 6 | 22 | -0.051021 | 2.0733 | 0.18906 | 0.47366 | 3:42:20.000 | 2024-10-24 13:21:12
12179 | 恒流放电 | 0 | 6 | 22 | -0.05102 | 2.0726 | 0.18935 | 0.47425 | 3:42:40.000 | 2024-10-24 13:21:32
12180 | 恒流放电 | 0 | 6 | 22 | -0.051021 | 2.0719 | 0.18963 | 0.47484 | 3:43:00.000 | 2024-10-24 13:21:52
12181 | 恒流放电 | 0 | 6 | 22 | -0.05102 | 2.071 | 0.18991 | 0.47542 | 3:43:20.000 | 2024-10-24 13:22:12
12182 | 恒流放电 | 0 | 6 | 22 | -0.05102 | 2.0703 | 0.1902 | 0.47601 | 3:43:40.000 | 2024-10-24 13:22:32
12183 | 恒流放电 | 0 | 6 | 22 | -0.051017 | 2.0697 | 0.19048 | 0.4766 | 3:44:00.000 | 2024-10-24 13:22:52
12184 | 恒流放电 | 0 | 6 | 22 | -0.051016 | 2.0689 | 0.19076 | 0.47718 | 3:44:20.000 | 2024-10-24 13:23:12
12185 | 恒流放电 | 0 | 6 | 22 | -0.051019 | 2.0681 | 0.19105 | 0.47777 | 3:44:40.000 | 2024-10-24 13:23:32
12186 | 恒流放电 | 0 | 6 | 22 | -0.051018 | 2.0673 | 0.19133 | 0.47835 | 3:45:00.000 | 2024-10-24 13:23:52
12187 | 恒流放电 | 0 | 6 | 22 | -0.051018 | 2.0665 | 0.19161 | 0.47894 | 3:45:20.000 | 2024-10-24 13:24:12
12188 | 恒流放电 | 0 | 6 | 22 | -0.05102 | 2.0655 | 0.1919 | 0.47953 | 3:45:40.000 | 2024-10-24 13:24:32
12189 | 恒流放电 | 0 | 6 | 22 | -0.05102 | 2.0647 | 0.19218 | 0.48011 | 3:46:00.000 | 2024-10-24 13:24:52
12190 | 恒流放电 | 0 | 6 | 22 | -0.051017 | 2.064 | 0.19246 | 0.4807 | 3:46:20.000 | 2024-10-24 13:25:12
12191 | 恒流放电 | 0 | 6 | 22 | -0.051021 | 2.0633 | 0.19275 | 0.48128 | 3:46:40.000 | 2024-10-24 13:25:32
12192 | 恒流放电 | 0 | 6 | 22 | -0.05102 | 2.0625 | 0.19303 | 0.48187 | 3:47:00.000 | 2024-10-24 13:25:52
12193 | 恒流放电 | 0 | 6 | 22 | -0.051018 | 2.0617 | 0.19331 | 0.48245 | 3:47:20.000 | 2024-10-24 13:26:12
12194 | 恒流放电 | 0 | 6 | 22 | -0.05102 | 2.0611 | 0.1936 | 0.48303 | 3:47:40.000 | 2024-10-24 13:26:32
12195 | 恒流放电 | 0 | 6 | 22 | -0.051018 | 2.0602 | 0.19388 | 0.48362 | 3:48:00.000 | 2024-10-24 13:26:52
12196 | 恒流放电 | 0 | 6 | 22 | -0.05102 | 2.0596 | 0.19416 | 0.4842 | 3:48:20.000 | 2024-10-24 13:27:12
12197 | 恒流放电 | 0 | 6 | 22 | -0.051018 | 2.0588 | 0.19445 | 0.48478 | 3:48:40.000 | 2024-10-24 13:27:32
12198 | 恒流放电 | 0 | 6 | 22 | -0.05102 | 2.0578 | 0.19473 | 0.48537 | 3:49:00.000 | 2024-10-24 13:27:52
12199 | 恒流放电 | 0 | 6 | 22 | -0.051019 | 2.0569 | 0.19501 | 0.48595 | 3:49:20.000 | 2024-10-24 13:28:12
12200 | 恒流放电 | 0 | 6 | 22 | -0.051021 | 2.0561 | 0.1953 | 0.48653 | 3:49:40.000 | 2024-10-24 13:28:32
12201 | 恒流放电 | 0 | 6 | 22 | -0.051019 | 2.0553 | 0.19558 | 0.48712 | 3:50:00.000 | 2024-10-24 13:28:52
12202 | 恒流放电 | 0 | 6 | 22 | -0.051018 | 2.0545 | 0.19586 | 0.4877 | 3:50:20.000 | 2024-10-24 13:29:12
12203 | 恒流放电 | 0 | 6 | 22 | -0.051017 | 2.0539 | 0.19615 | 0.48828 | 3:50:40.000 | 2024-10-24 13:29:32
12204 | 恒流放电 | 0 | 6 | 22 | -0.051019 | 2.0532 | 0.19643 | 0.48886 | 3:51:00.000 | 2024-10-24 13:29:52
12205 | 恒流放电 | 0 | 6 | 22 | -0.05102 | 2.0525 | 0.19671 | 0.48944 | 3:51:20.000 | 2024-10-24 13:30:12
12206 | 恒流放电 | 0 | 6 | 22 | -0.05102 | 2.0518 | 0.197 | 0.49003 | 3:51:40.000 | 2024-10-24 13:30:32
12207 | 恒流放电 | 0 | 6 | 22 | -0.051021 | 2.0512 | 0.19728 | 0.49061 | 3:52:00.000 | 2024-10-24 13:30:52
12208 | 恒流放电 | 0 | 6 | 22 | -0.051018 | 2.0502 | 0.19756 | 0.49119 | 3:52:20.000 | 2024-10-24 13:31:12
12209 | 恒流放电 | 0 | 6 | 22 | -0.05102 | 2.0492 | 0.19785 | 0.49177 | 3:52:40.000 | 2024-10-24 13:31:32
12210 | 恒流放电 | 0 | 6 | 22 | -0.051019 | 2.0486 | 0.19813 | 0.49235 | 3:53:00.000 | 2024-10-24 13:31:52
12211 | 恒流放电 | 0 | 6 | 22 | -0.051019 | 2.0479 | 0.19842 | 0.49293 | 3:53:20.000 | 2024-10-24 13:32:12
12212 | 恒流放电 | 0 | 6 | 22 | -0.051019 | 2.0473 | 0.1987 | 0.49351 | 3:53:40.000 | 2024-10-24 13:32:32
12213 | 恒流放电 | 0 | 6 | 22 | -0.051021 | 2.0466 | 0.19898 | 0.49409 | 3:54:00.000 | 2024-10-24 13:32:52
12214 | 恒流放电 | 0 | 6 | 22 | -0.051021 | 2.0459 | 0.19927 | 0.49467 | 3:54:20.000 | 2024-10-24 13:33:12
12215 | 恒流放电 | 0 | 6 | 22 | -0.05102 | 2.0454 | 0.19955 | 0.49525 | 3:54:40.000 | 2024-10-24 13:33:32
12216 | 恒流放电 | 0 | 6 | 22 | -0.05102 | 2.0446 | 0.19983 | 0.49583 | 3:55:00.000 | 2024-10-24 13:33:52
12217 | 恒流放电 | 0 | 6 | 22 | -0.051021 | 2.0438 | 0.20012 | 0.49641 | 3:55:20.000 | 2024-10-24 13:34:12
12218 | 恒流放电 | 0 | 6 | 22 | -0.051018 | 2.0432 | 0.2004 | 0.49699 | 3:55:40.000 | 2024-10-24 13:34:32
12219 | 恒流放电 | 0 | 6 | 22 | -0.051021 | 2.0425 | 0.20068 | 0.49757 | 3:56:00.000 | 2024-10-24 13:34:52
12220 | 恒流放电 | 0 | 6 | 22 | -0.051017 | 2.0419 | 0.20097 | 0.49815 | 3:56:20.000 | 2024-10-24 13:35:12
12221 | 恒流放电 | 0 | 6 | 22 | -0.051019 | 2.0412 | 0.20125 | 0.49872 | 3:56:40.000 | 2024-10-24 13:35:32
12222 | 恒流放电 | 0 | 6 | 22 | -0.05102 | 2.0406 | 0.20153 | 0.4993 | 3:57:00.000 | 2024-10-24 13:35:52
12223 | 恒流放电 | 0 | 6 | 22 | -0.05102 | 2.04 | 0.20182 | 0.49988 | 3:57:20.000 | 2024-10-24 13:36:12
12224 | 恒流放电 | 0 | 6 | 22 | -0.051019 | 2.0394 | 0.2021 | 0.50046 | 3:57:40.000 | 2024-10-24 13:36:32
12225 | 恒流放电 | 0 | 6 | 22 | -0.051023 | 2.0388 | 0.20238 | 0.50104 | 3:58:00.000 | 2024-10-24 13:36:52
12226 | 恒流放电 | 0 | 6 | 22 | -0.051021 | 2.0382 | 0.20267 | 0.50162 | 3:58:20.000 | 2024-10-24 13:37:12
12227 | 恒流放电 | 0 | 6 | 22 | -0.051021 | 2.0374 | 0.20295 | 0.50219 | 3:58:40.000 | 2024-10-24 13:37:32
12228 | 恒流放电 | 0 | 6 | 22 | -0.051019 | 2.0367 | 0.20323 | 0.50277 | 3:59:00.000 | 2024-10-24 13:37:52
12229 | 恒流放电 | 0 | 6 | 22 | -0.051019 | 2.0361 | 0.20352 | 0.50335 | 3:59:20.000 | 2024-10-24 13:38:12
12230 | 恒流放电 | 0 | 6 | 22 | -0.051021 | 2.0355 | 0.2038 | 0.50392 | 3:59:40.000 | 2024-10-24 13:38:32
12231 | 恒流放电 | 0 | 6 | 22 | -0.051019 | 2.0348 | 0.20408 | 0.5045 | 4:00:00.000 | 2024-10-24 13:38:52
12232 | 恒流放电 | 0 | 6 | 22 | -0.05102 | 2.0342 | 0.20437 | 0.50508 | 4:00:20.000 | 2024-10-24 13:39:12
12233 | 恒流放电 | 0 | 6 | 22 | -0.051019 | 2.0335 | 0.20465 | 0.50565 | 4:00:40.000 | 2024-10-24 13:39:32
12234 | 恒流放电 | 0 | 6 | 22 | -0.051021 | 2.0328 | 0.20493 | 0.50623 | 4:01:00.000 | 2024-10-24 13:39:52
12235 | 恒流放电 | 0 | 6 | 22 | -0.051021 | 2.0322 | 0.20522 | 0.50681 | 4:01:20.000 | 2024-10-24 13:40:12
12236 | 恒流放电 | 0 | 6 | 22 | -0.051019 | 2.0316 | 0.2055 | 0.50738 | 4:01:40.000 | 2024-10-24 13:40:32
12237 | 恒流放电 | 0 | 6 | 22 | -0.051018 | 2.031 | 0.20578 | 0.50796 | 4:02:00.000 | 2024-10-24 13:40:52
12238 | 恒流放电 | 0 | 6 | 22 | -0.051021 | 2.0304 | 0.20607 | 0.50853 | 4:02:20.000 | 2024-10-24 13:41:12
12239 | 恒流放电 | 0 | 6 | 22 | -0.051021 | 2.0298 | 0.20635 | 0.50911 | 4:02:40.000 | 2024-10-24 13:41:32
12240 | 恒流放电 | 0 | 6 | 22 | -0.05102 | 2.0292 | 0.20664 | 0.50968 | 4:03:00.000 | 2024-10-24 13:41:52
12241 | 恒流放电 | 0 | 6 | 22 | -0.051021 | 2.0285 | 0.20692 | 0.51026 | 4:03:20.000 | 2024-10-24 13:42:12
12242 | 恒流放电 | 0 | 6 | 22 | -0.05102 | 2.028 | 0.2072 | 0.51083 | 4:03:40.000 | 2024-10-24 13:42:32
12243 | 恒流放电 | 0 | 6 | 22 | -0.051021 | 2.0271 | 0.20749 | 0.51141 | 4:04:00.000 | 2024-10-24 13:42:52
12244 | 恒流放电 | 0 | 6 | 22 | -0.05102 | 2.0266 | 0.20777 | 0.51198 | 4:04:20.000 | 2024-10-24 13:43:12
12245 | 恒流放电 | 0 | 6 | 22 | -0.05102 | 2.026 | 0.20805 | 0.51256 | 4:04:40.000 | 2024-10-24 13:43:32
12246 | 恒流放电 | 0 | 6 | 22 | -0.05102 | 2.0255 | 0.20834 | 0.51313 | 4:05:00.000 | 2024-10-24 13:43:52
12247 | 恒流放电 | 0 | 6 | 22 | -0.051021 | 2.0249 | 0.20862 | 0.5137 | 4:05:20.000 | 2024-10-24 13:44:12
12248 | 恒流放电 | 0 | 6 | 22 | -0.051018 | 2.0243 | 0.2089 | 0.51428 | 4:05:40.000 | 2024-10-24 13:44:32
12249 | 恒流放电 | 0 | 6 | 22 | -0.051022 | 2.0237 | 0.20919 | 0.51485 | 4:06:00.000 | 2024-10-24 13:44:52
12250 | 恒流放电 | 0 | 6 | 22 | -0.051022 | 2.0231 | 0.20947 | 0.51543 | 4:06:20.000 | 2024-10-24 13:45:12
12251 | 恒流放电 | 0 | 6 | 22 | -0.051019 | 2.0222 | 0.20975 | 0.516 | 4:06:40.000 | 2024-10-24 13:45:32
12252 | 恒流放电 | 0 | 6 | 22 | -0.051022 | 2.0217 | 0.21004 | 0.51657 | 4:07:00.000 | 2024-10-24 13:45:52
12253 | 恒流放电 | 0 | 6 | 22 | -0.051021 | 2.0211 | 0.21032 | 0.51714 | 4:07:20.000 | 2024-10-24 13:46:12
12254 | 恒流放电 | 0 | 6 | 22 | -0.051019 | 2.0205 | 0.2106 | 0.51772 | 4:07:40.000 | 2024-10-24 13:46:32
12255 | 恒流放电 | 0 | 6 | 22 | -0.051019 | 2.0199 | 0.21089 | 0.51829 | 4:08:00.000 | 2024-10-24 13:46:52
12256 | 恒流放电 | 0 | 6 | 22 | -0.051021 | 2.0194 | 0.21117 | 0.51886 | 4:08:20.000 | 2024-10-24 13:47:12
12257 | 恒流放电 | 0 | 6 | 22 | -0.051021 | 2.0189 | 0.21145 | 0.51943 | 4:08:40.000 | 2024-10-24 13:47:32
12258 | 恒流放电 | 0 | 6 | 22 | -0.051019 | 2.0184 | 0.21174 | 0.52001 | 4:09:00.000 | 2024-10-24 13:47:52
12259 | 恒流放电 | 0 | 6 | 22 | -0.051022 | 2.0176 | 0.21202 | 0.52058 | 4:09:20.000 | 2024-10-24 13:48:12
12260 | 恒流放电 | 0 | 6 | 22 | -0.05102 | 2.017 | 0.2123 | 0.52115 | 4:09:40.000 | 2024-10-24 13:48:32
12261 | 恒流放电 | 0 | 6 | 22 | -0.05102 | 2.0163 | 0.21259 | 0.52172 | 4:10:00.000 | 2024-10-24 13:48:52
12262 | 恒流放电 | 0 | 6 | 22 | -0.051021 | 2.0157 | 0.21287 | 0.52229 | 4:10:20.000 | 2024-10-24 13:49:12
12263 | 恒流放电 | 0 | 6 | 22 | -0.05102 | 2.0151 | 0.21315 | 0.52286 | 4:10:40.000 | 2024-10-24 13:49:32
12264 | 恒流放电 | 0 | 6 | 22 | -0.051022 | 2.0146 | 0.21344 | 0.52344 | 4:11:00.000 | 2024-10-24 13:49:52
12265 | 恒流放电 | 0 | 6 | 22 | -0.051021 | 2.0141 | 0.21372 | 0.52401 | 4:11:20.000 | 2024-10-24 13:50:12
12266 | 恒流放电 | 0 | 6 | 22 | -0.051022 | 2.0135 | 0.214 | 0.52458 | 4:11:40.000 | 2024-10-24 13:50:32
12267 | 恒流放电 | 0 | 6 | 22 | -0.05102 | 2.0129 | 0.21429 | 0.52515 | 4:12:00.000 | 2024-10-24 13:50:52
12268 | 恒流放电 | 0 | 6 | 22 | -0.051022 | 2.0124 | 0.21457 | 0.52572 | 4:12:20.000 | 2024-10-24 13:51:12
12269 | 恒流放电 | 0 | 6 | 22 | -0.051021 | 2.0119 | 0.21486 | 0.52629 | 4:12:40.000 | 2024-10-24 13:51:32
12270 | 恒流放电 | 0 | 6 | 22 | -0.051022 | 2.0115 | 0.21514 | 0.52686 | 4:13:00.000 | 2024-10-24 13:51:52
12271 | 恒流放电 | 0 | 6 | 22 | -0.051021 | 2.011 | 0.21542 | 0.52743 | 4:13:20.000 | 2024-10-24 13:52:12
12272 | 恒流放电 | 0 | 6 | 22 | -0.051023 | 2.0105 | 0.21571 | 0.528 | 4:13:40.000 | 2024-10-24 13:52:32
12273 | 恒流放电 | 0 | 6 | 22 | -0.05102 | 2.0101 | 0.21599 | 0.52857 | 4:14:00.000 | 2024-10-24 13:52:52
12274 | 恒流放电 | 0 | 6 | 22 | -0.051019 | 2.0094 | 0.21627 | 0.52914 | 4:14:20.000 | 2024-10-24 13:53:12
12275 | 恒流放电 | 0 | 6 | 22 | -0.05102 | 2.0088 | 0.21656 | 0.52971 | 4:14:40.000 | 2024-10-24 13:53:32
12276 | 恒流放电 | 0 | 6 | 22 | -0.051018 | 2.0083 | 0.21684 | 0.53028 | 4:15:00.000 | 2024-10-24 13:53:52
12277 | 恒流放电 | 0 | 6 | 22 | -0.051021 | 2.0078 | 0.21712 | 0.53085 | 4:15:20.000 | 2024-10-24 13:54:12
12278 | 恒流放电 | 0 | 6 | 22 | -0.05102 | 2.0072 | 0.21741 | 0.53141 | 4:15:40.000 | 2024-10-24 13:54:32
12279 | 恒流放电 | 0 | 6 | 22 | -0.051021 | 2.0068 | 0.21769 | 0.53198 | 4:16:00.000 | 2024-10-24 13:54:52
12280 | 恒流放电 | 0 | 6 | 22 | -0.05102 | 2.0063 | 0.21797 | 0.53255 | 4:16:20.000 | 2024-10-24 13:55:12
12281 | 恒流放电 | 0 | 6 | 22 | -0.051021 | 2.0058 | 0.21826 | 0.53312 | 4:16:40.000 | 2024-10-24 13:55:32
12282 | 恒流放电 | 0 | 6 | 22 | -0.051021 | 2.0053 | 0.21854 | 0.53369 | 4:17:00.000 | 2024-10-24 13:55:52
12283 | 恒流放电 | 0 | 6 | 22 | -0.051019 | 2.0049 | 0.21882 | 0.53426 | 4:17:20.000 | 2024-10-24 13:56:12
12284 | 恒流放电 | 0 | 6 | 22 | -0.05102 | 2.0041 | 0.21911 | 0.53482 | 4:17:40.000 | 2024-10-24 13:56:32
12285 | 恒流放电 | 0 | 6 | 22 | -0.051019 | 2.0036 | 0.21939 | 0.53539 | 4:18:00.000 | 2024-10-24 13:56:52
12286 | 恒流放电 | 0 | 6 | 22 | -0.051022 | 2.0032 | 0.21967 | 0.53596 | 4:18:20.000 | 2024-10-24 13:57:12
12287 | 恒流放电 | 0 | 6 | 22 | -0.05102 | 2.0026 | 0.21996 | 0.53653 | 4:18:40.000 | 2024-10-24 13:57:32
12288 | 恒流放电 | 0 | 6 | 22 | -0.05102 | 2.0021 | 0.22024 | 0.5371 | 4:19:00.000 | 2024-10-24 13:57:52
12289 | 恒流放电 | 0 | 6 | 22 | -0.051021 | 2.0017 | 0.22052 | 0.53766 | 4:19:20.000 | 2024-10-24 13:58:12
12290 | 恒流放电 | 0 | 6 | 22 | -0.051021 | 2.0011 | 0.22081 | 0.53823 | 4:19:40.000 | 2024-10-24 13:58:32
12291 | 恒流放电 | 0 | 6 | 22 | -0.051024 | 2.0007 | 0.22109 | 0.5388 | 4:20:00.000 | 2024-10-24 13:58:52
12292 | 恒流放电 | 0 | 6 | 22 | -0.05102 | 2.0003 | 0.22137 | 0.53936 | 4:20:20.000 | 2024-10-24 13:59:12
12293 | 恒流放电 | 0 | 6 | 22 | -0.051022 | 1.9996 | 0.22166 | 0.53993 | 4:20:40.000 | 2024-10-24 13:59:32
12294 | 恒流放电 | 0 | 6 | 22 | -0.051021 | 1.9991 | 0.22194 | 0.5405 | 4:21:00.000 | 2024-10-24 13:59:52
12295 | 恒流放电 | 0 | 6 | 22 | -0.05102 | 1.9987 | 0.22222 | 0.54106 | 4:21:20.000 | 2024-10-24 14:00:12
12296 | 恒流放电 | 0 | 6 | 22 | -0.051019 | 1.9981 | 0.22251 | 0.54163 | 4:21:40.000 | 2024-10-24 14:00:32
12297 | 恒流放电 | 0 | 6 | 22 | -0.051021 | 1.9976 | 0.22279 | 0.5422 | 4:22:00.000 | 2024-10-24 14:00:52
12298 | 恒流放电 | 0 | 6 | 22 | -0.051021 | 1.9971 | 0.22308 | 0.54276 | 4:22:20.000 | 2024-10-24 14:01:12
12299 | 恒流放电 | 0 | 6 | 22 | -0.051021 | 1.9966 | 0.22336 | 0.54333 | 4:22:40.000 | 2024-10-24 14:01:32
12300 | 恒流放电 | 0 | 6 | 22 | -0.051022 | 1.9962 | 0.22364 | 0.54389 | 4:23:00.000 | 2024-10-24 14:01:52
12301 | 恒流放电 | 0 | 6 | 22 | -0.051022 | 1.9956 | 0.22393 | 0.54446 | 4:23:20.000 | 2024-10-24 14:02:12
12302 | 恒流放电 | 0 | 6 | 22 | -0.051022 | 1.9951 | 0.22421 | 0.54503 | 4:23:40.000 | 2024-10-24 14:02:32
12303 | 恒流放电 | 0 | 6 | 22 | -0.051021 | 1.9947 | 0.22449 | 0.54559 | 4:24:00.000 | 2024-10-24 14:02:52
12304 | 恒流放电 | 0 | 6 | 22 | -0.051021 | 1.9942 | 0.22478 | 0.54616 | 4:24:20.000 | 2024-10-24 14:03:12
12305 | 恒流放电 | 0 | 6 | 22 | -0.051021 | 1.9941 | 0.22506 | 0.54672 | 4:24:40.000 | 2024-10-24 14:03:32
12306 | 恒流放电 | 0 | 6 | 22 | -0.051023 | 1.9935 | 0.22534 | 0.54729 | 4:25:00.000 | 2024-10-24 14:03:52
12307 | 恒流放电 | 0 | 6 | 22 | -0.051021 | 1.9931 | 0.22563 | 0.54785 | 4:25:20.000 | 2024-10-24 14:04:12
12308 | 恒流放电 | 0 | 6 | 22 | -0.051022 | 1.9925 | 0.22591 | 0.54842 | 4:25:40.000 | 2024-10-24 14:04:32
12309 | 恒流放电 | 0 | 6 | 22 | -0.05102 | 1.9921 | 0.22619 | 0.54898 | 4:26:00.000 | 2024-10-24 14:04:52
12310 | 恒流放电 | 0 | 6 | 22 | -0.051019 | 1.9915 | 0.22648 | 0.54955 | 4:26:20.000 | 2024-10-24 14:05:12
12311 | 恒流放电 | 0 | 6 | 22 | -0.051018 | 1.9911 | 0.22676 | 0.55011 | 4:26:40.000 | 2024-10-24 14:05:32
12312 | 恒流放电 | 0 | 6 | 22 | -0.051021 | 1.9906 | 0.22704 | 0.55067 | 4:27:00.000 | 2024-10-24 14:05:52
12313 | 恒流放电 | 0 | 6 | 22 | -0.051019 | 1.9902 | 0.22733 | 0.55124 | 4:27:20.000 | 2024-10-24 14:06:12
12314 | 恒流放电 | 0 | 6 | 22 | -0.051022 | 1.9897 | 0.22761 | 0.5518 | 4:27:40.000 | 2024-10-24 14:06:32
12315 | 恒流放电 | 0 | 6 | 22 | -0.051021 | 1.9894 | 0.22789 | 0.55237 | 4:28:00.000 | 2024-10-24 14:06:52
12316 | 恒流放电 | 0 | 6 | 22 | -0.051017 | 1.9888 | 0.22818 | 0.55293 | 4:28:20.000 | 2024-10-24 14:07:12
12317 | 恒流放电 | 0 | 6 | 22 | -0.051021 | 1.9884 | 0.22846 | 0.55349 | 4:28:40.000 | 2024-10-24 14:07:32
12318 | 恒流放电 | 0 | 6 | 22 | -0.05102 | 1.9877 | 0.22874 | 0.55406 | 4:29:00.000 | 2024-10-24 14:07:52
12319 | 恒流放电 | 0 | 6 | 22 | -0.051023 | 1.9874 | 0.22903 | 0.55462 | 4:29:20.000 | 2024-10-24 14:08:12
12320 | 恒流放电 | 0 | 6 | 22 | -0.051021 | 1.9867 | 0.22931 | 0.55518 | 4:29:40.000 | 2024-10-24 14:08:32
12321 | 恒流放电 | 0 | 6 | 22 | -0.051019 | 1.9861 | 0.22959 | 0.55575 | 4:30:00.000 | 2024-10-24 14:08:52
12322 | 恒流放电 | 0 | 6 | 22 | -0.05102 | 1.9856 | 0.22988 | 0.55631 | 4:30:20.000 | 2024-10-24 14:09:12
12323 | 恒流放电 | 0 | 6 | 22 | -0.051016 | 1.9852 | 0.23016 | 0.55687 | 4:30:40.000 | 2024-10-24 14:09:32
12324 | 恒流放电 | 0 | 6 | 22 | -0.05102 | 1.9847 | 0.23044 | 0.55743 | 4:31:00.000 | 2024-10-24 14:09:52
12325 | 恒流放电 | 0 | 6 | 22 | -0.051022 | 1.9842 | 0.23073 | 0.558 | 4:31:20.000 | 2024-10-24 14:10:12
12326 | 恒流放电 | 0 | 6 | 22 | -0.05102 | 1.9838 | 0.23101 | 0.55856 | 4:31:40.000 | 2024-10-24 14:10:32
12327 | 恒流放电 | 0 | 6 | 22 | -0.05102 | 1.9834 | 0.2313 | 0.55912 | 4:32:00.000 | 2024-10-24 14:10:52
12328 | 恒流放电 | 0 | 6 | 22 | -0.05102 | 1.983 | 0.23158 | 0.55968 | 4:32:20.000 | 2024-10-24 14:11:12
12329 | 恒流放电 | 0 | 6 | 22 | -0.051019 | 1.9827 | 0.23186 | 0.56025 | 4:32:40.000 | 2024-10-24 14:11:32
12330 | 恒流放电 | 0 | 6 | 22 | -0.051016 | 1.9823 | 0.23215 | 0.56081 | 4:33:00.000 | 2024-10-24 14:11:52
12331 | 恒流放电 | 0 | 6 | 22 | -0.051022 | 1.982 | 0.23243 | 0.56137 | 4:33:20.000 | 2024-10-24 14:12:12
12332 | 恒流放电 | 0 | 6 | 22 | -0.05102 | 1.9817 | 0.23271 | 0.56193 | 4:33:40.000 | 2024-10-24 14:12:32
12333 | 恒流放电 | 0 | 6 | 22 | -0.05102 | 1.9813 | 0.233 | 0.56249 | 4:34:00.000 | 2024-10-24 14:12:52
12334 | 恒流放电 | 0 | 6 | 22 | -0.051022 | 1.9807 | 0.23328 | 0.56305 | 4:34:20.000 | 2024-10-24 14:13:12
12335 | 恒流放电 | 0 | 6 | 22 | -0.05102 | 1.9801 | 0.23356 | 0.56362 | 4:34:40.000 | 2024-10-24 14:13:32
12336 | 恒流放电 | 0 | 6 | 22 | -0.05102 | 1.9801 | 0.23385 | 0.56418 | 4:35:00.000 | 2024-10-24 14:13:52
12337 | 恒流放电 | 0 | 6 | 22 | -0.05102 | 1.9792 | 0.23413 | 0.56474 | 4:35:20.000 | 2024-10-24 14:14:12
12338 | 恒流放电 | 0 | 6 | 22 | -0.051018 | 1.979 | 0.23441 | 0.5653 | 4:35:40.000 | 2024-10-24 14:14:32
12339 | 恒流放电 | 0 | 6 | 22 | -0.051018 | 1.9788 | 0.2347 | 0.56586 | 4:36:00.000 | 2024-10-24 14:14:52
12340 | 恒流放电 | 0 | 6 | 22 | -0.051021 | 1.9783 | 0.23498 | 0.56642 | 4:36:20.000 | 2024-10-24 14:15:12
12341 | 恒流放电 | 0 | 6 | 22 | -0.051018 | 1.9779 | 0.23526 | 0.56698 | 4:36:40.000 | 2024-10-24 14:15:32
12342 | 恒流放电 | 0 | 6 | 22 | -0.051022 | 1.9775 | 0.23555 | 0.56754 | 4:37:00.000 | 2024-10-24 14:15:52
12343 | 恒流放电 | 0 | 6 | 22 | -0.051021 | 1.9771 | 0.23583 | 0.5681 | 4:37:20.000 | 2024-10-24 14:16:12
12344 | 恒流放电 | 0 | 6 | 22 | -0.051021 | 1.9768 | 0.23611 | 0.56866 | 4:37:40.000 | 2024-10-24 14:16:32
12345 | 恒流放电 | 0 | 6 | 22 | -0.051019 | 1.9765 | 0.2364 | 0.56922 | 4:38:00.000 | 2024-10-24 14:16:52
12346 | 恒流放电 | 0 | 6 | 22 | -0.05102 | 1.9762 | 0.23668 | 0.56978 | 4:38:20.000 | 2024-10-24 14:17:12
12347 | 恒流放电 | 0 | 6 | 22 | -0.051019 | 1.9758 | 0.23696 | 0.57034 | 4:38:40.000 | 2024-10-24 14:17:32
12348 | 恒流放电 | 0 | 6 | 22 | -0.051021 | 1.9755 | 0.23725 | 0.5709 | 4:39:00.000 | 2024-10-24 14:17:52
12349 | 恒流放电 | 0 | 6 | 22 | -0.051019 | 1.9751 | 0.23753 | 0.57146 | 4:39:20.000 | 2024-10-24 14:18:12
12350 | 恒流放电 | 0 | 6 | 22 | -0.051019 | 1.9749 | 0.23781 | 0.57202 | 4:39:40.000 | 2024-10-24 14:18:32
12351 | 恒流放电 | 0 | 6 | 22 | -0.051019 | 1.9742 | 0.2381 | 0.57258 | 4:40:00.000 | 2024-10-24 14:18:52
12352 | 恒流放电 | 0 | 6 | 22 | -0.05102 | 1.9739 | 0.23838 | 0.57314 | 4:40:20.000 | 2024-10-24 14:19:12
12353 | 恒流放电 | 0 | 6 | 22 | -0.051019 | 1.9735 | 0.23866 | 0.5737 | 4:40:40.000 | 2024-10-24 14:19:32
12354 | 恒流放电 | 0 | 6 | 22 | -0.051021 | 1.9728 | 0.23895 | 0.57426 | 4:41:00.000 | 2024-10-24 14:19:52
12355 | 恒流放电 | 0 | 6 | 22 | -0.05102 | 1.9723 | 0.23923 | 0.57482 | 4:41:20.000 | 2024-10-24 14:20:12
12356 | 恒流放电 | 0 | 6 | 22 | -0.051019 | 1.972 | 0.23951 | 0.57538 | 4:41:40.000 | 2024-10-24 14:20:32
12357 | 恒流放电 | 0 | 6 | 22 | -0.051018 | 1.9716 | 0.2398 | 0.57594 | 4:42:00.000 | 2024-10-24 14:20:52
12358 | 恒流放电 | 0 | 6 | 22 | -0.051019 | 1.9711 | 0.24008 | 0.57649 | 4:42:20.000 | 2024-10-24 14:21:12
12359 | 恒流放电 | 0 | 6 | 22 | -0.051019 | 1.9706 | 0.24037 | 0.57705 | 4:42:40.000 | 2024-10-24 14:21:32
12360 | 恒流放电 | 0 | 6 | 22 | -0.05102 | 1.9702 | 0.24065 | 0.57761 | 4:43:00.000 | 2024-10-24 14:21:52
12361 | 恒流放电 | 0 | 6 | 22 | -0.05102 | 1.9699 | 0.24093 | 0.57817 | 4:43:20.000 | 2024-10-24 14:22:12
12362 | 恒流放电 | 0 | 6 | 22 | -0.051018 | 1.9695 | 0.24122 | 0.57873 | 4:43:40.000 | 2024-10-24 14:22:32
12363 | 恒流放电 | 0 | 6 | 22 | -0.05102 | 1.9693 | 0.2415 | 0.57929 | 4:44:00.000 | 2024-10-24 14:22:52
12364 | 恒流放电 | 0 | 6 | 22 | -0.051021 | 1.969 | 0.24178 | 0.57984 | 4:44:20.000 | 2024-10-24 14:23:12
12365 | 恒流放电 | 0 | 6 | 22 | -0.051019 | 1.9695 | 0.24207 | 0.5804 | 4:44:40.000 | 2024-10-24 14:23:32
12366 | 恒流放电 | 0 | 6 | 22 | -0.05102 | 1.9681 | 0.24235 | 0.58096 | 4:45:00.000 | 2024-10-24 14:23:52
12367 | 恒流放电 | 0 | 6 | 22 | -0.051018 | 1.9678 | 0.24263 | 0.58152 | 4:45:20.000 | 2024-10-24 14:24:12
12368 | 恒流放电 | 0 | 6 | 22 | -0.051018 | 1.9674 | 0.24292 | 0.58208 | 4:45:40.000 | 2024-10-24 14:24:32
12369 | 恒流放电 | 0 | 6 | 22 | -0.051018 | 1.967 | 0.2432 | 0.58263 | 4:46:00.000 | 2024-10-24 14:24:52
12370 | 恒流放电 | 0 | 6 | 22 | -0.05102 | 1.9666 | 0.24348 | 0.58319 | 4:46:20.000 | 2024-10-24 14:25:12
12371 | 恒流放电 | 0 | 6 | 22 | -0.05102 | 1.9663 | 0.24377 | 0.58375 | 4:46:40.000 | 2024-10-24 14:25:32
12372 | 恒流放电 | 0 | 6 | 22 | -0.051021 | 1.966 | 0.24405 | 0.58431 | 4:47:00.000 | 2024-10-24 14:25:52
12373 | 恒流放电 | 0 | 6 | 22 | -0.05102 | 1.9657 | 0.24433 | 0.58486 | 4:47:20.000 | 2024-10-24 14:26:12
12374 | 恒流放电 | 0 | 6 | 22 | -0.05102 | 1.9653 | 0.24462 | 0.58542 | 4:47:40.000 | 2024-10-24 14:26:32
12375 | 恒流放电 | 0 | 6 | 22 | -0.051022 | 1.965 | 0.2449 | 0.58598 | 4:48:00.000 | 2024-10-24 14:26:52
12376 | 恒流放电 | 0 | 6 | 22 | -0.051021 | 1.9647 | 0.24518 | 0.58653 | 4:48:20.000 | 2024-10-24 14:27:12
12377 | 恒流放电 | 0 | 6 | 22 | -0.05102 | 1.964 | 0.24547 | 0.58709 | 4:48:40.000 | 2024-10-24 14:27:32
12378 | 恒流放电 | 0 | 6 | 22 | -0.05102 | 1.9635 | 0.24575 | 0.58765 | 4:49:00.000 | 2024-10-24 14:27:52
12379 | 恒流放电 | 0 | 6 | 22 | -0.051019 | 1.9633 | 0.24603 | 0.5882 | 4:49:20.000 | 2024-10-24 14:28:12
12380 | 恒流放电 | 0 | 6 | 22 | -0.051021 | 1.9628 | 0.24632 | 0.58876 | 4:49:40.000 | 2024-10-24 14:28:32
12381 | 恒流放电 | 0 | 6 | 22 | -0.051019 | 1.9625 | 0.2466 | 0.58932 | 4:50:00.000 | 2024-10-24 14:28:52
12382 | 恒流放电 | 0 | 6 | 22 | -0.051018 | 1.9622 | 0.24688 | 0.58987 | 4:50:20.000 | 2024-10-24 14:29:12
12383 | 恒流放电 | 0 | 6 | 22 | -0.05102 | 1.9618 | 0.24717 | 0.59043 | 4:50:40.000 | 2024-10-24 14:29:32
12384 | 恒流放电 | 0 | 6 | 22 | -0.051018 | 1.9614 | 0.24745 | 0.59098 | 4:51:00.000 | 2024-10-24 14:29:52
12385 | 恒流放电 | 0 | 6 | 22 | -0.051018 | 1.9611 | 0.24773 | 0.59154 | 4:51:20.000 | 2024-10-24 14:30:12
12386 | 恒流放电 | 0 | 6 | 22 | -0.051019 | 1.9609 | 0.24802 | 0.5921 | 4:51:40.000 | 2024-10-24 14:30:32
12387 | 恒流放电 | 0 | 6 | 22 | -0.051022 | 1.9606 | 0.2483 | 0.59265 | 4:52:00.000 | 2024-10-24 14:30:52
12388 | 恒流放电 | 0 | 6 | 22 | -0.051019 | 1.9602 | 0.24859 | 0.59321 | 4:52:20.000 | 2024-10-24 14:31:12
12389 | 恒流放电 | 0 | 6 | 22 | -0.051019 | 1.9598 | 0.24887 | 0.59376 | 4:52:40.000 | 2024-10-24 14:31:32
12390 | 恒流放电 | 0 | 6 | 22 | -0.05102 | 1.9596 | 0.24915 | 0.59432 | 4:53:00.000 | 2024-10-24 14:31:52
12391 | 恒流放电 | 0 | 6 | 22 | -0.051021 | 1.9592 | 0.24944 | 0.59487 | 4:53:20.000 | 2024-10-24 14:32:12
12392 | 恒流放电 | 0 | 6 | 22 | -0.051018 | 1.9589 | 0.24972 | 0.59543 | 4:53:40.000 | 2024-10-24 14:32:32
12393 | 恒流放电 | 0 | 6 | 22 | -0.051021 | 1.9586 | 0.25 | 0.59598 | 4:54:00.000 | 2024-10-24 14:32:52
12394 | 恒流放电 | 0 | 6 | 22 | -0.051019 | 1.9583 | 0.25029 | 0.59654 | 4:54:20.000 | 2024-10-24 14:33:12
12395 | 恒流放电 | 0 | 6 | 22 | -0.051018 | 1.9579 | 0.25057 | 0.59709 | 4:54:40.000 | 2024-10-24 14:33:32
12396 | 恒流放电 | 0 | 6 | 22 | -0.051018 | 1.9576 | 0.25085 | 0.59765 | 4:55:00.000 | 2024-10-24 14:33:52
12397 | 恒流放电 | 0 | 6 | 22 | -0.051019 | 1.9573 | 0.25114 | 0.5982 | 4:55:20.000 | 2024-10-24 14:34:12
12398 | 恒流放电 | 0 | 6 | 22 | -0.051016 | 1.957 | 0.25142 | 0.59876 | 4:55:40.000 | 2024-10-24 14:34:32
12399 | 恒流放电 | 0 | 6 | 22 | -0.051019 | 1.9567 | 0.2517 | 0.59931 | 4:56:00.000 | 2024-10-24 14:34:52
12400 | 恒流放电 | 0 | 6 | 22 | -0.051021 | 1.9564 | 0.25199 | 0.59987 | 4:56:20.000 | 2024-10-24 14:35:12
12401 | 恒流放电 | 0 | 6 | 22 | -0.051019 | 1.9561 | 0.25227 | 0.60042 | 4:56:40.000 | 2024-10-24 14:35:32
12402 | 恒流放电 | 0 | 6 | 22 | -0.051018 | 1.9556 | 0.25255 | 0.60098 | 4:57:00.000 | 2024-10-24 14:35:52
12403 | 恒流放电 | 0 | 6 | 22 | -0.05102 | 1.9551 | 0.25284 | 0.60153 | 4:57:20.000 | 2024-10-24 14:36:12
12404 | 恒流放电 | 0 | 6 | 22 | -0.05102 | 1.9548 | 0.25312 | 0.60208 | 4:57:40.000 | 2024-10-24 14:36:32
12405 | 恒流放电 | 0 | 6 | 22 | -0.051018 | 1.9545 | 0.2534 | 0.60264 | 4:58:00.000 | 2024-10-24 14:36:52
12406 | 恒流放电 | 0 | 6 | 22 | -0.051021 | 1.9541 | 0.25369 | 0.60319 | 4:58:20.000 | 2024-10-24 14:37:12
12407 | 恒流放电 | 0 | 6 | 22 | -0.05102 | 1.9538 | 0.25397 | 0.60375 | 4:58:40.000 | 2024-10-24 14:37:32
12408 | 恒流放电 | 0 | 6 | 22 | -0.051019 | 1.9535 | 0.25425 | 0.6043 | 4:59:00.000 | 2024-10-24 14:37:52
12409 | 恒流放电 | 0 | 6 | 22 | -0.051018 | 1.9532 | 0.25454 | 0.60485 | 4:59:20.000 | 2024-10-24 14:38:12
12410 | 恒流放电 | 0 | 6 | 22 | -0.051019 | 1.9529 | 0.25482 | 0.60541 | 4:59:40.000 | 2024-10-24 14:38:32
12411 | 恒流放电 | 0 | 6 | 22 | -0.051022 | 1.9526 | 0.2551 | 0.60596 | 5:00:00.000 | 2024-10-24 14:38:52
12412 | 恒流放电 | 0 | 6 | 22 | -0.051021 | 1.9525 | 0.25539 | 0.60651 | 5:00:20.000 | 2024-10-24 14:39:12
12413 | 恒流放电 | 0 | 6 | 22 | -0.051019 | 1.9521 | 0.25567 | 0.60707 | 5:00:40.000 | 2024-10-24 14:39:32
12414 | 恒流放电 | 0 | 6 | 22 | -0.051023 | 1.9517 | 0.25595 | 0.60762 | 5:01:00.000 | 2024-10-24 14:39:52
12415 | 恒流放电 | 0 | 6 | 22 | -0.051021 | 1.9512 | 0.25624 | 0.60817 | 5:01:20.000 | 2024-10-24 14:40:12
12416 | 恒流放电 | 0 | 6 | 22 | -0.051021 | 1.9509 | 0.25652 | 0.60873 | 5:01:40.000 | 2024-10-24 14:40:32
12417 | 恒流放电 | 0 | 6 | 22 | -0.051019 | 1.9506 | 0.2568 | 0.60928 | 5:02:00.000 | 2024-10-24 14:40:52
12418 | 恒流放电 | 0 | 6 | 22 | -0.051018 | 1.9502 | 0.25709 | 0.60983 | 5:02:20.000 | 2024-10-24 14:41:12
12419 | 恒流放电 | 0 | 6 | 22 | -0.05102 | 1.95 | 0.25737 | 0.61038 | 5:02:40.000 | 2024-10-24 14:41:32
12420 | 恒流放电 | 0 | 6 | 22 | -0.051022 | 1.9496 | 0.25766 | 0.61094 | 5:03:00.000 | 2024-10-24 14:41:52
12421 | 恒流放电 | 0 | 6 | 22 | -0.051022 | 1.9493 | 0.25794 | 0.61149 | 5:03:20.000 | 2024-10-24 14:42:12
12422 | 恒流放电 | 0 | 6 | 22 | -0.051019 | 1.949 | 0.25822 | 0.61204 | 5:03:40.000 | 2024-10-24 14:42:32
12423 | 恒流放电 | 0 | 6 | 22 | -0.051021 | 1.9487 | 0.25851 | 0.61259 | 5:04:00.000 | 2024-10-24 14:42:52
12424 | 恒流放电 | 0 | 6 | 22 | -0.05102 | 1.9485 | 0.25879 | 0.61315 | 5:04:20.000 | 2024-10-24 14:43:12
12425 | 恒流放电 | 0 | 6 | 22 | -0.051019 | 1.9481 | 0.25907 | 0.6137 | 5:04:40.000 | 2024-10-24 14:43:32
12426 | 恒流放电 | 0 | 6 | 22 | -0.05102 | 1.9478 | 0.25936 | 0.61425 | 5:05:00.000 | 2024-10-24 14:43:52
12427 | 恒流放电 | 0 | 6 | 22 | -0.051017 | 1.9474 | 0.25964 | 0.6148 | 5:05:20.000 | 2024-10-24 14:44:12
12428 | 恒流放电 | 0 | 6 | 22 | -0.051021 | 1.947 | 0.25992 | 0.61535 | 5:05:40.000 | 2024-10-24 14:44:32
12429 | 恒流放电 | 0 | 6 | 22 | -0.051019 | 1.9467 | 0.26021 | 0.61591 | 5:06:00.000 | 2024-10-24 14:44:52
12430 | 恒流放电 | 0 | 6 | 22 | -0.051018 | 1.9466 | 0.26049 | 0.61646 | 5:06:20.000 | 2024-10-24 14:45:12
12431 | 恒流放电 | 0 | 6 | 22 | -0.05102 | 1.9462 | 0.26077 | 0.61701 | 5:06:40.000 | 2024-10-24 14:45:32
12432 | 恒流放电 | 0 | 6 | 22 | -0.051018 | 1.946 | 0.26106 | 0.61756 | 5:07:00.000 | 2024-10-24 14:45:52
12433 | 恒流放电 | 0 | 6 | 22 | -0.051015 | 1.9457 | 0.26134 | 0.61811 | 5:07:20.000 | 2024-10-24 14:46:12
12434 | 恒流放电 | 0 | 6 | 22 | -0.051019 | 1.9454 | 0.26162 | 0.61866 | 5:07:40.000 | 2024-10-24 14:46:32
12435 | 恒流放电 | 0 | 6 | 22 | -0.051017 | 1.9452 | 0.26191 | 0.61922 | 5:08:00.000 | 2024-10-24 14:46:52
12436 | 恒流放电 | 0 | 6 | 22 | -0.05102 | 1.9446 | 0.26219 | 0.61977 | 5:08:20.000 | 2024-10-24 14:47:12
12437 | 恒流放电 | 0 | 6 | 22 | -0.051022 | 1.9442 | 0.26247 | 0.62032 | 5:08:40.000 | 2024-10-24 14:47:32
12438 | 恒流放电 | 0 | 6 | 22 | -0.051018 | 1.9439 | 0.26276 | 0.62087 | 5:09:00.000 | 2024-10-24 14:47:52
12439 | 恒流放电 | 0 | 6 | 22 | -0.051019 | 1.9436 | 0.26304 | 0.62142 | 5:09:20.000 | 2024-10-24 14:48:12
12440 | 恒流放电 | 0 | 6 | 22 | -0.05102 | 1.9432 | 0.26332 | 0.62197 | 5:09:40.000 | 2024-10-24 14:48:32
12441 | 恒流放电 | 0 | 6 | 22 | -0.05102 | 1.943 | 0.26361 | 0.62252 | 5:10:00.000 | 2024-10-24 14:48:52
12442 | 恒流放电 | 0 | 6 | 22 | -0.051018 | 1.9423 | 0.26389 | 0.62307 | 5:10:20.000 | 2024-10-24 14:49:12
12443 | 恒流放电 | 0 | 6 | 22 | -0.051019 | 1.9417 | 0.26417 | 0.62362 | 5:10:40.000 | 2024-10-24 14:49:32
12444 | 恒流放电 | 0 | 6 | 22 | -0.051019 | 1.9412 | 0.26446 | 0.62417 | 5:11:00.000 | 2024-10-24 14:49:52
12445 | 恒流放电 | 0 | 6 | 22 | -0.051024 | 1.9408 | 0.26474 | 0.62472 | 5:11:20.000 | 2024-10-24 14:50:12
12446 | 恒流放电 | 0 | 6 | 22 | -0.051019 | 1.9405 | 0.26502 | 0.62527 | 5:11:40.000 | 2024-10-24 14:50:32
12447 | 恒流放电 | 0 | 6 | 22 | -0.051022 | 1.9402 | 0.26531 | 0.62582 | 5:12:00.000 | 2024-10-24 14:50:52
12448 | 恒流放电 | 0 | 6 | 22 | -0.05102 | 1.9398 | 0.26559 | 0.62637 | 5:12:20.000 | 2024-10-24 14:51:12
12449 | 恒流放电 | 0 | 6 | 22 | -0.051019 | 1.9395 | 0.26588 | 0.62692 | 5:12:40.000 | 2024-10-24 14:51:32
12450 | 恒流放电 | 0 | 6 | 22 | -0.051019 | 1.9391 | 0.26616 | 0.62747 | 5:13:00.000 | 2024-10-24 14:51:52
12451 | 恒流放电 | 0 | 6 | 22 | -0.05102 | 1.9388 | 0.26644 | 0.62802 | 5:13:20.000 | 2024-10-24 14:52:12
12452 | 恒流放电 | 0 | 6 | 22 | -0.051018 | 1.9384 | 0.26673 | 0.62857 | 5:13:40.000 | 2024-10-24 14:52:32
12453 | 恒流放电 | 0 | 6 | 22 | -0.051019 | 1.9381 | 0.26701 | 0.62912 | 5:14:00.000 | 2024-10-24 14:52:52
12454 | 恒流放电 | 0 | 6 | 22 | -0.05102 | 1.9378 | 0.26729 | 0.62967 | 5:14:20.000 | 2024-10-24 14:53:12
12455 | 恒流放电 | 0 | 6 | 22 | -0.051018 | 1.9375 | 0.26758 | 0.63022 | 5:14:40.000 | 2024-10-24 14:53:32
12456 | 恒流放电 | 0 | 6 | 22 | -0.051018 | 1.938 | 0.26786 | 0.63077 | 5:15:00.000 | 2024-10-24 14:53:52
12457 | 恒流放电 | 0 | 6 | 22 | -0.051019 | 1.9376 | 0.26814 | 0.63132 | 5:15:20.000 | 2024-10-24 14:54:12
12458 | 恒流放电 | 0 | 6 | 22 | -0.05102 | 1.9366 | 0.26843 | 0.63187 | 5:15:40.000 | 2024-10-24 14:54:32
12459 | 恒流放电 | 0 | 6 | 22 | -0.051019 | 1.9363 | 0.26871 | 0.63241 | 5:16:00.000 | 2024-10-24 14:54:52
12460 | 恒流放电 | 0 | 6 | 22 | -0.051018 | 1.936 | 0.26899 | 0.63296 | 5:16:20.000 | 2024-10-24 14:55:12
12461 | 恒流放电 | 0 | 6 | 22 | -0.05102 | 1.9356 | 0.26928 | 0.63351 | 5:16:40.000 | 2024-10-24 14:55:32
12462 | 恒流放电 | 0 | 6 | 22 | -0.051019 | 1.9353 | 0.26956 | 0.63406 | 5:17:00.000 | 2024-10-24 14:55:52
12463 | 恒流放电 | 0 | 6 | 22 | -0.051019 | 1.9349 | 0.26984 | 0.63461 | 5:17:20.000 | 2024-10-24 14:56:12
12464 | 恒流放电 | 0 | 6 | 22 | -0.051021 | 1.9348 | 0.27013 | 0.63516 | 5:17:40.000 | 2024-10-24 14:56:32
12465 | 恒流放电 | 0 | 6 | 22 | -0.051018 | 1.9344 | 0.27041 | 0.63571 | 5:18:00.000 | 2024-10-24 14:56:52
12466 | 恒流放电 | 0 | 6 | 22 | -0.05102 | 1.9341 | 0.27069 | 0.63625 | 5:18:20.000 | 2024-10-24 14:57:12
12467 | 恒流放电 | 0 | 6 | 22 | -0.051019 | 1.9339 | 0.27098 | 0.6368 | 5:18:40.000 | 2024-10-24 14:57:32
12468 | 恒流放电 | 0 | 6 | 22 | -0.05102 | 1.9335 | 0.27126 | 0.63735 | 5:19:00.000 | 2024-10-24 14:57:52
12469 | 恒流放电 | 0 | 6 | 22 | -0.051019 | 1.9332 | 0.27154 | 0.6379 | 5:19:20.000 | 2024-10-24 14:58:12
12470 | 恒流放电 | 0 | 6 | 22 | -0.051017 | 1.9328 | 0.27183 | 0.63845 | 5:19:40.000 | 2024-10-24 14:58:32
12471 | 恒流放电 | 0 | 6 | 22 | -0.051018 | 1.9326 | 0.27211 | 0.63899 | 5:20:00.000 | 2024-10-24 14:58:52
12472 | 恒流放电 | 0 | 6 | 22 | -0.05102 | 1.9323 | 0.27239 | 0.63954 | 5:20:20.000 | 2024-10-24 14:59:12
12473 | 恒流放电 | 0 | 6 | 22 | -0.051018 | 1.9319 | 0.27268 | 0.64009 | 5:20:40.000 | 2024-10-24 14:59:32
12474 | 恒流放电 | 0 | 6 | 22 | -0.05102 | 1.9316 | 0.27296 | 0.64064 | 5:21:00.000 | 2024-10-24 14:59:52
12475 | 恒流放电 | 0 | 6 | 22 | -0.051019 | 1.9312 | 0.27324 | 0.64118 | 5:21:20.000 | 2024-10-24 15:00:12
12476 | 恒流放电 | 0 | 6 | 22 | -0.051017 | 1.9308 | 0.27353 | 0.64173 | 5:21:40.000 | 2024-10-24 15:00:32
12477 | 恒流放电 | 0 | 6 | 22 | -0.051018 | 1.9305 | 0.27381 | 0.64228 | 5:22:00.000 | 2024-10-24 15:00:52
12478 | 恒流放电 | 0 | 6 | 22 | -0.051019 | 1.9302 | 0.27409 | 0.64283 | 5:22:20.000 | 2024-10-24 15:01:12
12479 | 恒流放电 | 0 | 6 | 22 | -0.051018 | 1.9297 | 0.27438 | 0.64337 | 5:22:40.000 | 2024-10-24 15:01:32
12480 | 恒流放电 | 0 | 6 | 22 | -0.05102 | 1.9293 | 0.27466 | 0.64392 | 5:23:00.000 | 2024-10-24 15:01:52
12481 | 恒流放电 | 0 | 6 | 22 | -0.05102 | 1.929 | 0.27495 | 0.64447 | 5:23:20.000 | 2024-10-24 15:02:12
12482 | 恒流放电 | 0 | 6 | 22 | -0.051019 | 1.9287 | 0.27523 | 0.64501 | 5:23:40.000 | 2024-10-24 15:02:32
12483 | 恒流放电 | 0 | 6 | 22 | -0.051019 | 1.9282 | 0.27551 | 0.64556 | 5:24:00.000 | 2024-10-24 15:02:52
12484 | 恒流放电 | 0 | 6 | 22 | -0.051019 | 1.9276 | 0.2758 | 0.64611 | 5:24:20.000 | 2024-10-24 15:03:12
12485 | 恒流放电 | 0 | 6 | 22 | -0.05102 | 1.9274 | 0.27608 | 0.64665 | 5:24:40.000 | 2024-10-24 15:03:32
12486 | 恒流放电 | 0 | 6 | 22 | -0.051019 | 1.9269 | 0.27636 | 0.6472 | 5:25:00.000 | 2024-10-24 15:03:52
12487 | 恒流放电 | 0 | 6 | 22 | -0.051019 | 1.9266 | 0.27665 | 0.64774 | 5:25:20.000 | 2024-10-24 15:04:12
12488 | 恒流放电 | 0 | 6 | 22 | -0.051019 | 1.9262 | 0.27693 | 0.64829 | 5:25:40.000 | 2024-10-24 15:04:32
12489 | 恒流放电 | 0 | 6 | 22 | -0.051019 | 1.9258 | 0.27721 | 0.64884 | 5:26:00.000 | 2024-10-24 15:04:52
12490 | 恒流放电 | 0 | 6 | 22 | -0.051019 | 1.9255 | 0.2775 | 0.64938 | 5:26:20.000 | 2024-10-24 15:05:12
12491 | 恒流放电 | 0 | 6 | 22 | -0.051018 | 1.925 | 0.27778 | 0.64993 | 5:26:40.000 | 2024-10-24 15:05:32
12492 | 恒流放电 | 0 | 6 | 22 | -0.05102 | 1.9247 | 0.27806 | 0.65047 | 5:27:00.000 | 2024-10-24 15:05:52
12493 | 恒流放电 | 0 | 6 | 22 | -0.051019 | 1.9242 | 0.27835 | 0.65102 | 5:27:20.000 | 2024-10-24 15:06:12
12494 | 恒流放电 | 0 | 6 | 22 | -0.051019 | 1.9238 | 0.27863 | 0.65156 | 5:27:40.000 | 2024-10-24 15:06:32
12495 | 恒流放电 | 0 | 6 | 22 | -0.051018 | 1.9234 | 0.27891 | 0.65211 | 5:28:00.000 | 2024-10-24 15:06:52
12496 | 恒流放电 | 0 | 6 | 22 | -0.051018 | 1.923 | 0.2792 | 0.65265 | 5:28:20.000 | 2024-10-24 15:07:12
12497 | 恒流放电 | 0 | 6 | 22 | -0.051018 | 1.9227 | 0.27948 | 0.6532 | 5:28:40.000 | 2024-10-24 15:07:32
12498 | 恒流放电 | 0 | 6 | 22 | -0.051022 | 1.9221 | 0.27976 | 0.65374 | 5:29:00.000 | 2024-10-24 15:07:52
12499 | 恒流放电 | 0 | 6 | 22 | -0.05102 | 1.9218 | 0.28005 | 0.65429 | 5:29:20.000 | 2024-10-24 15:08:12
12500 | 恒流放电 | 0 | 6 | 22 | -0.05102 | 1.9213 | 0.28033 | 0.65483 | 5:29:40.000 | 2024-10-24 15:08:32
12501 | 恒流放电 | 0 | 6 | 22 | -0.051019 | 1.9209 | 0.28061 | 0.65538 | 5:30:00.000 | 2024-10-24 15:08:52
12502 | 恒流放电 | 0 | 6 | 22 | -0.051018 | 1.9205 | 0.2809 | 0.65592 | 5:30:20.000 | 2024-10-24 15:09:12
12503 | 恒流放电 | 0 | 6 | 22 | -0.051019 | 1.9201 | 0.28118 | 0.65647 | 5:30:40.000 | 2024-10-24 15:09:32
12504 | 恒流放电 | 0 | 6 | 22 | -0.051017 | 1.9197 | 0.28146 | 0.65701 | 5:31:00.000 | 2024-10-24 15:09:52
12505 | 恒流放电 | 0 | 6 | 22 | -0.051018 | 1.9191 | 0.28175 | 0.65755 | 5:31:20.000 | 2024-10-24 15:10:12
12506 | 恒流放电 | 0 | 6 | 22 | -0.05102 | 1.9188 | 0.28203 | 0.6581 | 5:31:40.000 | 2024-10-24 15:10:32
12507 | 恒流放电 | 0 | 6 | 22 | -0.05102 | 1.9184 | 0.28231 | 0.65864 | 5:32:00.000 | 2024-10-24 15:10:52
12508 | 恒流放电 | 0 | 6 | 22 | -0.051017 | 1.918 | 0.2826 | 0.65918 | 5:32:20.000 | 2024-10-24 15:11:12
12509 | 恒流放电 | 0 | 6 | 22 | -0.051021 | 1.9174 | 0.28288 | 0.65973 | 5:32:40.000 | 2024-10-24 15:11:32
12510 | 恒流放电 | 0 | 6 | 22 | -0.051021 | 1.917 | 0.28316 | 0.66027 | 5:33:00.000 | 2024-10-24 15:11:52
12511 | 恒流放电 | 0 | 6 | 22 | -0.051018 | 1.9165 | 0.28345 | 0.66081 | 5:33:20.000 | 2024-10-24 15:12:12
12512 | 恒流放电 | 0 | 6 | 22 | -0.051019 | 1.9159 | 0.28373 | 0.66136 | 5:33:40.000 | 2024-10-24 15:12:32
12513 | 恒流放电 | 0 | 6 | 22 | -0.051018 | 1.9156 | 0.28402 | 0.6619 | 5:34:00.000 | 2024-10-24 15:12:52
12514 | 恒流放电 | 0 | 6 | 22 | -0.051017 | 1.9151 | 0.2843 | 0.66244 | 5:34:20.000 | 2024-10-24 15:13:12
12515 | 恒流放电 | 0 | 6 | 22 | -0.051019 | 1.9147 | 0.28458 | 0.66299 | 5:34:40.000 | 2024-10-24 15:13:32
12516 | 恒流放电 | 0 | 6 | 22 | -0.051019 | 1.9144 | 0.28487 | 0.66353 | 5:35:00.000 | 2024-10-24 15:13:52
12517 | 恒流放电 | 0 | 6 | 22 | -0.051018 | 1.914 | 0.28515 | 0.66407 | 5:35:20.000 | 2024-10-24 15:14:12
12518 | 恒流放电 | 0 | 6 | 22 | -0.05102 | 1.9135 | 0.28543 | 0.66461 | 5:35:40.000 | 2024-10-24 15:14:32
12519 | 恒流放电 | 0 | 6 | 22 | -0.051019 | 1.913 | 0.28572 | 0.66516 | 5:36:00.000 | 2024-10-24 15:14:52
12520 | 恒流放电 | 0 | 6 | 22 | -0.05102 | 1.9126 | 0.286 | 0.6657 | 5:36:20.000 | 2024-10-24 15:15:12
12521 | 恒流放电 | 0 | 6 | 22 | -0.051019 | 1.9121 | 0.28628 | 0.66624 | 5:36:40.000 | 2024-10-24 15:15:32
12522 | 恒流放电 | 0 | 6 | 22 | -0.051017 | 1.9114 | 0.28657 | 0.66678 | 5:37:00.000 | 2024-10-24 15:15:52
12523 | 恒流放电 | 0 | 6 | 22 | -0.051018 | 1.9097 | 0.28685 | 0.66732 | 5:37:20.000 | 2024-10-24 15:16:12
12524 | 恒流放电 | 0 | 6 | 22 | -0.051019 | 1.9091 | 0.28713 | 0.66786 | 5:37:40.000 | 2024-10-24 15:16:32
12525 | 恒流放电 | 0 | 6 | 22 | -0.051019 | 1.9087 | 0.28742 | 0.66841 | 5:38:00.000 | 2024-10-24 15:16:52
12526 | 恒流放电 | 0 | 6 | 22 | -0.051019 | 1.9082 | 0.2877 | 0.66895 | 5:38:20.000 | 2024-10-24 15:17:12
12527 | 恒流放电 | 0 | 6 | 22 | -0.051018 | 1.9077 | 0.28798 | 0.66949 | 5:38:40.000 | 2024-10-24 15:17:32
12528 | 恒流放电 | 0 | 6 | 22 | -0.051019 | 1.9072 | 0.28827 | 0.67003 | 5:39:00.000 | 2024-10-24 15:17:52
12529 | 恒流放电 | 0 | 6 | 22 | -0.051018 | 1.9067 | 0.28855 | 0.67057 | 5:39:20.000 | 2024-10-24 15:18:12
12530 | 恒流放电 | 0 | 6 | 22 | -0.05102 | 1.9062 | 0.28883 | 0.67111 | 5:39:40.000 | 2024-10-24 15:18:32
12531 | 恒流放电 | 0 | 6 | 22 | -0.05102 | 1.9057 | 0.28912 | 0.67165 | 5:40:00.000 | 2024-10-24 15:18:52
12532 | 恒流放电 | 0 | 6 | 22 | -0.051021 | 1.9053 | 0.2894 | 0.67219 | 5:40:20.000 | 2024-10-24 15:19:12
12533 | 恒流放电 | 0 | 6 | 22 | -0.05102 | 1.9048 | 0.28968 | 0.67273 | 5:40:40.000 | 2024-10-24 15:19:32
12534 | 恒流放电 | 0 | 6 | 22 | -0.05102 | 1.9042 | 0.28997 | 0.67327 | 5:41:00.000 | 2024-10-24 15:19:52
12535 | 恒流放电 | 0 | 6 | 22 | -0.051018 | 1.9038 | 0.29025 | 0.67381 | 5:41:20.000 | 2024-10-24 15:20:12
12536 | 恒流放电 | 0 | 6 | 22 | -0.051019 | 1.9033 | 0.29053 | 0.67435 | 5:41:40.000 | 2024-10-24 15:20:32
12537 | 恒流放电 | 0 | 6 | 22 | -0.051018 | 1.9028 | 0.29082 | 0.67489 | 5:42:00.000 | 2024-10-24 15:20:52
12538 | 恒流放电 | 0 | 6 | 22 | -0.051019 | 1.9022 | 0.2911 | 0.67543 | 5:42:20.000 | 2024-10-24 15:21:12
12539 | 恒流放电 | 0 | 6 | 22 | -0.051021 | 1.9017 | 0.29138 | 0.67596 | 5:42:40.000 | 2024-10-24 15:21:32
12540 | 恒流放电 | 0 | 6 | 22 | -0.051019 | 1.9008 | 0.29167 | 0.6765 | 5:43:00.000 | 2024-10-24 15:21:52
12541 | 恒流放电 | 0 | 6 | 22 | -0.051019 | 1.9002 | 0.29195 | 0.67704 | 5:43:20.000 | 2024-10-24 15:22:12
12542 | 恒流放电 | 0 | 6 | 22 | -0.051017 | 1.8997 | 0.29223 | 0.67758 | 5:43:40.000 | 2024-10-24 15:22:32
12543 | 恒流放电 | 0 | 6 | 22 | -0.051021 | 1.8992 | 0.29252 | 0.67812 | 5:44:00.000 | 2024-10-24 15:22:52
12544 | 恒流放电 | 0 | 6 | 22 | -0.05102 | 1.8994 | 0.2928 | 0.67866 | 5:44:20.000 | 2024-10-24 15:23:12
12545 | 恒流放电 | 0 | 6 | 22 | -0.051021 | 1.8989 | 0.29309 | 0.6792 | 5:44:40.000 | 2024-10-24 15:23:32
12546 | 恒流放电 | 0 | 6 | 22 | -0.051018 | 1.8982 | 0.29337 | 0.67973 | 5:45:00.000 | 2024-10-24 15:23:52
12547 | 恒流放电 | 0 | 6 | 22 | -0.05102 | 1.8978 | 0.29365 | 0.68027 | 5:45:20.000 | 2024-10-24 15:24:12
12548 | 恒流放电 | 0 | 6 | 22 | -0.051021 | 1.8972 | 0.29394 | 0.68081 | 5:45:40.000 | 2024-10-24 15:24:32
12549 | 恒流放电 | 0 | 6 | 22 | -0.051019 | 1.8966 | 0.29422 | 0.68135 | 5:46:00.000 | 2024-10-24 15:24:52
12550 | 恒流放电 | 0 | 6 | 22 | -0.051018 | 1.8959 | 0.2945 | 0.68188 | 5:46:20.000 | 2024-10-24 15:25:12
12551 | 恒流放电 | 0 | 6 | 22 | -0.05102 | 1.895 | 0.29479 | 0.68242 | 5:46:40.000 | 2024-10-24 15:25:32
12552 | 恒流放电 | 0 | 6 | 22 | -0.05102 | 1.8944 | 0.29507 | 0.68296 | 5:47:00.000 | 2024-10-24 15:25:52
12553 | 恒流放电 | 0 | 6 | 22 | -0.05102 | 1.8938 | 0.29535 | 0.68349 | 5:47:20.000 | 2024-10-24 15:26:12
12554 | 恒流放电 | 0 | 6 | 22 | -0.05102 | 1.8931 | 0.29564 | 0.68403 | 5:47:40.000 | 2024-10-24 15:26:32
12555 | 恒流放电 | 0 | 6 | 22 | -0.05102 | 1.8924 | 0.29592 | 0.68457 | 5:48:00.000 | 2024-10-24 15:26:52
12556 | 恒流放电 | 0 | 6 | 22 | -0.05102 | 1.8918 | 0.2962 | 0.6851 | 5:48:20.000 | 2024-10-24 15:27:12
12557 | 恒流放电 | 0 | 6 | 22 | -0.051021 | 1.8911 | 0.29649 | 0.68564 | 5:48:40.000 | 2024-10-24 15:27:32
12558 | 恒流放电 | 0 | 6 | 22 | -0.05102 | 1.8905 | 0.29677 | 0.68618 | 5:49:00.000 | 2024-10-24 15:27:52
12559 | 恒流放电 | 0 | 6 | 22 | -0.051021 | 1.8898 | 0.29705 | 0.68671 | 5:49:20.000 | 2024-10-24 15:28:12
12560 | 恒流放电 | 0 | 6 | 22 | -0.051017 | 1.8891 | 0.29734 | 0.68725 | 5:49:40.000 | 2024-10-24 15:28:32
12561 | 恒流放电 | 0 | 6 | 22 | -0.051019 | 1.8883 | 0.29762 | 0.68778 | 5:50:00.000 | 2024-10-24 15:28:52
12562 | 恒流放电 | 0 | 6 | 22 | -0.051021 | 1.8876 | 0.2979 | 0.68832 | 5:50:20.000 | 2024-10-24 15:29:12
12563 | 恒流放电 | 0 | 6 | 22 | -0.051021 | 1.8869 | 0.29819 | 0.68885 | 5:50:40.000 | 2024-10-24 15:29:32
12564 | 恒流放电 | 0 | 6 | 22 | -0.051021 | 1.8862 | 0.29847 | 0.68939 | 5:51:00.000 | 2024-10-24 15:29:52
12565 | 恒流放电 | 0 | 6 | 22 | -0.051021 | 1.8853 | 0.29875 | 0.68992 | 5:51:20.000 | 2024-10-24 15:30:12
12566 | 恒流放电 | 0 | 6 | 22 | -0.05102 | 1.8845 | 0.29904 | 0.69046 | 5:51:40.000 | 2024-10-24 15:30:32
12567 | 恒流放电 | 0 | 6 | 22 | -0.051019 | 1.8838 | 0.29932 | 0.69099 | 5:52:00.000 | 2024-10-24 15:30:52
12568 | 恒流放电 | 0 | 6 | 22 | -0.051019 | 1.8831 | 0.2996 | 0.69152 | 5:52:20.000 | 2024-10-24 15:31:12
12569 | 恒流放电 | 0 | 6 | 22 | -0.051022 | 1.8823 | 0.29989 | 0.69206 | 5:52:40.000 | 2024-10-24 15:31:32
12570 | 恒流放电 | 0 | 6 | 22 | -0.051017 | 1.8806 | 0.30017 | 0.69259 | 5:53:00.000 | 2024-10-24 15:31:52
12571 | 恒流放电 | 0 | 6 | 22 | -0.05102 | 1.8798 | 0.30045 | 0.69312 | 5:53:20.000 | 2024-10-24 15:32:12
12572 | 恒流放电 | 0 | 6 | 22 | -0.05102 | 1.8791 | 0.30074 | 0.69365 | 5:53:40.000 | 2024-10-24 15:32:32
12573 | 恒流放电 | 0 | 6 | 22 | -0.05102 | 1.8784 | 0.30102 | 0.69419 | 5:54:00.000 | 2024-10-24 15:32:52
12574 | 恒流放电 | 0 | 6 | 22 | -0.051017 | 1.8776 | 0.30131 | 0.69472 | 5:54:20.000 | 2024-10-24 15:33:12
12575 | 恒流放电 | 0 | 6 | 22 | -0.051019 | 1.8766 | 0.30159 | 0.69525 | 5:54:40.000 | 2024-10-24 15:33:32
12576 | 恒流放电 | 0 | 6 | 22 | -0.051021 | 1.8758 | 0.30187 | 0.69578 | 5:55:00.000 | 2024-10-24 15:33:52
12577 | 恒流放电 | 0 | 6 | 22 | -0.051018 | 1.8749 | 0.30216 | 0.69631 | 5:55:20.000 | 2024-10-24 15:34:12
12578 | 恒流放电 | 0 | 6 | 22 | -0.051022 | 1.874 | 0.30244 | 0.69685 | 5:55:40.000 | 2024-10-24 15:34:32
12579 | 恒流放电 | 0 | 6 | 22 | -0.051019 | 1.8731 | 0.30272 | 0.69738 | 5:56:00.000 | 2024-10-24 15:34:52
12580 | 恒流放电 | 0 | 6 | 22 | -0.051019 | 1.8722 | 0.30301 | 0.69791 | 5:56:20.000 | 2024-10-24 15:35:12
12581 | 恒流放电 | 0 | 6 | 22 | -0.051019 | 1.8714 | 0.30329 | 0.69844 | 5:56:40.000 | 2024-10-24 15:35:32
12582 | 恒流放电 | 0 | 6 | 22 | -0.05102 | 1.8705 | 0.30357 | 0.69897 | 5:57:00.000 | 2024-10-24 15:35:52
12583 | 恒流放电 | 0 | 6 | 22 | -0.051022 | 1.8694 | 0.30386 | 0.6995 | 5:57:20.000 | 2024-10-24 15:36:12
12584 | 恒流放电 | 0 | 6 | 22 | -0.05102 | 1.8685 | 0.30414 | 0.70003 | 5:57:40.000 | 2024-10-24 15:36:32
12585 | 恒流放电 | 0 | 6 | 22 | -0.05102 | 1.8675 | 0.30442 | 0.70056 | 5:58:00.000 | 2024-10-24 15:36:52
12586 | 恒流放电 | 0 | 6 | 22 | -0.05102 | 1.8667 | 0.30471 | 0.70109 | 5:58:20.000 | 2024-10-24 15:37:12
12587 | 恒流放电 | 0 | 6 | 22 | -0.05102 | 1.8658 | 0.30499 | 0.70161 | 5:58:40.000 | 2024-10-24 15:37:32
12588 | 恒流放电 | 0 | 6 | 22 | -0.05102 | 1.8648 | 0.30527 | 0.70214 | 5:59:00.000 | 2024-10-24 15:37:52
12589 | 恒流放电 | 0 | 6 | 22 | -0.051018 | 1.8638 | 0.30556 | 0.70267 | 5:59:20.000 | 2024-10-24 15:38:12
12590 | 恒流放电 | 0 | 6 | 22 | -0.05102 | 1.8628 | 0.30584 | 0.7032 | 5:59:40.000 | 2024-10-24 15:38:32
12591 | 恒流放电 | 0 | 6 | 22 | -0.051018 | 1.8618 | 0.30612 | 0.70373 | 6:00:00.000 | 2024-10-24 15:38:52
12592 | 恒流放电 | 0 | 6 | 22 | -0.051018 | 1.8607 | 0.30641 | 0.70425 | 6:00:20.000 | 2024-10-24 15:39:12
12593 | 恒流放电 | 0 | 6 | 22 | -0.051019 | 1.8597 | 0.30669 | 0.70478 | 6:00:40.000 | 2024-10-24 15:39:32
12594 | 恒流放电 | 0 | 6 | 22 | -0.05102 | 1.8585 | 0.30697 | 0.70531 | 6:01:00.000 | 2024-10-24 15:39:52
12595 | 恒流放电 | 0 | 6 | 22 | -0.051018 | 1.8574 | 0.30726 | 0.70583 | 6:01:20.000 | 2024-10-24 15:40:12
12596 | 恒流放电 | 0 | 6 | 22 | -0.051021 | 1.8563 | 0.30754 | 0.70636 | 6:01:40.000 | 2024-10-24 15:40:32
12597 | 恒流放电 | 0 | 6 | 22 | -0.051021 | 1.8552 | 0.30782 | 0.70689 | 6:02:00.000 | 2024-10-24 15:40:52
12598 | 恒流放电 | 0 | 6 | 22 | -0.051019 | 1.854 | 0.30811 | 0.70741 | 6:02:20.000 | 2024-10-24 15:41:12
12599 | 恒流放电 | 0 | 6 | 22 | -0.05102 | 1.8528 | 0.30839 | 0.70794 | 6:02:40.000 | 2024-10-24 15:41:32
12600 | 恒流放电 | 0 | 6 | 22 | -0.051021 | 1.8516 | 0.30867 | 0.70846 | 6:03:00.000 | 2024-10-24 15:41:52
12601 | 恒流放电 | 0 | 6 | 22 | -0.05102 | 1.8504 | 0.30896 | 0.70899 | 6:03:20.000 | 2024-10-24 15:42:12
12602 | 恒流放电 | 0 | 6 | 22 | -0.051022 | 1.8491 | 0.30924 | 0.70951 | 6:03:40.000 | 2024-10-24 15:42:32
12603 | 恒流放电 | 0 | 6 | 22 | -0.051019 | 1.8478 | 0.30952 | 0.71003 | 6:04:00.000 | 2024-10-24 15:42:52
12604 | 恒流放电 | 0 | 6 | 22 | -0.05102 | 1.8465 | 0.30981 | 0.71056 | 6:04:20.000 | 2024-10-24 15:43:12
12605 | 恒流放电 | 0 | 6 | 22 | -0.051018 | 1.8452 | 0.31009 | 0.71108 | 6:04:40.000 | 2024-10-24 15:43:32
12606 | 恒流放电 | 0 | 6 | 22 | -0.051019 | 1.8438 | 0.31038 | 0.7116 | 6:05:00.000 | 2024-10-24 15:43:52
12607 | 恒流放电 | 0 | 6 | 22 | -0.051015 | 1.8424 | 0.31066 | 0.71213 | 6:05:20.000 | 2024-10-24 15:44:12
12608 | 恒流放电 | 0 | 6 | 22 | -0.051019 | 1.841 | 0.31094 | 0.71265 | 6:05:40.000 | 2024-10-24 15:44:32
12609 | 恒流放电 | 0 | 6 | 22 | -0.051018 | 1.8395 | 0.31123 | 0.71317 | 6:06:00.000 | 2024-10-24 15:44:52
12610 | 恒流放电 | 0 | 6 | 22 | -0.051018 | 1.838 | 0.31151 | 0.71369 | 6:06:20.000 | 2024-10-24 15:45:12
12611 | 恒流放电 | 0 | 6 | 22 | -0.051018 | 1.8365 | 0.31179 | 0.71421 | 6:06:40.000 | 2024-10-24 15:45:32
12612 | 恒流放电 | 0 | 6 | 22 | -0.051019 | 1.8349 | 0.31208 | 0.71473 | 6:07:00.000 | 2024-10-24 15:45:52
12613 | 恒流放电 | 0 | 6 | 22 | -0.051021 | 1.8333 | 0.31236 | 0.71525 | 6:07:20.000 | 2024-10-24 15:46:12
12614 | 恒流放电 | 0 | 6 | 22 | -0.05102 | 1.8317 | 0.31264 | 0.71577 | 6:07:40.000 | 2024-10-24 15:46:32
12615 | 恒流放电 | 0 | 6 | 22 | -0.051019 | 1.83 | 0.31293 | 0.71629 | 6:08:00.000 | 2024-10-24 15:46:52
12616 | 恒流放电 | 0 | 6 | 22 | -0.05102 | 1.8283 | 0.31321 | 0.71681 | 6:08:20.000 | 2024-10-24 15:47:12
12617 | 恒流放电 | 0 | 6 | 22 | -0.051018 | 1.8265 | 0.31349 | 0.71732 | 6:08:40.000 | 2024-10-24 15:47:32
12618 | 恒流放电 | 0 | 6 | 22 | -0.05102 | 1.8248 | 0.31378 | 0.71784 | 6:09:00.000 | 2024-10-24 15:47:52
12619 | 恒流放电 | 0 | 6 | 22 | -0.051018 | 1.823 | 0.31406 | 0.71836 | 6:09:20.000 | 2024-10-24 15:48:12
12620 | 恒流放电 | 0 | 6 | 22 | -0.05102 | 1.8211 | 0.31434 | 0.71887 | 6:09:40.000 | 2024-10-24 15:48:32
12621 | 恒流放电 | 0 | 6 | 22 | -0.051019 | 1.8192 | 0.31463 | 0.71939 | 6:10:00.000 | 2024-10-24 15:48:52
12622 | 恒流放电 | 0 | 6 | 22 | -0.051019 | 1.8171 | 0.31491 | 0.7199 | 6:10:20.000 | 2024-10-24 15:49:12
12623 | 恒流放电 | 0 | 6 | 22 | -0.051019 | 1.8151 | 0.31519 | 0.72042 | 6:10:40.000 | 2024-10-24 15:49:32
12624 | 恒流放电 | 0 | 6 | 22 | -0.051023 | 1.8129 | 0.31548 | 0.72093 | 6:11:00.000 | 2024-10-24 15:49:52
12625 | 恒流放电 | 0 | 6 | 22 | -0.051021 | 1.8106 | 0.31576 | 0.72145 | 6:11:20.000 | 2024-10-24 15:50:12
12626 | 恒流放电 | 0 | 6 | 22 | -0.051021 | 1.8084 | 0.31604 | 0.72196 | 6:11:40.000 | 2024-10-24 15:50:32
12627 | 恒流放电 | 0 | 6 | 22 | -0.051022 | 1.806 | 0.31633 | 0.72247 | 6:12:00.000 | 2024-10-24 15:50:52
12628 | 恒流放电 | 0 | 6 | 22 | -0.051021 | 1.8033 | 0.31661 | 0.72298 | 6:12:20.000 | 2024-10-24 15:51:12
12629 | 恒流放电 | 0 | 6 | 22 | -0.051021 | 1.8008 | 0.31689 | 0.72349 | 6:12:40.000 | 2024-10-24 15:51:32
12630 | 恒流放电 | 0 | 6 | 22 | -0.051018 | 1.7984 | 0.31718 | 0.724 | 6:13:00.000 | 2024-10-24 15:51:52
12631 | 恒流放电 | 0 | 6 | 22 | -0.051018 | 1.7958 | 0.31746 | 0.72451 | 6:13:20.000 | 2024-10-24 15:52:12
12632 | 恒流放电 | 0 | 6 | 22 | -0.051021 | 1.7927 | 0.31774 | 0.72502 | 6:13:40.000 | 2024-10-24 15:52:32
12633 | 恒流放电 | 0 | 6 | 22 | -0.051022 | 1.7897 | 0.31803 | 0.72553 | 6:14:00.000 | 2024-10-24 15:52:52
12634 | 恒流放电 | 0 | 6 | 22 | -0.051022 | 1.7867 | 0.31831 | 0.72603 | 6:14:20.000 | 2024-10-24 15:53:12
12635 | 恒流放电 | 0 | 6 | 22 | -0.051021 | 1.7834 | 0.3186 | 0.72654 | 6:14:40.000 | 2024-10-24 15:53:32
12636 | 恒流放电 | 0 | 6 | 22 | -0.05102 | 1.7804 | 0.31888 | 0.72704 | 6:15:00.000 | 2024-10-24 15:53:52
12637 | 恒流放电 | 0 | 6 | 22 | -0.051021 | 1.7769 | 0.31916 | 0.72755 | 6:15:20.000 | 2024-10-24 15:54:12
12638 | 恒流放电 | 0 | 6 | 22 | -0.051022 | 1.7733 | 0.31945 | 0.72805 | 6:15:40.000 | 2024-10-24 15:54:32
12639 | 恒流放电 | 0 | 6 | 22 | -0.051023 | 1.7695 | 0.31973 | 0.72855 | 6:16:00.000 | 2024-10-24 15:54:52
12640 | 恒流放电 | 0 | 6 | 22 | -0.051021 | 1.7654 | 0.32001 | 0.72905 | 6:16:20.000 | 2024-10-24 15:55:12
12641 | 恒流放电 | 0 | 6 | 22 | -0.05102 | 1.7612 | 0.3203 | 0.72955 | 6:16:40.000 | 2024-10-24 15:55:32
12642 | 恒流放电 | 0 | 6 | 22 | -0.05102 | 1.7567 | 0.32058 | 0.73005 | 6:17:00.000 | 2024-10-24 15:55:52
12643 | 恒流放电 | 0 | 6 | 22 | -0.051018 | 1.752 | 0.32086 | 0.73055 | 6:17:20.000 | 2024-10-24 15:56:12
12644 | 恒流放电 | 0 | 6 | 22 | -0.05102 | 1.747 | 0.32115 | 0.73104 | 6:17:40.000 | 2024-10-24 15:56:32
12645 | 恒流放电 | 0 | 6 | 22 | -0.051022 | 1.7419 | 0.32143 | 0.73153 | 6:18:00.000 | 2024-10-24 15:56:52
12646 | 恒流放电 | 0 | 6 | 22 | -0.051021 | 1.7366 | 0.32171 | 0.73203 | 6:18:20.000 | 2024-10-24 15:57:12
12647 | 恒流放电 | 0 | 6 | 22 | -0.051021 | 1.7308 | 0.322 | 0.73252 | 6:18:40.000 | 2024-10-24 15:57:32
12648 | 恒流放电 | 0 | 6 | 22 | -0.05102 | 1.7249 | 0.32228 | 0.73301 | 6:19:00.000 | 2024-10-24 15:57:52
12649 | 恒流放电 | 0 | 6 | 22 | -0.051021 | 1.7187 | 0.32256 | 0.73349 | 6:19:20.000 | 2024-10-24 15:58:12
12650 | 恒流放电 | 0 | 6 | 22 | -0.051021 | 1.7122 | 0.32285 | 0.73398 | 6:19:40.000 | 2024-10-24 15:58:32
12651 | 恒流放电 | 0 | 6 | 22 | -0.051018 | 1.7053 | 0.32313 | 0.73446 | 6:20:00.000 | 2024-10-24 15:58:52
12652 | 恒流放电 | 0 | 6 | 22 | -0.05102 | 1.698 | 0.32341 | 0.73494 | 6:20:20.000 | 2024-10-24 15:59:12
12653 | 恒流放电 | 0 | 6 | 22 | -0.051019 | 1.6907 | 0.3237 | 0.73542 | 6:20:40.000 | 2024-10-24 15:59:32
12654 | 恒流放电 | 0 | 6 | 22 | -0.05102 | 1.6828 | 0.32398 | 0.7359 | 6:21:00.000 | 2024-10-24 15:59:52
12655 | 恒流放电 | 0 | 6 | 22 | -0.051015 | 1.6747 | 0.32426 | 0.73637 | 6:21:20.000 | 2024-10-24 16:00:12
12656 | 恒流放电 | 0 | 6 | 22 | -0.051019 | 1.6664 | 0.32455 | 0.73685 | 6:21:40.000 | 2024-10-24 16:00:32
12657 | 恒流放电 | 0 | 6 | 22 | -0.051017 | 1.6575 | 0.32483 | 0.73732 | 6:22:00.000 | 2024-10-24 16:00:52
12658 | 恒流放电 | 0 | 6 | 22 | -0.051017 | 1.6484 | 0.32511 | 0.73778 | 6:22:20.000 | 2024-10-24 16:01:12
12659 | 恒流放电 | 0 | 6 | 22 | -0.051019 | 1.6389 | 0.3254 | 0.73825 | 6:22:40.000 | 2024-10-24 16:01:32
12660 | 恒流放电 | 0 | 6 | 22 | -0.051022 | 1.6293 | 0.32568 | 0.73871 | 6:23:00.000 | 2024-10-24 16:01:52
12661 | 恒流放电 | 0 | 6 | 22 | -0.051018 | 1.6192 | 0.32596 | 0.73917 | 6:23:20.000 | 2024-10-24 16:02:12
12662 | 恒流放电 | 0 | 6 | 22 | -0.051021 | 1.6088 | 0.32625 | 0.73962 | 6:23:40.000 | 2024-10-24 16:02:32
12663 | 恒流放电 | 0 | 6 | 22 | -0.051019 | 1.5981 | 0.32653 | 0.74008 | 6:24:00.000 | 2024-10-24 16:02:52
12664 | 恒流放电 | 0 | 6 | 22 | -0.051022 | 1.5875 | 0.32681 | 0.74053 | 6:24:20.000 | 2024-10-24 16:03:12
12665 | 恒流放电 | 0 | 6 | 22 | -0.051021 | 1.5765 | 0.3271 | 0.74097 | 6:24:40.000 | 2024-10-24 16:03:32
12666 | 恒流放电 | 0 | 6 | 22 | -0.05102 | 1.5657 | 0.32738 | 0.74142 | 6:25:00.000 | 2024-10-24 16:03:52
12667 | 恒流放电 | 0 | 6 | 22 | -0.05102 | 1.5545 | 0.32767 | 0.74186 | 6:25:20.000 | 2024-10-24 16:04:12
12668 | 恒流放电 | 0 | 6 | 22 | -0.05102 | 1.5431 | 0.32795 | 0.7423 | 6:25:40.000 | 2024-10-24 16:04:32
12669 | 恒流放电 | 0 | 6 | 22 | -0.051019 | 1.5311 | 0.32823 | 0.74273 | 6:26:00.000 | 2024-10-24 16:04:52
12670 | 恒流放电 | 0 | 6 | 22 | -0.051019 | 1.5185 | 0.32852 | 0.74316 | 6:26:20.000 | 2024-10-24 16:05:12
12671 | 恒流放电 | 0 | 6 | 22 | -0.051019 | 1.5059 | 0.3288 | 0.74359 | 6:26:40.000 | 2024-10-24 16:05:32
12672 | 恒流放电 | 0 | 6 | 22 | -0.051021 | 1.5 | 0.32893 | 0.74401 | 6:26:49.200 | 2024-10-24 16:05:41
12673 | 搁置 | 0 | 6 | 23 | 0 | 1.6169 | 0 | 0 | 0:00:00.000 | 2024-10-24 16:05:41
12674 | 搁置 | 0 | 6 | 23 | 0 | 1.8041 | 0 | 0 | 0:00:20.000 | 2024-10-24 16:06:01
12675 | 搁置 | 0 | 6 | 23 | 0 | 1.8456 | 0 | 0 | 0:00:40.000 | 2024-10-24 16:06:21
12676 | 搁置 | 0 | 6 | 23 | 0 | 1.8628 | 0 | 0 | 0:01:00.000 | 2024-10-24 16:06:41
12677 | 恒流充电 | 0 | 6 | 24 | 0.12769 | 2.0584 | 0 | 0 | 0:00:00.000 | 2024-10-24 16:06:41
12678 | 恒流充电 | 0 | 6 | 24 | 0.12803 | 2.1421 | 0.0007112 | 0.0015153 | 0:00:20.000 | 2024-10-24 16:07:01
12679 | 恒流充电 | 0 | 6 | 24 | 0.12802 | 2.1486 | 0.0014224 | 0.003042 | 0:00:40.000 | 2024-10-24 16:07:21
12680 | 恒流充电 | 0 | 6 | 24 | 0.12803 | 2.1609 | 0.0021337 | 0.004579 | 0:01:00.000 | 2024-10-24 16:07:41
12681 | 恒流充电 | 0 | 6 | 24 | 0.12802 | 2.1731 | 0.0028449 | 0.0061246 | 0:01:20.000 | 2024-10-24 16:08:01
12682 | 恒流充电 | 0 | 6 | 24 | 0.12802 | 2.183 | 0.0035562 | 0.0076772 | 0:01:40.000 | 2024-10-24 16:08:21
12683 | 恒流充电 | 0 | 6 | 24 | 0.12802 | 2.1919 | 0.0042674 | 0.0092362 | 0:02:00.000 | 2024-10-24 16:08:41
12684 | 恒流充电 | 0 | 6 | 24 | 0.12802 | 2.1994 | 0.0049786 | 0.0108 | 0:02:20.000 | 2024-10-24 16:09:01
12685 | 恒流充电 | 0 | 6 | 24 | 0.12802 | 2.2066 | 0.0056899 | 0.01237 | 0:02:40.000 | 2024-10-24 16:09:21
12686 | 恒流充电 | 0 | 6 | 24 | 0.12802 | 2.2131 | 0.0064011 | 0.013944 | 0:03:00.000 | 2024-10-24 16:09:41
12687 | 恒流充电 | 0 | 6 | 24 | 0.12802 | 2.2191 | 0.0071123 | 0.015522 | 0:03:20.000 | 2024-10-24 16:10:01
12688 | 恒流充电 | 0 | 6 | 24 | 0.12802 | 2.2245 | 0.0078236 | 0.017104 | 0:03:40.000 | 2024-10-24 16:10:21
12689 | 恒流充电 | 0 | 6 | 24 | 0.12802 | 2.2296 | 0.0085348 | 0.01869 | 0:04:00.000 | 2024-10-24 16:10:41
12690 | 恒流充电 | 0 | 6 | 24 | 0.12802 | 2.2347 | 0.009246 | 0.020279 | 0:04:20.000 | 2024-10-24 16:11:01
12691 | 恒流充电 | 0 | 6 | 24 | 0.12802 | 2.2397 | 0.0099573 | 0.021872 | 0:04:40.000 | 2024-10-24 16:11:21
12692 | 恒流充电 | 0 | 6 | 24 | 0.12802 | 2.2445 | 0.010668 | 0.023469 | 0:05:00.000 | 2024-10-24 16:11:41
12693 | 恒流充电 | 0 | 6 | 24 | 0.12802 | 2.2489 | 0.01138 | 0.025068 | 0:05:20.000 | 2024-10-24 16:12:01
12694 | 恒流充电 | 0 | 6 | 24 | 0.12802 | 2.2538 | 0.012091 | 0.026671 | 0:05:40.000 | 2024-10-24 16:12:21
12695 | 恒流充电 | 0 | 6 | 24 | 0.12802 | 2.2576 | 0.012802 | 0.028277 | 0:06:00.000 | 2024-10-24 16:12:41
12696 | 恒流充电 | 0 | 6 | 24 | 0.12802 | 2.2607 | 0.013513 | 0.029885 | 0:06:20.000 | 2024-10-24 16:13:01
12697 | 恒流充电 | 0 | 6 | 24 | 0.12802 | 2.2644 | 0.014225 | 0.031495 | 0:06:40.000 | 2024-10-24 16:13:21
12698 | 恒流充电 | 0 | 6 | 24 | 0.12802 | 2.2677 | 0.014936 | 0.033108 | 0:07:00.000 | 2024-10-24 16:13:41
12699 | 恒流充电 | 0 | 6 | 24 | 0.12802 | 2.2712 | 0.015647 | 0.034723 | 0:07:20.000 | 2024-10-24 16:14:01
12700 | 恒流充电 | 0 | 6 | 24 | 0.12802 | 2.2742 | 0.016358 | 0.036341 | 0:07:40.000 | 2024-10-24 16:14:21
12701 | 恒流充电 | 0 | 6 | 24 | 0.12802 | 2.2777 | 0.01707 | 0.037961 | 0:08:00.000 | 2024-10-24 16:14:41
12702 | 恒流充电 | 0 | 6 | 24 | 0.12802 | 2.2812 | 0.017781 | 0.039583 | 0:08:20.000 | 2024-10-24 16:15:01
12703 | 恒流充电 | 0 | 6 | 24 | 0.12802 | 2.2846 | 0.018492 | 0.041208 | 0:08:40.000 | 2024-10-24 16:15:21
12704 | 恒流充电 | 0 | 6 | 24 | 0.12802 | 2.2878 | 0.019203 | 0.042835 | 0:09:00.000 | 2024-10-24 16:15:41
12705 | 恒流充电 | 0 | 6 | 24 | 0.12801 | 2.2906 | 0.019914 | 0.044464 | 0:09:20.000 | 2024-10-24 16:16:01
12706 | 恒流充电 | 0 | 6 | 24 | 0.12801 | 2.2937 | 0.020626 | 0.046096 | 0:09:40.000 | 2024-10-24 16:16:21
12707 | 恒流充电 | 0 | 6 | 24 | 0.12801 | 2.2967 | 0.021337 | 0.047729 | 0:10:00.000 | 2024-10-24 16:16:41
12708 | 恒流充电 | 0 | 6 | 24 | 0.12802 | 2.2995 | 0.022048 | 0.049365 | 0:10:20.000 | 2024-10-24 16:17:01
12709 | 恒流充电 | 0 | 6 | 24 | 0.12802 | 2.3024 | 0.022759 | 0.051002 | 0:10:40.000 | 2024-10-24 16:17:21
12710 | 恒流充电 | 0 | 6 | 24 | 0.12802 | 2.3053 | 0.023471 | 0.052642 | 0:11:00.000 | 2024-10-24 16:17:41
12711 | 恒流充电 | 0 | 6 | 24 | 0.12802 | 2.308 | 0.024182 | 0.054283 | 0:11:20.000 | 2024-10-24 16:18:01
12712 | 恒流充电 | 0 | 6 | 24 | 0.12802 | 2.3109 | 0.024893 | 0.055927 | 0:11:40.000 | 2024-10-24 16:18:21
12713 | 恒流充电 | 0 | 6 | 24 | 0.12802 | 2.3137 | 0.025604 | 0.057572 | 0:12:00.000 | 2024-10-24 16:18:41
12714 | 恒流充电 | 0 | 6 | 24 | 0.12802 | 2.3165 | 0.026315 | 0.05922 | 0:12:20.000 | 2024-10-24 16:19:01
12715 | 恒流充电 | 0 | 6 | 24 | 0.12802 | 2.3191 | 0.027027 | 0.060869 | 0:12:40.000 | 2024-10-24 16:19:21
12716 | 恒流充电 | 0 | 6 | 24 | 0.12802 | 2.3225 | 0.027738 | 0.062521 | 0:13:00.000 | 2024-10-24 16:19:41
12717 | 恒流充电 | 0 | 6 | 24 | 0.12802 | 2.3251 | 0.028449 | 0.064175 | 0:13:20.000 | 2024-10-24 16:20:01
12718 | 恒流充电 | 0 | 6 | 24 | 0.12802 | 2.3275 | 0.02916 | 0.06583 | 0:13:40.000 | 2024-10-24 16:20:21
12719 | 恒流充电 | 0 | 6 | 24 | 0.12802 | 2.33 | 0.029872 | 0.067487 | 0:14:00.000 | 2024-10-24 16:20:41
12720 | 恒流充电 | 0 | 6 | 24 | 0.12802 | 2.3323 | 0.030583 | 0.069146 | 0:14:20.000 | 2024-10-24 16:21:01
12721 | 恒流充电 | 0 | 6 | 24 | 0.12802 | 2.3348 | 0.031294 | 0.070807 | 0:14:40.000 | 2024-10-24 16:21:21
12722 | 恒流充电 | 0 | 6 | 24 | 0.12802 | 2.3372 | 0.032005 | 0.072469 | 0:15:00.000 | 2024-10-24 16:21:41
12723 | 恒流充电 | 0 | 6 | 24 | 0.12802 | 2.3396 | 0.032716 | 0.074133 | 0:15:20.000 | 2024-10-24 16:22:01
12724 | 恒流充电 | 0 | 6 | 24 | 0.12802 | 2.3422 | 0.033428 | 0.075798 | 0:15:40.000 | 2024-10-24 16:22:21
12725 | 恒流充电 | 0 | 6 | 24 | 0.12802 | 2.3447 | 0.034139 | 0.077466 | 0:16:00.000 | 2024-10-24 16:22:41
12726 | 恒流充电 | 0 | 6 | 24 | 0.12802 | 2.3464 | 0.03485 | 0.079135 | 0:16:20.000 | 2024-10-24 16:23:01
12727 | 恒流充电 | 0 | 6 | 24 | 0.12802 | 2.3488 | 0.035561 | 0.080805 | 0:16:40.000 | 2024-10-24 16:23:21
12728 | 恒流充电 | 0 | 6 | 24 | 0.12802 | 2.3512 | 0.036272 | 0.082478 | 0:17:00.000 | 2024-10-24 16:23:41
12729 | 恒流充电 | 0 | 6 | 24 | 0.12802 | 2.3533 | 0.036984 | 0.084151 | 0:17:20.000 | 2024-10-24 16:24:01
12730 | 恒流充电 | 0 | 6 | 24 | 0.12802 | 2.3555 | 0.037695 | 0.085827 | 0:17:40.000 | 2024-10-24 16:24:21
12731 | 恒流充电 | 0 | 6 | 24 | 0.12802 | 2.3576 | 0.038406 | 0.087503 | 0:18:00.000 | 2024-10-24 16:24:41
12732 | 恒流充电 | 0 | 6 | 24 | 0.12802 | 2.36 | 0.039117 | 0.089182 | 0:18:20.000 | 2024-10-24 16:25:01
12733 | 恒流充电 | 0 | 6 | 24 | 0.12802 | 2.3624 | 0.039829 | 0.090862 | 0:18:40.000 | 2024-10-24 16:25:21
12734 | 恒流充电 | 0 | 6 | 24 | 0.12802 | 2.3646 | 0.04054 | 0.092544 | 0:19:00.000 | 2024-10-24 16:25:41
12735 | 恒流充电 | 0 | 6 | 24 | 0.12802 | 2.3667 | 0.041251 | 0.094227 | 0:19:20.000 | 2024-10-24 16:26:01
12736 | 恒流充电 | 0 | 6 | 24 | 0.12802 | 2.3697 | 0.041962 | 0.095912 | 0:19:40.000 | 2024-10-24 16:26:21
12737 | 恒流充电 | 0 | 6 | 24 | 0.12802 | 2.3717 | 0.042673 | 0.097599 | 0:20:00.000 | 2024-10-24 16:26:41
12738 | 恒流充电 | 0 | 6 | 24 | 0.12802 | 2.373 | 0.043385 | 0.099287 | 0:20:20.000 | 2024-10-24 16:27:01
12739 | 恒流充电 | 0 | 6 | 24 | 0.12802 | 2.3752 | 0.044096 | 0.10098 | 0:20:40.000 | 2024-10-24 16:27:21
12740 | 恒流充电 | 0 | 6 | 24 | 0.12802 | 2.377 | 0.044807 | 0.10267 | 0:21:00.000 | 2024-10-24 16:27:41
12741 | 恒流充电 | 0 | 6 | 24 | 0.12802 | 2.379 | 0.045518 | 0.10436 | 0:21:20.000 | 2024-10-24 16:28:01
12742 | 恒流充电 | 0 | 6 | 24 | 0.12802 | 2.3809 | 0.046229 | 0.10605 | 0:21:40.000 | 2024-10-24 16:28:21
12743 | 恒流充电 | 0 | 6 | 24 | 0.12802 | 2.3829 | 0.046941 | 0.10775 | 0:22:00.000 | 2024-10-24 16:28:41
12744 | 恒流充电 | 0 | 6 | 24 | 0.12802 | 2.385 | 0.047652 | 0.10944 | 0:22:20.000 | 2024-10-24 16:29:01
12745 | 恒流充电 | 0 | 6 | 24 | 0.12802 | 2.387 | 0.048363 | 0.11114 | 0:22:40.000 | 2024-10-24 16:29:21
12746 | 恒流充电 | 0 | 6 | 24 | 0.12802 | 2.3891 | 0.049074 | 0.11284 | 0:23:00.000 | 2024-10-24 16:29:41
12747 | 恒流充电 | 0 | 6 | 24 | 0.12802 | 2.3911 | 0.049786 | 0.11454 | 0:23:20.000 | 2024-10-24 16:30:01
12748 | 恒流充电 | 0 | 6 | 24 | 0.12802 | 2.393 | 0.050497 | 0.11624 | 0:23:40.000 | 2024-10-24 16:30:21
12749 | 恒流充电 | 0 | 6 | 24 | 0.12802 | 2.395 | 0.051208 | 0.11795 | 0:24:00.000 | 2024-10-24 16:30:41
12750 | 恒流充电 | 0 | 6 | 24 | 0.12802 | 2.3968 | 0.051919 | 0.11965 | 0:24:20.000 | 2024-10-24 16:31:01
12751 | 恒流充电 | 0 | 6 | 24 | 0.12802 | 2.3988 | 0.05263 | 0.12136 | 0:24:40.000 | 2024-10-24 16:31:21
12752 | 恒流充电 | 0 | 6 | 24 | 0.12802 | 2.4007 | 0.053342 | 0.12306 | 0:25:00.000 | 2024-10-24 16:31:41
12753 | 恒流充电 | 0 | 6 | 24 | 0.12802 | 2.4025 | 0.054053 | 0.12477 | 0:25:20.000 | 2024-10-24 16:32:01
12754 | 恒流充电 | 0 | 6 | 24 | 0.12802 | 2.4042 | 0.054764 | 0.12648 | 0:25:40.000 | 2024-10-24 16:32:21
12755 | 恒流充电 | 0 | 6 | 24 | 0.12802 | 2.4062 | 0.055475 | 0.12819 | 0:26:00.000 | 2024-10-24 16:32:41
12756 | 恒流充电 | 0 | 6 | 24 | 0.12802 | 2.408 | 0.056187 | 0.12991 | 0:26:20.000 | 2024-10-24 16:33:01
12757 | 恒流充电 | 0 | 6 | 24 | 0.12802 | 2.4102 | 0.056898 | 0.13162 | 0:26:40.000 | 2024-10-24 16:33:21
12758 | 恒流充电 | 0 | 6 | 24 | 0.12802 | 2.4121 | 0.057609 | 0.13334 | 0:27:00.000 | 2024-10-24 16:33:41
12759 | 恒流充电 | 0 | 6 | 24 | 0.12802 | 2.4144 | 0.05832 | 0.13505 | 0:27:20.000 | 2024-10-24 16:34:01
12760 | 恒流充电 | 0 | 6 | 24 | 0.12802 | 2.4162 | 0.059031 | 0.13677 | 0:27:40.000 | 2024-10-24 16:34:21
12761 | 恒流充电 | 0 | 6 | 24 | 0.12802 | 2.4181 | 0.059743 | 0.13849 | 0:28:00.000 | 2024-10-24 16:34:41
12762 | 恒流充电 | 0 | 6 | 24 | 0.12802 | 2.4199 | 0.060454 | 0.14021 | 0:28:20.000 | 2024-10-24 16:35:01
12763 | 恒流充电 | 0 | 6 | 24 | 0.12802 | 2.4218 | 0.061165 | 0.14194 | 0:28:40.000 | 2024-10-24 16:35:21
12764 | 恒流充电 | 0 | 6 | 24 | 0.12802 | 2.4236 | 0.061876 | 0.14366 | 0:29:00.000 | 2024-10-24 16:35:41
12765 | 恒流充电 | 0 | 6 | 24 | 0.12802 | 2.4254 | 0.062587 | 0.14538 | 0:29:20.000 | 2024-10-24 16:36:01
12766 | 恒流充电 | 0 | 6 | 24 | 0.12802 | 2.4273 | 0.063299 | 0.14711 | 0:29:40.000 | 2024-10-24 16:36:21
12767 | 恒流充电 | 0 | 6 | 24 | 0.12802 | 2.4291 | 0.06401 | 0.14884 | 0:30:00.000 | 2024-10-24 16:36:41
12768 | 恒流充电 | 0 | 6 | 24 | 0.12802 | 2.431 | 0.064721 | 0.15057 | 0:30:20.000 | 2024-10-24 16:37:01
12769 | 恒流充电 | 0 | 6 | 24 | 0.12802 | 2.433 | 0.065432 | 0.1523 | 0:30:40.000 | 2024-10-24 16:37:21
12770 | 恒流充电 | 0 | 6 | 24 | 0.12802 | 2.4349 | 0.066144 | 0.15403 | 0:31:00.000 | 2024-10-24 16:37:41
12771 | 恒流充电 | 0 | 6 | 24 | 0.12802 | 2.4371 | 0.066855 | 0.15576 | 0:31:20.000 | 2024-10-24 16:38:01
12772 | 恒流充电 | 0 | 6 | 24 | 0.12802 | 2.439 | 0.067566 | 0.1575 | 0:31:40.000 | 2024-10-24 16:38:21
12773 | 恒流充电 | 0 | 6 | 24 | 0.12802 | 2.4408 | 0.068277 | 0.15923 | 0:32:00.000 | 2024-10-24 16:38:41
12774 | 恒流充电 | 0 | 6 | 24 | 0.12802 | 2.4426 | 0.068988 | 0.16097 | 0:32:20.000 | 2024-10-24 16:39:01
12775 | 恒流充电 | 0 | 6 | 24 | 0.12802 | 2.4445 | 0.0697 | 0.16271 | 0:32:40.000 | 2024-10-24 16:39:21
12776 | 恒流充电 | 0 | 6 | 24 | 0.12802 | 2.4469 | 0.070411 | 0.16445 | 0:33:00.000 | 2024-10-24 16:39:41
12777 | 恒流充电 | 0 | 6 | 24 | 0.12802 | 2.4483 | 0.071122 | 0.16619 | 0:33:20.000 | 2024-10-24 16:40:01
12778 | 恒流充电 | 0 | 6 | 24 | 0.12802 | 2.4502 | 0.071833 | 0.16793 | 0:33:40.000 | 2024-10-24 16:40:21
12779 | 恒流充电 | 0 | 6 | 24 | 0.12802 | 2.4521 | 0.072544 | 0.16968 | 0:34:00.000 | 2024-10-24 16:40:41
12780 | 恒流充电 | 0 | 6 | 24 | 0.12802 | 2.4539 | 0.073256 | 0.17142 | 0:34:20.000 | 2024-10-24 16:41:01
12781 | 恒流充电 | 0 | 6 | 24 | 0.12802 | 2.4557 | 0.073967 | 0.17317 | 0:34:40.000 | 2024-10-24 16:41:21
12782 | 恒流充电 | 0 | 6 | 24 | 0.12802 | 2.4575 | 0.074678 | 0.17492 | 0:35:00.000 | 2024-10-24 16:41:41
12783 | 恒流充电 | 0 | 6 | 24 | 0.12802 | 2.4594 | 0.075389 | 0.17667 | 0:35:20.000 | 2024-10-24 16:42:01
12784 | 恒流充电 | 0 | 6 | 24 | 0.12802 | 2.4611 | 0.076101 | 0.17842 | 0:35:40.000 | 2024-10-24 16:42:21
12785 | 恒流充电 | 0 | 6 | 24 | 0.12802 | 2.4627 | 0.076812 | 0.18017 | 0:36:00.000 | 2024-10-24 16:42:41
12786 | 恒流充电 | 0 | 6 | 24 | 0.12802 | 2.4645 | 0.077523 | 0.18192 | 0:36:20.000 | 2024-10-24 16:43:01
12787 | 恒流充电 | 0 | 6 | 24 | 0.12802 | 2.4664 | 0.078234 | 0.18367 | 0:36:40.000 | 2024-10-24 16:43:21
12788 | 恒流充电 | 0 | 6 | 24 | 0.12802 | 2.4682 | 0.078945 | 0.18543 | 0:37:00.000 | 2024-10-24 16:43:41
12789 | 恒流充电 | 0 | 6 | 24 | 0.12802 | 2.47 | 0.079657 | 0.18719 | 0:37:20.000 | 2024-10-24 16:44:01
12790 | 恒流充电 | 0 | 6 | 24 | 0.12802 | 2.4719 | 0.080368 | 0.18894 | 0:37:40.000 | 2024-10-24 16:44:21
12791 | 恒流充电 | 0 | 6 | 24 | 0.12802 | 2.4731 | 0.081079 | 0.1907 | 0:38:00.000 | 2024-10-24 16:44:41
12792 | 恒流充电 | 0 | 6 | 24 | 0.12802 | 2.4749 | 0.08179 | 0.19246 | 0:38:20.000 | 2024-10-24 16:45:01
12793 | 恒流充电 | 0 | 6 | 24 | 0.12802 | 2.4768 | 0.082501 | 0.19422 | 0:38:40.000 | 2024-10-24 16:45:21
12794 | 恒流充电 | 0 | 6 | 24 | 0.12802 | 2.4787 | 0.083213 | 0.19599 | 0:39:00.000 | 2024-10-24 16:45:41
12795 | 恒流充电 | 0 | 6 | 24 | 0.12802 | 2.4806 | 0.083924 | 0.19775 | 0:39:20.000 | 2024-10-24 16:46:01
12796 | 恒流充电 | 0 | 6 | 24 | 0.12802 | 2.4825 | 0.084635 | 0.19952 | 0:39:40.000 | 2024-10-24 16:46:21
12797 | 恒流充电 | 0 | 6 | 24 | 0.12802 | 2.4847 | 0.085346 | 0.20128 | 0:40:00.000 | 2024-10-24 16:46:41
12798 | 恒流充电 | 0 | 6 | 24 | 0.12802 | 2.4866 | 0.086057 | 0.20305 | 0:40:20.000 | 2024-10-24 16:47:01
12799 | 恒流充电 | 0 | 6 | 24 | 0.12802 | 2.4884 | 0.086769 | 0.20482 | 0:40:40.000 | 2024-10-24 16:47:21
12800 | 恒流充电 | 0 | 6 | 24 | 0.12802 | 2.4902 | 0.08748 | 0.20659 | 0:41:00.000 | 2024-10-24 16:47:41
12801 | 恒流充电 | 0 | 6 | 24 | 0.12802 | 2.4921 | 0.088191 | 0.20837 | 0:41:20.000 | 2024-10-24 16:48:01
12802 | 恒流充电 | 0 | 6 | 24 | 0.12802 | 2.494 | 0.088902 | 0.21014 | 0:41:40.000 | 2024-10-24 16:48:21
12803 | 恒流充电 | 0 | 6 | 24 | 0.12802 | 2.4959 | 0.089614 | 0.21191 | 0:42:00.000 | 2024-10-24 16:48:41
12804 | 恒流充电 | 0 | 6 | 24 | 0.12801 | 2.4976 | 0.090325 | 0.21369 | 0:42:20.000 | 2024-10-24 16:49:01
12805 | 恒流充电 | 0 | 6 | 24 | 0.12802 | 2.4994 | 0.091036 | 0.21547 | 0:42:40.000 | 2024-10-24 16:49:21
12806 | 恒流充电 | 0 | 6 | 24 | 0.12802 | 2.5013 | 0.091747 | 0.21725 | 0:43:00.000 | 2024-10-24 16:49:41
12807 | 恒流充电 | 0 | 6 | 24 | 0.12802 | 2.5032 | 0.092458 | 0.21903 | 0:43:20.000 | 2024-10-24 16:50:01
12808 | 恒流充电 | 0 | 6 | 24 | 0.12802 | 2.5052 | 0.09317 | 0.22081 | 0:43:40.000 | 2024-10-24 16:50:21
12809 | 恒流充电 | 0 | 6 | 24 | 0.12802 | 2.507 | 0.093881 | 0.22259 | 0:44:00.000 | 2024-10-24 16:50:41
12810 | 恒流充电 | 0 | 6 | 24 | 0.12802 | 2.5089 | 0.094592 | 0.22438 | 0:44:20.000 | 2024-10-24 16:51:01
12811 | 恒流充电 | 0 | 6 | 24 | 0.12802 | 2.5111 | 0.095303 | 0.22616 | 0:44:40.000 | 2024-10-24 16:51:21
12812 | 恒流充电 | 0 | 6 | 24 | 0.12802 | 2.513 | 0.096014 | 0.22795 | 0:45:00.000 | 2024-10-24 16:51:41
12813 | 恒流充电 | 0 | 6 | 24 | 0.12802 | 2.5148 | 0.096726 | 0.22974 | 0:45:20.000 | 2024-10-24 16:52:01
12814 | 恒流充电 | 0 | 6 | 24 | 0.12802 | 2.5167 | 0.097437 | 0.23153 | 0:45:40.000 | 2024-10-24 16:52:21
12815 | 恒流充电 | 0 | 6 | 24 | 0.12802 | 2.5186 | 0.098148 | 0.23332 | 0:46:00.000 | 2024-10-24 16:52:41
12816 | 恒流充电 | 0 | 6 | 24 | 0.12802 | 2.5206 | 0.098859 | 0.23511 | 0:46:20.000 | 2024-10-24 16:53:01
12817 | 恒流充电 | 0 | 6 | 24 | 0.12802 | 2.5224 | 0.09957 | 0.23691 | 0:46:40.000 | 2024-10-24 16:53:21
12818 | 恒流充电 | 0 | 6 | 24 | 0.12802 | 2.5245 | 0.10028 | 0.2387 | 0:47:00.000 | 2024-10-24 16:53:41
12819 | 恒流充电 | 0 | 6 | 24 | 0.12802 | 2.5264 | 0.10099 | 0.2405 | 0:47:20.000 | 2024-10-24 16:54:01
12820 | 恒流充电 | 0 | 6 | 24 | 0.12802 | 2.5283 | 0.1017 | 0.2423 | 0:47:40.000 | 2024-10-24 16:54:21
12821 | 恒流充电 | 0 | 6 | 24 | 0.12802 | 2.5302 | 0.10242 | 0.2441 | 0:48:00.000 | 2024-10-24 16:54:41
12822 | 恒流充电 | 0 | 6 | 24 | 0.12802 | 2.5322 | 0.10313 | 0.2459 | 0:48:20.000 | 2024-10-24 16:55:01
12823 | 恒流充电 | 0 | 6 | 24 | 0.12802 | 2.5342 | 0.10384 | 0.2477 | 0:48:40.000 | 2024-10-24 16:55:21
12824 | 恒流充电 | 0 | 6 | 24 | 0.12802 | 2.5361 | 0.10455 | 0.2495 | 0:49:00.000 | 2024-10-24 16:55:41
12825 | 恒流充电 | 0 | 6 | 24 | 0.12802 | 2.5382 | 0.10526 | 0.25131 | 0:49:20.000 | 2024-10-24 16:56:01
12826 | 恒流充电 | 0 | 6 | 24 | 0.12802 | 2.5402 | 0.10597 | 0.25312 | 0:49:40.000 | 2024-10-24 16:56:21
12827 | 恒流充电 | 0 | 6 | 24 | 0.12802 | 2.542 | 0.10668 | 0.25492 | 0:50:00.000 | 2024-10-24 16:56:41
12828 | 恒流充电 | 0 | 6 | 24 | 0.12802 | 2.5445 | 0.10739 | 0.25673 | 0:50:20.000 | 2024-10-24 16:57:01
12829 | 恒流充电 | 0 | 6 | 24 | 0.12802 | 2.5464 | 0.1081 | 0.25854 | 0:50:40.000 | 2024-10-24 16:57:21
12830 | 恒流充电 | 0 | 6 | 24 | 0.12802 | 2.5484 | 0.10882 | 0.26036 | 0:51:00.000 | 2024-10-24 16:57:41
12831 | 恒流充电 | 0 | 6 | 24 | 0.12802 | 2.5504 | 0.10953 | 0.26217 | 0:51:20.000 | 2024-10-24 16:58:01
12832 | 恒流充电 | 0 | 6 | 24 | 0.12802 | 2.5524 | 0.11024 | 0.26399 | 0:51:40.000 | 2024-10-24 16:58:21
12833 | 恒流充电 | 0 | 6 | 24 | 0.12802 | 2.5544 | 0.11095 | 0.2658 | 0:52:00.000 | 2024-10-24 16:58:41
12834 | 恒流充电 | 0 | 6 | 24 | 0.12802 | 2.5564 | 0.11166 | 0.26762 | 0:52:20.000 | 2024-10-24 16:59:01
12835 | 恒流充电 | 0 | 6 | 24 | 0.12802 | 2.5584 | 0.11237 | 0.26944 | 0:52:40.000 | 2024-10-24 16:59:21
12836 | 恒流充电 | 0 | 6 | 24 | 0.12802 | 2.5604 | 0.11308 | 0.27126 | 0:53:00.000 | 2024-10-24 16:59:41
12837 | 恒流充电 | 0 | 6 | 24 | 0.12802 | 2.5624 | 0.11379 | 0.27308 | 0:53:20.000 | 2024-10-24 17:00:01
12838 | 恒流充电 | 0 | 6 | 24 | 0.12802 | 2.5646 | 0.11451 | 0.27491 | 0:53:40.000 | 2024-10-24 17:00:21
12839 | 恒流充电 | 0 | 6 | 24 | 0.12802 | 2.5666 | 0.11522 | 0.27673 | 0:54:00.000 | 2024-10-24 17:00:41
12840 | 恒流充电 | 0 | 6 | 24 | 0.12802 | 2.5686 | 0.11593 | 0.27856 | 0:54:20.000 | 2024-10-24 17:01:01
12841 | 恒流充电 | 0 | 6 | 24 | 0.12802 | 2.5706 | 0.11664 | 0.28039 | 0:54:40.000 | 2024-10-24 17:01:21
12842 | 恒流充电 | 0 | 6 | 24 | 0.12802 | 2.5727 | 0.11735 | 0.28222 | 0:55:00.000 | 2024-10-24 17:01:41
12843 | 恒流充电 | 0 | 6 | 24 | 0.12802 | 2.5748 | 0.11806 | 0.28405 | 0:55:20.000 | 2024-10-24 17:02:01
12844 | 恒流充电 | 0 | 6 | 24 | 0.12802 | 2.5769 | 0.11877 | 0.28588 | 0:55:40.000 | 2024-10-24 17:02:21
12845 | 恒流充电 | 0 | 6 | 24 | 0.12802 | 2.579 | 0.11948 | 0.28772 | 0:56:00.000 | 2024-10-24 17:02:41
12846 | 恒流充电 | 0 | 6 | 24 | 0.12802 | 2.5809 | 0.1202 | 0.28955 | 0:56:20.000 | 2024-10-24 17:03:01
12847 | 恒流充电 | 0 | 6 | 24 | 0.12802 | 2.5829 | 0.12091 | 0.29139 | 0:56:40.000 | 2024-10-24 17:03:21
12848 | 恒流充电 | 0 | 6 | 24 | 0.12801 | 2.5847 | 0.12162 | 0.29323 | 0:57:00.000 | 2024-10-24 17:03:41
12849 | 恒流充电 | 0 | 6 | 24 | 0.12801 | 2.5869 | 0.12233 | 0.29507 | 0:57:20.000 | 2024-10-24 17:04:01
12850 | 恒流充电 | 0 | 6 | 24 | 0.12802 | 2.5889 | 0.12304 | 0.29691 | 0:57:40.000 | 2024-10-24 17:04:21
12851 | 恒流充电 | 0 | 6 | 24 | 0.12802 | 2.5911 | 0.12375 | 0.29875 | 0:58:00.000 | 2024-10-24 17:04:41
12852 | 恒流充电 | 0 | 6 | 24 | 0.12802 | 2.5932 | 0.12446 | 0.30059 | 0:58:20.000 | 2024-10-24 17:05:01
12853 | 恒流充电 | 0 | 6 | 24 | 0.12802 | 2.5954 | 0.12517 | 0.30244 | 0:58:40.000 | 2024-10-24 17:05:21
12854 | 恒流充电 | 0 | 6 | 24 | 0.12802 | 2.5976 | 0.12589 | 0.30429 | 0:59:00.000 | 2024-10-24 17:05:41
12855 | 恒流充电 | 0 | 6 | 24 | 0.12802 | 2.5998 | 0.1266 | 0.30614 | 0:59:20.000 | 2024-10-24 17:06:01
12856 | 恒流充电 | 0 | 6 | 24 | 0.12802 | 2.6019 | 0.12731 | 0.30799 | 0:59:40.000 | 2024-10-24 17:06:21
12857 | 恒流充电 | 0 | 6 | 24 | 0.12802 | 2.6041 | 0.12802 | 0.30984 | 1:00:00.000 | 2024-10-24 17:06:41
12858 | 恒流充电 | 0 | 6 | 24 | 0.12802 | 2.6063 | 0.12873 | 0.31169 | 1:00:20.000 | 2024-10-24 17:07:01
12859 | 恒流充电 | 0 | 6 | 24 | 0.12802 | 2.6088 | 0.12944 | 0.31355 | 1:00:40.000 | 2024-10-24 17:07:21
12860 | 恒流充电 | 0 | 6 | 24 | 0.12802 | 2.611 | 0.13015 | 0.31541 | 1:01:00.000 | 2024-10-24 17:07:41
12861 | 恒流充电 | 0 | 6 | 24 | 0.12802 | 2.6131 | 0.13086 | 0.31726 | 1:01:20.000 | 2024-10-24 17:08:01
12862 | 恒流充电 | 0 | 6 | 24 | 0.12802 | 2.6153 | 0.13157 | 0.31912 | 1:01:40.000 | 2024-10-24 17:08:21
12863 | 恒流充电 | 0 | 6 | 24 | 0.12802 | 2.6176 | 0.13229 | 0.32099 | 1:02:00.000 | 2024-10-24 17:08:41
12864 | 恒流充电 | 0 | 6 | 24 | 0.12802 | 2.6199 | 0.133 | 0.32285 | 1:02:20.000 | 2024-10-24 17:09:01
12865 | 恒流充电 | 0 | 6 | 24 | 0.12802 | 2.6219 | 0.13371 | 0.32471 | 1:02:40.000 | 2024-10-24 17:09:21
12866 | 恒流充电 | 0 | 6 | 24 | 0.12802 | 2.6242 | 0.13442 | 0.32658 | 1:03:00.000 | 2024-10-24 17:09:41
12867 | 恒流充电 | 0 | 6 | 24 | 0.12802 | 2.6264 | 0.13513 | 0.32845 | 1:03:20.000 | 2024-10-24 17:10:01
12868 | 恒流充电 | 0 | 6 | 24 | 0.12802 | 2.6284 | 0.13584 | 0.33032 | 1:03:40.000 | 2024-10-24 17:10:21
12869 | 恒流充电 | 0 | 6 | 24 | 0.12802 | 2.6311 | 0.13655 | 0.33219 | 1:04:00.000 | 2024-10-24 17:10:41
12870 | 恒流充电 | 0 | 6 | 24 | 0.12802 | 2.6335 | 0.13726 | 0.33406 | 1:04:20.000 | 2024-10-24 17:11:01
12871 | 恒流充电 | 0 | 6 | 24 | 0.12802 | 2.6356 | 0.13798 | 0.33594 | 1:04:40.000 | 2024-10-24 17:11:21
12872 | 恒流充电 | 0 | 6 | 24 | 0.12802 | 2.6378 | 0.13869 | 0.33781 | 1:05:00.000 | 2024-10-24 17:11:41
12873 | 恒流充电 | 0 | 6 | 24 | 0.12802 | 2.6402 | 0.1394 | 0.33969 | 1:05:20.000 | 2024-10-24 17:12:01
12874 | 恒流充电 | 0 | 6 | 24 | 0.12802 | 2.6425 | 0.14011 | 0.34157 | 1:05:40.000 | 2024-10-24 17:12:21
12875 | 恒流充电 | 0 | 6 | 24 | 0.12802 | 2.6448 | 0.14082 | 0.34345 | 1:06:00.000 | 2024-10-24 17:12:41
12876 | 恒流充电 | 0 | 6 | 24 | 0.12802 | 2.6472 | 0.14153 | 0.34533 | 1:06:20.000 | 2024-10-24 17:13:01
12877 | 恒流充电 | 0 | 6 | 24 | 0.12802 | 2.6496 | 0.14224 | 0.34722 | 1:06:40.000 | 2024-10-24 17:13:21
12878 | 恒流充电 | 0 | 6 | 24 | 0.12802 | 2.652 | 0.14295 | 0.3491 | 1:07:00.000 | 2024-10-24 17:13:41
12879 | 恒流充电 | 0 | 6 | 24 | 0.12802 | 2.6544 | 0.14367 | 0.35099 | 1:07:20.000 | 2024-10-24 17:14:01
12880 | 恒流充电 | 0 | 6 | 24 | 0.12801 | 2.6568 | 0.14438 | 0.35288 | 1:07:40.000 | 2024-10-24 17:14:21
12881 | 恒流充电 | 0 | 6 | 24 | 0.12802 | 2.6597 | 0.14509 | 0.35477 | 1:08:00.000 | 2024-10-24 17:14:41
12882 | 恒流充电 | 0 | 6 | 24 | 0.12802 | 2.6621 | 0.1458 | 0.35667 | 1:08:20.000 | 2024-10-24 17:15:01
12883 | 恒流充电 | 0 | 6 | 24 | 0.12802 | 2.6644 | 0.14651 | 0.35856 | 1:08:40.000 | 2024-10-24 17:15:21
12884 | 恒流充电 | 0 | 6 | 24 | 0.12802 | 2.6669 | 0.14722 | 0.36046 | 1:09:00.000 | 2024-10-24 17:15:41
12885 | 恒流充电 | 0 | 6 | 24 | 0.12801 | 2.6694 | 0.14793 | 0.36236 | 1:09:20.000 | 2024-10-24 17:16:01
12886 | 恒流充电 | 0 | 6 | 24 | 0.12801 | 2.6717 | 0.14864 | 0.36426 | 1:09:40.000 | 2024-10-24 17:16:21
12887 | 恒流充电 | 0 | 6 | 24 | 0.12802 | 2.6739 | 0.14936 | 0.36616 | 1:10:00.000 | 2024-10-24 17:16:41
12888 | 恒流充电 | 0 | 6 | 24 | 0.12802 | 2.6764 | 0.15007 | 0.36806 | 1:10:20.000 | 2024-10-24 17:17:01
12889 | 恒流充电 | 0 | 6 | 24 | 0.12802 | 2.6787 | 0.15078 | 0.36997 | 1:10:40.000 | 2024-10-24 17:17:21
12890 | 恒流充电 | 0 | 6 | 24 | 0.12802 | 2.6811 | 0.15149 | 0.37187 | 1:11:00.000 | 2024-10-24 17:17:41
12891 | 恒流充电 | 0 | 6 | 24 | 0.12802 | 2.6836 | 0.1522 | 0.37378 | 1:11:20.000 | 2024-10-24 17:18:01
12892 | 恒流充电 | 0 | 6 | 24 | 0.12802 | 2.6861 | 0.15291 | 0.37569 | 1:11:40.000 | 2024-10-24 17:18:21
12893 | 恒流充电 | 0 | 6 | 24 | 0.12802 | 2.6886 | 0.15362 | 0.3776 | 1:12:00.000 | 2024-10-24 17:18:41
12894 | 恒流充电 | 0 | 6 | 24 | 0.12802 | 2.691 | 0.15433 | 0.37952 | 1:12:20.000 | 2024-10-24 17:19:01
12895 | 恒流充电 | 0 | 6 | 24 | 0.12801 | 2.6935 | 0.15504 | 0.38143 | 1:12:40.000 | 2024-10-24 17:19:21
12896 | 恒流充电 | 0 | 6 | 24 | 0.12802 | 2.6961 | 0.15576 | 0.38335 | 1:13:00.000 | 2024-10-24 17:19:41
12897 | 恒流充电 | 0 | 6 | 24 | 0.12802 | 2.6986 | 0.15647 | 0.38527 | 1:13:20.000 | 2024-10-24 17:20:01
12898 | 恒流充电 | 0 | 6 | 24 | 0.12801 | 2.7012 | 0.15718 | 0.38719 | 1:13:40.000 | 2024-10-24 17:20:21
12899 | 恒流充电 | 0 | 6 | 24 | 0.12801 | 2.7038 | 0.15789 | 0.38911 | 1:14:00.000 | 2024-10-24 17:20:41
12900 | 恒流充电 | 0 | 6 | 24 | 0.12801 | 2.7063 | 0.1586 | 0.39104 | 1:14:20.000 | 2024-10-24 17:21:01
12901 | 恒流充电 | 0 | 6 | 24 | 0.12802 | 2.7089 | 0.15931 | 0.39297 | 1:14:40.000 | 2024-10-24 17:21:21
12902 | 恒流充电 | 0 | 6 | 24 | 0.12802 | 2.7114 | 0.16002 | 0.39489 | 1:15:00.000 | 2024-10-24 17:21:41
12903 | 恒流充电 | 0 | 6 | 24 | 0.12802 | 2.7138 | 0.16073 | 0.39682 | 1:15:20.000 | 2024-10-24 17:22:01
12904 | 恒流充电 | 0 | 6 | 24 | 0.12801 | 2.7164 | 0.16145 | 0.39876 | 1:15:40.000 | 2024-10-24 17:22:21
12905 | 恒流充电 | 0 | 6 | 24 | 0.12802 | 2.719 | 0.16216 | 0.40069 | 1:16:00.000 | 2024-10-24 17:22:41
12906 | 恒流充电 | 0 | 6 | 24 | 0.12802 | 2.7216 | 0.16287 | 0.40263 | 1:16:20.000 | 2024-10-24 17:23:01
12907 | 恒流充电 | 0 | 6 | 24 | 0.12802 | 2.7242 | 0.16358 | 0.40456 | 1:16:40.000 | 2024-10-24 17:23:21
12908 | 恒流充电 | 0 | 6 | 24 | 0.12802 | 2.7268 | 0.16429 | 0.4065 | 1:17:00.000 | 2024-10-24 17:23:41
12909 | 恒流充电 | 0 | 6 | 24 | 0.12802 | 2.7294 | 0.165 | 0.40844 | 1:17:20.000 | 2024-10-24 17:24:01
12910 | 恒流充电 | 0 | 6 | 24 | 0.12802 | 2.732 | 0.16571 | 0.41039 | 1:17:40.000 | 2024-10-24 17:24:21
12911 | 恒流充电 | 0 | 6 | 24 | 0.12802 | 2.7346 | 0.16642 | 0.41233 | 1:18:00.000 | 2024-10-24 17:24:41
12912 | 恒流充电 | 0 | 6 | 24 | 0.12802 | 2.7372 | 0.16714 | 0.41428 | 1:18:20.000 | 2024-10-24 17:25:01
12913 | 恒流充电 | 0 | 6 | 24 | 0.12802 | 2.7398 | 0.16785 | 0.41623 | 1:18:40.000 | 2024-10-24 17:25:21
12914 | 恒流充电 | 0 | 6 | 24 | 0.12802 | 2.7424 | 0.16856 | 0.41818 | 1:19:00.000 | 2024-10-24 17:25:41
12915 | 恒流充电 | 0 | 6 | 24 | 0.12802 | 2.745 | 0.16927 | 0.42013 | 1:19:20.000 | 2024-10-24 17:26:01
12916 | 恒流充电 | 0 | 6 | 24 | 0.12802 | 2.7476 | 0.16998 | 0.42208 | 1:19:40.000 | 2024-10-24 17:26:21
12917 | 恒流充电 | 0 | 6 | 24 | 0.12802 | 2.7502 | 0.17069 | 0.42404 | 1:20:00.000 | 2024-10-24 17:26:41
12918 | 恒流充电 | 0 | 6 | 24 | 0.12802 | 2.7528 | 0.1714 | 0.426 | 1:20:20.000 | 2024-10-24 17:27:01
12919 | 恒流充电 | 0 | 6 | 24 | 0.12802 | 2.7553 | 0.17211 | 0.42796 | 1:20:40.000 | 2024-10-24 17:27:21
12920 | 恒流充电 | 0 | 6 | 24 | 0.12802 | 2.758 | 0.17282 | 0.42992 | 1:21:00.000 | 2024-10-24 17:27:41
12921 | 恒流充电 | 0 | 6 | 24 | 0.12802 | 2.7605 | 0.17354 | 0.43188 | 1:21:20.000 | 2024-10-24 17:28:01
12922 | 恒流充电 | 0 | 6 | 24 | 0.12802 | 2.763 | 0.17425 | 0.43385 | 1:21:40.000 | 2024-10-24 17:28:21
12923 | 恒流充电 | 0 | 6 | 24 | 0.12802 | 2.7655 | 0.17496 | 0.43581 | 1:22:00.000 | 2024-10-24 17:28:41
12924 | 恒流充电 | 0 | 6 | 24 | 0.12802 | 2.768 | 0.17567 | 0.43778 | 1:22:20.000 | 2024-10-24 17:29:01
12925 | 恒流充电 | 0 | 6 | 24 | 0.12802 | 2.7705 | 0.17638 | 0.43975 | 1:22:40.000 | 2024-10-24 17:29:21
12926 | 恒流充电 | 0 | 6 | 24 | 0.12802 | 2.773 | 0.17709 | 0.44172 | 1:23:00.000 | 2024-10-24 17:29:41
12927 | 恒流充电 | 0 | 6 | 24 | 0.12802 | 2.7756 | 0.1778 | 0.4437 | 1:23:20.000 | 2024-10-24 17:30:01
12928 | 恒流充电 | 0 | 6 | 24 | 0.12802 | 2.7781 | 0.17851 | 0.44567 | 1:23:40.000 | 2024-10-24 17:30:21
12929 | 恒流充电 | 0 | 6 | 24 | 0.12802 | 2.7806 | 0.17923 | 0.44765 | 1:24:00.000 | 2024-10-24 17:30:41
12930 | 恒流充电 | 0 | 6 | 24 | 0.12802 | 2.7831 | 0.17994 | 0.44963 | 1:24:20.000 | 2024-10-24 17:31:01
12931 | 恒流充电 | 0 | 6 | 24 | 0.12802 | 2.7855 | 0.18065 | 0.45161 | 1:24:40.000 | 2024-10-24 17:31:21
12932 | 恒流充电 | 0 | 6 | 24 | 0.12802 | 2.7879 | 0.18136 | 0.4536 | 1:25:00.000 | 2024-10-24 17:31:41
12933 | 恒流充电 | 0 | 6 | 24 | 0.12802 | 2.7904 | 0.18207 | 0.45558 | 1:25:20.000 | 2024-10-24 17:32:01
12934 | 恒流充电 | 0 | 6 | 24 | 0.12802 | 2.7929 | 0.18278 | 0.45757 | 1:25:40.000 | 2024-10-24 17:32:21
12935 | 恒流充电 | 0 | 6 | 24 | 0.12802 | 2.7954 | 0.18349 | 0.45955 | 1:26:00.000 | 2024-10-24 17:32:41
12936 | 恒流充电 | 0 | 6 | 24 | 0.12802 | 2.7979 | 0.1842 | 0.46154 | 1:26:20.000 | 2024-10-24 17:33:01
12937 | 恒流充电 | 0 | 6 | 24 | 0.12802 | 2.8004 | 0.18492 | 0.46354 | 1:26:40.000 | 2024-10-24 17:33:21
12938 | 恒流充电 | 0 | 6 | 24 | 0.12802 | 2.8031 | 0.18563 | 0.46553 | 1:27:00.000 | 2024-10-24 17:33:41
12939 | 恒流充电 | 0 | 6 | 24 | 0.12802 | 2.8056 | 0.18634 | 0.46752 | 1:27:20.000 | 2024-10-24 17:34:01
12940 | 恒流充电 | 0 | 6 | 24 | 0.12802 | 2.808 | 0.18705 | 0.46952 | 1:27:40.000 | 2024-10-24 17:34:21
12941 | 恒流充电 | 0 | 6 | 24 | 0.12802 | 2.8104 | 0.18776 | 0.47152 | 1:28:00.000 | 2024-10-24 17:34:41
12942 | 恒流充电 | 0 | 6 | 24 | 0.12802 | 2.8128 | 0.18847 | 0.47352 | 1:28:20.000 | 2024-10-24 17:35:01
12943 | 恒流充电 | 0 | 6 | 24 | 0.12802 | 2.8146 | 0.18918 | 0.47552 | 1:28:40.000 | 2024-10-24 17:35:21
12944 | 恒流充电 | 0 | 6 | 24 | 0.12802 | 2.817 | 0.18989 | 0.47753 | 1:29:00.000 | 2024-10-24 17:35:41
12945 | 恒流充电 | 0 | 6 | 24 | 0.12802 | 2.8193 | 0.19061 | 0.47953 | 1:29:20.000 | 2024-10-24 17:36:01
12946 | 恒流充电 | 0 | 6 | 24 | 0.12802 | 2.8216 | 0.19132 | 0.48154 | 1:29:40.000 | 2024-10-24 17:36:21
12947 | 恒流充电 | 0 | 6 | 24 | 0.12802 | 2.824 | 0.19203 | 0.48355 | 1:30:00.000 | 2024-10-24 17:36:41
12948 | 恒流充电 | 0 | 6 | 24 | 0.12802 | 2.8262 | 0.19274 | 0.48556 | 1:30:20.000 | 2024-10-24 17:37:01
12949 | 恒流充电 | 0 | 6 | 24 | 0.12802 | 2.8285 | 0.19345 | 0.48757 | 1:30:40.000 | 2024-10-24 17:37:21
12950 | 恒流充电 | 0 | 6 | 24 | 0.12802 | 2.8307 | 0.19416 | 0.48958 | 1:31:00.000 | 2024-10-24 17:37:41
12951 | 恒流充电 | 0 | 6 | 24 | 0.12802 | 2.8329 | 0.19487 | 0.4916 | 1:31:20.000 | 2024-10-24 17:38:01
12952 | 恒流充电 | 0 | 6 | 24 | 0.12802 | 2.8351 | 0.19558 | 0.49361 | 1:31:40.000 | 2024-10-24 17:38:21
12953 | 恒流充电 | 0 | 6 | 24 | 0.12802 | 2.8372 | 0.19629 | 0.49563 | 1:32:00.000 | 2024-10-24 17:38:41
12954 | 恒流充电 | 0 | 6 | 24 | 0.12802 | 2.8392 | 0.19701 | 0.49765 | 1:32:20.000 | 2024-10-24 17:39:01
12955 | 恒流充电 | 0 | 6 | 24 | 0.12802 | 2.8414 | 0.19772 | 0.49967 | 1:32:40.000 | 2024-10-24 17:39:21
12956 | 恒流充电 | 0 | 6 | 24 | 0.12802 | 2.8434 | 0.19843 | 0.50169 | 1:33:00.000 | 2024-10-24 17:39:41
12957 | 恒流充电 | 0 | 6 | 24 | 0.12801 | 2.8455 | 0.19914 | 0.50372 | 1:33:20.000 | 2024-10-24 17:40:01
12958 | 恒流充电 | 0 | 6 | 24 | 0.12802 | 2.8475 | 0.19985 | 0.50574 | 1:33:40.000 | 2024-10-24 17:40:21
12959 | 恒流充电 | 0 | 6 | 24 | 0.12802 | 2.8495 | 0.20056 | 0.50777 | 1:34:00.000 | 2024-10-24 17:40:41
12960 | 恒流充电 | 0 | 6 | 24 | 0.12802 | 2.8515 | 0.20127 | 0.5098 | 1:34:20.000 | 2024-10-24 17:41:01
12961 | 恒流充电 | 0 | 6 | 24 | 0.12802 | 2.8532 | 0.20198 | 0.51183 | 1:34:40.000 | 2024-10-24 17:41:21
12962 | 恒流充电 | 0 | 6 | 24 | 0.12802 | 2.8552 | 0.2027 | 0.51386 | 1:35:00.000 | 2024-10-24 17:41:41
12963 | 恒流充电 | 0 | 6 | 24 | 0.12802 | 2.8571 | 0.20341 | 0.51589 | 1:35:20.000 | 2024-10-24 17:42:01
12964 | 恒流充电 | 0 | 6 | 24 | 0.12802 | 2.859 | 0.20412 | 0.51792 | 1:35:40.000 | 2024-10-24 17:42:21
12965 | 恒流充电 | 0 | 6 | 24 | 0.12802 | 2.8609 | 0.20483 | 0.51996 | 1:36:00.000 | 2024-10-24 17:42:41
12966 | 恒流充电 | 0 | 6 | 24 | 0.12802 | 2.8627 | 0.20554 | 0.52199 | 1:36:20.000 | 2024-10-24 17:43:01
12967 | 恒流充电 | 0 | 6 | 24 | 0.12802 | 2.8646 | 0.20625 | 0.52403 | 1:36:40.000 | 2024-10-24 17:43:21
12968 | 恒流充电 | 0 | 6 | 24 | 0.12802 | 2.8664 | 0.20696 | 0.52607 | 1:37:00.000 | 2024-10-24 17:43:41
12969 | 恒流充电 | 0 | 6 | 24 | 0.12802 | 2.8682 | 0.20767 | 0.52811 | 1:37:20.000 | 2024-10-24 17:44:01
12970 | 恒流充电 | 0 | 6 | 24 | 0.12802 | 2.8699 | 0.20839 | 0.53015 | 1:37:40.000 | 2024-10-24 17:44:21
12971 | 恒流充电 | 0 | 6 | 24 | 0.12802 | 2.8717 | 0.2091 | 0.53219 | 1:38:00.000 | 2024-10-24 17:44:41
12972 | 恒流充电 | 0 | 6 | 24 | 0.12802 | 2.8736 | 0.20981 | 0.53424 | 1:38:20.000 | 2024-10-24 17:45:01
12973 | 恒流充电 | 0 | 6 | 24 | 0.12802 | 2.8753 | 0.21052 | 0.53628 | 1:38:40.000 | 2024-10-24 17:45:21
12974 | 恒流充电 | 0 | 6 | 24 | 0.12802 | 2.8771 | 0.21123 | 0.53833 | 1:39:00.000 | 2024-10-24 17:45:41
12975 | 恒流充电 | 0 | 6 | 24 | 0.12802 | 2.8787 | 0.21194 | 0.54037 | 1:39:20.000 | 2024-10-24 17:46:01
12976 | 恒流充电 | 0 | 6 | 24 | 0.12802 | 2.8804 | 0.21265 | 0.54242 | 1:39:40.000 | 2024-10-24 17:46:21
12977 | 恒流充电 | 0 | 6 | 24 | 0.12802 | 2.882 | 0.21336 | 0.54447 | 1:40:00.000 | 2024-10-24 17:46:41
12978 | 恒流充电 | 0 | 6 | 24 | 0.12802 | 2.8836 | 0.21408 | 0.54652 | 1:40:20.000 | 2024-10-24 17:47:01
12979 | 恒流充电 | 0 | 6 | 24 | 0.12802 | 2.8853 | 0.21479 | 0.54858 | 1:40:40.000 | 2024-10-24 17:47:21
12980 | 恒流充电 | 0 | 6 | 24 | 0.12802 | 2.8869 | 0.2155 | 0.55063 | 1:41:00.000 | 2024-10-24 17:47:41
12981 | 恒流充电 | 0 | 6 | 24 | 0.12802 | 2.8885 | 0.21621 | 0.55268 | 1:41:20.000 | 2024-10-24 17:48:01
12982 | 恒流充电 | 0 | 6 | 24 | 0.12802 | 2.8901 | 0.21692 | 0.55474 | 1:41:40.000 | 2024-10-24 17:48:21
12983 | 恒流充电 | 0 | 6 | 24 | 0.12802 | 2.8916 | 0.21763 | 0.5568 | 1:42:00.000 | 2024-10-24 17:48:41
12984 | 恒流充电 | 0 | 6 | 24 | 0.12802 | 2.8931 | 0.21834 | 0.55885 | 1:42:20.000 | 2024-10-24 17:49:01
12985 | 恒流充电 | 0 | 6 | 24 | 0.12802 | 2.8946 | 0.21905 | 0.56091 | 1:42:40.000 | 2024-10-24 17:49:21
12986 | 恒流充电 | 0 | 6 | 24 | 0.12802 | 2.8961 | 0.21976 | 0.56297 | 1:43:00.000 | 2024-10-24 17:49:41
12987 | 恒流充电 | 0 | 6 | 24 | 0.12802 | 2.8977 | 0.22048 | 0.56503 | 1:43:20.000 | 2024-10-24 17:50:01
12988 | 恒流充电 | 0 | 6 | 24 | 0.12802 | 2.8991 | 0.22119 | 0.56709 | 1:43:40.000 | 2024-10-24 17:50:21
12989 | 恒流充电 | 0 | 6 | 24 | 0.12802 | 2.9005 | 0.2219 | 0.56916 | 1:44:00.000 | 2024-10-24 17:50:41
12990 | 恒流充电 | 0 | 6 | 24 | 0.12802 | 2.902 | 0.22261 | 0.57122 | 1:44:20.000 | 2024-10-24 17:51:01
12991 | 恒流充电 | 0 | 6 | 24 | 0.12802 | 2.9034 | 0.22332 | 0.57329 | 1:44:40.000 | 2024-10-24 17:51:21
12992 | 恒流充电 | 0 | 6 | 24 | 0.12802 | 2.9048 | 0.22403 | 0.57535 | 1:45:00.000 | 2024-10-24 17:51:41
12993 | 恒流充电 | 0 | 6 | 24 | 0.12802 | 2.9062 | 0.22474 | 0.57742 | 1:45:20.000 | 2024-10-24 17:52:01
12994 | 恒流充电 | 0 | 6 | 24 | 0.12802 | 2.9076 | 0.22545 | 0.57949 | 1:45:40.000 | 2024-10-24 17:52:21
12995 | 恒流充电 | 0 | 6 | 24 | 0.12802 | 2.9089 | 0.22617 | 0.58155 | 1:46:00.000 | 2024-10-24 17:52:41
12996 | 恒流充电 | 0 | 6 | 24 | 0.12802 | 2.9103 | 0.22688 | 0.58362 | 1:46:20.000 | 2024-10-24 17:53:01
12997 | 恒流充电 | 0 | 6 | 24 | 0.12802 | 2.9116 | 0.22759 | 0.5857 | 1:46:40.000 | 2024-10-24 17:53:21
12998 | 恒流充电 | 0 | 6 | 24 | 0.12802 | 2.913 | 0.2283 | 0.58777 | 1:47:00.000 | 2024-10-24 17:53:41
12999 | 恒流充电 | 0 | 6 | 24 | 0.12802 | 2.9143 | 0.22901 | 0.58984 | 1:47:20.000 | 2024-10-24 17:54:01
13000 | 恒流充电 | 0 | 6 | 24 | 0.12802 | 2.9157 | 0.22972 | 0.59191 | 1:47:40.000 | 2024-10-24 17:54:21
13001 | 恒流充电 | 0 | 6 | 24 | 0.12802 | 2.917 | 0.23043 | 0.59399 | 1:48:00.000 | 2024-10-24 17:54:41
13002 | 恒流充电 | 0 | 6 | 24 | 0.12801 | 2.9181 | 0.23114 | 0.59606 | 1:48:20.000 | 2024-10-24 17:55:01
13003 | 恒流充电 | 0 | 6 | 24 | 0.12802 | 2.9194 | 0.23186 | 0.59814 | 1:48:40.000 | 2024-10-24 17:55:21
13004 | 恒流充电 | 0 | 6 | 24 | 0.12802 | 2.9208 | 0.23257 | 0.60022 | 1:49:00.000 | 2024-10-24 17:55:41
13005 | 恒流充电 | 0 | 6 | 24 | 0.12802 | 2.922 | 0.23328 | 0.6023 | 1:49:20.000 | 2024-10-24 17:56:01
13006 | 恒流充电 | 0 | 6 | 24 | 0.12802 | 2.9232 | 0.23399 | 0.60437 | 1:49:40.000 | 2024-10-24 17:56:21
13007 | 恒流充电 | 0 | 6 | 24 | 0.12802 | 2.9245 | 0.2347 | 0.60645 | 1:50:00.000 | 2024-10-24 17:56:41
13008 | 恒流充电 | 0 | 6 | 24 | 0.12802 | 2.9257 | 0.23541 | 0.60853 | 1:50:20.000 | 2024-10-24 17:57:01
13009 | 恒流充电 | 0 | 6 | 24 | 0.12802 | 2.927 | 0.23612 | 0.61062 | 1:50:40.000 | 2024-10-24 17:57:21
13010 | 恒流充电 | 0 | 6 | 24 | 0.12802 | 2.9283 | 0.23683 | 0.6127 | 1:51:00.000 | 2024-10-24 17:57:41
13011 | 恒流充电 | 0 | 6 | 24 | 0.12802 | 2.9295 | 0.23754 | 0.61478 | 1:51:20.000 | 2024-10-24 17:58:01
13012 | 恒流充电 | 0 | 6 | 24 | 0.12802 | 2.9308 | 0.23826 | 0.61687 | 1:51:40.000 | 2024-10-24 17:58:21
13013 | 恒流充电 | 0 | 6 | 24 | 0.12802 | 2.9322 | 0.23897 | 0.61895 | 1:52:00.000 | 2024-10-24 17:58:41
13014 | 恒流充电 | 0 | 6 | 24 | 0.12802 | 2.9334 | 0.23968 | 0.62104 | 1:52:20.000 | 2024-10-24 17:59:01
13015 | 恒流充电 | 0 | 6 | 24 | 0.12802 | 2.9346 | 0.24039 | 0.62313 | 1:52:40.000 | 2024-10-24 17:59:21
13016 | 恒流充电 | 0 | 6 | 24 | 0.12802 | 2.9358 | 0.2411 | 0.62521 | 1:53:00.000 | 2024-10-24 17:59:41
13017 | 恒流充电 | 0 | 6 | 24 | 0.12802 | 2.9371 | 0.24181 | 0.6273 | 1:53:20.000 | 2024-10-24 18:00:01
13018 | 恒流充电 | 0 | 6 | 24 | 0.12801 | 2.9383 | 0.24252 | 0.62939 | 1:53:40.000 | 2024-10-24 18:00:21
13019 | 恒流充电 | 0 | 6 | 24 | 0.12802 | 2.9396 | 0.24323 | 0.63148 | 1:54:00.000 | 2024-10-24 18:00:41
13020 | 恒流充电 | 0 | 6 | 24 | 0.12801 | 2.9408 | 0.24395 | 0.63357 | 1:54:20.000 | 2024-10-24 18:01:01
13021 | 恒流充电 | 0 | 6 | 24 | 0.12802 | 2.942 | 0.24466 | 0.63567 | 1:54:40.000 | 2024-10-24 18:01:21
13022 | 恒流充电 | 0 | 6 | 24 | 0.12802 | 2.943 | 0.24537 | 0.63776 | 1:55:00.000 | 2024-10-24 18:01:41
13023 | 恒流充电 | 0 | 6 | 24 | 0.12802 | 2.9442 | 0.24608 | 0.63985 | 1:55:20.000 | 2024-10-24 18:02:01
13024 | 恒流充电 | 0 | 6 | 24 | 0.12802 | 2.9455 | 0.24679 | 0.64195 | 1:55:40.000 | 2024-10-24 18:02:21
13025 | 恒流充电 | 0 | 6 | 24 | 0.12802 | 2.9467 | 0.2475 | 0.64404 | 1:56:00.000 | 2024-10-24 18:02:41
13026 | 恒流充电 | 0 | 6 | 24 | 0.12802 | 2.9479 | 0.24821 | 0.64614 | 1:56:20.000 | 2024-10-24 18:03:01
13027 | 恒流充电 | 0 | 6 | 24 | 0.12802 | 2.9492 | 0.24892 | 0.64824 | 1:56:40.000 | 2024-10-24 18:03:21
13028 | 恒流充电 | 0 | 6 | 24 | 0.12802 | 2.9504 | 0.24964 | 0.65034 | 1:57:00.000 | 2024-10-24 18:03:41
13029 | 恒流充电 | 0 | 6 | 24 | 0.12802 | 2.9517 | 0.25035 | 0.65244 | 1:57:20.000 | 2024-10-24 18:04:01
13030 | 恒流充电 | 0 | 6 | 24 | 0.12801 | 2.9529 | 0.25106 | 0.65454 | 1:57:40.000 | 2024-10-24 18:04:21
13031 | 恒流充电 | 0 | 6 | 24 | 0.12801 | 2.9541 | 0.25177 | 0.65664 | 1:58:00.000 | 2024-10-24 18:04:41
13032 | 恒流充电 | 0 | 6 | 24 | 0.12802 | 2.9554 | 0.25248 | 0.65874 | 1:58:20.000 | 2024-10-24 18:05:01
13033 | 恒流充电 | 0 | 6 | 24 | 0.12802 | 2.9566 | 0.25319 | 0.66084 | 1:58:40.000 | 2024-10-24 18:05:21
13034 | 恒流充电 | 0 | 6 | 24 | 0.12802 | 2.9579 | 0.2539 | 0.66295 | 1:59:00.000 | 2024-10-24 18:05:41
13035 | 恒流充电 | 0 | 6 | 24 | 0.12802 | 2.9592 | 0.25461 | 0.66505 | 1:59:20.000 | 2024-10-24 18:06:01
13036 | 恒流充电 | 0 | 6 | 24 | 0.12801 | 2.9605 | 0.25532 | 0.66716 | 1:59:40.000 | 2024-10-24 18:06:21
13037 | 恒流充电 | 0 | 6 | 24 | 0.12802 | 2.9617 | 0.25604 | 0.66926 | 2:00:00.000 | 2024-10-24 18:06:41
13038 | 恒流充电 | 0 | 6 | 24 | 0.12802 | 2.963 | 0.25675 | 0.67137 | 2:00:20.000 | 2024-10-24 18:07:01
13039 | 恒流充电 | 0 | 6 | 24 | 0.12802 | 2.9643 | 0.25746 | 0.67348 | 2:00:40.000 | 2024-10-24 18:07:21
13040 | 恒流充电 | 0 | 6 | 24 | 0.12802 | 2.9656 | 0.25817 | 0.67559 | 2:01:00.000 | 2024-10-24 18:07:41
13041 | 恒流充电 | 0 | 6 | 24 | 0.12801 | 2.9669 | 0.25888 | 0.6777 | 2:01:20.000 | 2024-10-24 18:08:01
13042 | 恒流充电 | 0 | 6 | 24 | 0.12802 | 2.9683 | 0.25959 | 0.67981 | 2:01:40.000 | 2024-10-24 18:08:21
13043 | 恒流充电 | 0 | 6 | 24 | 0.12802 | 2.9696 | 0.2603 | 0.68192 | 2:02:00.000 | 2024-10-24 18:08:41
13044 | 恒流充电 | 0 | 6 | 24 | 0.12802 | 2.9709 | 0.26101 | 0.68403 | 2:02:20.000 | 2024-10-24 18:09:01
13045 | 恒流充电 | 0 | 6 | 24 | 0.12802 | 2.9722 | 0.26173 | 0.68615 | 2:02:40.000 | 2024-10-24 18:09:21
13046 | 恒流充电 | 0 | 6 | 24 | 0.12801 | 2.9735 | 0.26244 | 0.68826 | 2:03:00.000 | 2024-10-24 18:09:41
13047 | 恒流充电 | 0 | 6 | 24 | 0.12802 | 2.9748 | 0.26315 | 0.69038 | 2:03:20.000 | 2024-10-24 18:10:01
13048 | 恒流充电 | 0 | 6 | 24 | 0.12801 | 2.9762 | 0.26386 | 0.69249 | 2:03:40.000 | 2024-10-24 18:10:21
13049 | 恒流充电 | 0 | 6 | 24 | 0.12802 | 2.9776 | 0.26457 | 0.69461 | 2:04:00.000 | 2024-10-24 18:10:41
13050 | 恒流充电 | 0 | 6 | 24 | 0.12802 | 2.979 | 0.26528 | 0.69673 | 2:04:20.000 | 2024-10-24 18:11:01
13051 | 恒流充电 | 0 | 6 | 24 | 0.12802 | 2.9803 | 0.26599 | 0.69885 | 2:04:40.000 | 2024-10-24 18:11:21
13052 | 恒流充电 | 0 | 6 | 24 | 0.12801 | 2.9816 | 0.2667 | 0.70097 | 2:05:00.000 | 2024-10-24 18:11:41
13053 | 恒流充电 | 0 | 6 | 24 | 0.12802 | 2.983 | 0.26742 | 0.70309 | 2:05:20.000 | 2024-10-24 18:12:01
13054 | 恒流充电 | 0 | 6 | 24 | 0.12802 | 2.9843 | 0.26813 | 0.70521 | 2:05:40.000 | 2024-10-24 18:12:21
13055 | 恒流充电 | 0 | 6 | 24 | 0.12802 | 2.9856 | 0.26884 | 0.70734 | 2:06:00.000 | 2024-10-24 18:12:41
13056 | 恒流充电 | 0 | 6 | 24 | 0.12802 | 2.987 | 0.26955 | 0.70946 | 2:06:20.000 | 2024-10-24 18:13:01
13057 | 恒流充电 | 0 | 6 | 24 | 0.12802 | 2.9885 | 0.27026 | 0.71159 | 2:06:40.000 | 2024-10-24 18:13:21
13058 | 恒流充电 | 0 | 6 | 24 | 0.12802 | 2.9899 | 0.27097 | 0.71371 | 2:07:00.000 | 2024-10-24 18:13:41
13059 | 恒流充电 | 0 | 6 | 24 | 0.12802 | 2.9914 | 0.27168 | 0.71584 | 2:07:20.000 | 2024-10-24 18:14:01
13060 | 恒流充电 | 0 | 6 | 24 | 0.12801 | 2.9928 | 0.27239 | 0.71797 | 2:07:40.000 | 2024-10-24 18:14:21
13061 | 恒流充电 | 0 | 6 | 24 | 0.12802 | 2.9942 | 0.2731 | 0.7201 | 2:08:00.000 | 2024-10-24 18:14:41
13062 | 恒流充电 | 0 | 6 | 24 | 0.12802 | 2.9956 | 0.27382 | 0.72223 | 2:08:20.000 | 2024-10-24 18:15:01
13063 | 恒流充电 | 0 | 6 | 24 | 0.12801 | 2.9971 | 0.27453 | 0.72436 | 2:08:40.000 | 2024-10-24 18:15:21
13064 | 恒流充电 | 0 | 6 | 24 | 0.12801 | 2.9986 | 0.27524 | 0.72649 | 2:09:00.000 | 2024-10-24 18:15:41
13065 | 恒流充电 | 0 | 6 | 24 | 0.12802 | 3.0001 | 0.27595 | 0.72863 | 2:09:20.000 | 2024-10-24 18:16:01
13066 | 恒流充电 | 0 | 6 | 24 | 0.12801 | 3.0017 | 0.27666 | 0.73076 | 2:09:40.000 | 2024-10-24 18:16:21
13067 | 恒流充电 | 0 | 6 | 24 | 0.12802 | 3.0033 | 0.27737 | 0.7329 | 2:10:00.000 | 2024-10-24 18:16:41
13068 | 恒流充电 | 0 | 6 | 24 | 0.12801 | 3.0049 | 0.27808 | 0.73504 | 2:10:20.000 | 2024-10-24 18:17:01
13069 | 恒流充电 | 0 | 6 | 24 | 0.12802 | 3.0064 | 0.27879 | 0.73717 | 2:10:40.000 | 2024-10-24 18:17:21
13070 | 恒流充电 | 0 | 6 | 24 | 0.12802 | 3.0081 | 0.27951 | 0.73931 | 2:11:00.000 | 2024-10-24 18:17:41
13071 | 恒流充电 | 0 | 6 | 24 | 0.12802 | 3.0097 | 0.28022 | 0.74145 | 2:11:20.000 | 2024-10-24 18:18:01
13072 | 恒流充电 | 0 | 6 | 24 | 0.12802 | 3.0114 | 0.28093 | 0.74359 | 2:11:40.000 | 2024-10-24 18:18:21
13073 | 恒流充电 | 0 | 6 | 24 | 0.12802 | 3.013 | 0.28164 | 0.74574 | 2:12:00.000 | 2024-10-24 18:18:41
13074 | 恒流充电 | 0 | 6 | 24 | 0.12802 | 3.0147 | 0.28235 | 0.74788 | 2:12:20.000 | 2024-10-24 18:19:01
13075 | 恒流充电 | 0 | 6 | 24 | 0.12802 | 3.0164 | 0.28306 | 0.75003 | 2:12:40.000 | 2024-10-24 18:19:21
13076 | 恒流充电 | 0 | 6 | 24 | 0.12802 | 3.0181 | 0.28377 | 0.75217 | 2:13:00.000 | 2024-10-24 18:19:41
13077 | 恒流充电 | 0 | 6 | 24 | 0.12802 | 3.0198 | 0.28448 | 0.75432 | 2:13:20.000 | 2024-10-24 18:20:01
13078 | 恒流充电 | 0 | 6 | 24 | 0.12802 | 3.0216 | 0.2852 | 0.75647 | 2:13:40.000 | 2024-10-24 18:20:21
13079 | 恒流充电 | 0 | 6 | 24 | 0.12802 | 3.0236 | 0.28591 | 0.75862 | 2:14:00.000 | 2024-10-24 18:20:41
13080 | 恒流充电 | 0 | 6 | 24 | 0.12802 | 3.0254 | 0.28662 | 0.76077 | 2:14:20.000 | 2024-10-24 18:21:01
13081 | 恒流充电 | 0 | 6 | 24 | 0.12802 | 3.0273 | 0.28733 | 0.76293 | 2:14:40.000 | 2024-10-24 18:21:21
13082 | 恒流充电 | 0 | 6 | 24 | 0.12801 | 3.0291 | 0.28804 | 0.76508 | 2:15:00.000 | 2024-10-24 18:21:41
13083 | 恒流充电 | 0 | 6 | 24 | 0.12802 | 3.031 | 0.28875 | 0.76724 | 2:15:20.000 | 2024-10-24 18:22:01
13084 | 恒流充电 | 0 | 6 | 24 | 0.12802 | 3.033 | 0.28946 | 0.76939 | 2:15:40.000 | 2024-10-24 18:22:21
13085 | 恒流充电 | 0 | 6 | 24 | 0.12802 | 3.0349 | 0.29017 | 0.77155 | 2:16:00.000 | 2024-10-24 18:22:41
13086 | 恒流充电 | 0 | 6 | 24 | 0.12802 | 3.037 | 0.29089 | 0.77371 | 2:16:20.000 | 2024-10-24 18:23:01
13087 | 恒流充电 | 0 | 6 | 24 | 0.12802 | 3.039 | 0.2916 | 0.77587 | 2:16:40.000 | 2024-10-24 18:23:21
13088 | 恒流充电 | 0 | 6 | 24 | 0.12802 | 3.041 | 0.29231 | 0.77803 | 2:17:00.000 | 2024-10-24 18:23:41
13089 | 恒流充电 | 0 | 6 | 24 | 0.12802 | 3.0432 | 0.29302 | 0.7802 | 2:17:20.000 | 2024-10-24 18:24:01
13090 | 恒流充电 | 0 | 6 | 24 | 0.12802 | 3.0453 | 0.29373 | 0.78237 | 2:17:40.000 | 2024-10-24 18:24:21
13091 | 恒流充电 | 0 | 6 | 24 | 0.12802 | 3.0475 | 0.29444 | 0.78453 | 2:18:00.000 | 2024-10-24 18:24:41
13092 | 恒流充电 | 0 | 6 | 24 | 0.12801 | 3.0501 | 0.29515 | 0.7867 | 2:18:20.000 | 2024-10-24 18:25:01
13093 | 恒流充电 | 0 | 6 | 24 | 0.12801 | 3.0524 | 0.29586 | 0.78887 | 2:18:40.000 | 2024-10-24 18:25:21
13094 | 恒流充电 | 0 | 6 | 24 | 0.12802 | 3.0548 | 0.29657 | 0.79105 | 2:19:00.000 | 2024-10-24 18:25:41
13095 | 恒流充电 | 0 | 6 | 24 | 0.12801 | 3.0571 | 0.29729 | 0.79322 | 2:19:20.000 | 2024-10-24 18:26:01
13096 | 恒流充电 | 0 | 6 | 24 | 0.12802 | 3.0597 | 0.298 | 0.7954 | 2:19:40.000 | 2024-10-24 18:26:21
13097 | 恒流充电 | 0 | 6 | 24 | 0.12801 | 3.0621 | 0.29871 | 0.79757 | 2:20:00.000 | 2024-10-24 18:26:41
13098 | 恒流充电 | 0 | 6 | 24 | 0.12802 | 3.0645 | 0.29942 | 0.79975 | 2:20:20.000 | 2024-10-24 18:27:01
13099 | 恒流充电 | 0 | 6 | 24 | 0.12802 | 3.067 | 0.30013 | 0.80193 | 2:20:40.000 | 2024-10-24 18:27:21
13100 | 恒流充电 | 0 | 6 | 24 | 0.12802 | 3.0696 | 0.30084 | 0.80412 | 2:21:00.000 | 2024-10-24 18:27:41
13101 | 恒流充电 | 0 | 6 | 24 | 0.12801 | 3.0723 | 0.30155 | 0.8063 | 2:21:20.000 | 2024-10-24 18:28:01
13102 | 恒流充电 | 0 | 6 | 24 | 0.12802 | 3.0751 | 0.30226 | 0.80849 | 2:21:40.000 | 2024-10-24 18:28:21
13103 | 恒流充电 | 0 | 6 | 24 | 0.12802 | 3.078 | 0.30298 | 0.81068 | 2:22:00.000 | 2024-10-24 18:28:41
13104 | 恒流充电 | 0 | 6 | 24 | 0.12802 | 3.081 | 0.30369 | 0.81287 | 2:22:20.000 | 2024-10-24 18:29:01
13105 | 恒流充电 | 0 | 6 | 24 | 0.12801 | 3.084 | 0.3044 | 0.81506 | 2:22:40.000 | 2024-10-24 18:29:21
13106 | 恒流充电 | 0 | 6 | 24 | 0.12801 | 3.087 | 0.30511 | 0.81726 | 2:23:00.000 | 2024-10-24 18:29:41
13107 | 恒流充电 | 0 | 6 | 24 | 0.12802 | 3.0901 | 0.30582 | 0.81946 | 2:23:20.000 | 2024-10-24 18:30:01
13108 | 恒流充电 | 0 | 6 | 24 | 0.12802 | 3.0933 | 0.30653 | 0.82166 | 2:23:40.000 | 2024-10-24 18:30:21
13109 | 恒流充电 | 0 | 6 | 24 | 0.12802 | 3.0967 | 0.30724 | 0.82386 | 2:24:00.000 | 2024-10-24 18:30:41
13110 | 恒流充电 | 0 | 6 | 24 | 0.12801 | 3.1 | 0.30795 | 0.82606 | 2:24:20.000 | 2024-10-24 18:31:01
13111 | 恒流充电 | 0 | 6 | 24 | 0.12802 | 3.1035 | 0.30867 | 0.82827 | 2:24:40.000 | 2024-10-24 18:31:21
13112 | 恒流充电 | 0 | 6 | 24 | 0.12802 | 3.1072 | 0.30938 | 0.83048 | 2:25:00.000 | 2024-10-24 18:31:41
13113 | 恒流充电 | 0 | 6 | 24 | 0.12802 | 3.1109 | 0.31009 | 0.83269 | 2:25:20.000 | 2024-10-24 18:32:01
13114 | 恒流充电 | 0 | 6 | 24 | 0.12802 | 3.1147 | 0.3108 | 0.83491 | 2:25:40.000 | 2024-10-24 18:32:21
13115 | 恒流充电 | 0 | 6 | 24 | 0.12802 | 3.1188 | 0.31151 | 0.83713 | 2:26:00.000 | 2024-10-24 18:32:41
13116 | 恒流充电 | 0 | 6 | 24 | 0.12802 | 3.123 | 0.31222 | 0.83935 | 2:26:20.000 | 2024-10-24 18:33:01
13117 | 恒流充电 | 0 | 6 | 24 | 0.12802 | 3.1273 | 0.31293 | 0.84157 | 2:26:40.000 | 2024-10-24 18:33:21
13118 | 恒流充电 | 0 | 6 | 24 | 0.12802 | 3.1318 | 0.31364 | 0.8438 | 2:27:00.000 | 2024-10-24 18:33:41
13119 | 恒流充电 | 0 | 6 | 24 | 0.12802 | 3.1367 | 0.31435 | 0.84603 | 2:27:20.000 | 2024-10-24 18:34:01
13120 | 恒流充电 | 0 | 6 | 24 | 0.12802 | 3.1418 | 0.31507 | 0.84826 | 2:27:40.000 | 2024-10-24 18:34:21
13121 | 恒流充电 | 0 | 6 | 24 | 0.12801 | 3.1469 | 0.31578 | 0.8505 | 2:28:00.000 | 2024-10-24 18:34:41
13122 | 恒流充电 | 0 | 6 | 24 | 0.12801 | 3.1524 | 0.31649 | 0.85274 | 2:28:20.000 | 2024-10-24 18:35:01
13123 | 恒流充电 | 0 | 6 | 24 | 0.12802 | 3.1583 | 0.3172 | 0.85499 | 2:28:40.000 | 2024-10-24 18:35:21
13124 | 恒流充电 | 0 | 6 | 24 | 0.12802 | 3.1645 | 0.31791 | 0.85724 | 2:29:00.000 | 2024-10-24 18:35:41
13125 | 恒流充电 | 0 | 6 | 24 | 0.12802 | 3.1711 | 0.31862 | 0.8595 | 2:29:20.000 | 2024-10-24 18:36:01
13126 | 恒流充电 | 0 | 6 | 24 | 0.12802 | 3.1784 | 0.31933 | 0.86176 | 2:29:40.000 | 2024-10-24 18:36:21
13127 | 恒流充电 | 0 | 6 | 24 | 0.12802 | 3.1863 | 0.32004 | 0.86402 | 2:30:00.000 | 2024-10-24 18:36:41
13128 | 恒流充电 | 0 | 6 | 24 | 0.12802 | 3.1949 | 0.32076 | 0.86629 | 2:30:20.000 | 2024-10-24 18:37:01
13129 | 恒流充电 | 0 | 6 | 24 | 0.12802 | 3.205 | 0.32147 | 0.86857 | 2:30:40.000 | 2024-10-24 18:37:21
13130 | 恒流充电 | 0 | 6 | 24 | 0.12802 | 3.2162 | 0.32218 | 0.87086 | 2:31:00.000 | 2024-10-24 18:37:41
13131 | 恒流充电 | 0 | 6 | 24 | 0.12802 | 3.2293 | 0.32289 | 0.87316 | 2:31:20.000 | 2024-10-24 18:38:01
13132 | 恒流充电 | 0 | 6 | 24 | 0.12802 | 3.2457 | 0.3236 | 0.87547 | 2:31:40.000 | 2024-10-24 18:38:21
13133 | 恒流充电 | 0 | 6 | 24 | 0.12802 | 3.2673 | 0.32431 | 0.87779 | 2:32:00.000 | 2024-10-24 18:38:41
13134 | 恒流充电 | 0 | 6 | 24 | 0.12802 | 3.3001 | 0.32502 | 0.88014 | 2:32:20.000 | 2024-10-24 18:39:01
13135 | 恒流充电 | 0 | 6 | 24 | 0.12801 | 3.3719 | 0.32573 | 0.88254 | 2:32:40.000 | 2024-10-24 18:39:21
13136 | 恒流充电 | 0 | 6 | 24 | 0.12802 | 3.5349 | 0.32645 | 0.88505 | 2:33:00.000 | 2024-10-24 18:39:41
13137 | 恒流充电 | 0 | 6 | 24 | 0.12802 | 3.6708 | 0.32716 | 0.88766 | 2:33:20.000 | 2024-10-24 18:40:01
13138 | 恒流充电 | 0 | 6 | 24 | 0.12802 | 3.7451 | 0.32787 | 0.89032 | 2:33:40.000 | 2024-10-24 18:40:21
13139 | 恒流充电 | 0 | 6 | 24 | 0.12802 | 3.8047 | 0.32858 | 0.89303 | 2:34:00.000 | 2024-10-24 18:40:41
13140 | 恒流充电 | 0 | 6 | 24 | 0.12802 | 3.8601 | 0.32929 | 0.89577 | 2:34:20.000 | 2024-10-24 18:41:01
13141 | 恒流充电 | 0 | 6 | 24 | 0.12802 | 3.9 | 0.32982 | 0.89721 | 2:34:34.800 | 2024-10-24 18:41:15
13142 | 搁置 | 0 | 6 | 25 | 0 | 3.8214 | 0 | 0 | 0:00:00.000 | 2024-10-24 18:41:15
13143 | 搁置 | 0 | 6 | 25 | 0 | 3.4739 | 0 | 0 | 0:00:20.000 | 2024-10-24 18:41:35
13144 | 搁置 | 0 | 6 | 25 | 0 | 3.3774 | 0 | 0 | 0:00:40.000 | 2024-10-24 18:41:55
13145 | 搁置 | 0 | 6 | 25 | 0 | 3.3345 | 0 | 0 | 0:01:00.000 | 2024-10-24 18:42:15
13146 | 恒流放电 | 0 | 6 | 26 | -0.12782 | 3.2482 | 0 | 0 | 0:00:00.000 | 2024-10-24 18:42:15
13147 | 恒流放电 | 0 | 6 | 26 | -0.12802 | 3.0836 | 0.00071121 | 0.0022141 | 0:00:20.000 | 2024-10-24 18:42:35
13148 | 恒流放电 | 0 | 6 | 26 | -0.12803 | 3.0556 | 0.0014225 | 0.0043966 | 0:00:40.000 | 2024-10-24 18:42:55
13149 | 恒流放电 | 0 | 6 | 26 | -0.12802 | 3.035 | 0.0021337 | 0.0065553 | 0:01:00.000 | 2024-10-24 18:43:15
13150 | 恒流放电 | 0 | 6 | 26 | -0.12802 | 3.0183 | 0.0028449 | 0.008702 | 0:01:20.000 | 2024-10-24 18:43:35
13151 | 恒流放电 | 0 | 6 | 26 | -0.12802 | 3.0039 | 0.0035562 | 0.010838 | 0:01:40.000 | 2024-10-24 18:43:55
13152 | 恒流放电 | 0 | 6 | 26 | -0.12802 | 2.9909 | 0.0042674 | 0.012966 | 0:02:00.000 | 2024-10-24 18:44:15
13153 | 恒流放电 | 0 | 6 | 26 | -0.12802 | 2.9794 | 0.0049787 | 0.015085 | 0:02:20.000 | 2024-10-24 18:44:35
13154 | 恒流放电 | 0 | 6 | 26 | -0.12802 | 2.9686 | 0.0056899 | 0.017196 | 0:02:40.000 | 2024-10-24 18:44:55
13155 | 恒流放电 | 0 | 6 | 26 | -0.12802 | 2.9588 | 0.0064011 | 0.019301 | 0:03:00.000 | 2024-10-24 18:45:15
13156 | 恒流放电 | 0 | 6 | 26 | -0.12802 | 2.9494 | 0.0071123 | 0.021398 | 0:03:20.000 | 2024-10-24 18:45:35
13157 | 恒流放电 | 0 | 6 | 26 | -0.12802 | 2.9402 | 0.0078236 | 0.023489 | 0:03:40.000 | 2024-10-24 18:45:55
13158 | 恒流放电 | 0 | 6 | 26 | -0.12802 | 2.9319 | 0.0085348 | 0.025575 | 0:04:00.000 | 2024-10-24 18:46:15
13159 | 恒流放电 | 0 | 6 | 26 | -0.12802 | 2.924 | 0.009246 | 0.027654 | 0:04:20.000 | 2024-10-24 18:46:35
13160 | 恒流放电 | 0 | 6 | 26 | -0.12802 | 2.9163 | 0.0099573 | 0.029728 | 0:04:40.000 | 2024-10-24 18:46:55
13161 | 恒流放电 | 0 | 6 | 26 | -0.12802 | 2.9091 | 0.010668 | 0.031798 | 0:05:00.000 | 2024-10-24 18:47:15
13162 | 恒流放电 | 0 | 6 | 26 | -0.12802 | 2.9019 | 0.01138 | 0.033861 | 0:05:20.000 | 2024-10-24 18:47:35
13163 | 恒流放电 | 0 | 6 | 26 | -0.12802 | 2.8951 | 0.012091 | 0.035921 | 0:05:40.000 | 2024-10-24 18:47:55
13164 | 恒流放电 | 0 | 6 | 26 | -0.12802 | 2.8886 | 0.012802 | 0.037975 | 0:06:00.000 | 2024-10-24 18:48:15
13165 | 恒流放电 | 0 | 6 | 26 | -0.12802 | 2.8823 | 0.013513 | 0.040025 | 0:06:20.000 | 2024-10-24 18:48:35
13166 | 恒流放电 | 0 | 6 | 26 | -0.12802 | 2.8764 | 0.014225 | 0.042071 | 0:06:40.000 | 2024-10-24 18:48:55
13167 | 恒流放电 | 0 | 6 | 26 | -0.12802 | 2.8706 | 0.014936 | 0.044112 | 0:07:00.000 | 2024-10-24 18:49:15
13168 | 恒流放电 | 0 | 6 | 26 | -0.12802 | 2.8648 | 0.015647 | 0.04615 | 0:07:20.000 | 2024-10-24 18:49:35
13169 | 恒流放电 | 0 | 6 | 26 | -0.12802 | 2.8591 | 0.016358 | 0.048183 | 0:07:40.000 | 2024-10-24 18:49:55
13170 | 恒流放电 | 0 | 6 | 26 | -0.12802 | 2.8536 | 0.01707 | 0.050213 | 0:08:00.000 | 2024-10-24 18:50:15
13171 | 恒流放电 | 0 | 6 | 26 | -0.12802 | 2.8477 | 0.017781 | 0.052238 | 0:08:20.000 | 2024-10-24 18:50:35
13172 | 恒流放电 | 0 | 6 | 26 | -0.12802 | 2.8425 | 0.018492 | 0.05426 | 0:08:40.000 | 2024-10-24 18:50:55
13173 | 恒流放电 | 0 | 6 | 26 | -0.12802 | 2.8373 | 0.019203 | 0.056278 | 0:09:00.000 | 2024-10-24 18:51:15
13174 | 恒流放电 | 0 | 6 | 26 | -0.12802 | 2.8323 | 0.019914 | 0.058292 | 0:09:20.000 | 2024-10-24 18:51:35
13175 | 恒流放电 | 0 | 6 | 26 | -0.12802 | 2.8272 | 0.020626 | 0.060303 | 0:09:40.000 | 2024-10-24 18:51:55
13176 | 恒流放电 | 0 | 6 | 26 | -0.12802 | 2.8225 | 0.021337 | 0.062311 | 0:10:00.000 | 2024-10-24 18:52:15
13177 | 恒流放电 | 0 | 6 | 26 | -0.12802 | 2.8177 | 0.022048 | 0.064315 | 0:10:20.000 | 2024-10-24 18:52:35
13178 | 恒流放电 | 0 | 6 | 26 | -0.12802 | 2.8127 | 0.022759 | 0.066315 | 0:10:40.000 | 2024-10-24 18:52:55
13179 | 恒流放电 | 0 | 6 | 26 | -0.12802 | 2.8081 | 0.023471 | 0.068312 | 0:11:00.000 | 2024-10-24 18:53:15
13180 | 恒流放电 | 0 | 6 | 26 | -0.12802 | 2.8035 | 0.024182 | 0.070306 | 0:11:20.000 | 2024-10-24 18:53:35
13181 | 恒流放电 | 0 | 6 | 26 | -0.12802 | 2.7991 | 0.024893 | 0.072297 | 0:11:40.000 | 2024-10-24 18:53:55
13182 | 恒流放电 | 0 | 6 | 26 | -0.12802 | 2.7947 | 0.025604 | 0.074285 | 0:12:00.000 | 2024-10-24 18:54:15
13183 | 恒流放电 | 0 | 6 | 26 | -0.12802 | 2.7904 | 0.026315 | 0.076269 | 0:12:20.000 | 2024-10-24 18:54:35
13184 | 恒流放电 | 0 | 6 | 26 | -0.12802 | 2.7858 | 0.027027 | 0.07825 | 0:12:40.000 | 2024-10-24 18:54:55
13185 | 恒流放电 | 0 | 6 | 26 | -0.12802 | 2.7816 | 0.027738 | 0.080229 | 0:13:00.000 | 2024-10-24 18:55:15
13186 | 恒流放电 | 0 | 6 | 26 | -0.12802 | 2.7772 | 0.028449 | 0.082204 | 0:13:20.000 | 2024-10-24 18:55:35
13187 | 恒流放电 | 0 | 6 | 26 | -0.12802 | 2.7729 | 0.02916 | 0.084176 | 0:13:40.000 | 2024-10-24 18:55:55
13188 | 恒流放电 | 0 | 6 | 26 | -0.12802 | 2.7689 | 0.029872 | 0.086145 | 0:14:00.000 | 2024-10-24 18:56:15
13189 | 恒流放电 | 0 | 6 | 26 | -0.12802 | 2.7648 | 0.030583 | 0.088112 | 0:14:20.000 | 2024-10-24 18:56:35
13190 | 恒流放电 | 0 | 6 | 26 | -0.12802 | 2.7607 | 0.031294 | 0.090075 | 0:14:40.000 | 2024-10-24 18:56:55
13191 | 恒流放电 | 0 | 6 | 26 | -0.12802 | 2.7567 | 0.032005 | 0.092036 | 0:15:00.000 | 2024-10-24 18:57:15
13192 | 恒流放电 | 0 | 6 | 26 | -0.12802 | 2.7526 | 0.032716 | 0.093993 | 0:15:20.000 | 2024-10-24 18:57:35
13193 | 恒流放电 | 0 | 6 | 26 | -0.12802 | 2.7487 | 0.033428 | 0.095948 | 0:15:40.000 | 2024-10-24 18:57:55
13194 | 恒流放电 | 0 | 6 | 26 | -0.12802 | 2.7451 | 0.034139 | 0.097901 | 0:16:00.000 | 2024-10-24 18:58:15
13195 | 恒流放电 | 0 | 6 | 26 | -0.12802 | 2.7415 | 0.03485 | 0.099851 | 0:16:20.000 | 2024-10-24 18:58:35
13196 | 恒流放电 | 0 | 6 | 26 | -0.12802 | 2.7377 | 0.035561 | 0.1018 | 0:16:40.000 | 2024-10-24 18:58:55
13197 | 恒流放电 | 0 | 6 | 26 | -0.12802 | 2.7341 | 0.036273 | 0.10374 | 0:17:00.000 | 2024-10-24 18:59:15
13198 | 恒流放电 | 0 | 6 | 26 | -0.12802 | 2.7305 | 0.036984 | 0.10568 | 0:17:20.000 | 2024-10-24 18:59:35
13199 | 恒流放电 | 0 | 6 | 26 | -0.12802 | 2.7271 | 0.037695 | 0.10762 | 0:17:40.000 | 2024-10-24 18:59:55
13200 | 恒流放电 | 0 | 6 | 26 | -0.12802 | 2.7237 | 0.038406 | 0.10956 | 0:18:00.000 | 2024-10-24 19:00:15
13201 | 恒流放电 | 0 | 6 | 26 | -0.12802 | 2.7202 | 0.039117 | 0.1115 | 0:18:20.000 | 2024-10-24 19:00:35
13202 | 恒流放电 | 0 | 6 | 26 | -0.12802 | 2.7167 | 0.039829 | 0.11343 | 0:18:40.000 | 2024-10-24 19:00:55
13203 | 恒流放电 | 0 | 6 | 26 | -0.12802 | 2.7134 | 0.04054 | 0.11536 | 0:19:00.000 | 2024-10-24 19:01:15
13204 | 恒流放电 | 0 | 6 | 26 | -0.12802 | 2.7101 | 0.041251 | 0.11728 | 0:19:20.000 | 2024-10-24 19:01:35
13205 | 恒流放电 | 0 | 6 | 26 | -0.12802 | 2.7068 | 0.041962 | 0.11921 | 0:19:40.000 | 2024-10-24 19:01:55
13206 | 恒流放电 | 0 | 6 | 26 | -0.12802 | 2.7036 | 0.042673 | 0.12113 | 0:20:00.000 | 2024-10-24 19:02:15
13207 | 恒流放电 | 0 | 6 | 26 | -0.12802 | 2.7003 | 0.043385 | 0.12305 | 0:20:20.000 | 2024-10-24 19:02:35
13208 | 恒流放电 | 0 | 6 | 26 | -0.12802 | 2.6975 | 0.044096 | 0.12497 | 0:20:40.000 | 2024-10-24 19:02:55
13209 | 恒流放电 | 0 | 6 | 26 | -0.12802 | 2.6945 | 0.044807 | 0.12689 | 0:21:00.000 | 2024-10-24 19:03:15
13210 | 恒流放电 | 0 | 6 | 26 | -0.12802 | 2.6913 | 0.045518 | 0.1288 | 0:21:20.000 | 2024-10-24 19:03:35
13211 | 恒流放电 | 0 | 6 | 26 | -0.12802 | 2.6882 | 0.046229 | 0.13071 | 0:21:40.000 | 2024-10-24 19:03:55
13212 | 恒流放电 | 0 | 6 | 26 | -0.12802 | 2.685 | 0.046941 | 0.13262 | 0:22:00.000 | 2024-10-24 19:04:15
13213 | 恒流放电 | 0 | 6 | 26 | -0.12802 | 2.6817 | 0.047652 | 0.13453 | 0:22:20.000 | 2024-10-24 19:04:35
13214 | 恒流放电 | 0 | 6 | 26 | -0.12802 | 2.678 | 0.048363 | 0.13644 | 0:22:40.000 | 2024-10-24 19:04:55
13215 | 恒流放电 | 0 | 6 | 26 | -0.12802 | 2.675 | 0.049074 | 0.13834 | 0:23:00.000 | 2024-10-24 19:05:15
13216 | 恒流放电 | 0 | 6 | 26 | -0.12802 | 2.6719 | 0.049785 | 0.14024 | 0:23:20.000 | 2024-10-24 19:05:35
13217 | 恒流放电 | 0 | 6 | 26 | -0.12802 | 2.6686 | 0.050497 | 0.14214 | 0:23:40.000 | 2024-10-24 19:05:55
13218 | 恒流放电 | 0 | 6 | 26 | -0.12802 | 2.6648 | 0.051208 | 0.14403 | 0:24:00.000 | 2024-10-24 19:06:15
13219 | 恒流放电 | 0 | 6 | 26 | -0.12802 | 2.6618 | 0.051919 | 0.14592 | 0:24:20.000 | 2024-10-24 19:06:35
13220 | 恒流放电 | 0 | 6 | 26 | -0.12802 | 2.6588 | 0.05263 | 0.14782 | 0:24:40.000 | 2024-10-24 19:06:55
13221 | 恒流放电 | 0 | 6 | 26 | -0.12802 | 2.6558 | 0.053341 | 0.1497 | 0:25:00.000 | 2024-10-24 19:07:15
13222 | 恒流放电 | 0 | 6 | 26 | -0.12801 | 2.6528 | 0.054053 | 0.15159 | 0:25:20.000 | 2024-10-24 19:07:35
13223 | 恒流放电 | 0 | 6 | 26 | -0.12802 | 2.6501 | 0.054764 | 0.15348 | 0:25:40.000 | 2024-10-24 19:07:55
13224 | 恒流放电 | 0 | 6 | 26 | -0.12802 | 2.6471 | 0.055475 | 0.15536 | 0:26:00.000 | 2024-10-24 19:08:15
13225 | 恒流放电 | 0 | 6 | 26 | -0.12802 | 2.6443 | 0.056186 | 0.15724 | 0:26:20.000 | 2024-10-24 19:08:35
13226 | 恒流放电 | 0 | 6 | 26 | -0.12802 | 2.6414 | 0.056897 | 0.15912 | 0:26:40.000 | 2024-10-24 19:08:55
13227 | 恒流放电 | 0 | 6 | 26 | -0.12801 | 2.6385 | 0.057609 | 0.16099 | 0:27:00.000 | 2024-10-24 19:09:15
13228 | 恒流放电 | 0 | 6 | 26 | -0.12801 | 2.6356 | 0.05832 | 0.16287 | 0:27:20.000 | 2024-10-24 19:09:35
13229 | 恒流放电 | 0 | 6 | 26 | -0.12801 | 2.6329 | 0.059031 | 0.16474 | 0:27:40.000 | 2024-10-24 19:09:55
13230 | 恒流放电 | 0 | 6 | 26 | -0.12801 | 2.6298 | 0.059742 | 0.16661 | 0:28:00.000 | 2024-10-24 19:10:15
13231 | 恒流放电 | 0 | 6 | 26 | -0.12801 | 2.6269 | 0.060453 | 0.16848 | 0:28:20.000 | 2024-10-24 19:10:35
13232 | 恒流放电 | 0 | 6 | 26 | -0.12802 | 2.6241 | 0.061165 | 0.17035 | 0:28:40.000 | 2024-10-24 19:10:55
13233 | 恒流放电 | 0 | 6 | 26 | -0.12802 | 2.6214 | 0.061876 | 0.17221 | 0:29:00.000 | 2024-10-24 19:11:15
13234 | 恒流放电 | 0 | 6 | 26 | -0.12801 | 2.6187 | 0.062587 | 0.17407 | 0:29:20.000 | 2024-10-24 19:11:35
13235 | 恒流放电 | 0 | 6 | 26 | -0.12802 | 2.6155 | 0.063298 | 0.17593 | 0:29:40.000 | 2024-10-24 19:11:55
13236 | 恒流放电 | 0 | 6 | 26 | -0.12802 | 2.6124 | 0.064009 | 0.17779 | 0:30:00.000 | 2024-10-24 19:12:15
13237 | 恒流放电 | 0 | 6 | 26 | -0.12801 | 2.6093 | 0.064721 | 0.17965 | 0:30:20.000 | 2024-10-24 19:12:35
13238 | 恒流放电 | 0 | 6 | 26 | -0.12801 | 2.6065 | 0.065432 | 0.1815 | 0:30:40.000 | 2024-10-24 19:12:55
13239 | 恒流放电 | 0 | 6 | 26 | -0.12802 | 2.6036 | 0.066143 | 0.18335 | 0:31:00.000 | 2024-10-24 19:13:15
13240 | 恒流放电 | 0 | 6 | 26 | -0.12801 | 2.6007 | 0.066854 | 0.1852 | 0:31:20.000 | 2024-10-24 19:13:35
13241 | 恒流放电 | 0 | 6 | 26 | -0.12802 | 2.5979 | 0.067565 | 0.18705 | 0:31:40.000 | 2024-10-24 19:13:55
13242 | 恒流放电 | 0 | 6 | 26 | -0.12802 | 2.5947 | 0.068277 | 0.18889 | 0:32:00.000 | 2024-10-24 19:14:15
13243 | 恒流放电 | 0 | 6 | 26 | -0.12802 | 2.5919 | 0.068988 | 0.19074 | 0:32:20.000 | 2024-10-24 19:14:35
13244 | 恒流放电 | 0 | 6 | 26 | -0.12802 | 2.589 | 0.069699 | 0.19258 | 0:32:40.000 | 2024-10-24 19:14:55
13245 | 恒流放电 | 0 | 6 | 26 | -0.12802 | 2.5851 | 0.07041 | 0.19442 | 0:33:00.000 | 2024-10-24 19:15:15
13246 | 恒流放电 | 0 | 6 | 26 | -0.12802 | 2.5824 | 0.071121 | 0.19625 | 0:33:20.000 | 2024-10-24 19:15:35
13247 | 恒流放电 | 0 | 6 | 26 | -0.12802 | 2.5794 | 0.071833 | 0.19809 | 0:33:40.000 | 2024-10-24 19:15:55
13248 | 恒流放电 | 0 | 6 | 26 | -0.12802 | 2.5763 | 0.072544 | 0.19992 | 0:34:00.000 | 2024-10-24 19:16:15
13249 | 恒流放电 | 0 | 6 | 26 | -0.12802 | 2.5729 | 0.073255 | 0.20175 | 0:34:20.000 | 2024-10-24 19:16:35
13250 | 恒流放电 | 0 | 6 | 26 | -0.12802 | 2.5701 | 0.073966 | 0.20358 | 0:34:40.000 | 2024-10-24 19:16:55
13251 | 恒流放电 | 0 | 6 | 26 | -0.12802 | 2.5672 | 0.074677 | 0.2054 | 0:35:00.000 | 2024-10-24 19:17:15
13252 | 恒流放电 | 0 | 6 | 26 | -0.12802 | 2.5641 | 0.075389 | 0.20723 | 0:35:20.000 | 2024-10-24 19:17:35
13253 | 恒流放电 | 0 | 6 | 26 | -0.12802 | 2.561 | 0.0761 | 0.20905 | 0:35:40.000 | 2024-10-24 19:17:55
13254 | 恒流放电 | 0 | 6 | 26 | -0.12802 | 2.5574 | 0.076811 | 0.21087 | 0:36:00.000 | 2024-10-24 19:18:15
13255 | 恒流放电 | 0 | 6 | 26 | -0.12802 | 2.5545 | 0.077522 | 0.21268 | 0:36:20.000 | 2024-10-24 19:18:35
13256 | 恒流放电 | 0 | 6 | 26 | -0.12802 | 2.5511 | 0.078233 | 0.2145 | 0:36:40.000 | 2024-10-24 19:18:55
13257 | 恒流放电 | 0 | 6 | 26 | -0.12802 | 2.5476 | 0.078945 | 0.21631 | 0:37:00.000 | 2024-10-24 19:19:15
13258 | 恒流放电 | 0 | 6 | 26 | -0.12802 | 2.5447 | 0.079656 | 0.21812 | 0:37:20.000 | 2024-10-24 19:19:35
13259 | 恒流放电 | 0 | 6 | 26 | -0.12802 | 2.5413 | 0.080367 | 0.21993 | 0:37:40.000 | 2024-10-24 19:19:55
13260 | 恒流放电 | 0 | 6 | 26 | -0.12802 | 2.5384 | 0.081078 | 0.22173 | 0:38:00.000 | 2024-10-24 19:20:15
13261 | 恒流放电 | 0 | 6 | 26 | -0.12802 | 2.5355 | 0.081789 | 0.22354 | 0:38:20.000 | 2024-10-24 19:20:35
13262 | 恒流放电 | 0 | 6 | 26 | -0.12802 | 2.5326 | 0.082501 | 0.22534 | 0:38:40.000 | 2024-10-24 19:20:55
13263 | 恒流放电 | 0 | 6 | 26 | -0.12802 | 2.529 | 0.083212 | 0.22714 | 0:39:00.000 | 2024-10-24 19:21:15
13264 | 恒流放电 | 0 | 6 | 26 | -0.12802 | 2.526 | 0.083923 | 0.22893 | 0:39:20.000 | 2024-10-24 19:21:35
13265 | 恒流放电 | 0 | 6 | 26 | -0.12802 | 2.5228 | 0.084634 | 0.23073 | 0:39:40.000 | 2024-10-24 19:21:55
13266 | 恒流放电 | 0 | 6 | 26 | -0.12802 | 2.5196 | 0.085345 | 0.23252 | 0:40:00.000 | 2024-10-24 19:22:15
13267 | 恒流放电 | 0 | 6 | 26 | -0.12802 | 2.5163 | 0.086057 | 0.23431 | 0:40:20.000 | 2024-10-24 19:22:35
13268 | 恒流放电 | 0 | 6 | 26 | -0.12802 | 2.5135 | 0.086768 | 0.2361 | 0:40:40.000 | 2024-10-24 19:22:55
13269 | 恒流放电 | 0 | 6 | 26 | -0.12802 | 2.5106 | 0.087479 | 0.23788 | 0:41:00.000 | 2024-10-24 19:23:15
13270 | 恒流放电 | 0 | 6 | 26 | -0.12802 | 2.5071 | 0.08819 | 0.23966 | 0:41:20.000 | 2024-10-24 19:23:35
13271 | 恒流放电 | 0 | 6 | 26 | -0.12802 | 2.5041 | 0.088901 | 0.24145 | 0:41:40.000 | 2024-10-24 19:23:55
13272 | 恒流放电 | 0 | 6 | 26 | -0.12802 | 2.5012 | 0.089613 | 0.24322 | 0:42:00.000 | 2024-10-24 19:24:15
13273 | 恒流放电 | 0 | 6 | 26 | -0.12802 | 2.4982 | 0.090324 | 0.245 | 0:42:20.000 | 2024-10-24 19:24:35
13274 | 恒流放电 | 0 | 6 | 26 | -0.12802 | 2.4952 | 0.091035 | 0.24678 | 0:42:40.000 | 2024-10-24 19:24:55
13275 | 恒流放电 | 0 | 6 | 26 | -0.12802 | 2.4921 | 0.091746 | 0.24855 | 0:43:00.000 | 2024-10-24 19:25:15
13276 | 恒流放电 | 0 | 6 | 26 | -0.12802 | 2.489 | 0.092457 | 0.25032 | 0:43:20.000 | 2024-10-24 19:25:35
13277 | 恒流放电 | 0 | 6 | 26 | -0.12801 | 2.4863 | 0.093169 | 0.25209 | 0:43:40.000 | 2024-10-24 19:25:55
13278 | 恒流放电 | 0 | 6 | 26 | -0.12802 | 2.4832 | 0.09388 | 0.25385 | 0:44:00.000 | 2024-10-24 19:26:15
13279 | 恒流放电 | 0 | 6 | 26 | -0.12801 | 2.4792 | 0.094591 | 0.25562 | 0:44:20.000 | 2024-10-24 19:26:35
13280 | 恒流放电 | 0 | 6 | 26 | -0.12802 | 2.4762 | 0.095302 | 0.25738 | 0:44:40.000 | 2024-10-24 19:26:55
13281 | 恒流放电 | 0 | 6 | 26 | -0.12802 | 2.4726 | 0.096013 | 0.25914 | 0:45:00.000 | 2024-10-24 19:27:15
13282 | 恒流放电 | 0 | 6 | 26 | -0.12801 | 2.4697 | 0.096725 | 0.26089 | 0:45:20.000 | 2024-10-24 19:27:35
13283 | 恒流放电 | 0 | 6 | 26 | -0.12802 | 2.4663 | 0.097436 | 0.26265 | 0:45:40.000 | 2024-10-24 19:27:55
13284 | 恒流放电 | 0 | 6 | 26 | -0.12802 | 2.4628 | 0.098147 | 0.2644 | 0:46:00.000 | 2024-10-24 19:28:15
13285 | 恒流放电 | 0 | 6 | 26 | -0.12801 | 2.4573 | 0.098858 | 0.26615 | 0:46:20.000 | 2024-10-24 19:28:35
13286 | 恒流放电 | 0 | 6 | 26 | -0.12802 | 2.4535 | 0.099569 | 0.26789 | 0:46:40.000 | 2024-10-24 19:28:55
13287 | 恒流放电 | 0 | 6 | 26 | -0.12802 | 2.4491 | 0.10028 | 0.26963 | 0:47:00.000 | 2024-10-24 19:29:15
13288 | 恒流放电 | 0 | 6 | 26 | -0.12802 | 2.4451 | 0.10099 | 0.27137 | 0:47:20.000 | 2024-10-24 19:29:35
13289 | 恒流放电 | 0 | 6 | 26 | -0.12802 | 2.4419 | 0.1017 | 0.27311 | 0:47:40.000 | 2024-10-24 19:29:55
13290 | 恒流放电 | 0 | 6 | 26 | -0.12802 | 2.4379 | 0.10241 | 0.27484 | 0:48:00.000 | 2024-10-24 19:30:15
13291 | 恒流放电 | 0 | 6 | 26 | -0.12802 | 2.4343 | 0.10313 | 0.27657 | 0:48:20.000 | 2024-10-24 19:30:35
13292 | 恒流放电 | 0 | 6 | 26 | -0.12802 | 2.4304 | 0.10384 | 0.2783 | 0:48:40.000 | 2024-10-24 19:30:55
13293 | 恒流放电 | 0 | 6 | 26 | -0.12802 | 2.4267 | 0.10455 | 0.28003 | 0:49:00.000 | 2024-10-24 19:31:15
13294 | 恒流放电 | 0 | 6 | 26 | -0.12802 | 2.4222 | 0.10526 | 0.28175 | 0:49:20.000 | 2024-10-24 19:31:35
13295 | 恒流放电 | 0 | 6 | 26 | -0.12802 | 2.4207 | 0.10597 | 0.28347 | 0:49:40.000 | 2024-10-24 19:31:55
13296 | 恒流放电 | 0 | 6 | 26 | -0.12801 | 2.4174 | 0.10668 | 0.28519 | 0:50:00.000 | 2024-10-24 19:32:15
13297 | 恒流放电 | 0 | 6 | 26 | -0.12802 | 2.4139 | 0.10739 | 0.28691 | 0:50:20.000 | 2024-10-24 19:32:35
13298 | 恒流放电 | 0 | 6 | 26 | -0.12801 | 2.4105 | 0.1081 | 0.28862 | 0:50:40.000 | 2024-10-24 19:32:55
13299 | 恒流放电 | 0 | 6 | 26 | -0.12801 | 2.4067 | 0.10882 | 0.29033 | 0:51:00.000 | 2024-10-24 19:33:15
13300 | 恒流放电 | 0 | 6 | 26 | -0.12802 | 2.403 | 0.10953 | 0.29204 | 0:51:20.000 | 2024-10-24 19:33:35
13301 | 恒流放电 | 0 | 6 | 26 | -0.12802 | 2.3992 | 0.11024 | 0.29375 | 0:51:40.000 | 2024-10-24 19:33:55
13302 | 恒流放电 | 0 | 6 | 26 | -0.12801 | 2.3951 | 0.11095 | 0.29545 | 0:52:00.000 | 2024-10-24 19:34:15
13303 | 恒流放电 | 0 | 6 | 26 | -0.12802 | 2.391 | 0.11166 | 0.29715 | 0:52:20.000 | 2024-10-24 19:34:35
13304 | 恒流放电 | 0 | 6 | 26 | -0.12802 | 2.387 | 0.11237 | 0.29885 | 0:52:40.000 | 2024-10-24 19:34:55
13305 | 恒流放电 | 0 | 6 | 26 | -0.12801 | 2.3828 | 0.11308 | 0.30054 | 0:53:00.000 | 2024-10-24 19:35:15
13306 | 恒流放电 | 0 | 6 | 26 | -0.12802 | 2.3787 | 0.11379 | 0.30224 | 0:53:20.000 | 2024-10-24 19:35:35
13307 | 恒流放电 | 0 | 6 | 26 | -0.12802 | 2.3744 | 0.1145 | 0.30393 | 0:53:40.000 | 2024-10-24 19:35:55
13308 | 恒流放电 | 0 | 6 | 26 | -0.12802 | 2.3704 | 0.11522 | 0.30561 | 0:54:00.000 | 2024-10-24 19:36:15
13309 | 恒流放电 | 0 | 6 | 26 | -0.12802 | 2.3662 | 0.11593 | 0.30729 | 0:54:20.000 | 2024-10-24 19:36:35
13310 | 恒流放电 | 0 | 6 | 26 | -0.12802 | 2.362 | 0.11664 | 0.30897 | 0:54:40.000 | 2024-10-24 19:36:55
13311 | 恒流放电 | 0 | 6 | 26 | -0.12802 | 2.3584 | 0.11735 | 0.31065 | 0:55:00.000 | 2024-10-24 19:37:15
13312 | 恒流放电 | 0 | 6 | 26 | -0.12802 | 2.3542 | 0.11806 | 0.31233 | 0:55:20.000 | 2024-10-24 19:37:35
13313 | 恒流放电 | 0 | 6 | 26 | -0.12802 | 2.3506 | 0.11877 | 0.314 | 0:55:40.000 | 2024-10-24 19:37:55
13314 | 恒流放电 | 0 | 6 | 26 | -0.12802 | 2.3462 | 0.11948 | 0.31567 | 0:56:00.000 | 2024-10-24 19:38:15
13315 | 恒流放电 | 0 | 6 | 26 | -0.12802 | 2.3418 | 0.12019 | 0.31733 | 0:56:20.000 | 2024-10-24 19:38:35
13316 | 恒流放电 | 0 | 6 | 26 | -0.12802 | 2.3373 | 0.12091 | 0.31899 | 0:56:40.000 | 2024-10-24 19:38:55
13317 | 恒流放电 | 0 | 6 | 26 | -0.12802 | 2.3334 | 0.12162 | 0.32065 | 0:57:00.000 | 2024-10-24 19:39:15
13318 | 恒流放电 | 0 | 6 | 26 | -0.12802 | 2.3292 | 0.12233 | 0.32231 | 0:57:20.000 | 2024-10-24 19:39:35
13319 | 恒流放电 | 0 | 6 | 26 | -0.12801 | 2.3253 | 0.12304 | 0.32396 | 0:57:40.000 | 2024-10-24 19:39:55
13320 | 恒流放电 | 0 | 6 | 26 | -0.12802 | 2.3215 | 0.12375 | 0.32561 | 0:58:00.000 | 2024-10-24 19:40:15
13321 | 恒流放电 | 0 | 6 | 26 | -0.12802 | 2.3175 | 0.12446 | 0.32726 | 0:58:20.000 | 2024-10-24 19:40:35
13322 | 恒流放电 | 0 | 6 | 26 | -0.12802 | 2.3132 | 0.12517 | 0.32891 | 0:58:40.000 | 2024-10-24 19:40:55
13323 | 恒流放电 | 0 | 6 | 26 | -0.12801 | 2.3092 | 0.12588 | 0.33055 | 0:59:00.000 | 2024-10-24 19:41:15
13324 | 恒流放电 | 0 | 6 | 26 | -0.12802 | 2.3047 | 0.1266 | 0.33219 | 0:59:20.000 | 2024-10-24 19:41:35
13325 | 恒流放电 | 0 | 6 | 26 | -0.12802 | 2.3005 | 0.12731 | 0.33383 | 0:59:40.000 | 2024-10-24 19:41:55
13326 | 恒流放电 | 0 | 6 | 26 | -0.12801 | 2.2958 | 0.12802 | 0.33546 | 1:00:00.000 | 2024-10-24 19:42:15
13327 | 恒流放电 | 0 | 6 | 26 | -0.12802 | 2.2919 | 0.12873 | 0.33709 | 1:00:20.000 | 2024-10-24 19:42:35
13328 | 恒流放电 | 0 | 6 | 26 | -0.12801 | 2.2876 | 0.12944 | 0.33871 | 1:00:40.000 | 2024-10-24 19:42:55
13329 | 恒流放电 | 0 | 6 | 26 | -0.12801 | 2.2836 | 0.13015 | 0.34034 | 1:01:00.000 | 2024-10-24 19:43:15
13330 | 恒流放电 | 0 | 6 | 26 | -0.12802 | 2.279 | 0.13086 | 0.34196 | 1:01:20.000 | 2024-10-24 19:43:35
13331 | 恒流放电 | 0 | 6 | 26 | -0.12802 | 2.2744 | 0.13157 | 0.34358 | 1:01:40.000 | 2024-10-24 19:43:55
13332 | 恒流放电 | 0 | 6 | 26 | -0.12802 | 2.2698 | 0.13228 | 0.34519 | 1:02:00.000 | 2024-10-24 19:44:15
13333 | 恒流放电 | 0 | 6 | 26 | -0.12802 | 2.2649 | 0.133 | 0.3468 | 1:02:20.000 | 2024-10-24 19:44:35
13334 | 恒流放电 | 0 | 6 | 26 | -0.12802 | 2.2604 | 0.13371 | 0.34841 | 1:02:40.000 | 2024-10-24 19:44:55
13335 | 恒流放电 | 0 | 6 | 26 | -0.12801 | 2.2556 | 0.13442 | 0.35001 | 1:03:00.000 | 2024-10-24 19:45:15
13336 | 恒流放电 | 0 | 6 | 26 | -0.12802 | 2.2508 | 0.13513 | 0.35161 | 1:03:20.000 | 2024-10-24 19:45:35
13337 | 恒流放电 | 0 | 6 | 26 | -0.12801 | 2.2464 | 0.13584 | 0.35321 | 1:03:40.000 | 2024-10-24 19:45:55
13338 | 恒流放电 | 0 | 6 | 26 | -0.12802 | 2.2422 | 0.13655 | 0.35481 | 1:04:00.000 | 2024-10-24 19:46:15
13339 | 恒流放电 | 0 | 6 | 26 | -0.12802 | 2.2378 | 0.13726 | 0.3564 | 1:04:20.000 | 2024-10-24 19:46:35
13340 | 恒流放电 | 0 | 6 | 26 | -0.12802 | 2.2335 | 0.13797 | 0.35799 | 1:04:40.000 | 2024-10-24 19:46:55
13341 | 恒流放电 | 0 | 6 | 26 | -0.12802 | 2.2291 | 0.13869 | 0.35957 | 1:05:00.000 | 2024-10-24 19:47:15
13342 | 恒流放电 | 0 | 6 | 26 | -0.12802 | 2.225 | 0.1394 | 0.36116 | 1:05:20.000 | 2024-10-24 19:47:35
13343 | 恒流放电 | 0 | 6 | 26 | -0.12802 | 2.2206 | 0.14011 | 0.36273 | 1:05:40.000 | 2024-10-24 19:47:55
13344 | 恒流放电 | 0 | 6 | 26 | -0.12802 | 2.2163 | 0.14082 | 0.36431 | 1:06:00.000 | 2024-10-24 19:48:15
13345 | 恒流放电 | 0 | 6 | 26 | -0.12802 | 2.2117 | 0.14153 | 0.36588 | 1:06:20.000 | 2024-10-24 19:48:35
13346 | 恒流放电 | 0 | 6 | 26 | -0.12801 | 2.2062 | 0.14224 | 0.36745 | 1:06:40.000 | 2024-10-24 19:48:55
13347 | 恒流放电 | 0 | 6 | 26 | -0.12802 | 2.2033 | 0.14295 | 0.36902 | 1:07:00.000 | 2024-10-24 19:49:15
13348 | 恒流放电 | 0 | 6 | 26 | -0.12802 | 2.1994 | 0.14366 | 0.37058 | 1:07:20.000 | 2024-10-24 19:49:35
13349 | 恒流放电 | 0 | 6 | 26 | -0.12802 | 2.1951 | 0.14438 | 0.37215 | 1:07:40.000 | 2024-10-24 19:49:55
13350 | 恒流放电 | 0 | 6 | 26 | -0.12802 | 2.1906 | 0.14509 | 0.3737 | 1:08:00.000 | 2024-10-24 19:50:15
13351 | 恒流放电 | 0 | 6 | 26 | -0.12802 | 2.1868 | 0.1458 | 0.37526 | 1:08:20.000 | 2024-10-24 19:50:35
13352 | 恒流放电 | 0 | 6 | 26 | -0.12802 | 2.1829 | 0.14651 | 0.37681 | 1:08:40.000 | 2024-10-24 19:50:55
13353 | 恒流放电 | 0 | 6 | 26 | -0.12802 | 2.1789 | 0.14722 | 0.37836 | 1:09:00.000 | 2024-10-24 19:51:15
13354 | 恒流放电 | 0 | 6 | 26 | -0.12802 | 2.1748 | 0.14793 | 0.37991 | 1:09:20.000 | 2024-10-24 19:51:35
13355 | 恒流放电 | 0 | 6 | 26 | -0.12802 | 2.1707 | 0.14864 | 0.38145 | 1:09:40.000 | 2024-10-24 19:51:55
13356 | 恒流放电 | 0 | 6 | 26 | -0.12802 | 2.1664 | 0.14935 | 0.38299 | 1:10:00.000 | 2024-10-24 19:52:15
13357 | 恒流放电 | 0 | 6 | 26 | -0.12802 | 2.1619 | 0.15006 | 0.38453 | 1:10:20.000 | 2024-10-24 19:52:35
13358 | 恒流放电 | 0 | 6 | 26 | -0.12801 | 2.1583 | 0.15078 | 0.38606 | 1:10:40.000 | 2024-10-24 19:52:55
13359 | 恒流放电 | 0 | 6 | 26 | -0.12802 | 2.1545 | 0.15149 | 0.3876 | 1:11:00.000 | 2024-10-24 19:53:15
13360 | 恒流放电 | 0 | 6 | 26 | -0.12802 | 2.1508 | 0.1522 | 0.38913 | 1:11:20.000 | 2024-10-24 19:53:35
13361 | 恒流放电 | 0 | 6 | 26 | -0.12801 | 2.147 | 0.15291 | 0.39065 | 1:11:40.000 | 2024-10-24 19:53:55
13362 | 恒流放电 | 0 | 6 | 26 | -0.12801 | 2.143 | 0.15362 | 0.39218 | 1:12:00.000 | 2024-10-24 19:54:15
13363 | 恒流放电 | 0 | 6 | 26 | -0.12801 | 2.1392 | 0.15433 | 0.3937 | 1:12:20.000 | 2024-10-24 19:54:35
13364 | 恒流放电 | 0 | 6 | 26 | -0.12801 | 2.1353 | 0.15504 | 0.39522 | 1:12:40.000 | 2024-10-24 19:54:55
13365 | 恒流放电 | 0 | 6 | 26 | -0.12802 | 2.1319 | 0.15575 | 0.39673 | 1:13:00.000 | 2024-10-24 19:55:15
13366 | 恒流放电 | 0 | 6 | 26 | -0.12801 | 2.1283 | 0.15647 | 0.39825 | 1:13:20.000 | 2024-10-24 19:55:35
13367 | 恒流放电 | 0 | 6 | 26 | -0.12802 | 2.1242 | 0.15718 | 0.39976 | 1:13:40.000 | 2024-10-24 19:55:55
13368 | 恒流放电 | 0 | 6 | 26 | -0.12802 | 2.1205 | 0.15789 | 0.40127 | 1:14:00.000 | 2024-10-24 19:56:15
13369 | 恒流放电 | 0 | 6 | 26 | -0.12802 | 2.1167 | 0.1586 | 0.40277 | 1:14:20.000 | 2024-10-24 19:56:35
13370 | 恒流放电 | 0 | 6 | 26 | -0.12802 | 2.1133 | 0.15931 | 0.40427 | 1:14:40.000 | 2024-10-24 19:56:55
13371 | 恒流放电 | 0 | 6 | 26 | -0.12802 | 2.1101 | 0.16002 | 0.40577 | 1:15:00.000 | 2024-10-24 19:57:15
13372 | 恒流放电 | 0 | 6 | 26 | -0.12802 | 2.1068 | 0.16073 | 0.40727 | 1:15:20.000 | 2024-10-24 19:57:35
13373 | 恒流放电 | 0 | 6 | 26 | -0.12802 | 2.1033 | 0.16144 | 0.40877 | 1:15:40.000 | 2024-10-24 19:57:55
13374 | 恒流放电 | 0 | 6 | 26 | -0.12802 | 2.0987 | 0.16216 | 0.41026 | 1:16:00.000 | 2024-10-24 19:58:15
13375 | 恒流放电 | 0 | 6 | 26 | -0.12802 | 2.0943 | 0.16287 | 0.41175 | 1:16:20.000 | 2024-10-24 19:58:35
13376 | 恒流放电 | 0 | 6 | 26 | -0.12802 | 2.0908 | 0.16358 | 0.41324 | 1:16:40.000 | 2024-10-24 19:58:55
13377 | 恒流放电 | 0 | 6 | 26 | -0.12801 | 2.0879 | 0.16429 | 0.41472 | 1:17:00.000 | 2024-10-24 19:59:15
13378 | 恒流放电 | 0 | 6 | 26 | -0.12802 | 2.0848 | 0.165 | 0.41621 | 1:17:20.000 | 2024-10-24 19:59:35
13379 | 恒流放电 | 0 | 6 | 26 | -0.12801 | 2.081 | 0.16571 | 0.41769 | 1:17:40.000 | 2024-10-24 19:59:55
13380 | 恒流放电 | 0 | 6 | 26 | -0.12802 | 2.0785 | 0.16642 | 0.41916 | 1:18:00.000 | 2024-10-24 20:00:15
13381 | 恒流放电 | 0 | 6 | 26 | -0.12802 | 2.0752 | 0.16713 | 0.42064 | 1:18:20.000 | 2024-10-24 20:00:35
13382 | 恒流放电 | 0 | 6 | 26 | -0.12801 | 2.0722 | 0.16784 | 0.42211 | 1:18:40.000 | 2024-10-24 20:00:55
13383 | 恒流放电 | 0 | 6 | 26 | -0.12802 | 2.0691 | 0.16856 | 0.42359 | 1:19:00.000 | 2024-10-24 20:01:15
13384 | 恒流放电 | 0 | 6 | 26 | -0.12802 | 2.066 | 0.16927 | 0.42505 | 1:19:20.000 | 2024-10-24 20:01:35
13385 | 恒流放电 | 0 | 6 | 26 | -0.12802 | 2.0631 | 0.16998 | 0.42652 | 1:19:40.000 | 2024-10-24 20:01:55
13386 | 恒流放电 | 0 | 6 | 26 | -0.12802 | 2.0594 | 0.17069 | 0.42799 | 1:20:00.000 | 2024-10-24 20:02:15
13387 | 恒流放电 | 0 | 6 | 26 | -0.12802 | 2.0559 | 0.1714 | 0.42945 | 1:20:20.000 | 2024-10-24 20:02:35
13388 | 恒流放电 | 0 | 6 | 26 | -0.12801 | 2.0529 | 0.17211 | 0.43091 | 1:20:40.000 | 2024-10-24 20:02:55
13389 | 恒流放电 | 0 | 6 | 26 | -0.12802 | 2.0502 | 0.17282 | 0.43237 | 1:21:00.000 | 2024-10-24 20:03:15
13390 | 恒流放电 | 0 | 6 | 26 | -0.12802 | 2.0476 | 0.17353 | 0.43382 | 1:21:20.000 | 2024-10-24 20:03:35
13391 | 恒流放电 | 0 | 6 | 26 | -0.12802 | 2.0448 | 0.17425 | 0.43528 | 1:21:40.000 | 2024-10-24 20:03:55
13392 | 恒流放电 | 0 | 6 | 26 | -0.12801 | 2.0426 | 0.17496 | 0.43673 | 1:22:00.000 | 2024-10-24 20:04:15
13393 | 恒流放电 | 0 | 6 | 26 | -0.12802 | 2.0399 | 0.17567 | 0.43818 | 1:22:20.000 | 2024-10-24 20:04:35
13394 | 恒流放电 | 0 | 6 | 26 | -0.12801 | 2.037 | 0.17638 | 0.43963 | 1:22:40.000 | 2024-10-24 20:04:55
13395 | 恒流放电 | 0 | 6 | 26 | -0.12801 | 2.0343 | 0.17709 | 0.44108 | 1:23:00.000 | 2024-10-24 20:05:15
13396 | 恒流放电 | 0 | 6 | 26 | -0.12802 | 2.0315 | 0.1778 | 0.44252 | 1:23:20.000 | 2024-10-24 20:05:35
13397 | 恒流放电 | 0 | 6 | 26 | -0.12802 | 2.0291 | 0.17851 | 0.44396 | 1:23:40.000 | 2024-10-24 20:05:55
13398 | 恒流放电 | 0 | 6 | 26 | -0.12802 | 2.0266 | 0.17922 | 0.44541 | 1:24:00.000 | 2024-10-24 20:06:15
13399 | 恒流放电 | 0 | 6 | 26 | -0.12802 | 2.0242 | 0.17994 | 0.44684 | 1:24:20.000 | 2024-10-24 20:06:35
13400 | 恒流放电 | 0 | 6 | 26 | -0.12802 | 2.0212 | 0.18065 | 0.44828 | 1:24:40.000 | 2024-10-24 20:06:55
13401 | 恒流放电 | 0 | 6 | 26 | -0.12802 | 2.0186 | 0.18136 | 0.44972 | 1:25:00.000 | 2024-10-24 20:07:15
13402 | 恒流放电 | 0 | 6 | 26 | -0.12802 | 2.0163 | 0.18207 | 0.45115 | 1:25:20.000 | 2024-10-24 20:07:35
13403 | 恒流放电 | 0 | 6 | 26 | -0.12802 | 2.0137 | 0.18278 | 0.45258 | 1:25:40.000 | 2024-10-24 20:07:55
13404 | 恒流放电 | 0 | 6 | 26 | -0.12801 | 2.0112 | 0.18349 | 0.45401 | 1:26:00.000 | 2024-10-24 20:08:15
13405 | 恒流放电 | 0 | 6 | 26 | -0.12801 | 2.0086 | 0.1842 | 0.45544 | 1:26:20.000 | 2024-10-24 20:08:35
13406 | 恒流放电 | 0 | 6 | 26 | -0.12801 | 2.0063 | 0.18491 | 0.45687 | 1:26:40.000 | 2024-10-24 20:08:55
13407 | 恒流放电 | 0 | 6 | 26 | -0.12801 | 2.0042 | 0.18562 | 0.4583 | 1:27:00.000 | 2024-10-24 20:09:15
13408 | 恒流放电 | 0 | 6 | 26 | -0.12802 | 2.0019 | 0.18634 | 0.45972 | 1:27:20.000 | 2024-10-24 20:09:35
13409 | 恒流放电 | 0 | 6 | 26 | -0.12802 | 1.9998 | 0.18705 | 0.46114 | 1:27:40.000 | 2024-10-24 20:09:55
13410 | 恒流放电 | 0 | 6 | 26 | -0.12802 | 1.9975 | 0.18776 | 0.46256 | 1:28:00.000 | 2024-10-24 20:10:15
13411 | 恒流放电 | 0 | 6 | 26 | -0.12802 | 1.9953 | 0.18847 | 0.46398 | 1:28:20.000 | 2024-10-24 20:10:35
13412 | 恒流放电 | 0 | 6 | 26 | -0.12801 | 1.9928 | 0.18918 | 0.4654 | 1:28:40.000 | 2024-10-24 20:10:55
13413 | 恒流放电 | 0 | 6 | 26 | -0.12801 | 1.9906 | 0.18989 | 0.46681 | 1:29:00.000 | 2024-10-24 20:11:15
13414 | 恒流放电 | 0 | 6 | 26 | -0.12801 | 1.9886 | 0.1906 | 0.46823 | 1:29:20.000 | 2024-10-24 20:11:35
13415 | 恒流放电 | 0 | 6 | 26 | -0.12801 | 1.9851 | 0.19131 | 0.46964 | 1:29:40.000 | 2024-10-24 20:11:55
13416 | 恒流放电 | 0 | 6 | 26 | -0.12802 | 1.9832 | 0.19203 | 0.47105 | 1:30:00.000 | 2024-10-24 20:12:15
13417 | 恒流放电 | 0 | 6 | 26 | -0.12801 | 1.9813 | 0.19274 | 0.47246 | 1:30:20.000 | 2024-10-24 20:12:35
13418 | 恒流放电 | 0 | 6 | 26 | -0.12801 | 1.9789 | 0.19345 | 0.47387 | 1:30:40.000 | 2024-10-24 20:12:55
13419 | 恒流放电 | 0 | 6 | 26 | -0.12802 | 1.9769 | 0.19416 | 0.47527 | 1:31:00.000 | 2024-10-24 20:13:15
13420 | 恒流放电 | 0 | 6 | 26 | -0.12802 | 1.9749 | 0.19487 | 0.47668 | 1:31:20.000 | 2024-10-24 20:13:35
13421 | 恒流放电 | 0 | 6 | 26 | -0.12802 | 1.9729 | 0.19558 | 0.47808 | 1:31:40.000 | 2024-10-24 20:13:55
13422 | 恒流放电 | 0 | 6 | 26 | -0.12801 | 1.9704 | 0.19629 | 0.47948 | 1:32:00.000 | 2024-10-24 20:14:15
13423 | 恒流放电 | 0 | 6 | 26 | -0.12802 | 1.9682 | 0.197 | 0.48088 | 1:32:20.000 | 2024-10-24 20:14:35
13424 | 恒流放电 | 0 | 6 | 26 | -0.12802 | 1.9663 | 0.19771 | 0.48228 | 1:32:40.000 | 2024-10-24 20:14:55
13425 | 恒流放电 | 0 | 6 | 26 | -0.12802 | 1.9644 | 0.19843 | 0.48368 | 1:33:00.000 | 2024-10-24 20:15:15
13426 | 恒流放电 | 0 | 6 | 26 | -0.12801 | 1.9622 | 0.19914 | 0.48507 | 1:33:20.000 | 2024-10-24 20:15:35
13427 | 恒流放电 | 0 | 6 | 26 | -0.12802 | 1.9605 | 0.19985 | 0.48647 | 1:33:40.000 | 2024-10-24 20:15:55
13428 | 恒流放电 | 0 | 6 | 26 | -0.12802 | 1.9581 | 0.20056 | 0.48786 | 1:34:00.000 | 2024-10-24 20:16:15
13429 | 恒流放电 | 0 | 6 | 26 | -0.12802 | 1.956 | 0.20127 | 0.48925 | 1:34:20.000 | 2024-10-24 20:16:35
13430 | 恒流放电 | 0 | 6 | 26 | -0.12802 | 1.9536 | 0.20198 | 0.49064 | 1:34:40.000 | 2024-10-24 20:16:55
13431 | 恒流放电 | 0 | 6 | 26 | -0.12802 | 1.9518 | 0.20269 | 0.49203 | 1:35:00.000 | 2024-10-24 20:17:15
13432 | 恒流放电 | 0 | 6 | 26 | -0.12802 | 1.9501 | 0.2034 | 0.49342 | 1:35:20.000 | 2024-10-24 20:17:35
13433 | 恒流放电 | 0 | 6 | 26 | -0.12801 | 1.9483 | 0.20412 | 0.4948 | 1:35:40.000 | 2024-10-24 20:17:55
13434 | 恒流放电 | 0 | 6 | 26 | -0.12802 | 1.9467 | 0.20483 | 0.49619 | 1:36:00.000 | 2024-10-24 20:18:15
13435 | 恒流放电 | 0 | 6 | 26 | -0.12801 | 1.9454 | 0.20554 | 0.49757 | 1:36:20.000 | 2024-10-24 20:18:35
13436 | 恒流放电 | 0 | 6 | 26 | -0.12802 | 1.9439 | 0.20625 | 0.49895 | 1:36:40.000 | 2024-10-24 20:18:55
13437 | 恒流放电 | 0 | 6 | 26 | -0.12801 | 1.942 | 0.20696 | 0.50033 | 1:37:00.000 | 2024-10-24 20:19:15
13438 | 恒流放电 | 0 | 6 | 26 | -0.12802 | 1.9408 | 0.20767 | 0.50171 | 1:37:20.000 | 2024-10-24 20:19:35
13439 | 恒流放电 | 0 | 6 | 26 | -0.12802 | 1.9387 | 0.20838 | 0.50309 | 1:37:40.000 | 2024-10-24 20:19:55
13440 | 恒流放电 | 0 | 6 | 26 | -0.12802 | 1.9372 | 0.20909 | 0.50447 | 1:38:00.000 | 2024-10-24 20:20:15
13441 | 恒流放电 | 0 | 6 | 26 | -0.12802 | 1.9357 | 0.20981 | 0.50585 | 1:38:20.000 | 2024-10-24 20:20:35
13442 | 恒流放电 | 0 | 6 | 26 | -0.12801 | 1.9337 | 0.21052 | 0.50722 | 1:38:40.000 | 2024-10-24 20:20:55
13443 | 恒流放电 | 0 | 6 | 26 | -0.12801 | 1.9323 | 0.21123 | 0.5086 | 1:39:00.000 | 2024-10-24 20:21:15
13444 | 恒流放电 | 0 | 6 | 26 | -0.12802 | 1.9311 | 0.21194 | 0.50997 | 1:39:20.000 | 2024-10-24 20:21:35
13445 | 恒流放电 | 0 | 6 | 26 | -0.12802 | 1.9292 | 0.21265 | 0.51134 | 1:39:40.000 | 2024-10-24 20:21:55
13446 | 恒流放电 | 0 | 6 | 26 | -0.12802 | 1.9276 | 0.21336 | 0.51271 | 1:40:00.000 | 2024-10-24 20:22:15
13447 | 恒流放电 | 0 | 6 | 26 | -0.12801 | 1.926 | 0.21407 | 0.51408 | 1:40:20.000 | 2024-10-24 20:22:35
13448 | 恒流放电 | 0 | 6 | 26 | -0.12801 | 1.9248 | 0.21478 | 0.51545 | 1:40:40.000 | 2024-10-24 20:22:55
13449 | 恒流放电 | 0 | 6 | 26 | -0.12801 | 1.9229 | 0.21549 | 0.51682 | 1:41:00.000 | 2024-10-24 20:23:15
13450 | 恒流放电 | 0 | 6 | 26 | -0.12802 | 1.9216 | 0.21621 | 0.51818 | 1:41:20.000 | 2024-10-24 20:23:35
13451 | 恒流放电 | 0 | 6 | 26 | -0.12801 | 1.9199 | 0.21692 | 0.51955 | 1:41:40.000 | 2024-10-24 20:23:55
13452 | 恒流放电 | 0 | 6 | 26 | -0.12802 | 1.9183 | 0.21763 | 0.52091 | 1:42:00.000 | 2024-10-24 20:24:15
13453 | 恒流放电 | 0 | 6 | 26 | -0.12801 | 1.917 | 0.21834 | 0.52228 | 1:42:20.000 | 2024-10-24 20:24:35
13454 | 恒流放电 | 0 | 6 | 26 | -0.12801 | 1.9154 | 0.21905 | 0.52364 | 1:42:40.000 | 2024-10-24 20:24:55
13455 | 恒流放电 | 0 | 6 | 26 | -0.12801 | 1.9138 | 0.21976 | 0.525 | 1:43:00.000 | 2024-10-24 20:25:15
13456 | 恒流放电 | 0 | 6 | 26 | -0.12801 | 1.9124 | 0.22047 | 0.52636 | 1:43:20.000 | 2024-10-24 20:25:35
13457 | 恒流放电 | 0 | 6 | 26 | -0.12802 | 1.9111 | 0.22118 | 0.52772 | 1:43:40.000 | 2024-10-24 20:25:55
13458 | 恒流放电 | 0 | 6 | 26 | -0.12801 | 1.9097 | 0.2219 | 0.52908 | 1:44:00.000 | 2024-10-24 20:26:15
13459 | 恒流放电 | 0 | 6 | 26 | -0.12802 | 1.9085 | 0.22261 | 0.53044 | 1:44:20.000 | 2024-10-24 20:26:35
13460 | 恒流放电 | 0 | 6 | 26 | -0.12801 | 1.9069 | 0.22332 | 0.53179 | 1:44:40.000 | 2024-10-24 20:26:55
13461 | 恒流放电 | 0 | 6 | 26 | -0.12801 | 1.9053 | 0.22403 | 0.53315 | 1:45:00.000 | 2024-10-24 20:27:15
13462 | 恒流放电 | 0 | 6 | 26 | -0.12801 | 1.9036 | 0.22474 | 0.5345 | 1:45:20.000 | 2024-10-24 20:27:35
13463 | 恒流放电 | 0 | 6 | 26 | -0.12801 | 1.902 | 0.22545 | 0.53585 | 1:45:40.000 | 2024-10-24 20:27:55
13464 | 恒流放电 | 0 | 6 | 26 | -0.12802 | 1.9008 | 0.22616 | 0.53721 | 1:46:00.000 | 2024-10-24 20:28:15
13465 | 恒流放电 | 0 | 6 | 26 | -0.12801 | 1.8996 | 0.22687 | 0.53856 | 1:46:20.000 | 2024-10-24 20:28:35
13466 | 恒流放电 | 0 | 6 | 26 | -0.12802 | 1.898 | 0.22759 | 0.53991 | 1:46:40.000 | 2024-10-24 20:28:55
13467 | 恒流放电 | 0 | 6 | 26 | -0.12801 | 1.8966 | 0.2283 | 0.54125 | 1:47:00.000 | 2024-10-24 20:29:15
13468 | 恒流放电 | 0 | 6 | 26 | -0.12802 | 1.8958 | 0.22901 | 0.5426 | 1:47:20.000 | 2024-10-24 20:29:35
13469 | 恒流放电 | 0 | 6 | 26 | -0.12801 | 1.8942 | 0.22972 | 0.54395 | 1:47:40.000 | 2024-10-24 20:29:55
13470 | 恒流放电 | 0 | 6 | 26 | -0.12801 | 1.8929 | 0.23043 | 0.5453 | 1:48:00.000 | 2024-10-24 20:30:15
13471 | 恒流放电 | 0 | 6 | 26 | -0.12801 | 1.8915 | 0.23114 | 0.54664 | 1:48:20.000 | 2024-10-24 20:30:35
13472 | 恒流放电 | 0 | 6 | 26 | -0.12801 | 1.8904 | 0.23185 | 0.54799 | 1:48:40.000 | 2024-10-24 20:30:55
13473 | 恒流放电 | 0 | 6 | 26 | -0.12802 | 1.889 | 0.23256 | 0.54933 | 1:49:00.000 | 2024-10-24 20:31:15
13474 | 恒流放电 | 0 | 6 | 26 | -0.12801 | 1.8872 | 0.23327 | 0.55067 | 1:49:20.000 | 2024-10-24 20:31:35
13475 | 恒流放电 | 0 | 6 | 26 | -0.12801 | 1.8863 | 0.23399 | 0.55201 | 1:49:40.000 | 2024-10-24 20:31:55
13476 | 恒流放电 | 0 | 6 | 26 | -0.12801 | 1.8855 | 0.2347 | 0.55335 | 1:50:00.000 | 2024-10-24 20:32:15
13477 | 恒流放电 | 0 | 6 | 26 | -0.12801 | 1.8843 | 0.23541 | 0.55469 | 1:50:20.000 | 2024-10-24 20:32:35
13478 | 恒流放电 | 0 | 6 | 26 | -0.12801 | 1.8832 | 0.23612 | 0.55603 | 1:50:40.000 | 2024-10-24 20:32:55
13479 | 恒流放电 | 0 | 6 | 26 | -0.12801 | 1.8819 | 0.23683 | 0.55737 | 1:51:00.000 | 2024-10-24 20:33:15
13480 | 恒流放电 | 0 | 6 | 26 | -0.12801 | 1.8809 | 0.23754 | 0.55871 | 1:51:20.000 | 2024-10-24 20:33:35
13481 | 恒流放电 | 0 | 6 | 26 | -0.12801 | 1.8801 | 0.23825 | 0.56005 | 1:51:40.000 | 2024-10-24 20:33:55
13482 | 恒流放电 | 0 | 6 | 26 | -0.12801 | 1.8788 | 0.23896 | 0.56138 | 1:52:00.000 | 2024-10-24 20:34:15
13483 | 恒流放电 | 0 | 6 | 26 | -0.12801 | 1.878 | 0.23968 | 0.56272 | 1:52:20.000 | 2024-10-24 20:34:35
13484 | 恒流放电 | 0 | 6 | 26 | -0.12801 | 1.8766 | 0.24039 | 0.56405 | 1:52:40.000 | 2024-10-24 20:34:55
13485 | 恒流放电 | 0 | 6 | 26 | -0.12801 | 1.8751 | 0.2411 | 0.56539 | 1:53:00.000 | 2024-10-24 20:35:15
13486 | 恒流放电 | 0 | 6 | 26 | -0.12802 | 1.8744 | 0.24181 | 0.56672 | 1:53:20.000 | 2024-10-24 20:35:35
13487 | 恒流放电 | 0 | 6 | 26 | -0.12801 | 1.8737 | 0.24252 | 0.56805 | 1:53:40.000 | 2024-10-24 20:35:55
13488 | 恒流放电 | 0 | 6 | 26 | -0.12801 | 1.8721 | 0.24323 | 0.56938 | 1:54:00.000 | 2024-10-24 20:36:15
13489 | 恒流放电 | 0 | 6 | 26 | -0.12801 | 1.8711 | 0.24394 | 0.57071 | 1:54:20.000 | 2024-10-24 20:36:35
13490 | 恒流放电 | 0 | 6 | 26 | -0.12801 | 1.8698 | 0.24465 | 0.57204 | 1:54:40.000 | 2024-10-24 20:36:55
13491 | 恒流放电 | 0 | 6 | 26 | -0.12801 | 1.8691 | 0.24536 | 0.57337 | 1:55:00.000 | 2024-10-24 20:37:15
13492 | 恒流放电 | 0 | 6 | 26 | -0.12801 | 1.8694 | 0.24608 | 0.5747 | 1:55:20.000 | 2024-10-24 20:37:35
13493 | 恒流放电 | 0 | 6 | 26 | -0.12801 | 1.8675 | 0.24679 | 0.57603 | 1:55:40.000 | 2024-10-24 20:37:55
13494 | 恒流放电 | 0 | 6 | 26 | -0.12801 | 1.8661 | 0.2475 | 0.57736 | 1:56:00.000 | 2024-10-24 20:38:15
13495 | 恒流放电 | 0 | 6 | 26 | -0.12801 | 1.8648 | 0.24821 | 0.57868 | 1:56:20.000 | 2024-10-24 20:38:35
13496 | 恒流放电 | 0 | 6 | 26 | -0.12801 | 1.8637 | 0.24892 | 0.58001 | 1:56:40.000 | 2024-10-24 20:38:55
13497 | 恒流放电 | 0 | 6 | 26 | -0.12801 | 1.8629 | 0.24963 | 0.58133 | 1:57:00.000 | 2024-10-24 20:39:15
13498 | 恒流放电 | 0 | 6 | 26 | -0.12801 | 1.8615 | 0.25034 | 0.58266 | 1:57:20.000 | 2024-10-24 20:39:35
13499 | 恒流放电 | 0 | 6 | 26 | -0.12801 | 1.8607 | 0.25105 | 0.58398 | 1:57:40.000 | 2024-10-24 20:39:55
13500 | 恒流放电 | 0 | 6 | 26 | -0.12801 | 1.86 | 0.25177 | 0.5853 | 1:58:00.000 | 2024-10-24 20:40:15
13501 | 恒流放电 | 0 | 6 | 26 | -0.12801 | 1.8591 | 0.25248 | 0.58663 | 1:58:20.000 | 2024-10-24 20:40:35
13502 | 恒流放电 | 0 | 6 | 26 | -0.12802 | 1.8579 | 0.25319 | 0.58795 | 1:58:40.000 | 2024-10-24 20:40:55
13503 | 恒流放电 | 0 | 6 | 26 | -0.12801 | 1.8572 | 0.2539 | 0.58927 | 1:59:00.000 | 2024-10-24 20:41:15
13504 | 恒流放电 | 0 | 6 | 26 | -0.12801 | 1.856 | 0.25461 | 0.59059 | 1:59:20.000 | 2024-10-24 20:41:35
13505 | 恒流放电 | 0 | 6 | 26 | -0.12801 | 1.8542 | 0.25532 | 0.59191 | 1:59:40.000 | 2024-10-24 20:41:55
13506 | 恒流放电 | 0 | 6 | 26 | -0.12801 | 1.8528 | 0.25603 | 0.59323 | 2:00:00.000 | 2024-10-24 20:42:15
13507 | 恒流放电 | 0 | 6 | 26 | -0.12801 | 1.8523 | 0.25674 | 0.59454 | 2:00:20.000 | 2024-10-24 20:42:35
13508 | 恒流放电 | 0 | 6 | 26 | -0.12801 | 1.8506 | 0.25745 | 0.59586 | 2:00:40.000 | 2024-10-24 20:42:55
13509 | 恒流放电 | 0 | 6 | 26 | -0.12802 | 1.849 | 0.25817 | 0.59717 | 2:01:00.000 | 2024-10-24 20:43:15
13510 | 恒流放电 | 0 | 6 | 26 | -0.12801 | 1.8471 | 0.25888 | 0.59849 | 2:01:20.000 | 2024-10-24 20:43:35
13511 | 恒流放电 | 0 | 6 | 26 | -0.12801 | 1.8463 | 0.25959 | 0.5998 | 2:01:40.000 | 2024-10-24 20:43:55
13512 | 恒流放电 | 0 | 6 | 26 | -0.12801 | 1.8455 | 0.2603 | 0.60111 | 2:02:00.000 | 2024-10-24 20:44:15
13513 | 恒流放电 | 0 | 6 | 26 | -0.12802 | 1.8447 | 0.26101 | 0.60243 | 2:02:20.000 | 2024-10-24 20:44:35
13514 | 恒流放电 | 0 | 6 | 26 | -0.12801 | 1.8442 | 0.26172 | 0.60374 | 2:02:40.000 | 2024-10-24 20:44:55
13515 | 恒流放电 | 0 | 6 | 26 | -0.12801 | 1.843 | 0.26243 | 0.60505 | 2:03:00.000 | 2024-10-24 20:45:15
13516 | 恒流放电 | 0 | 6 | 26 | -0.12801 | 1.8424 | 0.26314 | 0.60636 | 2:03:20.000 | 2024-10-24 20:45:35
13517 | 恒流放电 | 0 | 6 | 26 | -0.12801 | 1.8409 | 0.26386 | 0.60767 | 2:03:40.000 | 2024-10-24 20:45:55
13518 | 恒流放电 | 0 | 6 | 26 | -0.12801 | 1.84 | 0.26457 | 0.60898 | 2:04:00.000 | 2024-10-24 20:46:15
13519 | 恒流放电 | 0 | 6 | 26 | -0.12802 | 1.839 | 0.26528 | 0.61028 | 2:04:20.000 | 2024-10-24 20:46:35
13520 | 恒流放电 | 0 | 6 | 26 | -0.12802 | 1.838 | 0.26599 | 0.61159 | 2:04:40.000 | 2024-10-24 20:46:55
13521 | 恒流放电 | 0 | 6 | 26 | -0.12801 | 1.8375 | 0.2667 | 0.6129 | 2:05:00.000 | 2024-10-24 20:47:15
13522 | 恒流放电 | 0 | 6 | 26 | -0.12802 | 1.8361 | 0.26741 | 0.6142 | 2:05:20.000 | 2024-10-24 20:47:35
13523 | 恒流放电 | 0 | 6 | 26 | -0.12802 | 1.8355 | 0.26812 | 0.61551 | 2:05:40.000 | 2024-10-24 20:47:55
13524 | 恒流放电 | 0 | 6 | 26 | -0.12802 | 1.834 | 0.26883 | 0.61681 | 2:06:00.000 | 2024-10-24 20:48:15
13525 | 恒流放电 | 0 | 6 | 26 | -0.12801 | 1.8329 | 0.26955 | 0.61812 | 2:06:20.000 | 2024-10-24 20:48:35
13526 | 恒流放电 | 0 | 6 | 26 | -0.12801 | 1.8319 | 0.27026 | 0.61942 | 2:06:40.000 | 2024-10-24 20:48:55
13527 | 恒流放电 | 0 | 6 | 26 | -0.12801 | 1.8307 | 0.27097 | 0.62072 | 2:07:00.000 | 2024-10-24 20:49:15
13528 | 恒流放电 | 0 | 6 | 26 | -0.12801 | 1.8298 | 0.27168 | 0.62202 | 2:07:20.000 | 2024-10-24 20:49:35
13529 | 恒流放电 | 0 | 6 | 26 | -0.12802 | 1.8287 | 0.27239 | 0.62332 | 2:07:40.000 | 2024-10-24 20:49:55
13530 | 恒流放电 | 0 | 6 | 26 | -0.12801 | 1.8276 | 0.2731 | 0.62462 | 2:08:00.000 | 2024-10-24 20:50:15
13531 | 恒流放电 | 0 | 6 | 26 | -0.12801 | 1.8264 | 0.27381 | 0.62592 | 2:08:20.000 | 2024-10-24 20:50:35
13532 | 恒流放电 | 0 | 6 | 26 | -0.12801 | 1.8249 | 0.27452 | 0.62722 | 2:08:40.000 | 2024-10-24 20:50:55
13533 | 恒流放电 | 0 | 6 | 26 | -0.12801 | 1.8237 | 0.27523 | 0.62852 | 2:09:00.000 | 2024-10-24 20:51:15
13534 | 恒流放电 | 0 | 6 | 26 | -0.12801 | 1.8225 | 0.27595 | 0.62981 | 2:09:20.000 | 2024-10-24 20:51:35
13535 | 恒流放电 | 0 | 6 | 26 | -0.12802 | 1.8211 | 0.27666 | 0.63111 | 2:09:40.000 | 2024-10-24 20:51:55
13536 | 恒流放电 | 0 | 6 | 26 | -0.12801 | 1.8198 | 0.27737 | 0.6324 | 2:10:00.000 | 2024-10-24 20:52:15
13537 | 恒流放电 | 0 | 6 | 26 | -0.12801 | 1.8188 | 0.27808 | 0.6337 | 2:10:20.000 | 2024-10-24 20:52:35
13538 | 恒流放电 | 0 | 6 | 26 | -0.12802 | 1.8178 | 0.27879 | 0.63499 | 2:10:40.000 | 2024-10-24 20:52:55
13539 | 恒流放电 | 0 | 6 | 26 | -0.12801 | 1.8166 | 0.2795 | 0.63628 | 2:11:00.000 | 2024-10-24 20:53:15
13540 | 恒流放电 | 0 | 6 | 26 | -0.12802 | 1.8149 | 0.28021 | 0.63757 | 2:11:20.000 | 2024-10-24 20:53:35
13541 | 恒流放电 | 0 | 6 | 26 | -0.12802 | 1.8136 | 0.28092 | 0.63886 | 2:11:40.000 | 2024-10-24 20:53:55
13542 | 恒流放电 | 0 | 6 | 26 | -0.12801 | 1.8121 | 0.28164 | 0.64015 | 2:12:00.000 | 2024-10-24 20:54:15
13543 | 恒流放电 | 0 | 6 | 26 | -0.12801 | 1.8102 | 0.28235 | 0.64144 | 2:12:20.000 | 2024-10-24 20:54:35
13544 | 恒流放电 | 0 | 6 | 26 | -0.12801 | 1.8087 | 0.28306 | 0.64272 | 2:12:40.000 | 2024-10-24 20:54:55
13545 | 恒流放电 | 0 | 6 | 26 | -0.12801 | 1.8073 | 0.28377 | 0.64401 | 2:13:00.000 | 2024-10-24 20:55:15
13546 | 恒流放电 | 0 | 6 | 26 | -0.12801 | 1.806 | 0.28448 | 0.64529 | 2:13:20.000 | 2024-10-24 20:55:35
13547 | 恒流放电 | 0 | 6 | 26 | -0.12801 | 1.8044 | 0.28519 | 0.64658 | 2:13:40.000 | 2024-10-24 20:55:55
13548 | 恒流放电 | 0 | 6 | 26 | -0.12801 | 1.8029 | 0.2859 | 0.64786 | 2:14:00.000 | 2024-10-24 20:56:15
13549 | 恒流放电 | 0 | 6 | 26 | -0.12801 | 1.8014 | 0.28661 | 0.64914 | 2:14:20.000 | 2024-10-24 20:56:35
13550 | 恒流放电 | 0 | 6 | 26 | -0.12802 | 1.7997 | 0.28732 | 0.65042 | 2:14:40.000 | 2024-10-24 20:56:55
13551 | 恒流放电 | 0 | 6 | 26 | -0.12801 | 1.7995 | 0.28804 | 0.6517 | 2:15:00.000 | 2024-10-24 20:57:15
13552 | 恒流放电 | 0 | 6 | 26 | -0.12801 | 1.7964 | 0.28875 | 0.65298 | 2:15:20.000 | 2024-10-24 20:57:35
13553 | 恒流放电 | 0 | 6 | 26 | -0.12801 | 1.7949 | 0.28946 | 0.65425 | 2:15:40.000 | 2024-10-24 20:57:55
13554 | 恒流放电 | 0 | 6 | 26 | -0.12801 | 1.7929 | 0.29017 | 0.65553 | 2:16:00.000 | 2024-10-24 20:58:15
13555 | 恒流放电 | 0 | 6 | 26 | -0.12801 | 1.7911 | 0.29088 | 0.6568 | 2:16:20.000 | 2024-10-24 20:58:35
13556 | 恒流放电 | 0 | 6 | 26 | -0.12802 | 1.7894 | 0.29159 | 0.65808 | 2:16:40.000 | 2024-10-24 20:58:55
13557 | 恒流放电 | 0 | 6 | 26 | -0.12801 | 1.7875 | 0.2923 | 0.65935 | 2:17:00.000 | 2024-10-24 20:59:15
13558 | 恒流放电 | 0 | 6 | 26 | -0.12801 | 1.7861 | 0.29301 | 0.66062 | 2:17:20.000 | 2024-10-24 20:59:35
13559 | 恒流放电 | 0 | 6 | 26 | -0.12802 | 1.7837 | 0.29373 | 0.66189 | 2:17:40.000 | 2024-10-24 20:59:55
13560 | 恒流放电 | 0 | 6 | 26 | -0.12802 | 1.7817 | 0.29444 | 0.66315 | 2:18:00.000 | 2024-10-24 21:00:15
13561 | 恒流放电 | 0 | 6 | 26 | -0.12801 | 1.7799 | 0.29515 | 0.66442 | 2:18:20.000 | 2024-10-24 21:00:35
13562 | 恒流放电 | 0 | 6 | 26 | -0.12802 | 1.7789 | 0.29586 | 0.66568 | 2:18:40.000 | 2024-10-24 21:00:55
13563 | 恒流放电 | 0 | 6 | 26 | -0.12801 | 1.776 | 0.29657 | 0.66695 | 2:19:00.000 | 2024-10-24 21:01:15
13564 | 恒流放电 | 0 | 6 | 26 | -0.12801 | 1.7735 | 0.29728 | 0.66821 | 2:19:20.000 | 2024-10-24 21:01:35
13565 | 恒流放电 | 0 | 6 | 26 | -0.12801 | 1.7719 | 0.29799 | 0.66947 | 2:19:40.000 | 2024-10-24 21:01:55
13566 | 恒流放电 | 0 | 6 | 26 | -0.12801 | 1.7695 | 0.2987 | 0.67073 | 2:20:00.000 | 2024-10-24 21:02:15
13567 | 恒流放电 | 0 | 6 | 26 | -0.12802 | 1.7659 | 0.29942 | 0.67198 | 2:20:20.000 | 2024-10-24 21:02:35
13568 | 恒流放电 | 0 | 6 | 26 | -0.12801 | 1.7645 | 0.30013 | 0.67324 | 2:20:40.000 | 2024-10-24 21:02:55
13569 | 恒流放电 | 0 | 6 | 26 | -0.12801 | 1.7598 | 0.30084 | 0.67449 | 2:21:00.000 | 2024-10-24 21:03:15
13570 | 恒流放电 | 0 | 6 | 26 | -0.12801 | 1.7572 | 0.30155 | 0.67574 | 2:21:20.000 | 2024-10-24 21:03:35
13571 | 恒流放电 | 0 | 6 | 26 | -0.12801 | 1.7544 | 0.30226 | 0.67699 | 2:21:40.000 | 2024-10-24 21:03:55
13572 | 恒流放电 | 0 | 6 | 26 | -0.12802 | 1.7526 | 0.30297 | 0.67823 | 2:22:00.000 | 2024-10-24 21:04:15
13573 | 恒流放电 | 0 | 6 | 26 | -0.12801 | 1.7499 | 0.30368 | 0.67948 | 2:22:20.000 | 2024-10-24 21:04:35
13574 | 恒流放电 | 0 | 6 | 26 | -0.12802 | 1.7465 | 0.30439 | 0.68072 | 2:22:40.000 | 2024-10-24 21:04:55
13575 | 恒流放电 | 0 | 6 | 26 | -0.12802 | 1.7433 | 0.3051 | 0.68196 | 2:23:00.000 | 2024-10-24 21:05:15
13576 | 恒流放电 | 0 | 6 | 26 | -0.12801 | 1.7398 | 0.30582 | 0.6832 | 2:23:20.000 | 2024-10-24 21:05:35
13577 | 恒流放电 | 0 | 6 | 26 | -0.12802 | 1.7358 | 0.30653 | 0.68443 | 2:23:40.000 | 2024-10-24 21:05:55
13578 | 恒流放电 | 0 | 6 | 26 | -0.12801 | 1.7319 | 0.30724 | 0.68566 | 2:24:00.000 | 2024-10-24 21:06:15
13579 | 恒流放电 | 0 | 6 | 26 | -0.12802 | 1.7278 | 0.30795 | 0.68689 | 2:24:20.000 | 2024-10-24 21:06:35
13580 | 恒流放电 | 0 | 6 | 26 | -0.12802 | 1.7234 | 0.30866 | 0.68812 | 2:24:40.000 | 2024-10-24 21:06:55
13581 | 恒流放电 | 0 | 6 | 26 | -0.12801 | 1.719 | 0.30937 | 0.68934 | 2:25:00.000 | 2024-10-24 21:07:15
13582 | 恒流放电 | 0 | 6 | 26 | -0.12801 | 1.7136 | 0.31008 | 0.69056 | 2:25:20.000 | 2024-10-24 21:07:35
13583 | 恒流放电 | 0 | 6 | 26 | -0.12801 | 1.7081 | 0.31079 | 0.69177 | 2:25:40.000 | 2024-10-24 21:07:55
13584 | 恒流放电 | 0 | 6 | 26 | -0.12801 | 1.7018 | 0.31151 | 0.69298 | 2:26:00.000 | 2024-10-24 21:08:15
13585 | 恒流放电 | 0 | 6 | 26 | -0.12801 | 1.6952 | 0.31222 | 0.69419 | 2:26:20.000 | 2024-10-24 21:08:35
13586 | 恒流放电 | 0 | 6 | 26 | -0.12801 | 1.6873 | 0.31293 | 0.69539 | 2:26:40.000 | 2024-10-24 21:08:55
13587 | 恒流放电 | 0 | 6 | 26 | -0.12802 | 1.679 | 0.31364 | 0.69658 | 2:27:00.000 | 2024-10-24 21:09:15
13588 | 恒流放电 | 0 | 6 | 26 | -0.12801 | 1.6689 | 0.31435 | 0.69777 | 2:27:20.000 | 2024-10-24 21:09:35
13589 | 恒流放电 | 0 | 6 | 26 | -0.12802 | 1.6591 | 0.31506 | 0.69895 | 2:27:40.000 | 2024-10-24 21:09:55
13590 | 恒流放电 | 0 | 6 | 26 | -0.12801 | 1.6459 | 0.31577 | 0.70012 | 2:28:00.000 | 2024-10-24 21:10:15
13591 | 恒流放电 | 0 | 6 | 26 | -0.12801 | 1.6315 | 0.31648 | 0.70128 | 2:28:20.000 | 2024-10-24 21:10:35
13592 | 恒流放电 | 0 | 6 | 26 | -0.12801 | 1.6133 | 0.31719 | 0.70243 | 2:28:40.000 | 2024-10-24 21:10:55
13593 | 恒流放电 | 0 | 6 | 26 | -0.12801 | 1.5957 | 0.31791 | 0.70356 | 2:29:00.000 | 2024-10-24 21:11:15
13594 | 恒流放电 | 0 | 6 | 26 | -0.12801 | 1.5756 | 0.31862 | 0.70468 | 2:29:20.000 | 2024-10-24 21:11:35
13595 | 恒流放电 | 0 | 6 | 26 | -0.12801 | 1.5553 | 0.31933 | 0.70579 | 2:29:40.000 | 2024-10-24 21:11:55
13596 | 恒流放电 | 0 | 6 | 26 | -0.12801 | 1.5304 | 0.32004 | 0.70688 | 2:30:00.000 | 2024-10-24 21:12:15
13597 | 恒流放电 | 0 | 6 | 26 | -0.12801 | 1.5046 | 0.32075 | 0.70795 | 2:30:20.000 | 2024-10-24 21:12:35
13598 | 恒流放电 | 0 | 6 | 26 | -0.12801 | 1.4999 | 0.32088 | 0.70869 | 2:30:23.500 | 2024-10-24 21:12:38
13599 | 搁置 | 0 | 6 | 27 | 0 | 1.6945 | 0 | 0 | 0:00:00.000 | 2024-10-24 21:12:39
13600 | 搁置 | 0 | 6 | 27 | 0 | 1.8801 | 0 | 0 | 0:00:20.000 | 2024-10-24 21:12:59
13601 | 搁置 | 0 | 6 | 27 | 0 | 1.9028 | 0 | 0 | 0:00:40.000 | 2024-10-24 21:13:19
13602 | 搁置 | 0 | 6 | 27 | 0 | 1.9155 | 0 | 0 | 0:01:00.000 | 2024-10-24 21:13:39
13603 | 恒流充电 | 0 | 7 | 28 | 0.12782 | 2.1057 | 0 | 0 | 0:00:00.000 | 2024-10-24 21:13:39
13604 | 恒流充电 | 0 | 7 | 28 | 0.12802 | 2.1467 | 0.0007112 | 0.0015203 | 0:00:20.000 | 2024-10-24 21:13:59
13605 | 恒流充电 | 0 | 7 | 28 | 0.12802 | 2.1578 | 0.0014224 | 0.0030511 | 0:00:40.000 | 2024-10-24 21:14:19
13606 | 恒流充电 | 0 | 7 | 28 | 0.12802 | 2.1714 | 0.0021337 | 0.0045955 | 0:01:00.000 | 2024-10-24 21:14:39
13607 | 恒流充电 | 0 | 7 | 28 | 0.12802 | 2.1823 | 0.0028449 | 0.0061476 | 0:01:20.000 | 2024-10-24 21:14:59
13608 | 恒流充电 | 0 | 7 | 28 | 0.12802 | 2.1923 | 0.0035561 | 0.0077068 | 0:01:40.000 | 2024-10-24 21:15:19
13609 | 恒流充电 | 0 | 7 | 28 | 0.12802 | 2.2007 | 0.0042674 | 0.009272 | 0:02:00.000 | 2024-10-24 21:15:39
13610 | 恒流充电 | 0 | 7 | 28 | 0.12802 | 2.207 | 0.0049786 | 0.010842 | 0:02:20.000 | 2024-10-24 21:15:59
13611 | 恒流充电 | 0 | 7 | 28 | 0.12802 | 2.2145 | 0.0056898 | 0.012417 | 0:02:40.000 | 2024-10-24 21:16:19
13612 | 恒流充电 | 0 | 7 | 28 | 0.12802 | 2.2201 | 0.006401 | 0.013996 | 0:03:00.000 | 2024-10-24 21:16:39
13613 | 恒流充电 | 0 | 7 | 28 | 0.12802 | 2.2263 | 0.0071122 | 0.015579 | 0:03:20.000 | 2024-10-24 21:16:59
13614 | 恒流充电 | 0 | 7 | 28 | 0.12802 | 2.23 | 0.0078234 | 0.017165 | 0:03:40.000 | 2024-10-24 21:17:19
13615 | 恒流充电 | 0 | 7 | 28 | 0.12802 | 2.2356 | 0.0085347 | 0.018755 | 0:04:00.000 | 2024-10-24 21:17:39
13616 | 恒流充电 | 0 | 7 | 28 | 0.12802 | 2.2383 | 0.0092459 | 0.020347 | 0:04:20.000 | 2024-10-24 21:17:59
13617 | 恒流充电 | 0 | 7 | 28 | 0.12802 | 2.2431 | 0.0099571 | 0.021942 | 0:04:40.000 | 2024-10-24 21:18:19
13618 | 恒流充电 | 0 | 7 | 28 | 0.12802 | 2.2477 | 0.010668 | 0.023541 | 0:05:00.000 | 2024-10-24 21:18:39
13619 | 恒流充电 | 0 | 7 | 28 | 0.12802 | 2.2513 | 0.01138 | 0.025142 | 0:05:20.000 | 2024-10-24 21:18:59
13620 | 恒流充电 | 0 | 7 | 28 | 0.12802 | 2.2544 | 0.012091 | 0.026745 | 0:05:40.000 | 2024-10-24 21:19:19
13621 | 恒流充电 | 0 | 7 | 28 | 0.12802 | 2.2579 | 0.012802 | 0.028351 | 0:06:00.000 | 2024-10-24 21:19:39
13622 | 恒流充电 | 0 | 7 | 28 | 0.12802 | 2.2616 | 0.013513 | 0.02996 | 0:06:20.000 | 2024-10-24 21:19:59
13623 | 恒流充电 | 0 | 7 | 28 | 0.12802 | 2.2653 | 0.014224 | 0.031571 | 0:06:40.000 | 2024-10-24 21:20:19
13624 | 恒流充电 | 0 | 7 | 28 | 0.12802 | 2.269 | 0.014936 | 0.033184 | 0:07:00.000 | 2024-10-24 21:20:39
13625 | 恒流充电 | 0 | 7 | 28 | 0.12802 | 2.2725 | 0.015647 | 0.034801 | 0:07:20.000 | 2024-10-24 21:20:59
13626 | 恒流充电 | 0 | 7 | 28 | 0.12802 | 2.2761 | 0.016358 | 0.036419 | 0:07:40.000 | 2024-10-24 21:21:19
13627 | 恒流充电 | 0 | 7 | 28 | 0.12802 | 2.2801 | 0.017069 | 0.038041 | 0:08:00.000 | 2024-10-24 21:21:39
13628 | 恒流充电 | 0 | 7 | 28 | 0.12802 | 2.2841 | 0.01778 | 0.039666 | 0:08:20.000 | 2024-10-24 21:21:59
13629 | 恒流充电 | 0 | 7 | 28 | 0.12802 | 2.2863 | 0.018492 | 0.041292 | 0:08:40.000 | 2024-10-24 21:22:19
13630 | 恒流充电 | 0 | 7 | 28 | 0.12802 | 2.2892 | 0.019203 | 0.04292 | 0:09:00.000 | 2024-10-24 21:22:39
13631 | 恒流充电 | 0 | 7 | 28 | 0.12802 | 2.2921 | 0.019914 | 0.04455 | 0:09:20.000 | 2024-10-24 21:22:59
13632 | 恒流充电 | 0 | 7 | 28 | 0.12802 | 2.2951 | 0.020625 | 0.046182 | 0:09:40.000 | 2024-10-24 21:23:19
13633 | 恒流充电 | 0 | 7 | 28 | 0.12802 | 2.2978 | 0.021336 | 0.047816 | 0:10:00.000 | 2024-10-24 21:23:39
13634 | 恒流充电 | 0 | 7 | 28 | 0.12802 | 2.3009 | 0.022048 | 0.049453 | 0:10:20.000 | 2024-10-24 21:23:59
13635 | 恒流充电 | 0 | 7 | 28 | 0.12802 | 2.304 | 0.022759 | 0.051091 | 0:10:40.000 | 2024-10-24 21:24:19
13636 | 恒流充电 | 0 | 7 | 28 | 0.12802 | 2.3074 | 0.02347 | 0.052732 | 0:11:00.000 | 2024-10-24 21:24:39
13637 | 恒流充电 | 0 | 7 | 28 | 0.12802 | 2.3104 | 0.024181 | 0.054376 | 0:11:20.000 | 2024-10-24 21:24:59
13638 | 恒流充电 | 0 | 7 | 28 | 0.12802 | 2.3134 | 0.024893 | 0.056021 | 0:11:40.000 | 2024-10-24 21:25:19
13639 | 恒流充电 | 0 | 7 | 28 | 0.12802 | 2.3163 | 0.025604 | 0.057668 | 0:12:00.000 | 2024-10-24 21:25:39
13640 | 恒流充电 | 0 | 7 | 28 | 0.12802 | 2.3189 | 0.026315 | 0.059318 | 0:12:20.000 | 2024-10-24 21:25:59
13641 | 恒流充电 | 0 | 7 | 28 | 0.12802 | 2.3219 | 0.027026 | 0.060969 | 0:12:40.000 | 2024-10-24 21:26:19
13642 | 恒流充电 | 0 | 7 | 28 | 0.12802 | 2.3247 | 0.027737 | 0.062622 | 0:13:00.000 | 2024-10-24 21:26:39
13643 | 恒流充电 | 0 | 7 | 28 | 0.12802 | 2.3274 | 0.028449 | 0.064278 | 0:13:20.000 | 2024-10-24 21:26:59
13644 | 恒流充电 | 0 | 7 | 28 | 0.12802 | 2.33 | 0.02916 | 0.065935 | 0:13:40.000 | 2024-10-24 21:27:19
13645 | 恒流充电 | 0 | 7 | 28 | 0.12802 | 2.3323 | 0.029871 | 0.067593 | 0:14:00.000 | 2024-10-24 21:27:39
13646 | 恒流充电 | 0 | 7 | 28 | 0.12802 | 2.3348 | 0.030582 | 0.069254 | 0:14:20.000 | 2024-10-24 21:27:59
13647 | 恒流充电 | 0 | 7 | 28 | 0.12802 | 2.3373 | 0.031293 | 0.070916 | 0:14:40.000 | 2024-10-24 21:28:19
13648 | 恒流充电 | 0 | 7 | 28 | 0.12802 | 2.3398 | 0.032005 | 0.07258 | 0:15:00.000 | 2024-10-24 21:28:39
13649 | 恒流充电 | 0 | 7 | 28 | 0.12802 | 2.3419 | 0.032716 | 0.074246 | 0:15:20.000 | 2024-10-24 21:28:59
13650 | 恒流充电 | 0 | 7 | 28 | 0.12802 | 2.3444 | 0.033427 | 0.075913 | 0:15:40.000 | 2024-10-24 21:29:19
13651 | 恒流充电 | 0 | 7 | 28 | 0.12802 | 2.3469 | 0.034138 | 0.077582 | 0:16:00.000 | 2024-10-24 21:29:39
13652 | 恒流充电 | 0 | 7 | 28 | 0.12802 | 2.3493 | 0.03485 | 0.079253 | 0:16:20.000 | 2024-10-24 21:29:59
13653 | 恒流充电 | 0 | 7 | 28 | 0.12802 | 2.3518 | 0.035561 | 0.080926 | 0:16:40.000 | 2024-10-24 21:30:19
13654 | 恒流充电 | 0 | 7 | 28 | 0.12802 | 2.354 | 0.036272 | 0.0826 | 0:17:00.000 | 2024-10-24 21:30:39
13655 | 恒流充电 | 0 | 7 | 28 | 0.12802 | 2.3562 | 0.036983 | 0.084276 | 0:17:20.000 | 2024-10-24 21:30:59
13656 | 恒流充电 | 0 | 7 | 28 | 0.12802 | 2.3587 | 0.037694 | 0.085953 | 0:17:40.000 | 2024-10-24 21:31:19
13657 | 恒流充电 | 0 | 7 | 28 | 0.12802 | 2.361 | 0.038406 | 0.087632 | 0:18:00.000 | 2024-10-24 21:31:39
13658 | 恒流充电 | 0 | 7 | 28 | 0.12801 | 2.3632 | 0.039117 | 0.089313 | 0:18:20.000 | 2024-10-24 21:31:59
13659 | 恒流充电 | 0 | 7 | 28 | 0.12802 | 2.3656 | 0.039828 | 0.090996 | 0:18:40.000 | 2024-10-24 21:32:19
13660 | 恒流充电 | 0 | 7 | 28 | 0.12802 | 2.3679 | 0.040539 | 0.09268 | 0:19:00.000 | 2024-10-24 21:32:39
13661 | 恒流充电 | 0 | 7 | 28 | 0.12802 | 2.3701 | 0.04125 | 0.094365 | 0:19:20.000 | 2024-10-24 21:32:59
13662 | 恒流充电 | 0 | 7 | 28 | 0.12801 | 2.3723 | 0.041962 | 0.096052 | 0:19:40.000 | 2024-10-24 21:33:19
13663 | 恒流充电 | 0 | 7 | 28 | 0.12802 | 2.3753 | 0.042673 | 0.097742 | 0:20:00.000 | 2024-10-24 21:33:39
13664 | 恒流充电 | 0 | 7 | 28 | 0.12802 | 2.3773 | 0.043384 | 0.099433 | 0:20:20.000 | 2024-10-24 21:33:59
13665 | 恒流充电 | 0 | 7 | 28 | 0.12802 | 2.3794 | 0.044095 | 0.10112 | 0:20:40.000 | 2024-10-24 21:34:19
13666 | 恒流充电 | 0 | 7 | 28 | 0.12802 | 2.3818 | 0.044806 | 0.10282 | 0:21:00.000 | 2024-10-24 21:34:39
13667 | 恒流充电 | 0 | 7 | 28 | 0.12802 | 2.3837 | 0.045518 | 0.10451 | 0:21:20.000 | 2024-10-24 21:34:59
13668 | 恒流充电 | 0 | 7 | 28 | 0.12801 | 2.3859 | 0.046229 | 0.10621 | 0:21:40.000 | 2024-10-24 21:35:19
13669 | 恒流充电 | 0 | 7 | 28 | 0.12802 | 2.3885 | 0.04694 | 0.10791 | 0:22:00.000 | 2024-10-24 21:35:39
13670 | 恒流充电 | 0 | 7 | 28 | 0.12802 | 2.3906 | 0.047651 | 0.10961 | 0:22:20.000 | 2024-10-24 21:35:59
13671 | 恒流充电 | 0 | 7 | 28 | 0.12802 | 2.3924 | 0.048362 | 0.11131 | 0:22:40.000 | 2024-10-24 21:36:19
13672 | 恒流充电 | 0 | 7 | 28 | 0.12802 | 2.3944 | 0.049074 | 0.11301 | 0:23:00.000 | 2024-10-24 21:36:39
13673 | 恒流充电 | 0 | 7 | 28 | 0.12801 | 2.3964 | 0.049785 | 0.11472 | 0:23:20.000 | 2024-10-24 21:36:59
13674 | 恒流充电 | 0 | 7 | 28 | 0.12802 | 2.3984 | 0.050496 | 0.11642 | 0:23:40.000 | 2024-10-24 21:37:19
13675 | 恒流充电 | 0 | 7 | 28 | 0.12802 | 2.4004 | 0.051207 | 0.11813 | 0:24:00.000 | 2024-10-24 21:37:39
13676 | 恒流充电 | 0 | 7 | 28 | 0.12802 | 2.4024 | 0.051918 | 0.11984 | 0:24:20.000 | 2024-10-24 21:37:59
13677 | 恒流充电 | 0 | 7 | 28 | 0.12802 | 2.4043 | 0.05263 | 0.12155 | 0:24:40.000 | 2024-10-24 21:38:19
13678 | 恒流充电 | 0 | 7 | 28 | 0.12802 | 2.4064 | 0.053341 | 0.12326 | 0:25:00.000 | 2024-10-24 21:38:39
13679 | 恒流充电 | 0 | 7 | 28 | 0.12802 | 2.4085 | 0.054052 | 0.12497 | 0:25:20.000 | 2024-10-24 21:38:59
13680 | 恒流充电 | 0 | 7 | 28 | 0.12802 | 2.4106 | 0.054763 | 0.12669 | 0:25:40.000 | 2024-10-24 21:39:19
13681 | 恒流充电 | 0 | 7 | 28 | 0.12802 | 2.4126 | 0.055474 | 0.1284 | 0:26:00.000 | 2024-10-24 21:39:39
13682 | 恒流充电 | 0 | 7 | 28 | 0.12802 | 2.4147 | 0.056186 | 0.13012 | 0:26:20.000 | 2024-10-24 21:39:59
13683 | 恒流充电 | 0 | 7 | 28 | 0.12802 | 2.4167 | 0.056897 | 0.13184 | 0:26:40.000 | 2024-10-24 21:40:19
13684 | 恒流充电 | 0 | 7 | 28 | 0.12802 | 2.4188 | 0.057608 | 0.13356 | 0:27:00.000 | 2024-10-24 21:40:39
13685 | 恒流充电 | 0 | 7 | 28 | 0.12802 | 2.4207 | 0.058319 | 0.13528 | 0:27:20.000 | 2024-10-24 21:40:59
13686 | 恒流充电 | 0 | 7 | 28 | 0.12802 | 2.4225 | 0.05903 | 0.13701 | 0:27:40.000 | 2024-10-24 21:41:19
13687 | 恒流充电 | 0 | 7 | 28 | 0.12802 | 2.4246 | 0.059742 | 0.13873 | 0:28:00.000 | 2024-10-24 21:41:39
13688 | 恒流充电 | 0 | 7 | 28 | 0.12802 | 2.4264 | 0.060453 | 0.14046 | 0:28:20.000 | 2024-10-24 21:41:59
13689 | 恒流充电 | 0 | 7 | 28 | 0.12802 | 2.4283 | 0.061164 | 0.14218 | 0:28:40.000 | 2024-10-24 21:42:19
13690 | 恒流充电 | 0 | 7 | 28 | 0.12802 | 2.4302 | 0.061875 | 0.14391 | 0:29:00.000 | 2024-10-24 21:42:39
13691 | 恒流充电 | 0 | 7 | 28 | 0.12802 | 2.432 | 0.062586 | 0.14564 | 0:29:20.000 | 2024-10-24 21:42:59
13692 | 恒流充电 | 0 | 7 | 28 | 0.12802 | 2.4337 | 0.063298 | 0.14737 | 0:29:40.000 | 2024-10-24 21:43:19
13693 | 恒流充电 | 0 | 7 | 28 | 0.12801 | 2.4357 | 0.064009 | 0.1491 | 0:30:00.000 | 2024-10-24 21:43:39
13694 | 恒流充电 | 0 | 7 | 28 | 0.12801 | 2.4375 | 0.06472 | 0.15084 | 0:30:20.000 | 2024-10-24 21:43:59
13695 | 恒流充电 | 0 | 7 | 28 | 0.12802 | 2.4393 | 0.065431 | 0.15257 | 0:30:40.000 | 2024-10-24 21:44:19
13696 | 恒流充电 | 0 | 7 | 28 | 0.12802 | 2.4413 | 0.066142 | 0.15431 | 0:31:00.000 | 2024-10-24 21:44:39
13697 | 恒流充电 | 0 | 7 | 28 | 0.12802 | 2.4432 | 0.066854 | 0.15605 | 0:31:20.000 | 2024-10-24 21:44:59
13698 | 恒流充电 | 0 | 7 | 28 | 0.12801 | 2.4451 | 0.067565 | 0.15778 | 0:31:40.000 | 2024-10-24 21:45:19
13699 | 恒流充电 | 0 | 7 | 28 | 0.12802 | 2.447 | 0.068276 | 0.15953 | 0:32:00.000 | 2024-10-24 21:45:39
13700 | 恒流充电 | 0 | 7 | 28 | 0.12802 | 2.4489 | 0.068987 | 0.16127 | 0:32:20.000 | 2024-10-24 21:45:59
13701 | 恒流充电 | 0 | 7 | 28 | 0.12801 | 2.4508 | 0.069698 | 0.16301 | 0:32:40.000 | 2024-10-24 21:46:19
13702 | 恒流充电 | 0 | 7 | 28 | 0.12802 | 2.4526 | 0.07041 | 0.16475 | 0:33:00.000 | 2024-10-24 21:46:39
13703 | 恒流充电 | 0 | 7 | 28 | 0.12802 | 2.4547 | 0.071121 | 0.1665 | 0:33:20.000 | 2024-10-24 21:46:59
13704 | 恒流充电 | 0 | 7 | 28 | 0.12802 | 2.4565 | 0.071832 | 0.16825 | 0:33:40.000 | 2024-10-24 21:47:19
13705 | 恒流充电 | 0 | 7 | 28 | 0.12802 | 2.4584 | 0.072543 | 0.17 | 0:34:00.000 | 2024-10-24 21:47:39
13706 | 恒流充电 | 0 | 7 | 28 | 0.12802 | 2.4604 | 0.073254 | 0.17175 | 0:34:20.000 | 2024-10-24 21:47:59
13707 | 恒流充电 | 0 | 7 | 28 | 0.12802 | 2.4623 | 0.073966 | 0.1735 | 0:34:40.000 | 2024-10-24 21:48:19
13708 | 恒流充电 | 0 | 7 | 28 | 0.12801 | 2.4643 | 0.074677 | 0.17525 | 0:35:00.000 | 2024-10-24 21:48:39
13709 | 恒流充电 | 0 | 7 | 28 | 0.12801 | 2.4662 | 0.075388 | 0.177 | 0:35:20.000 | 2024-10-24 21:48:59
13710 | 恒流充电 | 0 | 7 | 28 | 0.12802 | 2.4682 | 0.076099 | 0.17876 | 0:35:40.000 | 2024-10-24 21:49:19
13711 | 恒流充电 | 0 | 7 | 28 | 0.12802 | 2.4701 | 0.07681 | 0.18052 | 0:36:00.000 | 2024-10-24 21:49:39
13712 | 恒流充电 | 0 | 7 | 28 | 0.12802 | 2.472 | 0.077522 | 0.18227 | 0:36:20.000 | 2024-10-24 21:49:59
13713 | 恒流充电 | 0 | 7 | 28 | 0.12802 | 2.4743 | 0.078233 | 0.18403 | 0:36:40.000 | 2024-10-24 21:50:19
13714 | 恒流充电 | 0 | 7 | 28 | 0.12802 | 2.4761 | 0.078944 | 0.18579 | 0:37:00.000 | 2024-10-24 21:50:39
13715 | 恒流充电 | 0 | 7 | 28 | 0.12802 | 2.4781 | 0.079655 | 0.18756 | 0:37:20.000 | 2024-10-24 21:50:59
13716 | 恒流充电 | 0 | 7 | 28 | 0.12802 | 2.4799 | 0.080366 | 0.18932 | 0:37:40.000 | 2024-10-24 21:51:19
13717 | 恒流充电 | 0 | 7 | 28 | 0.12802 | 2.4818 | 0.081078 | 0.19109 | 0:38:00.000 | 2024-10-24 21:51:39
13718 | 恒流充电 | 0 | 7 | 28 | 0.12802 | 2.484 | 0.081789 | 0.19285 | 0:38:20.000 | 2024-10-24 21:51:59
13719 | 恒流充电 | 0 | 7 | 28 | 0.12802 | 2.486 | 0.0825 | 0.19462 | 0:38:40.000 | 2024-10-24 21:52:19
13720 | 恒流充电 | 0 | 7 | 28 | 0.12802 | 2.4878 | 0.083211 | 0.19639 | 0:39:00.000 | 2024-10-24 21:52:39
13721 | 恒流充电 | 0 | 7 | 28 | 0.12802 | 2.4896 | 0.083923 | 0.19816 | 0:39:20.000 | 2024-10-24 21:52:59
13722 | 恒流充电 | 0 | 7 | 28 | 0.12802 | 2.4917 | 0.084634 | 0.19993 | 0:39:40.000 | 2024-10-24 21:53:19
13723 | 恒流充电 | 0 | 7 | 28 | 0.12802 | 2.4937 | 0.085345 | 0.20171 | 0:40:00.000 | 2024-10-24 21:53:39
13724 | 恒流充电 | 0 | 7 | 28 | 0.12801 | 2.4955 | 0.086056 | 0.20348 | 0:40:20.000 | 2024-10-24 21:53:59
13725 | 恒流充电 | 0 | 7 | 28 | 0.12801 | 2.4973 | 0.086767 | 0.20526 | 0:40:40.000 | 2024-10-24 21:54:19
13726 | 恒流充电 | 0 | 7 | 28 | 0.12802 | 2.4993 | 0.087478 | 0.20703 | 0:41:00.000 | 2024-10-24 21:54:39
13727 | 恒流充电 | 0 | 7 | 28 | 0.12802 | 2.5012 | 0.08819 | 0.20881 | 0:41:20.000 | 2024-10-24 21:54:59
13728 | 恒流充电 | 0 | 7 | 28 | 0.12802 | 2.5031 | 0.088901 | 0.21059 | 0:41:40.000 | 2024-10-24 21:55:19
13729 | 恒流充电 | 0 | 7 | 28 | 0.12802 | 2.5049 | 0.089612 | 0.21237 | 0:42:00.000 | 2024-10-24 21:55:39
13730 | 恒流充电 | 0 | 7 | 28 | 0.12802 | 2.5071 | 0.090323 | 0.21416 | 0:42:20.000 | 2024-10-24 21:55:59
13731 | 恒流充电 | 0 | 7 | 28 | 0.12802 | 2.509 | 0.091035 | 0.21594 | 0:42:40.000 | 2024-10-24 21:56:19
13732 | 恒流充电 | 0 | 7 | 28 | 0.12802 | 2.5108 | 0.091746 | 0.21773 | 0:43:00.000 | 2024-10-24 21:56:39
13733 | 恒流充电 | 0 | 7 | 28 | 0.12802 | 2.5128 | 0.092457 | 0.21951 | 0:43:20.000 | 2024-10-24 21:56:59
13734 | 恒流充电 | 0 | 7 | 28 | 0.12802 | 2.5146 | 0.093168 | 0.2213 | 0:43:40.000 | 2024-10-24 21:57:19
13735 | 恒流充电 | 0 | 7 | 28 | 0.12802 | 2.5163 | 0.093879 | 0.22309 | 0:44:00.000 | 2024-10-24 21:57:39
13736 | 恒流充电 | 0 | 7 | 28 | 0.12801 | 2.5182 | 0.094591 | 0.22488 | 0:44:20.000 | 2024-10-24 21:57:59
13737 | 恒流充电 | 0 | 7 | 28 | 0.12802 | 2.52 | 0.095302 | 0.22668 | 0:44:40.000 | 2024-10-24 21:58:19
13738 | 恒流充电 | 0 | 7 | 28 | 0.12802 | 2.522 | 0.096013 | 0.22847 | 0:45:00.000 | 2024-10-24 21:58:39
13739 | 恒流充电 | 0 | 7 | 28 | 0.12802 | 2.5241 | 0.096724 | 0.23026 | 0:45:20.000 | 2024-10-24 21:58:59
13740 | 恒流充电 | 0 | 7 | 28 | 0.12802 | 2.5261 | 0.097435 | 0.23206 | 0:45:40.000 | 2024-10-24 21:59:19
13741 | 恒流充电 | 0 | 7 | 28 | 0.12801 | 2.528 | 0.098147 | 0.23386 | 0:46:00.000 | 2024-10-24 21:59:39
13742 | 恒流充电 | 0 | 7 | 28 | 0.12802 | 2.53 | 0.098858 | 0.23566 | 0:46:20.000 | 2024-10-24 21:59:59
13743 | 恒流充电 | 0 | 7 | 28 | 0.12802 | 2.532 | 0.099569 | 0.23746 | 0:46:40.000 | 2024-10-24 22:00:19
13744 | 恒流充电 | 0 | 7 | 28 | 0.12802 | 2.5336 | 0.10028 | 0.23926 | 0:47:00.000 | 2024-10-24 22:00:39
13745 | 恒流充电 | 0 | 7 | 28 | 0.12801 | 2.5356 | 0.10099 | 0.24106 | 0:47:20.000 | 2024-10-24 22:00:59
13746 | 恒流充电 | 0 | 7 | 28 | 0.12802 | 2.5376 | 0.1017 | 0.24287 | 0:47:40.000 | 2024-10-24 22:01:19
13747 | 恒流充电 | 0 | 7 | 28 | 0.12802 | 2.5396 | 0.10241 | 0.24468 | 0:48:00.000 | 2024-10-24 22:01:39
13748 | 恒流充电 | 0 | 7 | 28 | 0.12801 | 2.5417 | 0.10312 | 0.24648 | 0:48:20.000 | 2024-10-24 22:01:59
13749 | 恒流充电 | 0 | 7 | 28 | 0.12802 | 2.5438 | 0.10384 | 0.24829 | 0:48:40.000 | 2024-10-24 22:02:19
13750 | 恒流充电 | 0 | 7 | 28 | 0.12802 | 2.5458 | 0.10455 | 0.2501 | 0:49:00.000 | 2024-10-24 22:02:39
13751 | 恒流充电 | 0 | 7 | 28 | 0.12802 | 2.5478 | 0.10526 | 0.25191 | 0:49:20.000 | 2024-10-24 22:02:59
13752 | 恒流充电 | 0 | 7 | 28 | 0.12801 | 2.5499 | 0.10597 | 0.25373 | 0:49:40.000 | 2024-10-24 22:03:19
13753 | 恒流充电 | 0 | 7 | 28 | 0.12802 | 2.5519 | 0.10668 | 0.25554 | 0:50:00.000 | 2024-10-24 22:03:39
13754 | 恒流充电 | 0 | 7 | 28 | 0.12802 | 2.5538 | 0.10739 | 0.25736 | 0:50:20.000 | 2024-10-24 22:03:59
13755 | 恒流充电 | 0 | 7 | 28 | 0.12802 | 2.5555 | 0.1081 | 0.25918 | 0:50:40.000 | 2024-10-24 22:04:19
13756 | 恒流充电 | 0 | 7 | 28 | 0.12802 | 2.5576 | 0.10881 | 0.261 | 0:51:00.000 | 2024-10-24 22:04:39
13757 | 恒流充电 | 0 | 7 | 28 | 0.12801 | 2.5596 | 0.10953 | 0.26282 | 0:51:20.000 | 2024-10-24 22:04:59
13758 | 恒流充电 | 0 | 7 | 28 | 0.12801 | 2.5615 | 0.11024 | 0.26464 | 0:51:40.000 | 2024-10-24 22:05:19
13759 | 恒流充电 | 0 | 7 | 28 | 0.12802 | 2.5634 | 0.11095 | 0.26646 | 0:52:00.000 | 2024-10-24 22:05:39
13760 | 恒流充电 | 0 | 7 | 28 | 0.12802 | 2.5654 | 0.11166 | 0.26829 | 0:52:20.000 | 2024-10-24 22:05:59
13761 | 恒流充电 | 0 | 7 | 28 | 0.12802 | 2.5673 | 0.11237 | 0.27011 | 0:52:40.000 | 2024-10-24 22:06:19
13762 | 恒流充电 | 0 | 7 | 28 | 0.12802 | 2.5693 | 0.11308 | 0.27194 | 0:53:00.000 | 2024-10-24 22:06:39
13763 | 恒流充电 | 0 | 7 | 28 | 0.12802 | 2.5712 | 0.11379 | 0.27377 | 0:53:20.000 | 2024-10-24 22:06:59
13764 | 恒流充电 | 0 | 7 | 28 | 0.12801 | 2.5733 | 0.1145 | 0.2756 | 0:53:40.000 | 2024-10-24 22:07:19
13765 | 恒流充电 | 0 | 7 | 28 | 0.12802 | 2.5753 | 0.11522 | 0.27743 | 0:54:00.000 | 2024-10-24 22:07:39
13766 | 恒流充电 | 0 | 7 | 28 | 0.12802 | 2.5772 | 0.11593 | 0.27926 | 0:54:20.000 | 2024-10-24 22:07:59
13767 | 恒流充电 | 0 | 7 | 28 | 0.12802 | 2.5792 | 0.11664 | 0.2811 | 0:54:40.000 | 2024-10-24 22:08:19
13768 | 恒流充电 | 0 | 7 | 28 | 0.12802 | 2.5813 | 0.11735 | 0.28293 | 0:55:00.000 | 2024-10-24 22:08:39
13769 | 恒流充电 | 0 | 7 | 28 | 0.12802 | 2.5833 | 0.11806 | 0.28477 | 0:55:20.000 | 2024-10-24 22:08:59
13770 | 恒流充电 | 0 | 7 | 28 | 0.12801 | 2.5852 | 0.11877 | 0.28661 | 0:55:40.000 | 2024-10-24 22:09:19
13771 | 恒流充电 | 0 | 7 | 28 | 0.12801 | 2.5871 | 0.11948 | 0.28845 | 0:56:00.000 | 2024-10-24 22:09:39
13772 | 恒流充电 | 0 | 7 | 28 | 0.12802 | 2.5892 | 0.12019 | 0.29029 | 0:56:20.000 | 2024-10-24 22:09:59
13773 | 恒流充电 | 0 | 7 | 28 | 0.12802 | 2.5914 | 0.1209 | 0.29213 | 0:56:40.000 | 2024-10-24 22:10:19
13774 | 恒流充电 | 0 | 7 | 28 | 0.12802 | 2.5936 | 0.12162 | 0.29398 | 0:57:00.000 | 2024-10-24 22:10:39
13775 | 恒流充电 | 0 | 7 | 28 | 0.12802 | 2.5957 | 0.12233 | 0.29582 | 0:57:20.000 | 2024-10-24 22:10:59
13776 | 恒流充电 | 0 | 7 | 28 | 0.12801 | 2.5982 | 0.12304 | 0.29767 | 0:57:40.000 | 2024-10-24 22:11:19
13777 | 恒流充电 | 0 | 7 | 28 | 0.12802 | 2.6003 | 0.12375 | 0.29952 | 0:58:00.000 | 2024-10-24 22:11:39
13778 | 恒流充电 | 0 | 7 | 28 | 0.12802 | 2.6025 | 0.12446 | 0.30137 | 0:58:20.000 | 2024-10-24 22:11:59
13779 | 恒流充电 | 0 | 7 | 28 | 0.12801 | 2.6047 | 0.12517 | 0.30322 | 0:58:40.000 | 2024-10-24 22:12:19
13780 | 恒流充电 | 0 | 7 | 28 | 0.12802 | 2.6069 | 0.12588 | 0.30508 | 0:59:00.000 | 2024-10-24 22:12:39
13781 | 恒流充电 | 0 | 7 | 28 | 0.12802 | 2.6091 | 0.12659 | 0.30693 | 0:59:20.000 | 2024-10-24 22:12:59
13782 | 恒流充电 | 0 | 7 | 28 | 0.12802 | 2.6113 | 0.12731 | 0.30879 | 0:59:40.000 | 2024-10-24 22:13:19
13783 | 恒流充电 | 0 | 7 | 28 | 0.12802 | 2.6136 | 0.12802 | 0.31065 | 1:00:00.000 | 2024-10-24 22:13:39
13784 | 恒流充电 | 0 | 7 | 28 | 0.12802 | 2.6158 | 0.12873 | 0.31251 | 1:00:20.000 | 2024-10-24 22:13:59
13785 | 恒流充电 | 0 | 7 | 28 | 0.12802 | 2.6182 | 0.12944 | 0.31437 | 1:00:40.000 | 2024-10-24 22:14:19
13786 | 恒流充电 | 0 | 7 | 28 | 0.12802 | 2.6205 | 0.13015 | 0.31624 | 1:01:00.000 | 2024-10-24 22:14:39
13787 | 恒流充电 | 0 | 7 | 28 | 0.12801 | 2.6228 | 0.13086 | 0.3181 | 1:01:20.000 | 2024-10-24 22:14:59
13788 | 恒流充电 | 0 | 7 | 28 | 0.12802 | 2.6251 | 0.13157 | 0.31997 | 1:01:40.000 | 2024-10-24 22:15:19
13789 | 恒流充电 | 0 | 7 | 28 | 0.12802 | 2.6275 | 0.13228 | 0.32184 | 1:02:00.000 | 2024-10-24 22:15:39
13790 | 恒流充电 | 0 | 7 | 28 | 0.12802 | 2.6297 | 0.133 | 0.32371 | 1:02:20.000 | 2024-10-24 22:15:59
13791 | 恒流充电 | 0 | 7 | 28 | 0.12802 | 2.6322 | 0.13371 | 0.32558 | 1:02:40.000 | 2024-10-24 22:16:19
13792 | 恒流充电 | 0 | 7 | 28 | 0.12802 | 2.6345 | 0.13442 | 0.32745 | 1:03:00.000 | 2024-10-24 22:16:39
13793 | 恒流充电 | 0 | 7 | 28 | 0.12802 | 2.637 | 0.13513 | 0.32933 | 1:03:20.000 | 2024-10-24 22:16:59
13794 | 恒流充电 | 0 | 7 | 28 | 0.12802 | 2.6395 | 0.13584 | 0.3312 | 1:03:40.000 | 2024-10-24 22:17:19
13795 | 恒流充电 | 0 | 7 | 28 | 0.12802 | 2.6421 | 0.13655 | 0.33308 | 1:04:00.000 | 2024-10-24 22:17:39
13796 | 恒流充电 | 0 | 7 | 28 | 0.12801 | 2.6445 | 0.13726 | 0.33496 | 1:04:20.000 | 2024-10-24 22:17:59
13797 | 恒流充电 | 0 | 7 | 28 | 0.12802 | 2.6471 | 0.13797 | 0.33685 | 1:04:40.000 | 2024-10-24 22:18:19
13798 | 恒流充电 | 0 | 7 | 28 | 0.12801 | 2.6495 | 0.13868 | 0.33873 | 1:05:00.000 | 2024-10-24 22:18:39
13799 | 恒流充电 | 0 | 7 | 28 | 0.12801 | 2.6519 | 0.1394 | 0.34062 | 1:05:20.000 | 2024-10-24 22:18:59
13800 | 恒流充电 | 0 | 7 | 28 | 0.12801 | 2.6545 | 0.14011 | 0.34251 | 1:05:40.000 | 2024-10-24 22:19:19
13801 | 恒流充电 | 0 | 7 | 28 | 0.12802 | 2.6567 | 0.14082 | 0.34439 | 1:06:00.000 | 2024-10-24 22:19:39
13802 | 恒流充电 | 0 | 7 | 28 | 0.12802 | 2.6592 | 0.14153 | 0.34629 | 1:06:20.000 | 2024-10-24 22:19:59
13803 | 恒流充电 | 0 | 7 | 28 | 0.12802 | 2.6616 | 0.14224 | 0.34818 | 1:06:40.000 | 2024-10-24 22:20:19
13804 | 恒流充电 | 0 | 7 | 28 | 0.12802 | 2.6641 | 0.14295 | 0.35007 | 1:07:00.000 | 2024-10-24 22:20:39
13805 | 恒流充电 | 0 | 7 | 28 | 0.12802 | 2.6666 | 0.14366 | 0.35197 | 1:07:20.000 | 2024-10-24 22:20:59
13806 | 恒流充电 | 0 | 7 | 28 | 0.12802 | 2.6692 | 0.14437 | 0.35387 | 1:07:40.000 | 2024-10-24 22:21:19
13807 | 恒流充电 | 0 | 7 | 28 | 0.12802 | 2.6719 | 0.14509 | 0.35577 | 1:08:00.000 | 2024-10-24 22:21:39
13808 | 恒流充电 | 0 | 7 | 28 | 0.12802 | 2.6748 | 0.1458 | 0.35767 | 1:08:20.000 | 2024-10-24 22:21:59
13809 | 恒流充电 | 0 | 7 | 28 | 0.12801 | 2.6772 | 0.14651 | 0.35957 | 1:08:40.000 | 2024-10-24 22:22:19
13810 | 恒流充电 | 0 | 7 | 28 | 0.12802 | 2.6799 | 0.14722 | 0.36148 | 1:09:00.000 | 2024-10-24 22:22:39
13811 | 恒流充电 | 0 | 7 | 28 | 0.12802 | 2.6824 | 0.14793 | 0.36339 | 1:09:20.000 | 2024-10-24 22:22:59
13812 | 恒流充电 | 0 | 7 | 28 | 0.12802 | 2.6849 | 0.14864 | 0.3653 | 1:09:40.000 | 2024-10-24 22:23:19
13813 | 恒流充电 | 0 | 7 | 28 | 0.12801 | 2.6878 | 0.14935 | 0.36721 | 1:10:00.000 | 2024-10-24 22:23:39
13814 | 恒流充电 | 0 | 7 | 28 | 0.12801 | 2.6902 | 0.15006 | 0.36912 | 1:10:20.000 | 2024-10-24 22:23:59
13815 | 恒流充电 | 0 | 7 | 28 | 0.12801 | 2.6928 | 0.15078 | 0.37104 | 1:10:40.000 | 2024-10-24 22:24:19
13816 | 恒流充电 | 0 | 7 | 28 | 0.12801 | 2.6953 | 0.15149 | 0.37295 | 1:11:00.000 | 2024-10-24 22:24:39
13817 | 恒流充电 | 0 | 7 | 28 | 0.12802 | 2.6979 | 0.1522 | 0.37487 | 1:11:20.000 | 2024-10-24 22:24:59
13818 | 恒流充电 | 0 | 7 | 28 | 0.12802 | 2.7006 | 0.15291 | 0.37679 | 1:11:40.000 | 2024-10-24 22:25:19
13819 | 恒流充电 | 0 | 7 | 28 | 0.12802 | 2.7033 | 0.15362 | 0.37872 | 1:12:00.000 | 2024-10-24 22:25:39
13820 | 恒流充电 | 0 | 7 | 28 | 0.12801 | 2.706 | 0.15433 | 0.38064 | 1:12:20.000 | 2024-10-24 22:25:59
13821 | 恒流充电 | 0 | 7 | 28 | 0.12802 | 2.7086 | 0.15504 | 0.38257 | 1:12:40.000 | 2024-10-24 22:26:19
13822 | 恒流充电 | 0 | 7 | 28 | 0.12802 | 2.7113 | 0.15575 | 0.3845 | 1:13:00.000 | 2024-10-24 22:26:39
13823 | 恒流充电 | 0 | 7 | 28 | 0.12801 | 2.714 | 0.15646 | 0.38643 | 1:13:20.000 | 2024-10-24 22:26:59
13824 | 恒流充电 | 0 | 7 | 28 | 0.12802 | 2.7166 | 0.15718 | 0.38836 | 1:13:40.000 | 2024-10-24 22:27:19
13825 | 恒流充电 | 0 | 7 | 28 | 0.12801 | 2.7192 | 0.15789 | 0.39029 | 1:14:00.000 | 2024-10-24 22:27:39
13826 | 恒流充电 | 0 | 7 | 28 | 0.12802 | 2.7219 | 0.1586 | 0.39223 | 1:14:20.000 | 2024-10-24 22:27:59
13827 | 恒流充电 | 0 | 7 | 28 | 0.12801 | 2.7246 | 0.15931 | 0.39417 | 1:14:40.000 | 2024-10-24 22:28:19
13828 | 恒流充电 | 0 | 7 | 28 | 0.12802 | 2.7273 | 0.16002 | 0.39611 | 1:15:00.000 | 2024-10-24 22:28:39
13829 | 恒流充电 | 0 | 7 | 28 | 0.12802 | 2.7298 | 0.16073 | 0.39805 | 1:15:20.000 | 2024-10-24 22:28:59
13830 | 恒流充电 | 0 | 7 | 28 | 0.12801 | 2.7325 | 0.16144 | 0.39999 | 1:15:40.000 | 2024-10-24 22:29:19
13831 | 恒流充电 | 0 | 7 | 28 | 0.12801 | 2.7352 | 0.16215 | 0.40194 | 1:16:00.000 | 2024-10-24 22:29:39
13832 | 恒流充电 | 0 | 7 | 28 | 0.12801 | 2.7379 | 0.16287 | 0.40388 | 1:16:20.000 | 2024-10-24 22:29:59
13833 | 恒流充电 | 0 | 7 | 28 | 0.12801 | 2.7406 | 0.16358 | 0.40583 | 1:16:40.000 | 2024-10-24 22:30:19
13834 | 恒流充电 | 0 | 7 | 28 | 0.12802 | 2.7433 | 0.16429 | 0.40778 | 1:17:00.000 | 2024-10-24 22:30:39
13835 | 恒流充电 | 0 | 7 | 28 | 0.12801 | 2.7461 | 0.165 | 0.40974 | 1:17:20.000 | 2024-10-24 22:30:59
13836 | 恒流充电 | 0 | 7 | 28 | 0.12801 | 2.7488 | 0.16571 | 0.41169 | 1:17:40.000 | 2024-10-24 22:31:19
13837 | 恒流充电 | 0 | 7 | 28 | 0.12801 | 2.7514 | 0.16642 | 0.41365 | 1:18:00.000 | 2024-10-24 22:31:39
13838 | 恒流充电 | 0 | 7 | 28 | 0.12802 | 2.754 | 0.16713 | 0.41561 | 1:18:20.000 | 2024-10-24 22:31:59
13839 | 恒流充电 | 0 | 7 | 28 | 0.12802 | 2.7567 | 0.16784 | 0.41757 | 1:18:40.000 | 2024-10-24 22:32:19
13840 | 恒流充电 | 0 | 7 | 28 | 0.12801 | 2.7593 | 0.16856 | 0.41953 | 1:19:00.000 | 2024-10-24 22:32:39
13841 | 恒流充电 | 0 | 7 | 28 | 0.12802 | 2.7619 | 0.16927 | 0.42149 | 1:19:20.000 | 2024-10-24 22:32:59
13842 | 恒流充电 | 0 | 7 | 28 | 0.12802 | 2.7645 | 0.16998 | 0.42346 | 1:19:40.000 | 2024-10-24 22:33:19
13843 | 恒流充电 | 0 | 7 | 28 | 0.12802 | 2.7671 | 0.17069 | 0.42543 | 1:20:00.000 | 2024-10-24 22:33:39
13844 | 恒流充电 | 0 | 7 | 28 | 0.12801 | 2.7697 | 0.1714 | 0.4274 | 1:20:20.000 | 2024-10-24 22:33:59
13845 | 恒流充电 | 0 | 7 | 28 | 0.12802 | 2.7723 | 0.17211 | 0.42937 | 1:20:40.000 | 2024-10-24 22:34:19
13846 | 恒流充电 | 0 | 7 | 28 | 0.12802 | 2.775 | 0.17282 | 0.43134 | 1:21:00.000 | 2024-10-24 22:34:39
13847 | 恒流充电 | 0 | 7 | 28 | 0.12802 | 2.7775 | 0.17353 | 0.43332 | 1:21:20.000 | 2024-10-24 22:34:59
13848 | 恒流充电 | 0 | 7 | 28 | 0.12802 | 2.78 | 0.17424 | 0.43529 | 1:21:40.000 | 2024-10-24 22:35:19
13849 | 恒流充电 | 0 | 7 | 28 | 0.12802 | 2.7826 | 0.17496 | 0.43727 | 1:22:00.000 | 2024-10-24 22:35:39
13850 | 恒流充电 | 0 | 7 | 28 | 0.12801 | 2.7851 | 0.17567 | 0.43925 | 1:22:20.000 | 2024-10-24 22:35:59
13851 | 恒流充电 | 0 | 7 | 28 | 0.12801 | 2.7871 | 0.17638 | 0.44124 | 1:22:40.000 | 2024-10-24 22:36:19
13852 | 恒流充电 | 0 | 7 | 28 | 0.12802 | 2.7896 | 0.17709 | 0.44322 | 1:23:00.000 | 2024-10-24 22:36:39
13853 | 恒流充电 | 0 | 7 | 28 | 0.12802 | 2.792 | 0.1778 | 0.44521 | 1:23:20.000 | 2024-10-24 22:36:59
13854 | 恒流充电 | 0 | 7 | 28 | 0.12802 | 2.7945 | 0.17851 | 0.44719 | 1:23:40.000 | 2024-10-24 22:37:19
13855 | 恒流充电 | 0 | 7 | 28 | 0.12802 | 2.7969 | 0.17922 | 0.44918 | 1:24:00.000 | 2024-10-24 22:37:39
13856 | 恒流充电 | 0 | 7 | 28 | 0.12802 | 2.7993 | 0.17993 | 0.45117 | 1:24:20.000 | 2024-10-24 22:37:59
13857 | 恒流充电 | 0 | 7 | 28 | 0.12802 | 2.802 | 0.18065 | 0.45317 | 1:24:40.000 | 2024-10-24 22:38:19
13858 | 恒流充电 | 0 | 7 | 28 | 0.12802 | 2.8044 | 0.18136 | 0.45516 | 1:25:00.000 | 2024-10-24 22:38:39
13859 | 恒流充电 | 0 | 7 | 28 | 0.12801 | 2.8069 | 0.18207 | 0.45716 | 1:25:20.000 | 2024-10-24 22:38:59
13860 | 恒流充电 | 0 | 7 | 28 | 0.12801 | 2.8093 | 0.18278 | 0.45916 | 1:25:40.000 | 2024-10-24 22:39:19
13861 | 恒流充电 | 0 | 7 | 28 | 0.12801 | 2.8117 | 0.18349 | 0.46115 | 1:26:00.000 | 2024-10-24 22:39:39
13862 | 恒流充电 | 0 | 7 | 28 | 0.12801 | 2.8143 | 0.1842 | 0.46316 | 1:26:20.000 | 2024-10-24 22:39:59
13863 | 恒流充电 | 0 | 7 | 28 | 0.12802 | 2.8166 | 0.18491 | 0.46516 | 1:26:40.000 | 2024-10-24 22:40:19
13864 | 恒流充电 | 0 | 7 | 28 | 0.12802 | 2.8188 | 0.18562 | 0.46716 | 1:27:00.000 | 2024-10-24 22:40:39
13865 | 恒流充电 | 0 | 7 | 28 | 0.12801 | 2.8211 | 0.18634 | 0.46917 | 1:27:20.000 | 2024-10-24 22:40:59
13866 | 恒流充电 | 0 | 7 | 28 | 0.12801 | 2.8233 | 0.18705 | 0.47118 | 1:27:40.000 | 2024-10-24 22:41:19
13867 | 恒流充电 | 0 | 7 | 28 | 0.12802 | 2.8255 | 0.18776 | 0.47319 | 1:28:00.000 | 2024-10-24 22:41:39
13868 | 恒流充电 | 0 | 7 | 28 | 0.12801 | 2.8277 | 0.18847 | 0.4752 | 1:28:20.000 | 2024-10-24 22:41:59
13869 | 恒流充电 | 0 | 7 | 28 | 0.12802 | 2.8298 | 0.18918 | 0.47721 | 1:28:40.000 | 2024-10-24 22:42:19
13870 | 恒流充电 | 0 | 7 | 28 | 0.12801 | 2.8319 | 0.18989 | 0.47923 | 1:29:00.000 | 2024-10-24 22:42:39
13871 | 恒流充电 | 0 | 7 | 28 | 0.12801 | 2.8341 | 0.1906 | 0.48124 | 1:29:20.000 | 2024-10-24 22:42:59
13872 | 恒流充电 | 0 | 7 | 28 | 0.12801 | 2.8362 | 0.19131 | 0.48326 | 1:29:40.000 | 2024-10-24 22:43:19
13873 | 恒流充电 | 0 | 7 | 28 | 0.12802 | 2.8383 | 0.19202 | 0.48528 | 1:30:00.000 | 2024-10-24 22:43:39
13874 | 恒流充电 | 0 | 7 | 28 | 0.12802 | 2.8401 | 0.19274 | 0.4873 | 1:30:20.000 | 2024-10-24 22:43:59
13875 | 恒流充电 | 0 | 7 | 28 | 0.12802 | 2.8422 | 0.19345 | 0.48932 | 1:30:40.000 | 2024-10-24 22:44:19
13876 | 恒流充电 | 0 | 7 | 28 | 0.12801 | 2.8443 | 0.19416 | 0.49134 | 1:31:00.000 | 2024-10-24 22:44:39
13877 | 恒流充电 | 0 | 7 | 28 | 0.12801 | 2.8464 | 0.19487 | 0.49337 | 1:31:20.000 | 2024-10-24 22:44:59
13878 | 恒流充电 | 0 | 7 | 28 | 0.12802 | 2.8484 | 0.19558 | 0.49539 | 1:31:40.000 | 2024-10-24 22:45:19
13879 | 恒流充电 | 0 | 7 | 28 | 0.12801 | 2.8503 | 0.19629 | 0.49742 | 1:32:00.000 | 2024-10-24 22:45:39
13880 | 恒流充电 | 0 | 7 | 28 | 0.12802 | 2.8523 | 0.197 | 0.49945 | 1:32:20.000 | 2024-10-24 22:45:59
13881 | 恒流充电 | 0 | 7 | 28 | 0.12802 | 2.8542 | 0.19771 | 0.50148 | 1:32:40.000 | 2024-10-24 22:46:19
13882 | 恒流充电 | 0 | 7 | 28 | 0.12802 | 2.856 | 0.19843 | 0.50351 | 1:33:00.000 | 2024-10-24 22:46:39
13883 | 恒流充电 | 0 | 7 | 28 | 0.12801 | 2.8578 | 0.19914 | 0.50554 | 1:33:20.000 | 2024-10-24 22:46:59
13884 | 恒流充电 | 0 | 7 | 28 | 0.12801 | 2.8596 | 0.19985 | 0.50757 | 1:33:40.000 | 2024-10-24 22:47:19
13885 | 恒流充电 | 0 | 7 | 28 | 0.12801 | 2.8616 | 0.20056 | 0.50961 | 1:34:00.000 | 2024-10-24 22:47:39
13886 | 恒流充电 | 0 | 7 | 28 | 0.12802 | 2.8636 | 0.20127 | 0.51165 | 1:34:20.000 | 2024-10-24 22:47:59
13887 | 恒流充电 | 0 | 7 | 28 | 0.12802 | 2.8654 | 0.20198 | 0.51368 | 1:34:40.000 | 2024-10-24 22:48:19
13888 | 恒流充电 | 0 | 7 | 28 | 0.12802 | 2.8671 | 0.20269 | 0.51572 | 1:35:00.000 | 2024-10-24 22:48:39
13889 | 恒流充电 | 0 | 7 | 28 | 0.12802 | 2.8689 | 0.2034 | 0.51776 | 1:35:20.000 | 2024-10-24 22:48:59
13890 | 恒流充电 | 0 | 7 | 28 | 0.12802 | 2.8706 | 0.20411 | 0.5198 | 1:35:40.000 | 2024-10-24 22:49:19
13891 | 恒流充电 | 0 | 7 | 28 | 0.12802 | 2.8723 | 0.20483 | 0.52185 | 1:36:00.000 | 2024-10-24 22:49:39
13892 | 恒流充电 | 0 | 7 | 28 | 0.12802 | 2.8739 | 0.20554 | 0.52389 | 1:36:20.000 | 2024-10-24 22:49:59
13893 | 恒流充电 | 0 | 7 | 28 | 0.12801 | 2.8756 | 0.20625 | 0.52594 | 1:36:40.000 | 2024-10-24 22:50:19
13894 | 恒流充电 | 0 | 7 | 28 | 0.12802 | 2.8773 | 0.20696 | 0.52798 | 1:37:00.000 | 2024-10-24 22:50:39
13895 | 恒流充电 | 0 | 7 | 28 | 0.12802 | 2.8791 | 0.20767 | 0.53003 | 1:37:20.000 | 2024-10-24 22:50:59
13896 | 恒流充电 | 0 | 7 | 28 | 0.12802 | 2.8807 | 0.20838 | 0.53208 | 1:37:40.000 | 2024-10-24 22:51:19
13897 | 恒流充电 | 0 | 7 | 28 | 0.12802 | 2.8823 | 0.20909 | 0.53413 | 1:38:00.000 | 2024-10-24 22:51:39
13898 | 恒流充电 | 0 | 7 | 28 | 0.12801 | 2.8841 | 0.2098 | 0.53618 | 1:38:20.000 | 2024-10-24 22:51:59
13899 | 恒流充电 | 0 | 7 | 28 | 0.12802 | 2.8857 | 0.21052 | 0.53823 | 1:38:40.000 | 2024-10-24 22:52:19
13900 | 恒流充电 | 0 | 7 | 28 | 0.12802 | 2.8875 | 0.21123 | 0.54029 | 1:39:00.000 | 2024-10-24 22:52:39
13901 | 恒流充电 | 0 | 7 | 28 | 0.12802 | 2.8891 | 0.21194 | 0.54234 | 1:39:20.000 | 2024-10-24 22:52:59
13902 | 恒流充电 | 0 | 7 | 28 | 0.12802 | 2.8906 | 0.21265 | 0.5444 | 1:39:40.000 | 2024-10-24 22:53:19
13903 | 恒流充电 | 0 | 7 | 28 | 0.12801 | 2.8923 | 0.21336 | 0.54645 | 1:40:00.000 | 2024-10-24 22:53:39
13904 | 恒流充电 | 0 | 7 | 28 | 0.12802 | 2.8939 | 0.21407 | 0.54851 | 1:40:20.000 | 2024-10-24 22:53:59
13905 | 恒流充电 | 0 | 7 | 28 | 0.12802 | 2.8953 | 0.21478 | 0.55057 | 1:40:40.000 | 2024-10-24 22:54:19
13906 | 恒流充电 | 0 | 7 | 28 | 0.12802 | 2.8969 | 0.21549 | 0.55263 | 1:41:00.000 | 2024-10-24 22:54:39
13907 | 恒流充电 | 0 | 7 | 28 | 0.12802 | 2.8983 | 0.21621 | 0.55469 | 1:41:20.000 | 2024-10-24 22:54:59
13908 | 恒流充电 | 0 | 7 | 28 | 0.12802 | 2.8998 | 0.21692 | 0.55675 | 1:41:40.000 | 2024-10-24 22:55:19
13909 | 恒流充电 | 0 | 7 | 28 | 0.12802 | 2.9012 | 0.21763 | 0.55882 | 1:42:00.000 | 2024-10-24 22:55:39
13910 | 恒流充电 | 0 | 7 | 28 | 0.12802 | 2.9028 | 0.21834 | 0.56088 | 1:42:20.000 | 2024-10-24 22:55:59
13911 | 恒流充电 | 0 | 7 | 28 | 0.12802 | 2.9041 | 0.21905 | 0.56295 | 1:42:40.000 | 2024-10-24 22:56:19
13912 | 恒流充电 | 0 | 7 | 28 | 0.12802 | 2.9055 | 0.21976 | 0.56501 | 1:43:00.000 | 2024-10-24 22:56:39
13913 | 恒流充电 | 0 | 7 | 28 | 0.12802 | 2.9069 | 0.22047 | 0.56708 | 1:43:20.000 | 2024-10-24 22:56:59
13914 | 恒流充电 | 0 | 7 | 28 | 0.12801 | 2.9085 | 0.22118 | 0.56915 | 1:43:40.000 | 2024-10-24 22:57:19
13915 | 恒流充电 | 0 | 7 | 28 | 0.12802 | 2.91 | 0.22189 | 0.57122 | 1:44:00.000 | 2024-10-24 22:57:39
13916 | 恒流充电 | 0 | 7 | 28 | 0.12802 | 2.9114 | 0.22261 | 0.57329 | 1:44:20.000 | 2024-10-24 22:57:59
13917 | 恒流充电 | 0 | 7 | 28 | 0.12801 | 2.9128 | 0.22332 | 0.57536 | 1:44:40.000 | 2024-10-24 22:58:19
13918 | 恒流充电 | 0 | 7 | 28 | 0.12801 | 2.9143 | 0.22403 | 0.57743 | 1:45:00.000 | 2024-10-24 22:58:39
13919 | 恒流充电 | 0 | 7 | 28 | 0.12802 | 2.9157 | 0.22474 | 0.57951 | 1:45:20.000 | 2024-10-24 22:58:59
13920 | 恒流充电 | 0 | 7 | 28 | 0.12802 | 2.917 | 0.22545 | 0.58158 | 1:45:40.000 | 2024-10-24 22:59:19
13921 | 恒流充电 | 0 | 7 | 28 | 0.12801 | 2.9185 | 0.22616 | 0.58366 | 1:46:00.000 | 2024-10-24 22:59:39
13922 | 恒流充电 | 0 | 7 | 28 | 0.12802 | 2.9198 | 0.22687 | 0.58573 | 1:46:20.000 | 2024-10-24 22:59:59
13923 | 恒流充电 | 0 | 7 | 28 | 0.12801 | 2.9212 | 0.22758 | 0.58781 | 1:46:40.000 | 2024-10-24 23:00:19
13924 | 恒流充电 | 0 | 7 | 28 | 0.12801 | 2.9224 | 0.2283 | 0.58989 | 1:47:00.000 | 2024-10-24 23:00:39
13925 | 恒流充电 | 0 | 7 | 28 | 0.12801 | 2.9237 | 0.22901 | 0.59197 | 1:47:20.000 | 2024-10-24 23:00:59
13926 | 恒流充电 | 0 | 7 | 28 | 0.12802 | 2.9251 | 0.22972 | 0.59405 | 1:47:40.000 | 2024-10-24 23:01:19
13927 | 恒流充电 | 0 | 7 | 28 | 0.12802 | 2.9263 | 0.23043 | 0.59613 | 1:48:00.000 | 2024-10-24 23:01:39
13928 | 恒流充电 | 0 | 7 | 28 | 0.12802 | 2.9277 | 0.23114 | 0.59821 | 1:48:20.000 | 2024-10-24 23:01:59
13929 | 恒流充电 | 0 | 7 | 28 | 0.12801 | 2.929 | 0.23185 | 0.6003 | 1:48:40.000 | 2024-10-24 23:02:19
13930 | 恒流充电 | 0 | 7 | 28 | 0.12801 | 2.9303 | 0.23256 | 0.60238 | 1:49:00.000 | 2024-10-24 23:02:39
13931 | 恒流充电 | 0 | 7 | 28 | 0.12801 | 2.9317 | 0.23327 | 0.60447 | 1:49:20.000 | 2024-10-24 23:02:59
13932 | 恒流充电 | 0 | 7 | 28 | 0.12801 | 2.9331 | 0.23399 | 0.60655 | 1:49:40.000 | 2024-10-24 23:03:19
13933 | 恒流充电 | 0 | 7 | 28 | 0.12802 | 2.9345 | 0.2347 | 0.60864 | 1:50:00.000 | 2024-10-24 23:03:39
13934 | 恒流充电 | 0 | 7 | 28 | 0.12802 | 2.9358 | 0.23541 | 0.61073 | 1:50:20.000 | 2024-10-24 23:03:59
13935 | 恒流充电 | 0 | 7 | 28 | 0.12802 | 2.9371 | 0.23612 | 0.61282 | 1:50:40.000 | 2024-10-24 23:04:19
13936 | 恒流充电 | 0 | 7 | 28 | 0.12801 | 2.9382 | 0.23683 | 0.61491 | 1:51:00.000 | 2024-10-24 23:04:39
13937 | 恒流充电 | 0 | 7 | 28 | 0.12801 | 2.9395 | 0.23754 | 0.617 | 1:51:20.000 | 2024-10-24 23:04:59
13938 | 恒流充电 | 0 | 7 | 28 | 0.12801 | 2.9407 | 0.23825 | 0.61909 | 1:51:40.000 | 2024-10-24 23:05:19
13939 | 恒流充电 | 0 | 7 | 28 | 0.12801 | 2.9421 | 0.23896 | 0.62118 | 1:52:00.000 | 2024-10-24 23:05:39
13940 | 恒流充电 | 0 | 7 | 28 | 0.12802 | 2.9434 | 0.23967 | 0.62327 | 1:52:20.000 | 2024-10-24 23:05:59
13941 | 恒流充电 | 0 | 7 | 28 | 0.12802 | 2.9447 | 0.24039 | 0.62537 | 1:52:40.000 | 2024-10-24 23:06:19
13942 | 恒流充电 | 0 | 7 | 28 | 0.12801 | 2.946 | 0.2411 | 0.62746 | 1:53:00.000 | 2024-10-24 23:06:39
13943 | 恒流充电 | 0 | 7 | 28 | 0.12802 | 2.9473 | 0.24181 | 0.62956 | 1:53:20.000 | 2024-10-24 23:06:59
13944 | 恒流充电 | 0 | 7 | 28 | 0.12802 | 2.9487 | 0.24252 | 0.63166 | 1:53:40.000 | 2024-10-24 23:07:19
13945 | 恒流充电 | 0 | 7 | 28 | 0.12802 | 2.9501 | 0.24323 | 0.63375 | 1:54:00.000 | 2024-10-24 23:07:39
13946 | 恒流充电 | 0 | 7 | 28 | 0.12802 | 2.9514 | 0.24394 | 0.63585 | 1:54:20.000 | 2024-10-24 23:07:59
13947 | 恒流充电 | 0 | 7 | 28 | 0.12802 | 2.9528 | 0.24465 | 0.63795 | 1:54:40.000 | 2024-10-24 23:08:19
13948 | 恒流充电 | 0 | 7 | 28 | 0.12801 | 2.954 | 0.24536 | 0.64005 | 1:55:00.000 | 2024-10-24 23:08:39
13949 | 恒流充电 | 0 | 7 | 28 | 0.12802 | 2.9553 | 0.24608 | 0.64216 | 1:55:20.000 | 2024-10-24 23:08:59
13950 | 恒流充电 | 0 | 7 | 28 | 0.12802 | 2.9566 | 0.24679 | 0.64426 | 1:55:40.000 | 2024-10-24 23:09:19
13951 | 恒流充电 | 0 | 7 | 28 | 0.12801 | 2.9579 | 0.2475 | 0.64636 | 1:56:00.000 | 2024-10-24 23:09:39
13952 | 恒流充电 | 0 | 7 | 28 | 0.12802 | 2.9592 | 0.24821 | 0.64847 | 1:56:20.000 | 2024-10-24 23:09:59
13953 | 恒流充电 | 0 | 7 | 28 | 0.12801 | 2.9605 | 0.24892 | 0.65057 | 1:56:40.000 | 2024-10-24 23:10:19
13954 | 恒流充电 | 0 | 7 | 28 | 0.12802 | 2.9619 | 0.24963 | 0.65268 | 1:57:00.000 | 2024-10-24 23:10:39
13955 | 恒流充电 | 0 | 7 | 28 | 0.12801 | 2.9631 | 0.25034 | 0.65479 | 1:57:20.000 | 2024-10-24 23:10:59
13956 | 恒流充电 | 0 | 7 | 28 | 0.12802 | 2.9645 | 0.25105 | 0.65689 | 1:57:40.000 | 2024-10-24 23:11:19
13957 | 恒流充电 | 0 | 7 | 28 | 0.12802 | 2.9658 | 0.25177 | 0.659 | 1:58:00.000 | 2024-10-24 23:11:39
13958 | 恒流充电 | 0 | 7 | 28 | 0.12802 | 2.9671 | 0.25248 | 0.66111 | 1:58:20.000 | 2024-10-24 23:11:59
13959 | 恒流充电 | 0 | 7 | 28 | 0.12801 | 2.9686 | 0.25319 | 0.66322 | 1:58:40.000 | 2024-10-24 23:12:19
13960 | 恒流充电 | 0 | 7 | 28 | 0.12801 | 2.9699 | 0.2539 | 0.66534 | 1:59:00.000 | 2024-10-24 23:12:39
13961 | 恒流充电 | 0 | 7 | 28 | 0.12801 | 2.9713 | 0.25461 | 0.66745 | 1:59:20.000 | 2024-10-24 23:12:59
13962 | 恒流充电 | 0 | 7 | 28 | 0.12801 | 2.9727 | 0.25532 | 0.66956 | 1:59:40.000 | 2024-10-24 23:13:19
13963 | 恒流充电 | 0 | 7 | 28 | 0.12801 | 2.9739 | 0.25603 | 0.67168 | 2:00:00.000 | 2024-10-24 23:13:39
13964 | 恒流充电 | 0 | 7 | 28 | 0.12801 | 2.9752 | 0.25674 | 0.67379 | 2:00:20.000 | 2024-10-24 23:13:59
13965 | 恒流充电 | 0 | 7 | 28 | 0.12801 | 2.9764 | 0.25745 | 0.67591 | 2:00:40.000 | 2024-10-24 23:14:19
13966 | 恒流充电 | 0 | 7 | 28 | 0.12801 | 2.9776 | 0.25817 | 0.67803 | 2:01:00.000 | 2024-10-24 23:14:39
13967 | 恒流充电 | 0 | 7 | 28 | 0.12801 | 2.9789 | 0.25888 | 0.68015 | 2:01:20.000 | 2024-10-24 23:14:59
13968 | 恒流充电 | 0 | 7 | 28 | 0.12801 | 2.9801 | 0.25959 | 0.68227 | 2:01:40.000 | 2024-10-24 23:15:19
13969 | 恒流充电 | 0 | 7 | 28 | 0.12801 | 2.9814 | 0.2603 | 0.68439 | 2:02:00.000 | 2024-10-24 23:15:39
13970 | 恒流充电 | 0 | 7 | 28 | 0.12801 | 2.9826 | 0.26101 | 0.68651 | 2:02:20.000 | 2024-10-24 23:15:59
13971 | 恒流充电 | 0 | 7 | 28 | 0.12801 | 2.9839 | 0.26172 | 0.68863 | 2:02:40.000 | 2024-10-24 23:16:19
13972 | 恒流充电 | 0 | 7 | 28 | 0.12801 | 2.9852 | 0.26243 | 0.69075 | 2:03:00.000 | 2024-10-24 23:16:39
13973 | 恒流充电 | 0 | 7 | 28 | 0.12802 | 2.9865 | 0.26314 | 0.69288 | 2:03:20.000 | 2024-10-24 23:16:59
13974 | 恒流充电 | 0 | 7 | 28 | 0.12801 | 2.9879 | 0.26386 | 0.695 | 2:03:40.000 | 2024-10-24 23:17:19
13975 | 恒流充电 | 0 | 7 | 28 | 0.12802 | 2.9891 | 0.26457 | 0.69713 | 2:04:00.000 | 2024-10-24 23:17:39
13976 | 恒流充电 | 0 | 7 | 28 | 0.12801 | 2.9905 | 0.26528 | 0.69926 | 2:04:20.000 | 2024-10-24 23:17:59
13977 | 恒流充电 | 0 | 7 | 28 | 0.12802 | 2.9919 | 0.26599 | 0.70138 | 2:04:40.000 | 2024-10-24 23:18:19
13978 | 恒流充电 | 0 | 7 | 28 | 0.12801 | 2.9934 | 0.2667 | 0.70351 | 2:05:00.000 | 2024-10-24 23:18:39
13979 | 恒流充电 | 0 | 7 | 28 | 0.12801 | 2.9948 | 0.26741 | 0.70564 | 2:05:20.000 | 2024-10-24 23:18:59
13980 | 恒流充电 | 0 | 7 | 28 | 0.12802 | 2.9962 | 0.26812 | 0.70777 | 2:05:40.000 | 2024-10-24 23:19:19
13981 | 恒流充电 | 0 | 7 | 28 | 0.12801 | 2.9977 | 0.26883 | 0.7099 | 2:06:00.000 | 2024-10-24 23:19:39
13982 | 恒流充电 | 0 | 7 | 28 | 0.12801 | 2.9993 | 0.26954 | 0.71204 | 2:06:20.000 | 2024-10-24 23:19:59
13983 | 恒流充电 | 0 | 7 | 28 | 0.12802 | 3.0007 | 0.27026 | 0.71417 | 2:06:40.000 | 2024-10-24 23:20:19
13984 | 恒流充电 | 0 | 7 | 28 | 0.12802 | 3.0022 | 0.27097 | 0.71631 | 2:07:00.000 | 2024-10-24 23:20:39
13985 | 恒流充电 | 0 | 7 | 28 | 0.12801 | 3.0037 | 0.27168 | 0.71844 | 2:07:20.000 | 2024-10-24 23:20:59
13986 | 恒流充电 | 0 | 7 | 28 | 0.12802 | 3.0054 | 0.27239 | 0.72058 | 2:07:40.000 | 2024-10-24 23:21:19
13987 | 恒流充电 | 0 | 7 | 28 | 0.12801 | 3.007 | 0.2731 | 0.72272 | 2:08:00.000 | 2024-10-24 23:21:39
13988 | 恒流充电 | 0 | 7 | 28 | 0.12802 | 3.0087 | 0.27381 | 0.72486 | 2:08:20.000 | 2024-10-24 23:21:59
13989 | 恒流充电 | 0 | 7 | 28 | 0.12801 | 3.0104 | 0.27452 | 0.727 | 2:08:40.000 | 2024-10-24 23:22:19
13990 | 恒流充电 | 0 | 7 | 28 | 0.12801 | 3.0122 | 0.27523 | 0.72914 | 2:09:00.000 | 2024-10-24 23:22:39
13991 | 恒流充电 | 0 | 7 | 28 | 0.12801 | 3.0139 | 0.27595 | 0.73129 | 2:09:20.000 | 2024-10-24 23:22:59
13992 | 恒流充电 | 0 | 7 | 28 | 0.12801 | 3.0157 | 0.27666 | 0.73343 | 2:09:40.000 | 2024-10-24 23:23:19
13993 | 恒流充电 | 0 | 7 | 28 | 0.12801 | 3.0175 | 0.27737 | 0.73558 | 2:10:00.000 | 2024-10-24 23:23:39
13994 | 恒流充电 | 0 | 7 | 28 | 0.12801 | 3.0192 | 0.27808 | 0.73772 | 2:10:20.000 | 2024-10-24 23:23:59
13995 | 恒流充电 | 0 | 7 | 28 | 0.12801 | 3.0211 | 0.27879 | 0.73987 | 2:10:40.000 | 2024-10-24 23:24:19
13996 | 恒流充电 | 0 | 7 | 28 | 0.12801 | 3.0228 | 0.2795 | 0.74202 | 2:11:00.000 | 2024-10-24 23:24:39
13997 | 恒流充电 | 0 | 7 | 28 | 0.12801 | 3.0248 | 0.28021 | 0.74417 | 2:11:20.000 | 2024-10-24 23:24:59
13998 | 恒流充电 | 0 | 7 | 28 | 0.12802 | 3.0267 | 0.28092 | 0.74633 | 2:11:40.000 | 2024-10-24 23:25:19
13999 | 恒流充电 | 0 | 7 | 28 | 0.12802 | 3.0287 | 0.28164 | 0.74848 | 2:12:00.000 | 2024-10-24 23:25:39
14000 | 恒流充电 | 0 | 7 | 28 | 0.12802 | 3.0307 | 0.28235 | 0.75064 | 2:12:20.000 | 2024-10-24 23:25:59
14001 | 恒流充电 | 0 | 7 | 28 | 0.12802 | 3.0328 | 0.28306 | 0.75279 | 2:12:40.000 | 2024-10-24 23:26:19
14002 | 恒流充电 | 0 | 7 | 28 | 0.12801 | 3.0348 | 0.28377 | 0.75495 | 2:13:00.000 | 2024-10-24 23:26:39
14003 | 恒流充电 | 0 | 7 | 28 | 0.12801 | 3.0369 | 0.28448 | 0.75711 | 2:13:20.000 | 2024-10-24 23:26:59
14004 | 恒流充电 | 0 | 7 | 28 | 0.12801 | 3.039 | 0.28519 | 0.75927 | 2:13:40.000 | 2024-10-24 23:27:19
14005 | 恒流充电 | 0 | 7 | 28 | 0.12801 | 3.0411 | 0.2859 | 0.76143 | 2:14:00.000 | 2024-10-24 23:27:39
14006 | 恒流充电 | 0 | 7 | 28 | 0.12801 | 3.0433 | 0.28661 | 0.7636 | 2:14:20.000 | 2024-10-24 23:27:59
14007 | 恒流充电 | 0 | 7 | 28 | 0.12801 | 3.0455 | 0.28732 | 0.76576 | 2:14:40.000 | 2024-10-24 23:28:19
14008 | 恒流充电 | 0 | 7 | 28 | 0.12801 | 3.0478 | 0.28804 | 0.76793 | 2:15:00.000 | 2024-10-24 23:28:39
14009 | 恒流充电 | 0 | 7 | 28 | 0.12801 | 3.0501 | 0.28875 | 0.7701 | 2:15:20.000 | 2024-10-24 23:28:59
14010 | 恒流充电 | 0 | 7 | 28 | 0.12801 | 3.0525 | 0.28946 | 0.77227 | 2:15:40.000 | 2024-10-24 23:29:19
14011 | 恒流充电 | 0 | 7 | 28 | 0.12802 | 3.055 | 0.29017 | 0.77445 | 2:16:00.000 | 2024-10-24 23:29:39
14012 | 恒流充电 | 0 | 7 | 28 | 0.12801 | 3.0574 | 0.29088 | 0.77662 | 2:16:20.000 | 2024-10-24 23:29:59
14013 | 恒流充电 | 0 | 7 | 28 | 0.12801 | 3.0599 | 0.29159 | 0.7788 | 2:16:40.000 | 2024-10-24 23:30:19
14014 | 恒流充电 | 0 | 7 | 28 | 0.12801 | 3.0625 | 0.2923 | 0.78097 | 2:17:00.000 | 2024-10-24 23:30:39
14015 | 恒流充电 | 0 | 7 | 28 | 0.12801 | 3.0651 | 0.29301 | 0.78315 | 2:17:20.000 | 2024-10-24 23:30:59
14016 | 恒流充电 | 0 | 7 | 28 | 0.12802 | 3.0676 | 0.29373 | 0.78534 | 2:17:40.000 | 2024-10-24 23:31:19
14017 | 恒流充电 | 0 | 7 | 28 | 0.12801 | 3.0703 | 0.29444 | 0.78752 | 2:18:00.000 | 2024-10-24 23:31:39
14018 | 恒流充电 | 0 | 7 | 28 | 0.12801 | 3.0732 | 0.29515 | 0.7897 | 2:18:20.000 | 2024-10-24 23:31:59
14019 | 恒流充电 | 0 | 7 | 28 | 0.12801 | 3.0761 | 0.29586 | 0.79189 | 2:18:40.000 | 2024-10-24 23:32:19
14020 | 恒流充电 | 0 | 7 | 28 | 0.12802 | 3.0792 | 0.29657 | 0.79408 | 2:19:00.000 | 2024-10-24 23:32:39
14021 | 恒流充电 | 0 | 7 | 28 | 0.12801 | 3.0822 | 0.29728 | 0.79627 | 2:19:20.000 | 2024-10-24 23:32:59
14022 | 恒流充电 | 0 | 7 | 28 | 0.12802 | 3.0853 | 0.29799 | 0.79847 | 2:19:40.000 | 2024-10-24 23:33:19
14023 | 恒流充电 | 0 | 7 | 28 | 0.12802 | 3.0884 | 0.2987 | 0.80066 | 2:20:00.000 | 2024-10-24 23:33:39
14024 | 恒流充电 | 0 | 7 | 28 | 0.12801 | 3.0917 | 0.29941 | 0.80286 | 2:20:20.000 | 2024-10-24 23:33:59
14025 | 恒流充电 | 0 | 7 | 28 | 0.12801 | 3.095 | 0.30013 | 0.80506 | 2:20:40.000 | 2024-10-24 23:34:19
14026 | 恒流充电 | 0 | 7 | 28 | 0.12801 | 3.0984 | 0.30084 | 0.80727 | 2:21:00.000 | 2024-10-24 23:34:39
14027 | 恒流充电 | 0 | 7 | 28 | 0.12801 | 3.1019 | 0.30155 | 0.80947 | 2:21:20.000 | 2024-10-24 23:34:59
14028 | 恒流充电 | 0 | 7 | 28 | 0.12802 | 3.1055 | 0.30226 | 0.81168 | 2:21:40.000 | 2024-10-24 23:35:19
14029 | 恒流充电 | 0 | 7 | 28 | 0.12801 | 3.1094 | 0.30297 | 0.81389 | 2:22:00.000 | 2024-10-24 23:35:39
14030 | 恒流充电 | 0 | 7 | 28 | 0.12802 | 3.1133 | 0.30368 | 0.81611 | 2:22:20.000 | 2024-10-24 23:35:59
14031 | 恒流充电 | 0 | 7 | 28 | 0.12802 | 3.1174 | 0.30439 | 0.81833 | 2:22:40.000 | 2024-10-24 23:36:19
14032 | 恒流充电 | 0 | 7 | 28 | 0.12802 | 3.1213 | 0.3051 | 0.82055 | 2:23:00.000 | 2024-10-24 23:36:39
14033 | 恒流充电 | 0 | 7 | 28 | 0.12802 | 3.1258 | 0.30582 | 0.82277 | 2:23:20.000 | 2024-10-24 23:36:59
14034 | 恒流充电 | 0 | 7 | 28 | 0.12802 | 3.13 | 0.30653 | 0.82499 | 2:23:40.000 | 2024-10-24 23:37:19
14035 | 恒流充电 | 0 | 7 | 28 | 0.12802 | 3.1348 | 0.30724 | 0.82722 | 2:24:00.000 | 2024-10-24 23:37:39
14036 | 恒流充电 | 0 | 7 | 28 | 0.12801 | 3.1399 | 0.30795 | 0.82946 | 2:24:20.000 | 2024-10-24 23:37:59
14037 | 恒流充电 | 0 | 7 | 28 | 0.12802 | 3.145 | 0.30866 | 0.83169 | 2:24:40.000 | 2024-10-24 23:38:19
14038 | 恒流充电 | 0 | 7 | 28 | 0.12801 | 3.1504 | 0.30937 | 0.83393 | 2:25:00.000 | 2024-10-24 23:38:39
14039 | 恒流充电 | 0 | 7 | 28 | 0.12802 | 3.1562 | 0.31008 | 0.83618 | 2:25:20.000 | 2024-10-24 23:38:59
14040 | 恒流充电 | 0 | 7 | 28 | 0.12802 | 3.1623 | 0.31079 | 0.83843 | 2:25:40.000 | 2024-10-24 23:39:19
14041 | 恒流充电 | 0 | 7 | 28 | 0.12801 | 3.1688 | 0.31151 | 0.84068 | 2:26:00.000 | 2024-10-24 23:39:39
14042 | 恒流充电 | 0 | 7 | 28 | 0.12802 | 3.1757 | 0.31222 | 0.84294 | 2:26:20.000 | 2024-10-24 23:39:59
14043 | 恒流充电 | 0 | 7 | 28 | 0.12802 | 3.1834 | 0.31293 | 0.8452 | 2:26:40.000 | 2024-10-24 23:40:19
14044 | 恒流充电 | 0 | 7 | 28 | 0.12802 | 3.1916 | 0.31364 | 0.84747 | 2:27:00.000 | 2024-10-24 23:40:39
14045 | 恒流充电 | 0 | 7 | 28 | 0.12802 | 3.2009 | 0.31435 | 0.84975 | 2:27:20.000 | 2024-10-24 23:40:59
14046 | 恒流充电 | 0 | 7 | 28 | 0.12802 | 3.2111 | 0.31506 | 0.85203 | 2:27:40.000 | 2024-10-24 23:41:19
14047 | 恒流充电 | 0 | 7 | 28 | 0.12802 | 3.2232 | 0.31577 | 0.85433 | 2:28:00.000 | 2024-10-24 23:41:39
14048 | 恒流充电 | 0 | 7 | 28 | 0.12801 | 3.2378 | 0.31648 | 0.85663 | 2:28:20.000 | 2024-10-24 23:41:59
14049 | 恒流充电 | 0 | 7 | 28 | 0.12802 | 3.2564 | 0.31719 | 0.85895 | 2:28:40.000 | 2024-10-24 23:42:19
14050 | 恒流充电 | 0 | 7 | 28 | 0.12802 | 3.2825 | 0.31791 | 0.86128 | 2:29:00.000 | 2024-10-24 23:42:39
14051 | 恒流充电 | 0 | 7 | 28 | 0.12801 | 3.3283 | 0.31862 | 0.86365 | 2:29:20.000 | 2024-10-24 23:42:59
14052 | 恒流充电 | 0 | 7 | 28 | 0.12802 | 3.457 | 0.31933 | 0.86611 | 2:29:40.000 | 2024-10-24 23:43:19
14053 | 恒流充电 | 0 | 7 | 28 | 0.12802 | 3.6308 | 0.32004 | 0.86869 | 2:30:00.000 | 2024-10-24 23:43:39
14054 | 恒流充电 | 0 | 7 | 28 | 0.12802 | 3.7215 | 0.32075 | 0.87133 | 2:30:20.000 | 2024-10-24 23:43:59
14055 | 恒流充电 | 0 | 7 | 28 | 0.12802 | 3.7833 | 0.32146 | 0.87403 | 2:30:40.000 | 2024-10-24 23:44:19
14056 | 恒流充电 | 0 | 7 | 28 | 0.12802 | 3.839 | 0.32217 | 0.87676 | 2:31:00.000 | 2024-10-24 23:44:39
14057 | 恒流充电 | 0 | 7 | 28 | 0.12802 | 3.8922 | 0.32288 | 0.87952 | 2:31:20.000 | 2024-10-24 23:44:59
14058 | 恒流充电 | 0 | 7 | 28 | 0.12802 | 3.9002 | 0.32299 | 0.87932 | 2:31:23.000 | 2024-10-24 23:45:02
14059 | 搁置 | 0 | 7 | 29 | 0 | 3.8238 | 0 | 0 | 0:00:00.000 | 2024-10-24 23:45:02
14060 | 搁置 | 0 | 7 | 29 | 0 | 3.4775 | 0 | 0 | 0:00:20.000 | 2024-10-24 23:45:22
14061 | 搁置 | 0 | 7 | 29 | 0 | 3.3798 | 0 | 0 | 0:00:40.000 | 2024-10-24 23:45:42
14062 | 搁置 | 0 | 7 | 29 | 0 | 3.336 | 0 | 0 | 0:01:00.000 | 2024-10-24 23:46:02
14063 | 恒流放电 | 0 | 7 | 30 | -0.1278 | 3.2575 | 0 | 0 | 0:00:00.000 | 2024-10-24 23:46:02
14064 | 恒流放电 | 0 | 7 | 30 | -0.12802 | 3.0888 | 0.0007112 | 0.0022177 | 0:00:20.000 | 2024-10-24 23:46:22
14065 | 恒流放电 | 0 | 7 | 30 | -0.12802 | 3.0612 | 0.0014224 | 0.0044041 | 0:00:40.000 | 2024-10-24 23:46:42
14066 | 恒流放电 | 0 | 7 | 30 | -0.12802 | 3.0409 | 0.0021337 | 0.0065669 | 0:01:00.000 | 2024-10-24 23:47:02
14067 | 恒流放电 | 0 | 7 | 30 | -0.12802 | 3.0245 | 0.0028449 | 0.0087181 | 0:01:20.000 | 2024-10-24 23:47:22
14068 | 恒流放电 | 0 | 7 | 30 | -0.12802 | 3.0101 | 0.0035562 | 0.010859 | 0:01:40.000 | 2024-10-24 23:47:42
14069 | 恒流放电 | 0 | 7 | 30 | -0.12802 | 2.997 | 0.0042674 | 0.01299 | 0:02:00.000 | 2024-10-24 23:48:02
14070 | 恒流放电 | 0 | 7 | 30 | -0.12802 | 2.9855 | 0.0049786 | 0.015114 | 0:02:20.000 | 2024-10-24 23:48:22
14071 | 恒流放电 | 0 | 7 | 30 | -0.12802 | 2.9747 | 0.0056898 | 0.01723 | 0:02:40.000 | 2024-10-24 23:48:42
14072 | 恒流放电 | 0 | 7 | 30 | -0.12802 | 2.9648 | 0.0064011 | 0.019338 | 0:03:00.000 | 2024-10-24 23:49:02
14073 | 恒流放电 | 0 | 7 | 30 | -0.12802 | 2.9555 | 0.0071123 | 0.02144 | 0:03:20.000 | 2024-10-24 23:49:22
14074 | 恒流放电 | 0 | 7 | 30 | -0.12802 | 2.9467 | 0.0078235 | 0.023536 | 0:03:40.000 | 2024-10-24 23:49:42
14075 | 恒流放电 | 0 | 7 | 30 | -0.12802 | 2.9384 | 0.0085348 | 0.025626 | 0:04:00.000 | 2024-10-24 23:50:02
14076 | 恒流放电 | 0 | 7 | 30 | -0.12802 | 2.9305 | 0.009246 | 0.02771 | 0:04:20.000 | 2024-10-24 23:50:22
14077 | 恒流放电 | 0 | 7 | 30 | -0.12802 | 2.9225 | 0.0099572 | 0.029789 | 0:04:40.000 | 2024-10-24 23:50:42
14078 | 恒流放电 | 0 | 7 | 30 | -0.12802 | 2.9152 | 0.010668 | 0.031862 | 0:05:00.000 | 2024-10-24 23:51:02
14079 | 恒流放电 | 0 | 7 | 30 | -0.12802 | 2.9083 | 0.01138 | 0.03393 | 0:05:20.000 | 2024-10-24 23:51:22
14080 | 恒流放电 | 0 | 7 | 30 | -0.12802 | 2.9014 | 0.012091 | 0.035994 | 0:05:40.000 | 2024-10-24 23:51:42
14081 | 恒流放电 | 0 | 7 | 30 | -0.12802 | 2.8949 | 0.012802 | 0.038053 | 0:06:00.000 | 2024-10-24 23:52:02
14082 | 恒流放电 | 0 | 7 | 30 | -0.12802 | 2.8884 | 0.013513 | 0.040107 | 0:06:20.000 | 2024-10-24 23:52:22
14083 | 恒流放电 | 0 | 7 | 30 | -0.12802 | 2.8819 | 0.014225 | 0.042157 | 0:06:40.000 | 2024-10-24 23:52:42
14084 | 恒流放电 | 0 | 7 | 30 | -0.12802 | 2.876 | 0.014936 | 0.044202 | 0:07:00.000 | 2024-10-24 23:53:02
14085 | 恒流放电 | 0 | 7 | 30 | -0.12802 | 2.8703 | 0.015647 | 0.046244 | 0:07:20.000 | 2024-10-24 23:53:22
14086 | 恒流放电 | 0 | 7 | 30 | -0.12802 | 2.8645 | 0.016358 | 0.048281 | 0:07:40.000 | 2024-10-24 23:53:42
14087 | 恒流放电 | 0 | 7 | 30 | -0.12802 | 2.8591 | 0.017069 | 0.050314 | 0:08:00.000 | 2024-10-24 23:54:02
14088 | 恒流放电 | 0 | 7 | 30 | -0.12802 | 2.8535 | 0.017781 | 0.052344 | 0:08:20.000 | 2024-10-24 23:54:22
14089 | 恒流放电 | 0 | 7 | 30 | -0.12802 | 2.848 | 0.018492 | 0.054369 | 0:08:40.000 | 2024-10-24 23:54:42
14090 | 恒流放电 | 0 | 7 | 30 | -0.12802 | 2.8429 | 0.019203 | 0.056391 | 0:09:00.000 | 2024-10-24 23:55:02
14091 | 恒流放电 | 0 | 7 | 30 | -0.12802 | 2.838 | 0.019914 | 0.05841 | 0:09:20.000 | 2024-10-24 23:55:22
14092 | 恒流放电 | 0 | 7 | 30 | -0.12802 | 2.8331 | 0.020626 | 0.060425 | 0:09:40.000 | 2024-10-24 23:55:42
14093 | 恒流放电 | 0 | 7 | 30 | -0.12802 | 2.828 | 0.021337 | 0.062436 | 0:10:00.000 | 2024-10-24 23:56:02
14094 | 恒流放电 | 0 | 7 | 30 | -0.12802 | 2.8232 | 0.022048 | 0.064444 | 0:10:20.000 | 2024-10-24 23:56:22
14095 | 恒流放电 | 0 | 7 | 30 | -0.12802 | 2.8184 | 0.022759 | 0.066448 | 0:10:40.000 | 2024-10-24 23:56:42
14096 | 恒流放电 | 0 | 7 | 30 | -0.12802 | 2.8138 | 0.02347 | 0.06845 | 0:11:00.000 | 2024-10-24 23:57:02
14097 | 恒流放电 | 0 | 7 | 30 | -0.12802 | 2.8092 | 0.024182 | 0.070448 | 0:11:20.000 | 2024-10-24 23:57:22
14098 | 恒流放电 | 0 | 7 | 30 | -0.12802 | 2.8047 | 0.024893 | 0.072442 | 0:11:40.000 | 2024-10-24 23:57:42
14099 | 恒流放电 | 0 | 7 | 30 | -0.12802 | 2.7999 | 0.025604 | 0.074434 | 0:12:00.000 | 2024-10-24 23:58:02
14100 | 恒流放电 | 0 | 7 | 30 | -0.12802 | 2.7956 | 0.026315 | 0.076422 | 0:12:20.000 | 2024-10-24 23:58:22
14101 | 恒流放电 | 0 | 7 | 30 | -0.12802 | 2.7912 | 0.027026 | 0.078407 | 0:12:40.000 | 2024-10-24 23:58:42
14102 | 恒流放电 | 0 | 7 | 30 | -0.12802 | 2.787 | 0.027738 | 0.080389 | 0:13:00.000 | 2024-10-24 23:59:02
14103 | 恒流放电 | 0 | 7 | 30 | -0.12802 | 2.7828 | 0.028449 | 0.082368 | 0:13:20.000 | 2024-10-24 23:59:22
14104 | 恒流放电 | 0 | 7 | 30 | -0.12802 | 2.7786 | 0.02916 | 0.084345 | 0:13:40.000 | 2024-10-24 23:59:42
14105 | 恒流放电 | 0 | 7 | 30 | -0.12802 | 2.7744 | 0.029871 | 0.086318 | 0:14:00.000 | 2024-10-25 00:00:02
14106 | 恒流放电 | 0 | 7 | 30 | -0.12802 | 2.7704 | 0.030583 | 0.088288 | 0:14:20.000 | 2024-10-25 00:00:22
14107 | 恒流放电 | 0 | 7 | 30 | -0.12802 | 2.7665 | 0.031294 | 0.090256 | 0:14:40.000 | 2024-10-25 00:00:42
14108 | 恒流放电 | 0 | 7 | 30 | -0.12802 | 2.7626 | 0.032005 | 0.09222 | 0:15:00.000 | 2024-10-25 00:01:02
14109 | 恒流放电 | 0 | 7 | 30 | -0.12802 | 2.7579 | 0.032716 | 0.094182 | 0:15:20.000 | 2024-10-25 00:01:22
14110 | 恒流放电 | 0 | 7 | 30 | -0.12802 | 2.7539 | 0.033427 | 0.096141 | 0:15:40.000 | 2024-10-25 00:01:42
14111 | 恒流放电 | 0 | 7 | 30 | -0.12802 | 2.7502 | 0.034139 | 0.098096 | 0:16:00.000 | 2024-10-25 00:02:02
14112 | 恒流放电 | 0 | 7 | 30 | -0.12802 | 2.7465 | 0.03485 | 0.10005 | 0:16:20.000 | 2024-10-25 00:02:22
14113 | 恒流放电 | 0 | 7 | 30 | -0.12802 | 2.7427 | 0.035561 | 0.102 | 0:16:40.000 | 2024-10-25 00:02:42
14114 | 恒流放电 | 0 | 7 | 30 | -0.12802 | 2.7391 | 0.036272 | 0.10395 | 0:17:00.000 | 2024-10-25 00:03:02
14115 | 恒流放电 | 0 | 7 | 30 | -0.12802 | 2.7352 | 0.036983 | 0.10589 | 0:17:20.000 | 2024-10-25 00:03:22
14116 | 恒流放电 | 0 | 7 | 30 | -0.12802 | 2.7316 | 0.037695 | 0.10784 | 0:17:40.000 | 2024-10-25 00:03:42
14117 | 恒流放电 | 0 | 7 | 30 | -0.12802 | 2.7281 | 0.038406 | 0.10978 | 0:18:00.000 | 2024-10-25 00:04:02
14118 | 恒流放电 | 0 | 7 | 30 | -0.12802 | 2.7246 | 0.039117 | 0.11171 | 0:18:20.000 | 2024-10-25 00:04:22
14119 | 恒流放电 | 0 | 7 | 30 | -0.12801 | 2.7209 | 0.039828 | 0.11365 | 0:18:40.000 | 2024-10-25 00:04:42
14120 | 恒流放电 | 0 | 7 | 30 | -0.12801 | 2.7174 | 0.040539 | 0.11558 | 0:19:00.000 | 2024-10-25 00:05:02
14121 | 恒流放电 | 0 | 7 | 30 | -0.12801 | 2.7138 | 0.041251 | 0.11751 | 0:19:20.000 | 2024-10-25 00:05:22
14122 | 恒流放电 | 0 | 7 | 30 | -0.12802 | 2.7104 | 0.041962 | 0.11944 | 0:19:40.000 | 2024-10-25 00:05:42
14123 | 恒流放电 | 0 | 7 | 30 | -0.12802 | 2.7065 | 0.042673 | 0.12136 | 0:20:00.000 | 2024-10-25 00:06:02
14124 | 恒流放电 | 0 | 7 | 30 | -0.12802 | 2.7028 | 0.043384 | 0.12329 | 0:20:20.000 | 2024-10-25 00:06:22
14125 | 恒流放电 | 0 | 7 | 30 | -0.12802 | 2.6996 | 0.044095 | 0.12521 | 0:20:40.000 | 2024-10-25 00:06:42
14126 | 恒流放电 | 0 | 7 | 30 | -0.12802 | 2.6964 | 0.044807 | 0.12712 | 0:21:00.000 | 2024-10-25 00:07:02
14127 | 恒流放电 | 0 | 7 | 30 | -0.12802 | 2.6932 | 0.045518 | 0.12904 | 0:21:20.000 | 2024-10-25 00:07:22
14128 | 恒流放电 | 0 | 7 | 30 | -0.12802 | 2.6901 | 0.046229 | 0.13095 | 0:21:40.000 | 2024-10-25 00:07:42
14129 | 恒流放电 | 0 | 7 | 30 | -0.12802 | 2.6869 | 0.04694 | 0.13286 | 0:22:00.000 | 2024-10-25 00:08:02
14130 | 恒流放电 | 0 | 7 | 30 | -0.12802 | 2.6838 | 0.047651 | 0.13477 | 0:22:20.000 | 2024-10-25 00:08:22
14131 | 恒流放电 | 0 | 7 | 30 | -0.12802 | 2.6808 | 0.048363 | 0.13668 | 0:22:40.000 | 2024-10-25 00:08:42
14132 | 恒流放电 | 0 | 7 | 30 | -0.12802 | 2.6778 | 0.049074 | 0.13858 | 0:23:00.000 | 2024-10-25 00:09:02
14133 | 恒流放电 | 0 | 7 | 30 | -0.12802 | 2.6747 | 0.049785 | 0.14049 | 0:23:20.000 | 2024-10-25 00:09:22
14134 | 恒流放电 | 0 | 7 | 30 | -0.12802 | 2.6718 | 0.050496 | 0.14239 | 0:23:40.000 | 2024-10-25 00:09:42
14135 | 恒流放电 | 0 | 7 | 30 | -0.12801 | 2.6683 | 0.051207 | 0.14428 | 0:24:00.000 | 2024-10-25 00:10:02
14136 | 恒流放电 | 0 | 7 | 30 | -0.12802 | 2.6655 | 0.051919 | 0.14618 | 0:24:20.000 | 2024-10-25 00:10:22
14137 | 恒流放电 | 0 | 7 | 30 | -0.12802 | 2.6625 | 0.05263 | 0.14807 | 0:24:40.000 | 2024-10-25 00:10:42
14138 | 恒流放电 | 0 | 7 | 30 | -0.12802 | 2.6595 | 0.053341 | 0.14996 | 0:25:00.000 | 2024-10-25 00:11:02
14139 | 恒流放电 | 0 | 7 | 30 | -0.12802 | 2.6568 | 0.054052 | 0.15185 | 0:25:20.000 | 2024-10-25 00:11:22
14140 | 恒流放电 | 0 | 7 | 30 | -0.12802 | 2.654 | 0.054764 | 0.15374 | 0:25:40.000 | 2024-10-25 00:11:42
14141 | 恒流放电 | 0 | 7 | 30 | -0.12802 | 2.651 | 0.055475 | 0.15563 | 0:26:00.000 | 2024-10-25 00:12:02
14142 | 恒流放电 | 0 | 7 | 30 | -0.12802 | 2.6483 | 0.056186 | 0.15751 | 0:26:20.000 | 2024-10-25 00:12:22
14143 | 恒流放电 | 0 | 7 | 30 | -0.12802 | 2.6455 | 0.056897 | 0.15939 | 0:26:40.000 | 2024-10-25 00:12:42
14144 | 恒流放电 | 0 | 7 | 30 | -0.12802 | 2.6429 | 0.057608 | 0.16127 | 0:27:00.000 | 2024-10-25 00:13:02
14145 | 恒流放电 | 0 | 7 | 30 | -0.12802 | 2.6402 | 0.05832 | 0.16315 | 0:27:20.000 | 2024-10-25 00:13:22
14146 | 恒流放电 | 0 | 7 | 30 | -0.12802 | 2.6375 | 0.059031 | 0.16503 | 0:27:40.000 | 2024-10-25 00:13:42
14147 | 恒流放电 | 0 | 7 | 30 | -0.12802 | 2.6349 | 0.059742 | 0.1669 | 0:28:00.000 | 2024-10-25 00:14:02
14148 | 恒流放电 | 0 | 7 | 30 | -0.12802 | 2.6322 | 0.060453 | 0.16877 | 0:28:20.000 | 2024-10-25 00:14:22
14149 | 恒流放电 | 0 | 7 | 30 | -0.12802 | 2.6297 | 0.061164 | 0.17064 | 0:28:40.000 | 2024-10-25 00:14:42
14150 | 恒流放电 | 0 | 7 | 30 | -0.12801 | 2.627 | 0.061876 | 0.17251 | 0:29:00.000 | 2024-10-25 00:15:02
14151 | 恒流放电 | 0 | 7 | 30 | -0.12802 | 2.6239 | 0.062587 | 0.17438 | 0:29:20.000 | 2024-10-25 00:15:22
14152 | 恒流放电 | 0 | 7 | 30 | -0.12801 | 2.6212 | 0.063298 | 0.17624 | 0:29:40.000 | 2024-10-25 00:15:42
14153 | 恒流放电 | 0 | 7 | 30 | -0.12802 | 2.6184 | 0.064009 | 0.1781 | 0:30:00.000 | 2024-10-25 00:16:02
14154 | 恒流放电 | 0 | 7 | 30 | -0.12801 | 2.6158 | 0.06472 | 0.17996 | 0:30:20.000 | 2024-10-25 00:16:22
14155 | 恒流放电 | 0 | 7 | 30 | -0.12802 | 2.613 | 0.065432 | 0.18182 | 0:30:40.000 | 2024-10-25 00:16:42
14156 | 恒流放电 | 0 | 7 | 30 | -0.12801 | 2.6102 | 0.066143 | 0.18368 | 0:31:00.000 | 2024-10-25 00:17:02
14157 | 恒流放电 | 0 | 7 | 30 | -0.12802 | 2.6074 | 0.066854 | 0.18553 | 0:31:20.000 | 2024-10-25 00:17:22
14158 | 恒流放电 | 0 | 7 | 30 | -0.12802 | 2.6045 | 0.067565 | 0.18738 | 0:31:40.000 | 2024-10-25 00:17:42
14159 | 恒流放电 | 0 | 7 | 30 | -0.12802 | 2.6018 | 0.068276 | 0.18924 | 0:32:00.000 | 2024-10-25 00:18:02
14160 | 恒流放电 | 0 | 7 | 30 | -0.12802 | 2.5991 | 0.068988 | 0.19108 | 0:32:20.000 | 2024-10-25 00:18:22
14161 | 恒流放电 | 0 | 7 | 30 | -0.12802 | 2.5958 | 0.069699 | 0.19293 | 0:32:40.000 | 2024-10-25 00:18:42
14162 | 恒流放电 | 0 | 7 | 30 | -0.12802 | 2.5931 | 0.07041 | 0.19477 | 0:33:00.000 | 2024-10-25 00:19:02
14163 | 恒流放电 | 0 | 7 | 30 | -0.12802 | 2.5903 | 0.071121 | 0.19662 | 0:33:20.000 | 2024-10-25 00:19:22
14164 | 恒流放电 | 0 | 7 | 30 | -0.12802 | 2.5874 | 0.071832 | 0.19846 | 0:33:40.000 | 2024-10-25 00:19:42
14165 | 恒流放电 | 0 | 7 | 30 | -0.12802 | 2.5847 | 0.072544 | 0.20029 | 0:34:00.000 | 2024-10-25 00:20:02
14166 | 恒流放电 | 0 | 7 | 30 | -0.12802 | 2.5819 | 0.073255 | 0.20213 | 0:34:20.000 | 2024-10-25 00:20:22
14167 | 恒流放电 | 0 | 7 | 30 | -0.12802 | 2.5788 | 0.073966 | 0.20396 | 0:34:40.000 | 2024-10-25 00:20:42
14168 | 恒流放电 | 0 | 7 | 30 | -0.12802 | 2.576 | 0.074677 | 0.2058 | 0:35:00.000 | 2024-10-25 00:21:02
14169 | 恒流放电 | 0 | 7 | 30 | -0.12802 | 2.5732 | 0.075388 | 0.20763 | 0:35:20.000 | 2024-10-25 00:21:22
14170 | 恒流放电 | 0 | 7 | 30 | -0.12802 | 2.5696 | 0.0761 | 0.20945 | 0:35:40.000 | 2024-10-25 00:21:42
14171 | 恒流放电 | 0 | 7 | 30 | -0.12802 | 2.5669 | 0.076811 | 0.21128 | 0:36:00.000 | 2024-10-25 00:22:02
14172 | 恒流放电 | 0 | 7 | 30 | -0.12802 | 2.5636 | 0.077522 | 0.2131 | 0:36:20.000 | 2024-10-25 00:22:22
14173 | 恒流放电 | 0 | 7 | 30 | -0.12801 | 2.5607 | 0.078233 | 0.21492 | 0:36:40.000 | 2024-10-25 00:22:42
14174 | 恒流放电 | 0 | 7 | 30 | -0.12802 | 2.5576 | 0.078944 | 0.21674 | 0:37:00.000 | 2024-10-25 00:23:02
14175 | 恒流放电 | 0 | 7 | 30 | -0.12802 | 2.5547 | 0.079656 | 0.21856 | 0:37:20.000 | 2024-10-25 00:23:22
14176 | 恒流放电 | 0 | 7 | 30 | -0.12801 | 2.5518 | 0.080367 | 0.22038 | 0:37:40.000 | 2024-10-25 00:23:42
14177 | 恒流放电 | 0 | 7 | 30 | -0.12802 | 2.5489 | 0.081078 | 0.22219 | 0:38:00.000 | 2024-10-25 00:24:02
14178 | 恒流放电 | 0 | 7 | 30 | -0.12802 | 2.5462 | 0.081789 | 0.224 | 0:38:20.000 | 2024-10-25 00:24:22
14179 | 恒流放电 | 0 | 7 | 30 | -0.12802 | 2.5431 | 0.0825 | 0.22581 | 0:38:40.000 | 2024-10-25 00:24:42
14180 | 恒流放电 | 0 | 7 | 30 | -0.12802 | 2.5404 | 0.083212 | 0.22761 | 0:39:00.000 | 2024-10-25 00:25:02
14181 | 恒流放电 | 0 | 7 | 30 | -0.12802 | 2.5374 | 0.083923 | 0.22942 | 0:39:20.000 | 2024-10-25 00:25:22
14182 | 恒流放电 | 0 | 7 | 30 | -0.12802 | 2.5345 | 0.084634 | 0.23122 | 0:39:40.000 | 2024-10-25 00:25:42
14183 | 恒流放电 | 0 | 7 | 30 | -0.12802 | 2.5309 | 0.085345 | 0.23302 | 0:40:00.000 | 2024-10-25 00:26:02
14184 | 恒流放电 | 0 | 7 | 30 | -0.12802 | 2.5279 | 0.086056 | 0.23482 | 0:40:20.000 | 2024-10-25 00:26:22
14185 | 恒流放电 | 0 | 7 | 30 | -0.12802 | 2.525 | 0.086768 | 0.23662 | 0:40:40.000 | 2024-10-25 00:26:42
14186 | 恒流放电 | 0 | 7 | 30 | -0.12801 | 2.5207 | 0.087479 | 0.23841 | 0:41:00.000 | 2024-10-25 00:27:02
14187 | 恒流放电 | 0 | 7 | 30 | -0.12801 | 2.5171 | 0.08819 | 0.2402 | 0:41:20.000 | 2024-10-25 00:27:22
14188 | 恒流放电 | 0 | 7 | 30 | -0.12802 | 2.514 | 0.088901 | 0.24199 | 0:41:40.000 | 2024-10-25 00:27:42
14189 | 恒流放电 | 0 | 7 | 30 | -0.12802 | 2.5108 | 0.089612 | 0.24377 | 0:42:00.000 | 2024-10-25 00:28:02
14190 | 恒流放电 | 0 | 7 | 30 | -0.12802 | 2.5082 | 0.090324 | 0.24556 | 0:42:20.000 | 2024-10-25 00:28:22
14191 | 恒流放电 | 0 | 7 | 30 | -0.12802 | 2.5051 | 0.091035 | 0.24734 | 0:42:40.000 | 2024-10-25 00:28:42
14192 | 恒流放电 | 0 | 7 | 30 | -0.12802 | 2.502 | 0.091746 | 0.24912 | 0:43:00.000 | 2024-10-25 00:29:02
14193 | 恒流放电 | 0 | 7 | 30 | -0.12802 | 2.4987 | 0.092457 | 0.25089 | 0:43:20.000 | 2024-10-25 00:29:22
14194 | 恒流放电 | 0 | 7 | 30 | -0.12802 | 2.4959 | 0.093168 | 0.25267 | 0:43:40.000 | 2024-10-25 00:29:42
14195 | 恒流放电 | 0 | 7 | 30 | -0.12802 | 2.4923 | 0.09388 | 0.25444 | 0:44:00.000 | 2024-10-25 00:30:02
14196 | 恒流放电 | 0 | 7 | 30 | -0.12801 | 2.4894 | 0.094591 | 0.25621 | 0:44:20.000 | 2024-10-25 00:30:22
14197 | 恒流放电 | 0 | 7 | 30 | -0.12802 | 2.4861 | 0.095302 | 0.25798 | 0:44:40.000 | 2024-10-25 00:30:42
14198 | 恒流放电 | 0 | 7 | 30 | -0.12802 | 2.4829 | 0.096013 | 0.25975 | 0:45:00.000 | 2024-10-25 00:31:02
14199 | 恒流放电 | 0 | 7 | 30 | -0.12802 | 2.48 | 0.096724 | 0.26151 | 0:45:20.000 | 2024-10-25 00:31:22
14200 | 恒流放电 | 0 | 7 | 30 | -0.12802 | 2.4761 | 0.097436 | 0.26327 | 0:45:40.000 | 2024-10-25 00:31:42
14201 | 恒流放电 | 0 | 7 | 30 | -0.12801 | 2.473 | 0.098147 | 0.26503 | 0:46:00.000 | 2024-10-25 00:32:02
14202 | 恒流放电 | 0 | 7 | 30 | -0.12802 | 2.47 | 0.098858 | 0.26679 | 0:46:20.000 | 2024-10-25 00:32:22
14203 | 恒流放电 | 0 | 7 | 30 | -0.12802 | 2.4672 | 0.099569 | 0.26854 | 0:46:40.000 | 2024-10-25 00:32:42
14204 | 恒流放电 | 0 | 7 | 30 | -0.12801 | 2.4639 | 0.10028 | 0.27029 | 0:47:00.000 | 2024-10-25 00:33:02
14205 | 恒流放电 | 0 | 7 | 30 | -0.12802 | 2.4606 | 0.10099 | 0.27204 | 0:47:20.000 | 2024-10-25 00:33:22
14206 | 恒流放电 | 0 | 7 | 30 | -0.12802 | 2.4566 | 0.1017 | 0.27379 | 0:47:40.000 | 2024-10-25 00:33:42
14207 | 恒流放电 | 0 | 7 | 30 | -0.12801 | 2.4526 | 0.10241 | 0.27553 | 0:48:00.000 | 2024-10-25 00:34:02
14208 | 恒流放电 | 0 | 7 | 30 | -0.12801 | 2.4494 | 0.10313 | 0.27728 | 0:48:20.000 | 2024-10-25 00:34:22
14209 | 恒流放电 | 0 | 7 | 30 | -0.12801 | 2.4459 | 0.10384 | 0.27902 | 0:48:40.000 | 2024-10-25 00:34:42
14210 | 恒流放电 | 0 | 7 | 30 | -0.12801 | 2.4411 | 0.10455 | 0.28075 | 0:49:00.000 | 2024-10-25 00:35:02
14211 | 恒流放电 | 0 | 7 | 30 | -0.12801 | 2.438 | 0.10526 | 0.28249 | 0:49:20.000 | 2024-10-25 00:35:22
14212 | 恒流放电 | 0 | 7 | 30 | -0.12801 | 2.4336 | 0.10597 | 0.28422 | 0:49:40.000 | 2024-10-25 00:35:42
14213 | 恒流放电 | 0 | 7 | 30 | -0.12801 | 2.429 | 0.10668 | 0.28594 | 0:50:00.000 | 2024-10-25 00:36:02
14214 | 恒流放电 | 0 | 7 | 30 | -0.12801 | 2.4266 | 0.10739 | 0.28767 | 0:50:20.000 | 2024-10-25 00:36:22
14215 | 恒流放电 | 0 | 7 | 30 | -0.12802 | 2.4236 | 0.1081 | 0.28939 | 0:50:40.000 | 2024-10-25 00:36:42
14216 | 恒流放电 | 0 | 7 | 30 | -0.12801 | 2.4191 | 0.10881 | 0.29111 | 0:51:00.000 | 2024-10-25 00:37:02
14217 | 恒流放电 | 0 | 7 | 30 | -0.12801 | 2.4155 | 0.10953 | 0.29283 | 0:51:20.000 | 2024-10-25 00:37:22
14218 | 恒流放电 | 0 | 7 | 30 | -0.12801 | 2.4121 | 0.11024 | 0.29455 | 0:51:40.000 | 2024-10-25 00:37:42
14219 | 恒流放电 | 0 | 7 | 30 | -0.12801 | 2.4086 | 0.11095 | 0.29626 | 0:52:00.000 | 2024-10-25 00:38:02
14220 | 恒流放电 | 0 | 7 | 30 | -0.12801 | 2.4053 | 0.11166 | 0.29797 | 0:52:20.000 | 2024-10-25 00:38:22
14221 | 恒流放电 | 0 | 7 | 30 | -0.12801 | 2.4017 | 0.11237 | 0.29968 | 0:52:40.000 | 2024-10-25 00:38:42
14222 | 恒流放电 | 0 | 7 | 30 | -0.12801 | 2.3982 | 0.11308 | 0.30138 | 0:53:00.000 | 2024-10-25 00:39:02
14223 | 恒流放电 | 0 | 7 | 30 | -0.12801 | 2.3948 | 0.11379 | 0.30309 | 0:53:20.000 | 2024-10-25 00:39:22
14224 | 恒流放电 | 0 | 7 | 30 | -0.12802 | 2.3913 | 0.1145 | 0.30479 | 0:53:40.000 | 2024-10-25 00:39:42
14225 | 恒流放电 | 0 | 7 | 30 | -0.12801 | 2.3875 | 0.11522 | 0.30649 | 0:54:00.000 | 2024-10-25 00:40:02
14226 | 恒流放电 | 0 | 7 | 30 | -0.12801 | 2.3828 | 0.11593 | 0.30818 | 0:54:20.000 | 2024-10-25 00:40:22
14227 | 恒流放电 | 0 | 7 | 30 | -0.12801 | 2.3786 | 0.11664 | 0.30987 | 0:54:40.000 | 2024-10-25 00:40:42
14228 | 恒流放电 | 0 | 7 | 30 | -0.12801 | 2.3752 | 0.11735 | 0.31156 | 0:55:00.000 | 2024-10-25 00:41:02
14229 | 恒流放电 | 0 | 7 | 30 | -0.12801 | 2.3715 | 0.11806 | 0.31325 | 0:55:20.000 | 2024-10-25 00:41:22
14230 | 恒流放电 | 0 | 7 | 30 | -0.12801 | 2.3671 | 0.11877 | 0.31493 | 0:55:40.000 | 2024-10-25 00:41:42
14231 | 恒流放电 | 0 | 7 | 30 | -0.12801 | 2.363 | 0.11948 | 0.31661 | 0:56:00.000 | 2024-10-25 00:42:02
14232 | 恒流放电 | 0 | 7 | 30 | -0.12801 | 2.359 | 0.12019 | 0.31829 | 0:56:20.000 | 2024-10-25 00:42:22
14233 | 恒流放电 | 0 | 7 | 30 | -0.12801 | 2.3548 | 0.1209 | 0.31996 | 0:56:40.000 | 2024-10-25 00:42:42
14234 | 恒流放电 | 0 | 7 | 30 | -0.12801 | 2.3511 | 0.12162 | 0.32164 | 0:57:00.000 | 2024-10-25 00:43:02
14235 | 恒流放电 | 0 | 7 | 30 | -0.12802 | 2.3471 | 0.12233 | 0.32331 | 0:57:20.000 | 2024-10-25 00:43:22
14236 | 恒流放电 | 0 | 7 | 30 | -0.12801 | 2.3431 | 0.12304 | 0.32497 | 0:57:40.000 | 2024-10-25 00:43:42
14237 | 恒流放电 | 0 | 7 | 30 | -0.12801 | 2.3387 | 0.12375 | 0.32664 | 0:58:00.000 | 2024-10-25 00:44:02
14238 | 恒流放电 | 0 | 7 | 30 | -0.12802 | 2.3343 | 0.12446 | 0.3283 | 0:58:20.000 | 2024-10-25 00:44:22
14239 | 恒流放电 | 0 | 7 | 30 | -0.12802 | 2.3299 | 0.12517 | 0.32995 | 0:58:40.000 | 2024-10-25 00:44:42
14240 | 恒流放电 | 0 | 7 | 30 | -0.12801 | 2.3256 | 0.12588 | 0.33161 | 0:59:00.000 | 2024-10-25 00:45:02
14241 | 恒流放电 | 0 | 7 | 30 | -0.12802 | 2.3214 | 0.12659 | 0.33326 | 0:59:20.000 | 2024-10-25 00:45:22
14242 | 恒流放电 | 0 | 7 | 30 | -0.12802 | 2.3169 | 0.12731 | 0.33491 | 0:59:40.000 | 2024-10-25 00:45:42
14243 | 恒流放电 | 0 | 7 | 30 | -0.12802 | 2.3124 | 0.12802 | 0.33655 | 1:00:00.000 | 2024-10-25 00:46:02
14244 | 恒流放电 | 0 | 7 | 30 | -0.12802 | 2.3081 | 0.12873 | 0.33819 | 1:00:20.000 | 2024-10-25 00:46:22
14245 | 恒流放电 | 0 | 7 | 30 | -0.12801 | 2.3038 | 0.12944 | 0.33983 | 1:00:40.000 | 2024-10-25 00:46:42
14246 | 恒流放电 | 0 | 7 | 30 | -0.12801 | 2.2985 | 0.13015 | 0.34146 | 1:01:00.000 | 2024-10-25 00:47:02
14247 | 恒流放电 | 0 | 7 | 30 | -0.12802 | 2.294 | 0.13086 | 0.3431 | 1:01:20.000 | 2024-10-25 00:47:22
14248 | 恒流放电 | 0 | 7 | 30 | -0.12801 | 2.2893 | 0.13157 | 0.34472 | 1:01:40.000 | 2024-10-25 00:47:42
14249 | 恒流放电 | 0 | 7 | 30 | -0.12802 | 2.2849 | 0.13228 | 0.34635 | 1:02:00.000 | 2024-10-25 00:48:02
14250 | 恒流放电 | 0 | 7 | 30 | -0.12801 | 2.2805 | 0.133 | 0.34797 | 1:02:20.000 | 2024-10-25 00:48:22
14251 | 恒流放电 | 0 | 7 | 30 | -0.12802 | 2.274 | 0.13371 | 0.34959 | 1:02:40.000 | 2024-10-25 00:48:42
14252 | 恒流放电 | 0 | 7 | 30 | -0.12801 | 2.2695 | 0.13442 | 0.3512 | 1:03:00.000 | 2024-10-25 00:49:02
14253 | 恒流放电 | 0 | 7 | 30 | -0.12801 | 2.265 | 0.13513 | 0.35281 | 1:03:20.000 | 2024-10-25 00:49:22
14254 | 恒流放电 | 0 | 7 | 30 | -0.12801 | 2.2603 | 0.13584 | 0.35442 | 1:03:40.000 | 2024-10-25 00:49:42
14255 | 恒流放电 | 0 | 7 | 30 | -0.12801 | 2.2559 | 0.13655 | 0.35602 | 1:04:00.000 | 2024-10-25 00:50:02
14256 | 恒流放电 | 0 | 7 | 30 | -0.12802 | 2.2516 | 0.13726 | 0.35763 | 1:04:20.000 | 2024-10-25 00:50:22
14257 | 恒流放电 | 0 | 7 | 30 | -0.12801 | 2.2474 | 0.13797 | 0.35922 | 1:04:40.000 | 2024-10-25 00:50:42
14258 | 恒流放电 | 0 | 7 | 30 | -0.12802 | 2.2432 | 0.13868 | 0.36082 | 1:05:00.000 | 2024-10-25 00:51:02
14259 | 恒流放电 | 0 | 7 | 30 | -0.12801 | 2.2391 | 0.1394 | 0.36241 | 1:05:20.000 | 2024-10-25 00:51:22
14260 | 恒流放电 | 0 | 7 | 30 | -0.12801 | 2.235 | 0.14011 | 0.364 | 1:05:40.000 | 2024-10-25 00:51:42
14261 | 恒流放电 | 0 | 7 | 30 | -0.12801 | 2.2308 | 0.14082 | 0.36559 | 1:06:00.000 | 2024-10-25 00:52:02
14262 | 恒流放电 | 0 | 7 | 30 | -0.12801 | 2.2267 | 0.14153 | 0.36717 | 1:06:20.000 | 2024-10-25 00:52:22
14263 | 恒流放电 | 0 | 7 | 30 | -0.12801 | 2.223 | 0.14224 | 0.36875 | 1:06:40.000 | 2024-10-25 00:52:42
14264 | 恒流放电 | 0 | 7 | 30 | -0.12801 | 2.2188 | 0.14295 | 0.37033 | 1:07:00.000 | 2024-10-25 00:53:02
14265 | 恒流放电 | 0 | 7 | 30 | -0.12802 | 2.2148 | 0.14366 | 0.37191 | 1:07:20.000 | 2024-10-25 00:53:22
14266 | 恒流放电 | 0 | 7 | 30 | -0.12801 | 2.2108 | 0.14437 | 0.37348 | 1:07:40.000 | 2024-10-25 00:53:42
14267 | 恒流放电 | 0 | 7 | 30 | -0.12802 | 2.2069 | 0.14509 | 0.37505 | 1:08:00.000 | 2024-10-25 00:54:02
14268 | 恒流放电 | 0 | 7 | 30 | -0.12801 | 2.2027 | 0.1458 | 0.37661 | 1:08:20.000 | 2024-10-25 00:54:22
14269 | 恒流放电 | 0 | 7 | 30 | -0.12801 | 2.1988 | 0.14651 | 0.37818 | 1:08:40.000 | 2024-10-25 00:54:42
14270 | 恒流放电 | 0 | 7 | 30 | -0.12801 | 2.1945 | 0.14722 | 0.37974 | 1:09:00.000 | 2024-10-25 00:55:02
14271 | 恒流放电 | 0 | 7 | 30 | -0.12801 | 2.1906 | 0.14793 | 0.3813 | 1:09:20.000 | 2024-10-25 00:55:22
14272 | 恒流放电 | 0 | 7 | 30 | -0.12802 | 2.1859 | 0.14864 | 0.38285 | 1:09:40.000 | 2024-10-25 00:55:42
14273 | 恒流放电 | 0 | 7 | 30 | -0.12802 | 2.181 | 0.14935 | 0.3844 | 1:10:00.000 | 2024-10-25 00:56:02
14274 | 恒流放电 | 0 | 7 | 30 | -0.12801 | 2.1768 | 0.15006 | 0.38595 | 1:10:20.000 | 2024-10-25 00:56:22
14275 | 恒流放电 | 0 | 7 | 30 | -0.12801 | 2.1713 | 0.15077 | 0.38749 | 1:10:40.000 | 2024-10-25 00:56:42
14276 | 恒流放电 | 0 | 7 | 30 | -0.12801 | 2.1613 | 0.15149 | 0.38903 | 1:11:00.000 | 2024-10-25 00:57:02
14277 | 恒流放电 | 0 | 7 | 30 | -0.12801 | 2.1567 | 0.1522 | 0.39057 | 1:11:20.000 | 2024-10-25 00:57:22
14278 | 恒流放电 | 0 | 7 | 30 | -0.12802 | 2.1529 | 0.15291 | 0.3921 | 1:11:40.000 | 2024-10-25 00:57:42
14279 | 恒流放电 | 0 | 7 | 30 | -0.12801 | 2.1494 | 0.15362 | 0.39363 | 1:12:00.000 | 2024-10-25 00:58:02
14280 | 恒流放电 | 0 | 7 | 30 | -0.12801 | 2.146 | 0.15433 | 0.39515 | 1:12:20.000 | 2024-10-25 00:58:22
14281 | 恒流放电 | 0 | 7 | 30 | -0.12801 | 2.1425 | 0.15504 | 0.39668 | 1:12:40.000 | 2024-10-25 00:58:42
14282 | 恒流放电 | 0 | 7 | 30 | -0.12801 | 2.1387 | 0.15575 | 0.3982 | 1:13:00.000 | 2024-10-25 00:59:02
14283 | 恒流放电 | 0 | 7 | 30 | -0.12801 | 2.1348 | 0.15646 | 0.39971 | 1:13:20.000 | 2024-10-25 00:59:22
14284 | 恒流放电 | 0 | 7 | 30 | -0.12801 | 2.131 | 0.15718 | 0.40123 | 1:13:40.000 | 2024-10-25 00:59:42
14285 | 恒流放电 | 0 | 7 | 30 | -0.12802 | 2.1278 | 0.15789 | 0.40274 | 1:14:00.000 | 2024-10-25 01:00:02
14286 | 恒流放电 | 0 | 7 | 30 | -0.12801 | 2.1244 | 0.1586 | 0.40425 | 1:14:20.000 | 2024-10-25 01:00:22
14287 | 恒流放电 | 0 | 7 | 30 | -0.12801 | 2.1207 | 0.15931 | 0.40576 | 1:14:40.000 | 2024-10-25 01:00:42
14288 | 恒流放电 | 0 | 7 | 30 | -0.12801 | 2.1174 | 0.16002 | 0.40727 | 1:15:00.000 | 2024-10-25 01:01:02
14289 | 恒流放电 | 0 | 7 | 30 | -0.12802 | 2.113 | 0.16073 | 0.40877 | 1:15:20.000 | 2024-10-25 01:01:22
14290 | 恒流放电 | 0 | 7 | 30 | -0.12802 | 2.1079 | 0.16144 | 0.41027 | 1:15:40.000 | 2024-10-25 01:01:42
14291 | 恒流放电 | 0 | 7 | 30 | -0.12802 | 2.1056 | 0.16215 | 0.41177 | 1:16:00.000 | 2024-10-25 01:02:02
14292 | 恒流放电 | 0 | 7 | 30 | -0.12801 | 2.1017 | 0.16287 | 0.41326 | 1:16:20.000 | 2024-10-25 01:02:22
14293 | 恒流放电 | 0 | 7 | 30 | -0.12801 | 2.0982 | 0.16358 | 0.41475 | 1:16:40.000 | 2024-10-25 01:02:42
14294 | 恒流放电 | 0 | 7 | 30 | -0.12802 | 2.095 | 0.16429 | 0.41624 | 1:17:00.000 | 2024-10-25 01:03:02
14295 | 恒流放电 | 0 | 7 | 30 | -0.12801 | 2.0921 | 0.165 | 0.41773 | 1:17:20.000 | 2024-10-25 01:03:22
14296 | 恒流放电 | 0 | 7 | 30 | -0.12801 | 2.0891 | 0.16571 | 0.41922 | 1:17:40.000 | 2024-10-25 01:03:42
14297 | 恒流放电 | 0 | 7 | 30 | -0.12802 | 2.0862 | 0.16642 | 0.4207 | 1:18:00.000 | 2024-10-25 01:04:02
14298 | 恒流放电 | 0 | 7 | 30 | -0.12801 | 2.083 | 0.16713 | 0.42218 | 1:18:20.000 | 2024-10-25 01:04:22
14299 | 恒流放电 | 0 | 7 | 30 | -0.12802 | 2.0797 | 0.16784 | 0.42366 | 1:18:40.000 | 2024-10-25 01:04:42
14300 | 恒流放电 | 0 | 7 | 30 | -0.12801 | 2.0754 | 0.16855 | 0.42514 | 1:19:00.000 | 2024-10-25 01:05:02
14301 | 恒流放电 | 0 | 7 | 30 | -0.12801 | 2.0721 | 0.16927 | 0.42661 | 1:19:20.000 | 2024-10-25 01:05:22
14302 | 恒流放电 | 0 | 7 | 30 | -0.12801 | 2.0688 | 0.16998 | 0.42808 | 1:19:40.000 | 2024-10-25 01:05:42
14303 | 恒流放电 | 0 | 7 | 30 | -0.12802 | 2.0655 | 0.17069 | 0.42955 | 1:20:00.000 | 2024-10-25 01:06:02
14304 | 恒流放电 | 0 | 7 | 30 | -0.12802 | 2.0626 | 0.1714 | 0.43102 | 1:20:20.000 | 2024-10-25 01:06:22
14305 | 恒流放电 | 0 | 7 | 30 | -0.12802 | 2.0599 | 0.17211 | 0.43248 | 1:20:40.000 | 2024-10-25 01:06:42
14306 | 恒流放电 | 0 | 7 | 30 | -0.12801 | 2.0569 | 0.17282 | 0.43395 | 1:21:00.000 | 2024-10-25 01:07:02
14307 | 恒流放电 | 0 | 7 | 30 | -0.12802 | 2.0542 | 0.17353 | 0.43541 | 1:21:20.000 | 2024-10-25 01:07:22
14308 | 恒流放电 | 0 | 7 | 30 | -0.12801 | 2.0506 | 0.17424 | 0.43687 | 1:21:40.000 | 2024-10-25 01:07:42
14309 | 恒流放电 | 0 | 7 | 30 | -0.12802 | 2.0477 | 0.17496 | 0.43832 | 1:22:00.000 | 2024-10-25 01:08:02
14310 | 恒流放电 | 0 | 7 | 30 | -0.12802 | 2.0452 | 0.17567 | 0.43978 | 1:22:20.000 | 2024-10-25 01:08:22
14311 | 恒流放电 | 0 | 7 | 30 | -0.12802 | 2.0424 | 0.17638 | 0.44123 | 1:22:40.000 | 2024-10-25 01:08:42
14312 | 恒流放电 | 0 | 7 | 30 | -0.12801 | 2.0398 | 0.17709 | 0.44268 | 1:23:00.000 | 2024-10-25 01:09:02
14313 | 恒流放电 | 0 | 7 | 30 | -0.12801 | 2.0376 | 0.1778 | 0.44413 | 1:23:20.000 | 2024-10-25 01:09:22
14314 | 恒流放电 | 0 | 7 | 30 | -0.12802 | 2.0347 | 0.17851 | 0.44558 | 1:23:40.000 | 2024-10-25 01:09:42
14315 | 恒流放电 | 0 | 7 | 30 | -0.12802 | 2.032 | 0.17922 | 0.44702 | 1:24:00.000 | 2024-10-25 01:10:02
14316 | 恒流放电 | 0 | 7 | 30 | -0.12802 | 2.0294 | 0.17993 | 0.44847 | 1:24:20.000 | 2024-10-25 01:10:22
14317 | 恒流放电 | 0 | 7 | 30 | -0.12801 | 2.0273 | 0.18065 | 0.44991 | 1:24:40.000 | 2024-10-25 01:10:42
14318 | 恒流放电 | 0 | 7 | 30 | -0.12802 | 2.0238 | 0.18136 | 0.45135 | 1:25:00.000 | 2024-10-25 01:11:02
14319 | 恒流放电 | 0 | 7 | 30 | -0.12801 | 2.0207 | 0.18207 | 0.45278 | 1:25:20.000 | 2024-10-25 01:11:22
14320 | 恒流放电 | 0 | 7 | 30 | -0.12801 | 2.0183 | 0.18278 | 0.45422 | 1:25:40.000 | 2024-10-25 01:11:42
14321 | 恒流放电 | 0 | 7 | 30 | -0.12802 | 2.0162 | 0.18349 | 0.45565 | 1:26:00.000 | 2024-10-25 01:12:02
14322 | 恒流放电 | 0 | 7 | 30 | -0.12802 | 2.0139 | 0.1842 | 0.45708 | 1:26:20.000 | 2024-10-25 01:12:22
14323 | 恒流放电 | 0 | 7 | 30 | -0.12801 | 2.0117 | 0.18491 | 0.45852 | 1:26:40.000 | 2024-10-25 01:12:42
14324 | 恒流放电 | 0 | 7 | 30 | -0.12801 | 2.0093 | 0.18562 | 0.45994 | 1:27:00.000 | 2024-10-25 01:13:02
14325 | 恒流放电 | 0 | 7 | 30 | -0.12801 | 2.0073 | 0.18633 | 0.46137 | 1:27:20.000 | 2024-10-25 01:13:22
14326 | 恒流放电 | 0 | 7 | 30 | -0.12801 | 2.0047 | 0.18705 | 0.4628 | 1:27:40.000 | 2024-10-25 01:13:42
14327 | 恒流放电 | 0 | 7 | 30 | -0.12802 | 2.0024 | 0.18776 | 0.46422 | 1:28:00.000 | 2024-10-25 01:14:02
14328 | 恒流放电 | 0 | 7 | 30 | -0.12801 | 2.0012 | 0.18847 | 0.46565 | 1:28:20.000 | 2024-10-25 01:14:22
14329 | 恒流放电 | 0 | 7 | 30 | -0.12801 | 1.9992 | 0.18918 | 0.46707 | 1:28:40.000 | 2024-10-25 01:14:42
14330 | 恒流放电 | 0 | 7 | 30 | -0.12801 | 1.9974 | 0.18989 | 0.46849 | 1:29:00.000 | 2024-10-25 01:15:02
14331 | 恒流放电 | 0 | 7 | 30 | -0.12801 | 1.9955 | 0.1906 | 0.46991 | 1:29:20.000 | 2024-10-25 01:15:22
14332 | 恒流放电 | 0 | 7 | 30 | -0.12801 | 1.9934 | 0.19131 | 0.47132 | 1:29:40.000 | 2024-10-25 01:15:42
14333 | 恒流放电 | 0 | 7 | 30 | -0.12801 | 1.9912 | 0.19202 | 0.47274 | 1:30:00.000 | 2024-10-25 01:16:02
14334 | 恒流放电 | 0 | 7 | 30 | -0.12801 | 1.9889 | 0.19274 | 0.47416 | 1:30:20.000 | 2024-10-25 01:16:22
14335 | 恒流放电 | 0 | 7 | 30 | -0.12801 | 1.9864 | 0.19345 | 0.47557 | 1:30:40.000 | 2024-10-25 01:16:42
14336 | 恒流放电 | 0 | 7 | 30 | -0.12801 | 1.9838 | 0.19416 | 0.47698 | 1:31:00.000 | 2024-10-25 01:17:02
14337 | 恒流放电 | 0 | 7 | 30 | -0.12801 | 1.982 | 0.19487 | 0.47839 | 1:31:20.000 | 2024-10-25 01:17:22
14338 | 恒流放电 | 0 | 7 | 30 | -0.12801 | 1.9799 | 0.19558 | 0.4798 | 1:31:40.000 | 2024-10-25 01:17:42
14339 | 恒流放电 | 0 | 7 | 30 | -0.12801 | 1.9778 | 0.19629 | 0.4812 | 1:32:00.000 | 2024-10-25 01:18:02
14340 | 恒流放电 | 0 | 7 | 30 | -0.12801 | 1.9749 | 0.197 | 0.48261 | 1:32:20.000 | 2024-10-25 01:18:22
14341 | 恒流放电 | 0 | 7 | 30 | -0.12802 | 1.9731 | 0.19771 | 0.48401 | 1:32:40.000 | 2024-10-25 01:18:42
14342 | 恒流放电 | 0 | 7 | 30 | -0.12801 | 1.9711 | 0.19842 | 0.48541 | 1:33:00.000 | 2024-10-25 01:19:02
14343 | 恒流放电 | 0 | 7 | 30 | -0.12801 | 1.9692 | 0.19914 | 0.48681 | 1:33:20.000 | 2024-10-25 01:19:22
14344 | 恒流放电 | 0 | 7 | 30 | -0.12801 | 1.9675 | 0.19985 | 0.48821 | 1:33:40.000 | 2024-10-25 01:19:42
14345 | 恒流放电 | 0 | 7 | 30 | -0.12801 | 1.9656 | 0.20056 | 0.48961 | 1:34:00.000 | 2024-10-25 01:20:02
14346 | 恒流放电 | 0 | 7 | 30 | -0.12801 | 1.9633 | 0.20127 | 0.49101 | 1:34:20.000 | 2024-10-25 01:20:22
14347 | 恒流放电 | 0 | 7 | 30 | -0.12801 | 1.9613 | 0.20198 | 0.4924 | 1:34:40.000 | 2024-10-25 01:20:42
14348 | 恒流放电 | 0 | 7 | 30 | -0.12801 | 1.9598 | 0.20269 | 0.49379 | 1:35:00.000 | 2024-10-25 01:21:02
14349 | 恒流放电 | 0 | 7 | 30 | -0.12801 | 1.9581 | 0.2034 | 0.49519 | 1:35:20.000 | 2024-10-25 01:21:22
14350 | 恒流放电 | 0 | 7 | 30 | -0.12801 | 1.9563 | 0.20411 | 0.49658 | 1:35:40.000 | 2024-10-25 01:21:42
14351 | 恒流放电 | 0 | 7 | 30 | -0.12801 | 1.9538 | 0.20483 | 0.49797 | 1:36:00.000 | 2024-10-25 01:22:02
14352 | 恒流放电 | 0 | 7 | 30 | -0.12801 | 1.9523 | 0.20554 | 0.49936 | 1:36:20.000 | 2024-10-25 01:22:22
14353 | 恒流放电 | 0 | 7 | 30 | -0.12801 | 1.9506 | 0.20625 | 0.50074 | 1:36:40.000 | 2024-10-25 01:22:42
14354 | 恒流放电 | 0 | 7 | 30 | -0.12801 | 1.9486 | 0.20696 | 0.50213 | 1:37:00.000 | 2024-10-25 01:23:02
14355 | 恒流放电 | 0 | 7 | 30 | -0.12801 | 1.9466 | 0.20767 | 0.50351 | 1:37:20.000 | 2024-10-25 01:23:22
14356 | 恒流放电 | 0 | 7 | 30 | -0.12801 | 1.9445 | 0.20838 | 0.5049 | 1:37:40.000 | 2024-10-25 01:23:42
14357 | 恒流放电 | 0 | 7 | 30 | -0.12801 | 1.9423 | 0.20909 | 0.50628 | 1:38:00.000 | 2024-10-25 01:24:02
14358 | 恒流放电 | 0 | 7 | 30 | -0.12801 | 1.9407 | 0.2098 | 0.50766 | 1:38:20.000 | 2024-10-25 01:24:22
14359 | 恒流放电 | 0 | 7 | 30 | -0.12801 | 1.9394 | 0.21051 | 0.50904 | 1:38:40.000 | 2024-10-25 01:24:42
14360 | 恒流放电 | 0 | 7 | 30 | -0.12801 | 1.9377 | 0.21123 | 0.51042 | 1:39:00.000 | 2024-10-25 01:25:02
14361 | 恒流放电 | 0 | 7 | 30 | -0.12801 | 1.936 | 0.21194 | 0.51179 | 1:39:20.000 | 2024-10-25 01:25:22
14362 | 恒流放电 | 0 | 7 | 30 | -0.12801 | 1.934 | 0.21265 | 0.51317 | 1:39:40.000 | 2024-10-25 01:25:42
14363 | 恒流放电 | 0 | 7 | 30 | -0.12801 | 1.9319 | 0.21336 | 0.51454 | 1:40:00.000 | 2024-10-25 01:26:02
14364 | 恒流放电 | 0 | 7 | 30 | -0.12801 | 1.9301 | 0.21407 | 0.51591 | 1:40:20.000 | 2024-10-25 01:26:22
14365 | 恒流放电 | 0 | 7 | 30 | -0.12801 | 1.9284 | 0.21478 | 0.51729 | 1:40:40.000 | 2024-10-25 01:26:42
14366 | 恒流放电 | 0 | 7 | 30 | -0.12801 | 1.9257 | 0.21549 | 0.51866 | 1:41:00.000 | 2024-10-25 01:27:02
14367 | 恒流放电 | 0 | 7 | 30 | -0.12801 | 1.9239 | 0.2162 | 0.52002 | 1:41:20.000 | 2024-10-25 01:27:22
14368 | 恒流放电 | 0 | 7 | 30 | -0.12801 | 1.9237 | 0.21692 | 0.52139 | 1:41:40.000 | 2024-10-25 01:27:42
14369 | 恒流放电 | 0 | 7 | 30 | -0.12802 | 1.9222 | 0.21763 | 0.52276 | 1:42:00.000 | 2024-10-25 01:28:02
14370 | 恒流放电 | 0 | 7 | 30 | -0.12802 | 1.921 | 0.21834 | 0.52413 | 1:42:20.000 | 2024-10-25 01:28:22
14371 | 恒流放电 | 0 | 7 | 30 | -0.12801 | 1.9165 | 0.21905 | 0.52549 | 1:42:40.000 | 2024-10-25 01:28:42
14372 | 恒流放电 | 0 | 7 | 30 | -0.12801 | 1.9151 | 0.21976 | 0.52685 | 1:43:00.000 | 2024-10-25 01:29:02
14373 | 恒流放电 | 0 | 7 | 30 | -0.12802 | 1.9126 | 0.22047 | 0.52821 | 1:43:20.000 | 2024-10-25 01:29:22
14374 | 恒流放电 | 0 | 7 | 30 | -0.12801 | 1.9109 | 0.22118 | 0.52957 | 1:43:40.000 | 2024-10-25 01:29:42
14375 | 恒流放电 | 0 | 7 | 30 | -0.12801 | 1.9087 | 0.22189 | 0.53093 | 1:44:00.000 | 2024-10-25 01:30:02
14376 | 恒流放电 | 0 | 7 | 30 | -0.12801 | 1.9073 | 0.22261 | 0.53228 | 1:44:20.000 | 2024-10-25 01:30:22
14377 | 恒流放电 | 0 | 7 | 30 | -0.12801 | 1.9056 | 0.22332 | 0.53364 | 1:44:40.000 | 2024-10-25 01:30:42
14378 | 恒流放电 | 0 | 7 | 30 | -0.12801 | 1.9044 | 0.22403 | 0.53499 | 1:45:00.000 | 2024-10-25 01:31:02
14379 | 恒流放电 | 0 | 7 | 30 | -0.12801 | 1.9037 | 0.22474 | 0.53635 | 1:45:20.000 | 2024-10-25 01:31:22
14380 | 恒流放电 | 0 | 7 | 30 | -0.12802 | 1.9023 | 0.22545 | 0.5377 | 1:45:40.000 | 2024-10-25 01:31:42
14381 | 恒流放电 | 0 | 7 | 30 | -0.12802 | 1.901 | 0.22616 | 0.53905 | 1:46:00.000 | 2024-10-25 01:32:02
14382 | 恒流放电 | 0 | 7 | 30 | -0.12801 | 1.9003 | 0.22687 | 0.5404 | 1:46:20.000 | 2024-10-25 01:32:22
14383 | 恒流放电 | 0 | 7 | 30 | -0.12802 | 1.8988 | 0.22758 | 0.54175 | 1:46:40.000 | 2024-10-25 01:32:42
14384 | 恒流放电 | 0 | 7 | 30 | -0.12801 | 1.8974 | 0.22829 | 0.5431 | 1:47:00.000 | 2024-10-25 01:33:02
14385 | 恒流放电 | 0 | 7 | 30 | -0.12801 | 1.8956 | 0.22901 | 0.54445 | 1:47:20.000 | 2024-10-25 01:33:22
14386 | 恒流放电 | 0 | 7 | 30 | -0.12801 | 1.8937 | 0.22972 | 0.5458 | 1:47:40.000 | 2024-10-25 01:33:42
14387 | 恒流放电 | 0 | 7 | 30 | -0.12801 | 1.8927 | 0.23043 | 0.54714 | 1:48:00.000 | 2024-10-25 01:34:02
14388 | 恒流放电 | 0 | 7 | 30 | -0.12801 | 1.8911 | 0.23114 | 0.54849 | 1:48:20.000 | 2024-10-25 01:34:22
14389 | 恒流放电 | 0 | 7 | 30 | -0.12801 | 1.8895 | 0.23185 | 0.54983 | 1:48:40.000 | 2024-10-25 01:34:42
14390 | 恒流放电 | 0 | 7 | 30 | -0.12801 | 1.888 | 0.23256 | 0.55118 | 1:49:00.000 | 2024-10-25 01:35:02
14391 | 恒流放电 | 0 | 7 | 30 | -0.12801 | 1.8863 | 0.23327 | 0.55252 | 1:49:20.000 | 2024-10-25 01:35:22
14392 | 恒流放电 | 0 | 7 | 30 | -0.12802 | 1.8852 | 0.23398 | 0.55386 | 1:49:40.000 | 2024-10-25 01:35:42
14393 | 恒流放电 | 0 | 7 | 30 | -0.12801 | 1.8838 | 0.2347 | 0.5552 | 1:50:00.000 | 2024-10-25 01:36:02
14394 | 恒流放电 | 0 | 7 | 30 | -0.12801 | 1.8833 | 0.23541 | 0.55654 | 1:50:20.000 | 2024-10-25 01:36:22
14395 | 恒流放电 | 0 | 7 | 30 | -0.12801 | 1.8824 | 0.23612 | 0.55788 | 1:50:40.000 | 2024-10-25 01:36:42
14396 | 恒流放电 | 0 | 7 | 30 | -0.12801 | 1.8808 | 0.23683 | 0.55921 | 1:51:00.000 | 2024-10-25 01:37:02
14397 | 恒流放电 | 0 | 7 | 30 | -0.12801 | 1.8799 | 0.23754 | 0.56055 | 1:51:20.000 | 2024-10-25 01:37:22
14398 | 恒流放电 | 0 | 7 | 30 | -0.12801 | 1.8796 | 0.23825 | 0.56189 | 1:51:40.000 | 2024-10-25 01:37:42
14399 | 恒流放电 | 0 | 7 | 30 | -0.12801 | 1.8781 | 0.23896 | 0.56322 | 1:52:00.000 | 2024-10-25 01:38:02
14400 | 恒流放电 | 0 | 7 | 30 | -0.12801 | 1.8774 | 0.23967 | 0.56456 | 1:52:20.000 | 2024-10-25 01:38:22
14401 | 恒流放电 | 0 | 7 | 30 | -0.12801 | 1.876 | 0.24038 | 0.56589 | 1:52:40.000 | 2024-10-25 01:38:42
14402 | 恒流放电 | 0 | 7 | 30 | -0.12801 | 1.8759 | 0.2411 | 0.56723 | 1:53:00.000 | 2024-10-25 01:39:02
14403 | 恒流放电 | 0 | 7 | 30 | -0.12801 | 1.8745 | 0.24181 | 0.56856 | 1:53:20.000 | 2024-10-25 01:39:22
14404 | 恒流放电 | 0 | 7 | 30 | -0.12801 | 1.8738 | 0.24252 | 0.56989 | 1:53:40.000 | 2024-10-25 01:39:42
14405 | 恒流放电 | 0 | 7 | 30 | -0.12801 | 1.873 | 0.24323 | 0.57122 | 1:54:00.000 | 2024-10-25 01:40:02
14406 | 恒流放电 | 0 | 7 | 30 | -0.12801 | 1.8723 | 0.24394 | 0.57256 | 1:54:20.000 | 2024-10-25 01:40:22
14407 | 恒流放电 | 0 | 7 | 30 | -0.12801 | 1.8716 | 0.24465 | 0.57389 | 1:54:40.000 | 2024-10-25 01:40:42
14408 | 恒流放电 | 0 | 7 | 30 | -0.12801 | 1.8706 | 0.24536 | 0.57522 | 1:55:00.000 | 2024-10-25 01:41:02
14409 | 恒流放电 | 0 | 7 | 30 | -0.12801 | 1.8692 | 0.24607 | 0.57655 | 1:55:20.000 | 2024-10-25 01:41:22
14410 | 恒流放电 | 0 | 7 | 30 | -0.12801 | 1.8687 | 0.24679 | 0.57787 | 1:55:40.000 | 2024-10-25 01:41:42
14411 | 恒流放电 | 0 | 7 | 30 | -0.12801 | 1.8678 | 0.2475 | 0.5792 | 1:56:00.000 | 2024-10-25 01:42:02
14412 | 恒流放电 | 0 | 7 | 30 | -0.12802 | 1.8672 | 0.24821 | 0.58053 | 1:56:20.000 | 2024-10-25 01:42:22
14413 | 恒流放电 | 0 | 7 | 30 | -0.12802 | 1.8664 | 0.24892 | 0.58186 | 1:56:40.000 | 2024-10-25 01:42:42
14414 | 恒流放电 | 0 | 7 | 30 | -0.12801 | 1.8659 | 0.24963 | 0.58319 | 1:57:00.000 | 2024-10-25 01:43:02
14415 | 恒流放电 | 0 | 7 | 30 | -0.12801 | 1.8663 | 0.25034 | 0.58451 | 1:57:20.000 | 2024-10-25 01:43:22
14416 | 恒流放电 | 0 | 7 | 30 | -0.12801 | 1.8642 | 0.25105 | 0.58584 | 1:57:40.000 | 2024-10-25 01:43:42
14417 | 恒流放电 | 0 | 7 | 30 | -0.12801 | 1.8638 | 0.25176 | 0.58716 | 1:58:00.000 | 2024-10-25 01:44:02
14418 | 恒流放电 | 0 | 7 | 30 | -0.12801 | 1.8629 | 0.25247 | 0.58849 | 1:58:20.000 | 2024-10-25 01:44:22
14419 | 恒流放电 | 0 | 7 | 30 | -0.12802 | 1.8619 | 0.25319 | 0.58981 | 1:58:40.000 | 2024-10-25 01:44:42
14420 | 恒流放电 | 0 | 7 | 30 | -0.12801 | 1.8609 | 0.2539 | 0.59114 | 1:59:00.000 | 2024-10-25 01:45:02
14421 | 恒流放电 | 0 | 7 | 30 | -0.12801 | 1.8602 | 0.25461 | 0.59246 | 1:59:20.000 | 2024-10-25 01:45:22
14422 | 恒流放电 | 0 | 7 | 30 | -0.12801 | 1.8592 | 0.25532 | 0.59378 | 1:59:40.000 | 2024-10-25 01:45:42
14423 | 恒流放电 | 0 | 7 | 30 | -0.12801 | 1.8582 | 0.25603 | 0.5951 | 2:00:00.000 | 2024-10-25 01:46:02
14424 | 恒流放电 | 0 | 7 | 30 | -0.12801 | 1.8567 | 0.25674 | 0.59642 | 2:00:20.000 | 2024-10-25 01:46:22
14425 | 恒流放电 | 0 | 7 | 30 | -0.12801 | 1.8547 | 0.25745 | 0.59774 | 2:00:40.000 | 2024-10-25 01:46:42
14426 | 恒流放电 | 0 | 7 | 30 | -0.12801 | 1.8538 | 0.25816 | 0.59906 | 2:01:00.000 | 2024-10-25 01:47:02
14427 | 恒流放电 | 0 | 7 | 30 | -0.12802 | 1.8527 | 0.25888 | 0.60038 | 2:01:20.000 | 2024-10-25 01:47:22
14428 | 恒流放电 | 0 | 7 | 30 | -0.12801 | 1.8519 | 0.25959 | 0.6017 | 2:01:40.000 | 2024-10-25 01:47:42
14429 | 恒流放电 | 0 | 7 | 30 | -0.12801 | 1.851 | 0.2603 | 0.60301 | 2:02:00.000 | 2024-10-25 01:48:02
14430 | 恒流放电 | 0 | 7 | 30 | -0.12802 | 1.849 | 0.26101 | 0.60433 | 2:02:20.000 | 2024-10-25 01:48:22
14431 | 恒流放电 | 0 | 7 | 30 | -0.12801 | 1.8482 | 0.26172 | 0.60564 | 2:02:40.000 | 2024-10-25 01:48:42
14432 | 恒流放电 | 0 | 7 | 30 | -0.12802 | 1.8471 | 0.26243 | 0.60696 | 2:03:00.000 | 2024-10-25 01:49:02
14433 | 恒流放电 | 0 | 7 | 30 | -0.12801 | 1.8458 | 0.26314 | 0.60827 | 2:03:20.000 | 2024-10-25 01:49:22
14434 | 恒流放电 | 0 | 7 | 30 | -0.12802 | 1.8446 | 0.26385 | 0.60958 | 2:03:40.000 | 2024-10-25 01:49:42
14435 | 恒流放电 | 0 | 7 | 30 | -0.12801 | 1.8436 | 0.26457 | 0.61089 | 2:04:00.000 | 2024-10-25 01:50:02
14436 | 恒流放电 | 0 | 7 | 30 | -0.12801 | 1.8421 | 0.26528 | 0.6122 | 2:04:20.000 | 2024-10-25 01:50:22
14437 | 恒流放电 | 0 | 7 | 30 | -0.12802 | 1.8409 | 0.26599 | 0.61351 | 2:04:40.000 | 2024-10-25 01:50:42
14438 | 恒流放电 | 0 | 7 | 30 | -0.12801 | 1.8399 | 0.2667 | 0.61482 | 2:05:00.000 | 2024-10-25 01:51:02
14439 | 恒流放电 | 0 | 7 | 30 | -0.12802 | 1.839 | 0.26741 | 0.61613 | 2:05:20.000 | 2024-10-25 01:51:22
14440 | 恒流放电 | 0 | 7 | 30 | -0.12802 | 1.8376 | 0.26812 | 0.61743 | 2:05:40.000 | 2024-10-25 01:51:42
14441 | 恒流放电 | 0 | 7 | 30 | -0.12801 | 1.8364 | 0.26883 | 0.61874 | 2:06:00.000 | 2024-10-25 01:52:02
14442 | 恒流放电 | 0 | 7 | 30 | -0.12801 | 1.8359 | 0.26954 | 0.62005 | 2:06:20.000 | 2024-10-25 01:52:22
14443 | 恒流放电 | 0 | 7 | 30 | -0.12801 | 1.8345 | 0.27025 | 0.62135 | 2:06:40.000 | 2024-10-25 01:52:42
14444 | 恒流放电 | 0 | 7 | 30 | -0.12801 | 1.8335 | 0.27097 | 0.62265 | 2:07:00.000 | 2024-10-25 01:53:02
14445 | 恒流放电 | 0 | 7 | 30 | -0.12801 | 1.8322 | 0.27168 | 0.62396 | 2:07:20.000 | 2024-10-25 01:53:22
14446 | 恒流放电 | 0 | 7 | 30 | -0.12801 | 1.8308 | 0.27239 | 0.62526 | 2:07:40.000 | 2024-10-25 01:53:42
14447 | 恒流放电 | 0 | 7 | 30 | -0.12802 | 1.83 | 0.2731 | 0.62656 | 2:08:00.000 | 2024-10-25 01:54:02
14448 | 恒流放电 | 0 | 7 | 30 | -0.12801 | 1.8279 | 0.27381 | 0.62786 | 2:08:20.000 | 2024-10-25 01:54:22
14449 | 恒流放电 | 0 | 7 | 30 | -0.12801 | 1.8266 | 0.27452 | 0.62916 | 2:08:40.000 | 2024-10-25 01:54:42
14450 | 恒流放电 | 0 | 7 | 30 | -0.12801 | 1.825 | 0.27523 | 0.63046 | 2:09:00.000 | 2024-10-25 01:55:02
14451 | 恒流放电 | 0 | 7 | 30 | -0.12801 | 1.8237 | 0.27594 | 0.63175 | 2:09:20.000 | 2024-10-25 01:55:22
14452 | 恒流放电 | 0 | 7 | 30 | -0.12801 | 1.8225 | 0.27666 | 0.63305 | 2:09:40.000 | 2024-10-25 01:55:42
14453 | 恒流放电 | 0 | 7 | 30 | -0.12802 | 1.8213 | 0.27737 | 0.63435 | 2:10:00.000 | 2024-10-25 01:56:02
14454 | 恒流放电 | 0 | 7 | 30 | -0.12801 | 1.82 | 0.27808 | 0.63564 | 2:10:20.000 | 2024-10-25 01:56:22
14455 | 恒流放电 | 0 | 7 | 30 | -0.12801 | 1.819 | 0.27879 | 0.63693 | 2:10:40.000 | 2024-10-25 01:56:42
14456 | 恒流放电 | 0 | 7 | 30 | -0.12801 | 1.8176 | 0.2795 | 0.63823 | 2:11:00.000 | 2024-10-25 01:57:02
14457 | 恒流放电 | 0 | 7 | 30 | -0.12801 | 1.8163 | 0.28021 | 0.63952 | 2:11:20.000 | 2024-10-25 01:57:22
14458 | 恒流放电 | 0 | 7 | 30 | -0.12801 | 1.815 | 0.28092 | 0.64081 | 2:11:40.000 | 2024-10-25 01:57:42
14459 | 恒流放电 | 0 | 7 | 30 | -0.12801 | 1.813 | 0.28163 | 0.6421 | 2:12:00.000 | 2024-10-25 01:58:02
14460 | 恒流放电 | 0 | 7 | 30 | -0.12801 | 1.8112 | 0.28234 | 0.64339 | 2:12:20.000 | 2024-10-25 01:58:22
14461 | 恒流放电 | 0 | 7 | 30 | -0.12801 | 1.8091 | 0.28306 | 0.64467 | 2:12:40.000 | 2024-10-25 01:58:42
14462 | 恒流放电 | 0 | 7 | 30 | -0.12801 | 1.8066 | 0.28377 | 0.64596 | 2:13:00.000 | 2024-10-25 01:59:02
14463 | 恒流放电 | 0 | 7 | 30 | -0.12802 | 1.8054 | 0.28448 | 0.64724 | 2:13:20.000 | 2024-10-25 01:59:22
14464 | 恒流放电 | 0 | 7 | 30 | -0.12802 | 1.8034 | 0.28519 | 0.64853 | 2:13:40.000 | 2024-10-25 01:59:42
14465 | 恒流放电 | 0 | 7 | 30 | -0.12801 | 1.8019 | 0.2859 | 0.64981 | 2:14:00.000 | 2024-10-25 02:00:02
14466 | 恒流放电 | 0 | 7 | 30 | -0.12801 | 1.8003 | 0.28661 | 0.65109 | 2:14:20.000 | 2024-10-25 02:00:22
14467 | 恒流放电 | 0 | 7 | 30 | -0.12801 | 1.7981 | 0.28732 | 0.65237 | 2:14:40.000 | 2024-10-25 02:00:42
14468 | 恒流放电 | 0 | 7 | 30 | -0.12801 | 1.7961 | 0.28803 | 0.65364 | 2:15:00.000 | 2024-10-25 02:01:02
14469 | 恒流放电 | 0 | 7 | 30 | -0.12801 | 1.7946 | 0.28875 | 0.65492 | 2:15:20.000 | 2024-10-25 02:01:22
14470 | 恒流放电 | 0 | 7 | 30 | -0.12801 | 1.7927 | 0.28946 | 0.65619 | 2:15:40.000 | 2024-10-25 02:01:42
14471 | 恒流放电 | 0 | 7 | 30 | -0.12801 | 1.7907 | 0.29017 | 0.65747 | 2:16:00.000 | 2024-10-25 02:02:02
14472 | 恒流放电 | 0 | 7 | 30 | -0.12801 | 1.7888 | 0.29088 | 0.65874 | 2:16:20.000 | 2024-10-25 02:02:22
14473 | 恒流放电 | 0 | 7 | 30 | -0.12801 | 1.7868 | 0.29159 | 0.66001 | 2:16:40.000 | 2024-10-25 02:02:42
14474 | 恒流放电 | 0 | 7 | 30 | -0.12801 | 1.7849 | 0.2923 | 0.66128 | 2:17:00.000 | 2024-10-25 02:03:02
14475 | 恒流放电 | 0 | 7 | 30 | -0.12802 | 1.7828 | 0.29301 | 0.66255 | 2:17:20.000 | 2024-10-25 02:03:22
14476 | 恒流放电 | 0 | 7 | 30 | -0.12801 | 1.7807 | 0.29372 | 0.66381 | 2:17:40.000 | 2024-10-25 02:03:42
14477 | 恒流放电 | 0 | 7 | 30 | -0.12801 | 1.778 | 0.29444 | 0.66508 | 2:18:00.000 | 2024-10-25 02:04:02
14478 | 恒流放电 | 0 | 7 | 30 | -0.12801 | 1.7758 | 0.29515 | 0.66634 | 2:18:20.000 | 2024-10-25 02:04:22
14479 | 恒流放电 | 0 | 7 | 30 | -0.12801 | 1.7735 | 0.29586 | 0.6676 | 2:18:40.000 | 2024-10-25 02:04:42
14480 | 恒流放电 | 0 | 7 | 30 | -0.12801 | 1.7715 | 0.29657 | 0.66886 | 2:19:00.000 | 2024-10-25 02:05:02
14481 | 恒流放电 | 0 | 7 | 30 | -0.12801 | 1.7694 | 0.29728 | 0.67012 | 2:19:20.000 | 2024-10-25 02:05:22
14482 | 恒流放电 | 0 | 7 | 30 | -0.12801 | 1.7671 | 0.29799 | 0.67138 | 2:19:40.000 | 2024-10-25 02:05:42
14483 | 恒流放电 | 0 | 7 | 30 | -0.12801 | 1.7654 | 0.2987 | 0.67263 | 2:20:00.000 | 2024-10-25 02:06:02
14484 | 恒流放电 | 0 | 7 | 30 | -0.12801 | 1.7632 | 0.29941 | 0.67389 | 2:20:20.000 | 2024-10-25 02:06:22
14485 | 恒流放电 | 0 | 7 | 30 | -0.12801 | 1.7606 | 0.30012 | 0.67514 | 2:20:40.000 | 2024-10-25 02:06:42
14486 | 恒流放电 | 0 | 7 | 30 | -0.12802 | 1.7583 | 0.30084 | 0.67639 | 2:21:00.000 | 2024-10-25 02:07:02
14487 | 恒流放电 | 0 | 7 | 30 | -0.12802 | 1.7557 | 0.30155 | 0.67764 | 2:21:20.000 | 2024-10-25 02:07:22
14488 | 恒流放电 | 0 | 7 | 30 | -0.12801 | 1.753 | 0.30226 | 0.67889 | 2:21:40.000 | 2024-10-25 02:07:42
14489 | 恒流放电 | 0 | 7 | 30 | -0.12801 | 1.7499 | 0.30297 | 0.68013 | 2:22:00.000 | 2024-10-25 02:08:02
14490 | 恒流放电 | 0 | 7 | 30 | -0.12802 | 1.7471 | 0.30368 | 0.68137 | 2:22:20.000 | 2024-10-25 02:08:22
14491 | 恒流放电 | 0 | 7 | 30 | -0.12801 | 1.7438 | 0.30439 | 0.68261 | 2:22:40.000 | 2024-10-25 02:08:42
14492 | 恒流放电 | 0 | 7 | 30 | -0.12801 | 1.7405 | 0.3051 | 0.68385 | 2:23:00.000 | 2024-10-25 02:09:02
14493 | 恒流放电 | 0 | 7 | 30 | -0.12801 | 1.7364 | 0.30581 | 0.68509 | 2:23:20.000 | 2024-10-25 02:09:22
14494 | 恒流放电 | 0 | 7 | 30 | -0.12801 | 1.7326 | 0.30653 | 0.68632 | 2:23:40.000 | 2024-10-25 02:09:42
14495 | 恒流放电 | 0 | 7 | 30 | -0.12801 | 1.7288 | 0.30724 | 0.68755 | 2:24:00.000 | 2024-10-25 02:10:02
14496 | 恒流放电 | 0 | 7 | 30 | -0.12801 | 1.7246 | 0.30795 | 0.68877 | 2:24:20.000 | 2024-10-25 02:10:22
14497 | 恒流放电 | 0 | 7 | 30 | -0.12801 | 1.7198 | 0.30866 | 0.69 | 2:24:40.000 | 2024-10-25 02:10:42
14498 | 恒流放电 | 0 | 7 | 30 | -0.12801 | 1.7147 | 0.30937 | 0.69122 | 2:25:00.000 | 2024-10-25 02:11:02
14499 | 恒流放电 | 0 | 7 | 30 | -0.12801 | 1.7091 | 0.31008 | 0.69243 | 2:25:20.000 | 2024-10-25 02:11:22
14500 | 恒流放电 | 0 | 7 | 30 | -0.12801 | 1.7034 | 0.31079 | 0.69364 | 2:25:40.000 | 2024-10-25 02:11:42
14501 | 恒流放电 | 0 | 7 | 30 | -0.12801 | 1.6966 | 0.3115 | 0.69485 | 2:26:00.000 | 2024-10-25 02:12:02
14502 | 恒流放电 | 0 | 7 | 30 | -0.12801 | 1.6891 | 0.31221 | 0.69605 | 2:26:20.000 | 2024-10-25 02:12:22
14503 | 恒流放电 | 0 | 7 | 30 | -0.12801 | 1.6803 | 0.31293 | 0.69725 | 2:26:40.000 | 2024-10-25 02:12:42
14504 | 恒流放电 | 0 | 7 | 30 | -0.12801 | 1.6705 | 0.31364 | 0.69843 | 2:27:00.000 | 2024-10-25 02:13:02
14505 | 恒流放电 | 0 | 7 | 30 | -0.12801 | 1.6599 | 0.31435 | 0.69961 | 2:27:20.000 | 2024-10-25 02:13:22
14506 | 恒流放电 | 0 | 7 | 30 | -0.12801 | 1.648 | 0.31506 | 0.70079 | 2:27:40.000 | 2024-10-25 02:13:42
14507 | 恒流放电 | 0 | 7 | 30 | -0.12801 | 1.6343 | 0.31577 | 0.70195 | 2:28:00.000 | 2024-10-25 02:14:02
14508 | 恒流放电 | 0 | 7 | 30 | -0.12801 | 1.6188 | 0.31648 | 0.7031 | 2:28:20.000 | 2024-10-25 02:14:22
14509 | 恒流放电 | 0 | 7 | 30 | -0.12801 | 1.6016 | 0.31719 | 0.70424 | 2:28:40.000 | 2024-10-25 02:14:42
14510 | 恒流放电 | 0 | 7 | 30 | -0.12801 | 1.5832 | 0.3179 | 0.70536 | 2:29:00.000 | 2024-10-25 02:15:02
14511 | 恒流放电 | 0 | 7 | 30 | -0.12801 | 1.5628 | 0.31862 | 0.70648 | 2:29:20.000 | 2024-10-25 02:15:22
14512 | 恒流放电 | 0 | 7 | 30 | -0.12801 | 1.541 | 0.31933 | 0.70757 | 2:29:40.000 | 2024-10-25 02:15:42
14513 | 恒流放电 | 0 | 7 | 30 | -0.12801 | 1.5193 | 0.32004 | 0.70865 | 2:30:00.000 | 2024-10-25 02:16:02
14514 | 恒流放电 | 0 | 7 | 30 | -0.12801 | 1.4999 | 0.32061 | 0.71006 | 2:30:16.000 | 2024-10-25 02:16:18
14515 | 搁置 | 0 | 7 | 31 | 0 | 1.6959 | 0 | 0 | 0:00:00.000 | 2024-10-25 02:16:18
14516 | 搁置 | 0 | 7 | 31 | 0 | 1.8789 | 0 | 0 | 0:00:20.000 | 2024-10-25 02:16:38
14517 | 搁置 | 0 | 7 | 31 | 0 | 1.9019 | 0 | 0 | 0:00:40.000 | 2024-10-25 02:16:58
14518 | 搁置 | 0 | 7 | 31 | 0 | 1.9147 | 0 | 0 | 0:01:00.000 | 2024-10-25 02:17:18
14519 | 恒流充电 | 0 | 8 | 32 | 0.12776 | 2.1085 | 0 | 0 | 0:00:00.000 | 2024-10-25 02:17:18
14520 | 恒流充电 | 0 | 8 | 32 | 0.12802 | 2.1515 | 0.00071118 | 0.0015234 | 0:00:20.000 | 2024-10-25 02:17:38
14521 | 恒流充电 | 0 | 8 | 32 | 0.12802 | 2.1655 | 0.0014224 | 0.0030588 | 0:00:40.000 | 2024-10-25 02:17:58
14522 | 恒流充电 | 0 | 8 | 32 | 0.12802 | 2.1762 | 0.0021336 | 0.0046066 | 0:01:00.000 | 2024-10-25 02:18:18
14523 | 恒流充电 | 0 | 8 | 32 | 0.12802 | 2.1858 | 0.0028448 | 0.0061612 | 0:01:20.000 | 2024-10-25 02:18:38
14524 | 恒流充电 | 0 | 8 | 32 | 0.12802 | 2.1937 | 0.003556 | 0.0077213 | 0:01:40.000 | 2024-10-25 02:18:58
14525 | 恒流充电 | 0 | 8 | 32 | 0.12802 | 2.2015 | 0.0042673 | 0.009287 | 0:02:00.000 | 2024-10-25 02:19:18
14526 | 恒流充电 | 0 | 8 | 32 | 0.12802 | 2.2062 | 0.0049785 | 0.010856 | 0:02:20.000 | 2024-10-25 02:19:38
14527 | 恒流充电 | 0 | 8 | 32 | 0.12802 | 2.2134 | 0.0056897 | 0.01243 | 0:02:40.000 | 2024-10-25 02:19:58
14528 | 恒流充电 | 0 | 8 | 32 | 0.12802 | 2.2201 | 0.0064009 | 0.014009 | 0:03:00.000 | 2024-10-25 02:20:18
14529 | 恒流充电 | 0 | 8 | 32 | 0.12802 | 2.2261 | 0.0071121 | 0.015592 | 0:03:20.000 | 2024-10-25 02:20:38
14530 | 恒流充电 | 0 | 8 | 32 | 0.12802 | 2.2314 | 0.0078233 | 0.017179 | 0:03:40.000 | 2024-10-25 02:20:58
14531 | 恒流充电 | 0 | 8 | 32 | 0.12802 | 2.2362 | 0.0085345 | 0.01877 | 0:04:00.000 | 2024-10-25 02:21:18
14532 | 恒流充电 | 0 | 8 | 32 | 0.12802 | 2.24 | 0.0092457 | 0.020363 | 0:04:20.000 | 2024-10-25 02:21:38
14533 | 恒流充电 | 0 | 8 | 32 | 0.12802 | 2.2429 | 0.0099569 | 0.021958 | 0:04:40.000 | 2024-10-25 02:21:58
14534 | 恒流充电 | 0 | 8 | 32 | 0.12802 | 2.2486 | 0.010668 | 0.023557 | 0:05:00.000 | 2024-10-25 02:22:18
14535 | 恒流充电 | 0 | 8 | 32 | 0.12802 | 2.2529 | 0.011379 | 0.02516 | 0:05:20.000 | 2024-10-25 02:22:38
14536 | 恒流充电 | 0 | 8 | 32 | 0.12802 | 2.257 | 0.012091 | 0.026765 | 0:05:40.000 | 2024-10-25 02:22:58
14537 | 恒流充电 | 0 | 8 | 32 | 0.12802 | 2.2604 | 0.012802 | 0.028373 | 0:06:00.000 | 2024-10-25 02:23:18
14538 | 恒流充电 | 0 | 8 | 32 | 0.12802 | 2.2634 | 0.013513 | 0.029982 | 0:06:20.000 | 2024-10-25 02:23:38
14539 | 恒流充电 | 0 | 8 | 32 | 0.12802 | 2.267 | 0.014224 | 0.031595 | 0:06:40.000 | 2024-10-25 02:23:58
14540 | 恒流充电 | 0 | 8 | 32 | 0.12802 | 2.2696 | 0.014935 | 0.033209 | 0:07:00.000 | 2024-10-25 02:24:18
14541 | 恒流充电 | 0 | 8 | 32 | 0.12802 | 2.2719 | 0.015647 | 0.034824 | 0:07:20.000 | 2024-10-25 02:24:38
14542 | 恒流充电 | 0 | 8 | 32 | 0.12802 | 2.2754 | 0.016358 | 0.036443 | 0:07:40.000 | 2024-10-25 02:24:58
14543 | 恒流充电 | 0 | 8 | 32 | 0.12802 | 2.279 | 0.017069 | 0.038064 | 0:08:00.000 | 2024-10-25 02:25:18
14544 | 恒流充电 | 0 | 8 | 32 | 0.12802 | 2.2823 | 0.01778 | 0.039687 | 0:08:20.000 | 2024-10-25 02:25:38
14545 | 恒流充电 | 0 | 8 | 32 | 0.12802 | 2.2858 | 0.018491 | 0.041312 | 0:08:40.000 | 2024-10-25 02:25:58
14546 | 恒流充电 | 0 | 8 | 32 | 0.12801 | 2.2892 | 0.019203 | 0.04294 | 0:09:00.000 | 2024-10-25 02:26:18
14547 | 恒流充电 | 0 | 8 | 32 | 0.12801 | 2.2919 | 0.019914 | 0.04457 | 0:09:20.000 | 2024-10-25 02:26:38
14548 | 恒流充电 | 0 | 8 | 32 | 0.12801 | 2.2951 | 0.020625 | 0.046203 | 0:09:40.000 | 2024-10-25 02:26:58
14549 | 恒流充电 | 0 | 8 | 32 | 0.12802 | 2.2982 | 0.021336 | 0.047837 | 0:10:00.000 | 2024-10-25 02:27:18
14550 | 恒流充电 | 0 | 8 | 32 | 0.12802 | 2.3017 | 0.022047 | 0.049474 | 0:10:20.000 | 2024-10-25 02:27:38
14551 | 恒流充电 | 0 | 8 | 32 | 0.12802 | 2.3045 | 0.022759 | 0.051113 | 0:10:40.000 | 2024-10-25 02:27:58
14552 | 恒流充电 | 0 | 8 | 32 | 0.12802 | 2.3074 | 0.02347 | 0.052754 | 0:11:00.000 | 2024-10-25 02:28:18
14553 | 恒流充电 | 0 | 8 | 32 | 0.12802 | 2.3104 | 0.024181 | 0.054397 | 0:11:20.000 | 2024-10-25 02:28:38
14554 | 恒流充电 | 0 | 8 | 32 | 0.12802 | 2.3135 | 0.024892 | 0.056043 | 0:11:40.000 | 2024-10-25 02:28:58
14555 | 恒流充电 | 0 | 8 | 32 | 0.12802 | 2.3162 | 0.025603 | 0.05769 | 0:12:00.000 | 2024-10-25 02:29:18
14556 | 恒流充电 | 0 | 8 | 32 | 0.12802 | 2.3185 | 0.026315 | 0.059339 | 0:12:20.000 | 2024-10-25 02:29:38
14557 | 恒流充电 | 0 | 8 | 32 | 0.12802 | 2.3212 | 0.027026 | 0.06099 | 0:12:40.000 | 2024-10-25 02:29:58
14558 | 恒流充电 | 0 | 8 | 32 | 0.12802 | 2.3242 | 0.027737 | 0.062643 | 0:13:00.000 | 2024-10-25 02:30:18
14559 | 恒流充电 | 0 | 8 | 32 | 0.12802 | 2.3261 | 0.028448 | 0.064297 | 0:13:20.000 | 2024-10-25 02:30:38
14560 | 恒流充电 | 0 | 8 | 32 | 0.12802 | 2.329 | 0.029159 | 0.065954 | 0:13:40.000 | 2024-10-25 02:30:58
14561 | 恒流充电 | 0 | 8 | 32 | 0.12802 | 2.3312 | 0.029871 | 0.067612 | 0:14:00.000 | 2024-10-25 02:31:18
14562 | 恒流充电 | 0 | 8 | 32 | 0.12802 | 2.3343 | 0.030582 | 0.069272 | 0:14:20.000 | 2024-10-25 02:31:38
14563 | 恒流充电 | 0 | 8 | 32 | 0.12802 | 2.336 | 0.031293 | 0.070933 | 0:14:40.000 | 2024-10-25 02:31:58
14564 | 恒流充电 | 0 | 8 | 32 | 0.12802 | 2.3379 | 0.032004 | 0.072596 | 0:15:00.000 | 2024-10-25 02:32:18
14565 | 恒流充电 | 0 | 8 | 32 | 0.12802 | 2.3408 | 0.032716 | 0.074261 | 0:15:20.000 | 2024-10-25 02:32:38
14566 | 恒流充电 | 0 | 8 | 32 | 0.12802 | 2.343 | 0.033427 | 0.075927 | 0:15:40.000 | 2024-10-25 02:32:58
14567 | 恒流充电 | 0 | 8 | 32 | 0.12802 | 2.3454 | 0.034138 | 0.077595 | 0:16:00.000 | 2024-10-25 02:33:18
14568 | 恒流充电 | 0 | 8 | 32 | 0.12802 | 2.3475 | 0.034849 | 0.079265 | 0:16:20.000 | 2024-10-25 02:33:38
14569 | 恒流充电 | 0 | 8 | 32 | 0.12802 | 2.3499 | 0.03556 | 0.080936 | 0:16:40.000 | 2024-10-25 02:33:58
14570 | 恒流充电 | 0 | 8 | 32 | 0.12802 | 2.3517 | 0.036272 | 0.082608 | 0:17:00.000 | 2024-10-25 02:34:18
14571 | 恒流充电 | 0 | 8 | 32 | 0.12802 | 2.3539 | 0.036983 | 0.084283 | 0:17:20.000 | 2024-10-25 02:34:38
14572 | 恒流充电 | 0 | 8 | 32 | 0.12802 | 2.3562 | 0.037694 | 0.085958 | 0:17:40.000 | 2024-10-25 02:34:58
14573 | 恒流充电 | 0 | 8 | 32 | 0.12802 | 2.3583 | 0.038405 | 0.087636 | 0:18:00.000 | 2024-10-25 02:35:18
14574 | 恒流充电 | 0 | 8 | 32 | 0.12802 | 2.3606 | 0.039116 | 0.089315 | 0:18:20.000 | 2024-10-25 02:35:38
14575 | 恒流充电 | 0 | 8 | 32 | 0.12802 | 2.3628 | 0.039828 | 0.090995 | 0:18:40.000 | 2024-10-25 02:35:58
14576 | 恒流充电 | 0 | 8 | 32 | 0.12802 | 2.3654 | 0.040539 | 0.092677 | 0:19:00.000 | 2024-10-25 02:36:18
14577 | 恒流充电 | 0 | 8 | 32 | 0.12802 | 2.3677 | 0.04125 | 0.094361 | 0:19:20.000 | 2024-10-25 02:36:38
14578 | 恒流充电 | 0 | 8 | 32 | 0.12802 | 2.3699 | 0.041961 | 0.096047 | 0:19:40.000 | 2024-10-25 02:36:58
14579 | 恒流充电 | 0 | 8 | 32 | 0.12802 | 2.3716 | 0.042672 | 0.097733 | 0:20:00.000 | 2024-10-25 02:37:18
14580 | 恒流充电 | 0 | 8 | 32 | 0.12802 | 2.3738 | 0.043384 | 0.099421 | 0:20:20.000 | 2024-10-25 02:37:38
14581 | 恒流充电 | 0 | 8 | 32 | 0.12801 | 2.3761 | 0.044095 | 0.10111 | 0:20:40.000 | 2024-10-25 02:37:58
14582 | 恒流充电 | 0 | 8 | 32 | 0.12801 | 2.3783 | 0.044806 | 0.1028 | 0:21:00.000 | 2024-10-25 02:38:18
14583 | 恒流充电 | 0 | 8 | 32 | 0.12801 | 2.3804 | 0.045517 | 0.1045 | 0:21:20.000 | 2024-10-25 02:38:38
14584 | 恒流充电 | 0 | 8 | 32 | 0.12801 | 2.3828 | 0.046228 | 0.10619 | 0:21:40.000 | 2024-10-25 02:38:58
14585 | 恒流充电 | 0 | 8 | 32 | 0.12801 | 2.3849 | 0.04694 | 0.10789 | 0:22:00.000 | 2024-10-25 02:39:18
14586 | 恒流充电 | 0 | 8 | 32 | 0.12802 | 2.3872 | 0.047651 | 0.10958 | 0:22:20.000 | 2024-10-25 02:39:38
14587 | 恒流充电 | 0 | 8 | 32 | 0.12802 | 2.3894 | 0.048362 | 0.11128 | 0:22:40.000 | 2024-10-25 02:39:58
14588 | 恒流充电 | 0 | 8 | 32 | 0.12802 | 2.3916 | 0.049073 | 0.11298 | 0:23:00.000 | 2024-10-25 02:40:18
14589 | 恒流充电 | 0 | 8 | 32 | 0.12802 | 2.3937 | 0.049784 | 0.11469 | 0:23:20.000 | 2024-10-25 02:40:38
14590 | 恒流充电 | 0 | 8 | 32 | 0.12802 | 2.3958 | 0.050496 | 0.11639 | 0:23:40.000 | 2024-10-25 02:40:58
14591 | 恒流充电 | 0 | 8 | 32 | 0.12802 | 2.398 | 0.051207 | 0.1181 | 0:24:00.000 | 2024-10-25 02:41:18
14592 | 恒流充电 | 0 | 8 | 32 | 0.12802 | 2.4002 | 0.051918 | 0.1198 | 0:24:20.000 | 2024-10-25 02:41:38
14593 | 恒流充电 | 0 | 8 | 32 | 0.12802 | 2.4023 | 0.052629 | 0.12151 | 0:24:40.000 | 2024-10-25 02:41:58
14594 | 恒流充电 | 0 | 8 | 32 | 0.12802 | 2.4045 | 0.05334 | 0.12322 | 0:25:00.000 | 2024-10-25 02:42:18
14595 | 恒流充电 | 0 | 8 | 32 | 0.12802 | 2.4066 | 0.054052 | 0.12493 | 0:25:20.000 | 2024-10-25 02:42:38
14596 | 恒流充电 | 0 | 8 | 32 | 0.12802 | 2.4087 | 0.054763 | 0.12665 | 0:25:40.000 | 2024-10-25 02:42:58
14597 | 恒流充电 | 0 | 8 | 32 | 0.12802 | 2.4105 | 0.055474 | 0.12836 | 0:26:00.000 | 2024-10-25 02:43:18
14598 | 恒流充电 | 0 | 8 | 32 | 0.12802 | 2.4129 | 0.056185 | 0.13008 | 0:26:20.000 | 2024-10-25 02:43:38
14599 | 恒流充电 | 0 | 8 | 32 | 0.12802 | 2.4148 | 0.056896 | 0.13179 | 0:26:40.000 | 2024-10-25 02:43:58
14600 | 恒流充电 | 0 | 8 | 32 | 0.12802 | 2.4166 | 0.057608 | 0.13351 | 0:27:00.000 | 2024-10-25 02:44:18
14601 | 恒流充电 | 0 | 8 | 32 | 0.12802 | 2.4187 | 0.058319 | 0.13523 | 0:27:20.000 | 2024-10-25 02:44:38
14602 | 恒流充电 | 0 | 8 | 32 | 0.12802 | 2.4208 | 0.05903 | 0.13695 | 0:27:40.000 | 2024-10-25 02:44:58
14603 | 恒流充电 | 0 | 8 | 32 | 0.12802 | 2.4229 | 0.059741 | 0.13868 | 0:28:00.000 | 2024-10-25 02:45:18
14604 | 恒流充电 | 0 | 8 | 32 | 0.12801 | 2.4249 | 0.060452 | 0.1404 | 0:28:20.000 | 2024-10-25 02:45:38
14605 | 恒流充电 | 0 | 8 | 32 | 0.12802 | 2.4268 | 0.061164 | 0.14213 | 0:28:40.000 | 2024-10-25 02:45:58
14606 | 恒流充电 | 0 | 8 | 32 | 0.12802 | 2.4287 | 0.061875 | 0.14386 | 0:29:00.000 | 2024-10-25 02:46:18
14607 | 恒流充电 | 0 | 8 | 32 | 0.12802 | 2.4308 | 0.062586 | 0.14558 | 0:29:20.000 | 2024-10-25 02:46:38
14608 | 恒流充电 | 0 | 8 | 32 | 0.12802 | 2.4329 | 0.063297 | 0.14732 | 0:29:40.000 | 2024-10-25 02:46:58
14609 | 恒流充电 | 0 | 8 | 32 | 0.12802 | 2.435 | 0.064008 | 0.14905 | 0:30:00.000 | 2024-10-25 02:47:18
14610 | 恒流充电 | 0 | 8 | 32 | 0.12801 | 2.4368 | 0.06472 | 0.15078 | 0:30:20.000 | 2024-10-25 02:47:38
14611 | 恒流充电 | 0 | 8 | 32 | 0.12802 | 2.4386 | 0.065431 | 0.15251 | 0:30:40.000 | 2024-10-25 02:47:58
14612 | 恒流充电 | 0 | 8 | 32 | 0.12802 | 2.4406 | 0.066142 | 0.15425 | 0:31:00.000 | 2024-10-25 02:48:18
14613 | 恒流充电 | 0 | 8 | 32 | 0.12801 | 2.4429 | 0.066853 | 0.15599 | 0:31:20.000 | 2024-10-25 02:48:38
14614 | 恒流充电 | 0 | 8 | 32 | 0.12802 | 2.4447 | 0.067564 | 0.15773 | 0:31:40.000 | 2024-10-25 02:48:58
14615 | 恒流充电 | 0 | 8 | 32 | 0.12801 | 2.4467 | 0.068276 | 0.15947 | 0:32:00.000 | 2024-10-25 02:49:18
14616 | 恒流充电 | 0 | 8 | 32 | 0.12801 | 2.4485 | 0.068987 | 0.16121 | 0:32:20.000 | 2024-10-25 02:49:38
14617 | 恒流充电 | 0 | 8 | 32 | 0.12801 | 2.4505 | 0.069698 | 0.16295 | 0:32:40.000 | 2024-10-25 02:49:58
14618 | 恒流充电 | 0 | 8 | 32 | 0.12802 | 2.4528 | 0.070409 | 0.16469 | 0:33:00.000 | 2024-10-25 02:50:18
14619 | 恒流充电 | 0 | 8 | 32 | 0.12802 | 2.4547 | 0.07112 | 0.16644 | 0:33:20.000 | 2024-10-25 02:50:38
14620 | 恒流充电 | 0 | 8 | 32 | 0.12802 | 2.4565 | 0.071832 | 0.16819 | 0:33:40.000 | 2024-10-25 02:50:58
14621 | 恒流充电 | 0 | 8 | 32 | 0.12802 | 2.4583 | 0.072543 | 0.16994 | 0:34:00.000 | 2024-10-25 02:51:18
14622 | 恒流充电 | 0 | 8 | 32 | 0.12802 | 2.4602 | 0.073254 | 0.17169 | 0:34:20.000 | 2024-10-25 02:51:38
14623 | 恒流充电 | 0 | 8 | 32 | 0.12802 | 2.4623 | 0.073965 | 0.17344 | 0:34:40.000 | 2024-10-25 02:51:58
14624 | 恒流充电 | 0 | 8 | 32 | 0.12802 | 2.4647 | 0.074676 | 0.17519 | 0:35:00.000 | 2024-10-25 02:52:18
14625 | 恒流充电 | 0 | 8 | 32 | 0.12802 | 2.4665 | 0.075388 | 0.17694 | 0:35:20.000 | 2024-10-25 02:52:38
14626 | 恒流充电 | 0 | 8 | 32 | 0.12801 | 2.4684 | 0.076099 | 0.1787 | 0:35:40.000 | 2024-10-25 02:52:58
14627 | 恒流充电 | 0 | 8 | 32 | 0.12802 | 2.4703 | 0.07681 | 0.18046 | 0:36:00.000 | 2024-10-25 02:53:18
14628 | 恒流充电 | 0 | 8 | 32 | 0.12801 | 2.472 | 0.077521 | 0.18221 | 0:36:20.000 | 2024-10-25 02:53:38
14629 | 恒流充电 | 0 | 8 | 32 | 0.12802 | 2.4736 | 0.078232 | 0.18397 | 0:36:40.000 | 2024-10-25 02:53:58
14630 | 恒流充电 | 0 | 8 | 32 | 0.12802 | 2.4753 | 0.078944 | 0.18573 | 0:37:00.000 | 2024-10-25 02:54:18
14631 | 恒流充电 | 0 | 8 | 32 | 0.12802 | 2.477 | 0.079655 | 0.1875 | 0:37:20.000 | 2024-10-25 02:54:38
14632 | 恒流充电 | 0 | 8 | 32 | 0.12801 | 2.4786 | 0.080366 | 0.18926 | 0:37:40.000 | 2024-10-25 02:54:58
14633 | 恒流充电 | 0 | 8 | 32 | 0.12801 | 2.4804 | 0.081077 | 0.19102 | 0:38:00.000 | 2024-10-25 02:55:18
14634 | 恒流充电 | 0 | 8 | 32 | 0.12802 | 2.482 | 0.081788 | 0.19279 | 0:38:20.000 | 2024-10-25 02:55:38
14635 | 恒流充电 | 0 | 8 | 32 | 0.12802 | 2.4836 | 0.0825 | 0.19455 | 0:38:40.000 | 2024-10-25 02:55:58
14636 | 恒流充电 | 0 | 8 | 32 | 0.12801 | 2.4853 | 0.083211 | 0.19632 | 0:39:00.000 | 2024-10-25 02:56:18
14637 | 恒流充电 | 0 | 8 | 32 | 0.12801 | 2.4871 | 0.083922 | 0.19809 | 0:39:20.000 | 2024-10-25 02:56:38
14638 | 恒流充电 | 0 | 8 | 32 | 0.12802 | 2.4888 | 0.084633 | 0.19986 | 0:39:40.000 | 2024-10-25 02:56:58
14639 | 恒流充电 | 0 | 8 | 32 | 0.12801 | 2.4906 | 0.085344 | 0.20163 | 0:40:00.000 | 2024-10-25 02:57:18
14640 | 恒流充电 | 0 | 8 | 32 | 0.12802 | 2.4925 | 0.086056 | 0.2034 | 0:40:20.000 | 2024-10-25 02:57:38
14641 | 恒流充电 | 0 | 8 | 32 | 0.12802 | 2.4944 | 0.086767 | 0.20518 | 0:40:40.000 | 2024-10-25 02:57:58
14642 | 恒流充电 | 0 | 8 | 32 | 0.12802 | 2.4962 | 0.087478 | 0.20695 | 0:41:00.000 | 2024-10-25 02:58:18
14643 | 恒流充电 | 0 | 8 | 32 | 0.12802 | 2.4981 | 0.088189 | 0.20873 | 0:41:20.000 | 2024-10-25 02:58:38
14644 | 恒流充电 | 0 | 8 | 32 | 0.12801 | 2.5 | 0.0889 | 0.21051 | 0:41:40.000 | 2024-10-25 02:58:58
14645 | 恒流充电 | 0 | 8 | 32 | 0.12802 | 2.502 | 0.089612 | 0.21229 | 0:42:00.000 | 2024-10-25 02:59:18
14646 | 恒流充电 | 0 | 8 | 32 | 0.12801 | 2.5037 | 0.090323 | 0.21407 | 0:42:20.000 | 2024-10-25 02:59:38
14647 | 恒流充电 | 0 | 8 | 32 | 0.12802 | 2.5055 | 0.091034 | 0.21585 | 0:42:40.000 | 2024-10-25 02:59:58
14648 | 恒流充电 | 0 | 8 | 32 | 0.12802 | 2.5073 | 0.091745 | 0.21763 | 0:43:00.000 | 2024-10-25 03:00:18
14649 | 恒流充电 | 0 | 8 | 32 | 0.12802 | 2.5092 | 0.092456 | 0.21942 | 0:43:20.000 | 2024-10-25 03:00:38
14650 | 恒流充电 | 0 | 8 | 32 | 0.12802 | 2.5114 | 0.093168 | 0.2212 | 0:43:40.000 | 2024-10-25 03:00:58
14651 | 恒流充电 | 0 | 8 | 32 | 0.12802 | 2.5131 | 0.093879 | 0.22299 | 0:44:00.000 | 2024-10-25 03:01:18
14652 | 恒流充电 | 0 | 8 | 32 | 0.12802 | 2.5154 | 0.09459 | 0.22478 | 0:44:20.000 | 2024-10-25 03:01:38
14653 | 恒流充电 | 0 | 8 | 32 | 0.12802 | 2.5173 | 0.095301 | 0.22657 | 0:44:40.000 | 2024-10-25 03:01:58
14654 | 恒流充电 | 0 | 8 | 32 | 0.12802 | 2.5192 | 0.096012 | 0.22836 | 0:45:00.000 | 2024-10-25 03:02:18
14655 | 恒流充电 | 0 | 8 | 32 | 0.12802 | 2.5211 | 0.096724 | 0.23016 | 0:45:20.000 | 2024-10-25 03:02:38
14656 | 恒流充电 | 0 | 8 | 32 | 0.12802 | 2.523 | 0.097435 | 0.23195 | 0:45:40.000 | 2024-10-25 03:02:58
14657 | 恒流充电 | 0 | 8 | 32 | 0.12802 | 2.5246 | 0.098146 | 0.23375 | 0:46:00.000 | 2024-10-25 03:03:18
14658 | 恒流充电 | 0 | 8 | 32 | 0.12802 | 2.5267 | 0.098857 | 0.23554 | 0:46:20.000 | 2024-10-25 03:03:38
14659 | 恒流充电 | 0 | 8 | 32 | 0.12802 | 2.5287 | 0.099568 | 0.23734 | 0:46:40.000 | 2024-10-25 03:03:58
14660 | 恒流充电 | 0 | 8 | 32 | 0.12801 | 2.5307 | 0.10028 | 0.23914 | 0:47:00.000 | 2024-10-25 03:04:18
14661 | 恒流充电 | 0 | 8 | 32 | 0.12802 | 2.5329 | 0.10099 | 0.24094 | 0:47:20.000 | 2024-10-25 03:04:38
14662 | 恒流充电 | 0 | 8 | 32 | 0.12802 | 2.535 | 0.1017 | 0.24275 | 0:47:40.000 | 2024-10-25 03:04:58
14663 | 恒流充电 | 0 | 8 | 32 | 0.12802 | 2.5372 | 0.10241 | 0.24455 | 0:48:00.000 | 2024-10-25 03:05:18
14664 | 恒流充电 | 0 | 8 | 32 | 0.12802 | 2.5393 | 0.10312 | 0.24636 | 0:48:20.000 | 2024-10-25 03:05:38
14665 | 恒流充电 | 0 | 8 | 32 | 0.12802 | 2.5415 | 0.10384 | 0.24816 | 0:48:40.000 | 2024-10-25 03:05:58
14666 | 恒流充电 | 0 | 8 | 32 | 0.12802 | 2.5434 | 0.10455 | 0.24997 | 0:49:00.000 | 2024-10-25 03:06:18
14667 | 恒流充电 | 0 | 8 | 32 | 0.12802 | 2.5452 | 0.10526 | 0.25178 | 0:49:20.000 | 2024-10-25 03:06:38
14668 | 恒流充电 | 0 | 8 | 32 | 0.12801 | 2.5474 | 0.10597 | 0.25359 | 0:49:40.000 | 2024-10-25 03:06:58
14669 | 恒流充电 | 0 | 8 | 32 | 0.12802 | 2.5494 | 0.10668 | 0.25541 | 0:50:00.000 | 2024-10-25 03:07:18
14670 | 恒流充电 | 0 | 8 | 32 | 0.12802 | 2.5514 | 0.10739 | 0.25722 | 0:50:20.000 | 2024-10-25 03:07:38
14671 | 恒流充电 | 0 | 8 | 32 | 0.12802 | 2.5535 | 0.1081 | 0.25904 | 0:50:40.000 | 2024-10-25 03:07:58
14672 | 恒流充电 | 0 | 8 | 32 | 0.12801 | 2.5556 | 0.10881 | 0.26085 | 0:51:00.000 | 2024-10-25 03:08:18
14673 | 恒流充电 | 0 | 8 | 32 | 0.12802 | 2.5578 | 0.10953 | 0.26267 | 0:51:20.000 | 2024-10-25 03:08:38
14674 | 恒流充电 | 0 | 8 | 32 | 0.12802 | 2.5601 | 0.11024 | 0.26449 | 0:51:40.000 | 2024-10-25 03:08:58
14675 | 恒流充电 | 0 | 8 | 32 | 0.12802 | 2.5623 | 0.11095 | 0.26632 | 0:52:00.000 | 2024-10-25 03:09:18
14676 | 恒流充电 | 0 | 8 | 32 | 0.12802 | 2.5644 | 0.11166 | 0.26814 | 0:52:20.000 | 2024-10-25 03:09:38
14677 | 恒流充电 | 0 | 8 | 32 | 0.12802 | 2.5665 | 0.11237 | 0.26997 | 0:52:40.000 | 2024-10-25 03:09:58
14678 | 恒流充电 | 0 | 8 | 32 | 0.12802 | 2.5686 | 0.11308 | 0.27179 | 0:53:00.000 | 2024-10-25 03:10:18
14679 | 恒流充电 | 0 | 8 | 32 | 0.12802 | 2.5709 | 0.11379 | 0.27362 | 0:53:20.000 | 2024-10-25 03:10:38
14680 | 恒流充电 | 0 | 8 | 32 | 0.12801 | 2.573 | 0.1145 | 0.27545 | 0:53:40.000 | 2024-10-25 03:10:58
14681 | 恒流充电 | 0 | 8 | 32 | 0.12801 | 2.5752 | 0.11521 | 0.27728 | 0:54:00.000 | 2024-10-25 03:11:18
14682 | 恒流充电 | 0 | 8 | 32 | 0.12802 | 2.5776 | 0.11593 | 0.27912 | 0:54:20.000 | 2024-10-25 03:11:38
14683 | 恒流充电 | 0 | 8 | 32 | 0.12802 | 2.58 | 0.11664 | 0.28095 | 0:54:40.000 | 2024-10-25 03:11:58
14684 | 恒流充电 | 0 | 8 | 32 | 0.12802 | 2.5822 | 0.11735 | 0.28279 | 0:55:00.000 | 2024-10-25 03:12:18
14685 | 恒流充电 | 0 | 8 | 32 | 0.12801 | 2.5844 | 0.11806 | 0.28463 | 0:55:20.000 | 2024-10-25 03:12:38
14686 | 恒流充电 | 0 | 8 | 32 | 0.12802 | 2.5863 | 0.11877 | 0.28646 | 0:55:40.000 | 2024-10-25 03:12:58
14687 | 恒流充电 | 0 | 8 | 32 | 0.12801 | 2.5888 | 0.11948 | 0.28831 | 0:56:00.000 | 2024-10-25 03:13:18
14688 | 恒流充电 | 0 | 8 | 32 | 0.12802 | 2.5909 | 0.12019 | 0.29015 | 0:56:20.000 | 2024-10-25 03:13:38
14689 | 恒流充电 | 0 | 8 | 32 | 0.12801 | 2.5929 | 0.1209 | 0.29199 | 0:56:40.000 | 2024-10-25 03:13:58
14690 | 恒流充电 | 0 | 8 | 32 | 0.12801 | 2.5955 | 0.12162 | 0.29384 | 0:57:00.000 | 2024-10-25 03:14:18
14691 | 恒流充电 | 0 | 8 | 32 | 0.12802 | 2.5977 | 0.12233 | 0.29569 | 0:57:20.000 | 2024-10-25 03:14:38
14692 | 恒流充电 | 0 | 8 | 32 | 0.12802 | 2.5998 | 0.12304 | 0.29753 | 0:57:40.000 | 2024-10-25 03:14:58
14693 | 恒流充电 | 0 | 8 | 32 | 0.12801 | 2.6023 | 0.12375 | 0.29939 | 0:58:00.000 | 2024-10-25 03:15:18
14694 | 恒流充电 | 0 | 8 | 32 | 0.12802 | 2.6045 | 0.12446 | 0.30124 | 0:58:20.000 | 2024-10-25 03:15:38
14695 | 恒流充电 | 0 | 8 | 32 | 0.12802 | 2.6066 | 0.12517 | 0.30309 | 0:58:40.000 | 2024-10-25 03:15:58
14696 | 恒流充电 | 0 | 8 | 32 | 0.12801 | 2.6087 | 0.12588 | 0.30495 | 0:59:00.000 | 2024-10-25 03:16:18
14697 | 恒流充电 | 0 | 8 | 32 | 0.12801 | 2.611 | 0.12659 | 0.3068 | 0:59:20.000 | 2024-10-25 03:16:38
14698 | 恒流充电 | 0 | 8 | 32 | 0.12802 | 2.6134 | 0.12731 | 0.30866 | 0:59:40.000 | 2024-10-25 03:16:58
14699 | 恒流充电 | 0 | 8 | 32 | 0.12801 | 2.6157 | 0.12802 | 0.31052 | 1:00:00.000 | 2024-10-25 03:17:18
14700 | 恒流充电 | 0 | 8 | 32 | 0.12801 | 2.6182 | 0.12873 | 0.31238 | 1:00:20.000 | 2024-10-25 03:17:38
14701 | 恒流充电 | 0 | 8 | 32 | 0.12801 | 2.6205 | 0.12944 | 0.31425 | 1:00:40.000 | 2024-10-25 03:17:58
14702 | 恒流充电 | 0 | 8 | 32 | 0.12801 | 2.6228 | 0.13015 | 0.31611 | 1:01:00.000 | 2024-10-25 03:18:18
14703 | 恒流充电 | 0 | 8 | 32 | 0.12801 | 2.6249 | 0.13086 | 0.31798 | 1:01:20.000 | 2024-10-25 03:18:38
14704 | 恒流充电 | 0 | 8 | 32 | 0.12801 | 2.6272 | 0.13157 | 0.31985 | 1:01:40.000 | 2024-10-25 03:18:58
14705 | 恒流充电 | 0 | 8 | 32 | 0.12801 | 2.6295 | 0.13228 | 0.32172 | 1:02:00.000 | 2024-10-25 03:19:18
14706 | 恒流充电 | 0 | 8 | 32 | 0.12801 | 2.6318 | 0.13299 | 0.32359 | 1:02:20.000 | 2024-10-25 03:19:38
14707 | 恒流充电 | 0 | 8 | 32 | 0.12801 | 2.6343 | 0.13371 | 0.32546 | 1:02:40.000 | 2024-10-25 03:19:58
14708 | 恒流充电 | 0 | 8 | 32 | 0.12801 | 2.6365 | 0.13442 | 0.32734 | 1:03:00.000 | 2024-10-25 03:20:18
14709 | 恒流充电 | 0 | 8 | 32 | 0.12801 | 2.6388 | 0.13513 | 0.32922 | 1:03:20.000 | 2024-10-25 03:20:38
14710 | 恒流充电 | 0 | 8 | 32 | 0.12801 | 2.641 | 0.13584 | 0.33109 | 1:03:40.000 | 2024-10-25 03:20:58
14711 | 恒流充电 | 0 | 8 | 32 | 0.12801 | 2.6431 | 0.13655 | 0.33297 | 1:04:00.000 | 2024-10-25 03:21:18
14712 | 恒流充电 | 0 | 8 | 32 | 0.12802 | 2.6453 | 0.13726 | 0.33486 | 1:04:20.000 | 2024-10-25 03:21:38
14713 | 恒流充电 | 0 | 8 | 32 | 0.12802 | 2.6473 | 0.13797 | 0.33674 | 1:04:40.000 | 2024-10-25 03:21:58
14714 | 恒流充电 | 0 | 8 | 32 | 0.12801 | 2.6493 | 0.13868 | 0.33862 | 1:05:00.000 | 2024-10-25 03:22:18
14715 | 恒流充电 | 0 | 8 | 32 | 0.12801 | 2.6517 | 0.1394 | 0.34051 | 1:05:20.000 | 2024-10-25 03:22:38
14716 | 恒流充电 | 0 | 8 | 32 | 0.12801 | 2.654 | 0.14011 | 0.3424 | 1:05:40.000 | 2024-10-25 03:22:58
14717 | 恒流充电 | 0 | 8 | 32 | 0.12802 | 2.6562 | 0.14082 | 0.34428 | 1:06:00.000 | 2024-10-25 03:23:18
14718 | 恒流充电 | 0 | 8 | 32 | 0.12802 | 2.6585 | 0.14153 | 0.34618 | 1:06:20.000 | 2024-10-25 03:23:38
14719 | 恒流充电 | 0 | 8 | 32 | 0.12801 | 2.6609 | 0.14224 | 0.34807 | 1:06:40.000 | 2024-10-25 03:23:58
14720 | 恒流充电 | 0 | 8 | 32 | 0.12801 | 2.6633 | 0.14295 | 0.34996 | 1:07:00.000 | 2024-10-25 03:24:18
14721 | 恒流充电 | 0 | 8 | 32 | 0.12802 | 2.6657 | 0.14366 | 0.35186 | 1:07:20.000 | 2024-10-25 03:24:38
14722 | 恒流充电 | 0 | 8 | 32 | 0.12801 | 2.6681 | 0.14437 | 0.35376 | 1:07:40.000 | 2024-10-25 03:24:58
14723 | 恒流充电 | 0 | 8 | 32 | 0.12801 | 2.6703 | 0.14508 | 0.35565 | 1:08:00.000 | 2024-10-25 03:25:18
14724 | 恒流充电 | 0 | 8 | 32 | 0.12801 | 2.6728 | 0.1458 | 0.35756 | 1:08:20.000 | 2024-10-25 03:25:38
14725 | 恒流充电 | 0 | 8 | 32 | 0.12801 | 2.6753 | 0.14651 | 0.35946 | 1:08:40.000 | 2024-10-25 03:25:58
14726 | 恒流充电 | 0 | 8 | 32 | 0.12802 | 2.6779 | 0.14722 | 0.36136 | 1:09:00.000 | 2024-10-25 03:26:18
14727 | 恒流充电 | 0 | 8 | 32 | 0.12801 | 2.6805 | 0.14793 | 0.36327 | 1:09:20.000 | 2024-10-25 03:26:38
14728 | 恒流充电 | 0 | 8 | 32 | 0.12801 | 2.6832 | 0.14864 | 0.36518 | 1:09:40.000 | 2024-10-25 03:26:58
14729 | 恒流充电 | 0 | 8 | 32 | 0.12801 | 2.6858 | 0.14935 | 0.36709 | 1:10:00.000 | 2024-10-25 03:27:18
14730 | 恒流充电 | 0 | 8 | 32 | 0.12802 | 2.6883 | 0.15006 | 0.369 | 1:10:20.000 | 2024-10-25 03:27:38
14731 | 恒流充电 | 0 | 8 | 32 | 0.12802 | 2.6908 | 0.15077 | 0.37091 | 1:10:40.000 | 2024-10-25 03:27:58
14732 | 恒流充电 | 0 | 8 | 32 | 0.12801 | 2.6936 | 0.15149 | 0.37283 | 1:11:00.000 | 2024-10-25 03:28:18
14733 | 恒流充电 | 0 | 8 | 32 | 0.12801 | 2.6961 | 0.1522 | 0.37475 | 1:11:20.000 | 2024-10-25 03:28:38
14734 | 恒流充电 | 0 | 8 | 32 | 0.12801 | 2.6986 | 0.15291 | 0.37666 | 1:11:40.000 | 2024-10-25 03:28:58
14735 | 恒流充电 | 0 | 8 | 32 | 0.12801 | 2.7013 | 0.15362 | 0.37859 | 1:12:00.000 | 2024-10-25 03:29:18
14736 | 恒流充电 | 0 | 8 | 32 | 0.12801 | 2.7038 | 0.15433 | 0.38051 | 1:12:20.000 | 2024-10-25 03:29:38
14737 | 恒流充电 | 0 | 8 | 32 | 0.12802 | 2.7065 | 0.15504 | 0.38243 | 1:12:40.000 | 2024-10-25 03:29:58
14738 | 恒流充电 | 0 | 8 | 32 | 0.12801 | 2.7091 | 0.15575 | 0.38436 | 1:13:00.000 | 2024-10-25 03:30:18
14739 | 恒流充电 | 0 | 8 | 32 | 0.12801 | 2.7118 | 0.15646 | 0.38629 | 1:13:20.000 | 2024-10-25 03:30:38
14740 | 恒流充电 | 0 | 8 | 32 | 0.12801 | 2.7144 | 0.15718 | 0.38822 | 1:13:40.000 | 2024-10-25 03:30:58
14741 | 恒流充电 | 0 | 8 | 32 | 0.12802 | 2.7172 | 0.15789 | 0.39015 | 1:14:00.000 | 2024-10-25 03:31:18
14742 | 恒流充电 | 0 | 8 | 32 | 0.12802 | 2.7198 | 0.1586 | 0.39209 | 1:14:20.000 | 2024-10-25 03:31:38
14743 | 恒流充电 | 0 | 8 | 32 | 0.12802 | 2.7224 | 0.15931 | 0.39402 | 1:14:40.000 | 2024-10-25 03:31:58
14744 | 恒流充电 | 0 | 8 | 32 | 0.12802 | 2.7253 | 0.16002 | 0.39596 | 1:15:00.000 | 2024-10-25 03:32:18
14745 | 恒流充电 | 0 | 8 | 32 | 0.12802 | 2.7279 | 0.16073 | 0.3979 | 1:15:20.000 | 2024-10-25 03:32:38
14746 | 恒流充电 | 0 | 8 | 32 | 0.12801 | 2.7308 | 0.16144 | 0.39984 | 1:15:40.000 | 2024-10-25 03:32:58
14747 | 恒流充电 | 0 | 8 | 32 | 0.12801 | 2.7335 | 0.16215 | 0.40179 | 1:16:00.000 | 2024-10-25 03:33:18
14748 | 恒流充电 | 0 | 8 | 32 | 0.12801 | 2.7362 | 0.16286 | 0.40373 | 1:16:20.000 | 2024-10-25 03:33:38
14749 | 恒流充电 | 0 | 8 | 32 | 0.12802 | 2.7388 | 0.16358 | 0.40568 | 1:16:40.000 | 2024-10-25 03:33:58
14750 | 恒流充电 | 0 | 8 | 32 | 0.12802 | 2.7416 | 0.16429 | 0.40763 | 1:17:00.000 | 2024-10-25 03:34:18
14751 | 恒流充电 | 0 | 8 | 32 | 0.12801 | 2.7443 | 0.165 | 0.40958 | 1:17:20.000 | 2024-10-25 03:34:38
14752 | 恒流充电 | 0 | 8 | 32 | 0.12801 | 2.7471 | 0.16571 | 0.41154 | 1:17:40.000 | 2024-10-25 03:34:58
14753 | 恒流充电 | 0 | 8 | 32 | 0.12801 | 2.7498 | 0.16642 | 0.41349 | 1:18:00.000 | 2024-10-25 03:35:18
14754 | 恒流充电 | 0 | 8 | 32 | 0.12801 | 2.7524 | 0.16713 | 0.41545 | 1:18:20.000 | 2024-10-25 03:35:38
14755 | 恒流充电 | 0 | 8 | 32 | 0.12801 | 2.7551 | 0.16784 | 0.41741 | 1:18:40.000 | 2024-10-25 03:35:58
14756 | 恒流充电 | 0 | 8 | 32 | 0.12802 | 2.7576 | 0.16855 | 0.41937 | 1:19:00.000 | 2024-10-25 03:36:18
14757 | 恒流充电 | 0 | 8 | 32 | 0.12802 | 2.7602 | 0.16927 | 0.42133 | 1:19:20.000 | 2024-10-25 03:36:38
14758 | 恒流充电 | 0 | 8 | 32 | 0.12802 | 2.7631 | 0.16998 | 0.4233 | 1:19:40.000 | 2024-10-25 03:36:58
14759 | 恒流充电 | 0 | 8 | 32 | 0.12801 | 2.7657 | 0.17069 | 0.42526 | 1:20:00.000 | 2024-10-25 03:37:18
14760 | 恒流充电 | 0 | 8 | 32 | 0.12802 | 2.7682 | 0.1714 | 0.42723 | 1:20:20.000 | 2024-10-25 03:37:38
14761 | 恒流充电 | 0 | 8 | 32 | 0.12801 | 2.7708 | 0.17211 | 0.4292 | 1:20:40.000 | 2024-10-25 03:37:58
14762 | 恒流充电 | 0 | 8 | 32 | 0.12801 | 2.7735 | 0.17282 | 0.43118 | 1:21:00.000 | 2024-10-25 03:38:18
14763 | 恒流充电 | 0 | 8 | 32 | 0.12801 | 2.7761 | 0.17353 | 0.43315 | 1:21:20.000 | 2024-10-25 03:38:38
14764 | 恒流充电 | 0 | 8 | 32 | 0.12801 | 2.7786 | 0.17424 | 0.43513 | 1:21:40.000 | 2024-10-25 03:38:58
14765 | 恒流充电 | 0 | 8 | 32 | 0.12801 | 2.7813 | 0.17495 | 0.4371 | 1:22:00.000 | 2024-10-25 03:39:18
14766 | 恒流充电 | 0 | 8 | 32 | 0.12801 | 2.784 | 0.17567 | 0.43908 | 1:22:20.000 | 2024-10-25 03:39:38
14767 | 恒流充电 | 0 | 8 | 32 | 0.12801 | 2.7865 | 0.17638 | 0.44107 | 1:22:40.000 | 2024-10-25 03:39:58
14768 | 恒流充电 | 0 | 8 | 32 | 0.12801 | 2.789 | 0.17709 | 0.44305 | 1:23:00.000 | 2024-10-25 03:40:18
14769 | 恒流充电 | 0 | 8 | 32 | 0.12802 | 2.7915 | 0.1778 | 0.44504 | 1:23:20.000 | 2024-10-25 03:40:38
14770 | 恒流充电 | 0 | 8 | 32 | 0.12802 | 2.794 | 0.17851 | 0.44702 | 1:23:40.000 | 2024-10-25 03:40:58
14771 | 恒流充电 | 0 | 8 | 32 | 0.12802 | 2.7966 | 0.17922 | 0.44901 | 1:24:00.000 | 2024-10-25 03:41:18
14772 | 恒流充电 | 0 | 8 | 32 | 0.12802 | 2.7991 | 0.17993 | 0.451 | 1:24:20.000 | 2024-10-25 03:41:38
14773 | 恒流充电 | 0 | 8 | 32 | 0.12801 | 2.8015 | 0.18064 | 0.45299 | 1:24:40.000 | 2024-10-25 03:41:58
14774 | 恒流充电 | 0 | 8 | 32 | 0.12802 | 2.804 | 0.18136 | 0.45499 | 1:25:00.000 | 2024-10-25 03:42:18
14775 | 恒流充电 | 0 | 8 | 32 | 0.12802 | 2.8065 | 0.18207 | 0.45698 | 1:25:20.000 | 2024-10-25 03:42:38
14776 | 恒流充电 | 0 | 8 | 32 | 0.12801 | 2.8091 | 0.18278 | 0.45898 | 1:25:40.000 | 2024-10-25 03:42:58
14777 | 恒流充电 | 0 | 8 | 32 | 0.12802 | 2.8115 | 0.18349 | 0.46098 | 1:26:00.000 | 2024-10-25 03:43:18
14778 | 恒流充电 | 0 | 8 | 32 | 0.12801 | 2.8139 | 0.1842 | 0.46298 | 1:26:20.000 | 2024-10-25 03:43:38
14779 | 恒流充电 | 0 | 8 | 32 | 0.12801 | 2.8165 | 0.18491 | 0.46499 | 1:26:40.000 | 2024-10-25 03:43:58
14780 | 恒流充电 | 0 | 8 | 32 | 0.12802 | 2.8189 | 0.18562 | 0.46699 | 1:27:00.000 | 2024-10-25 03:44:18
14781 | 恒流充电 | 0 | 8 | 32 | 0.12802 | 2.8212 | 0.18633 | 0.469 | 1:27:20.000 | 2024-10-25 03:44:38
14782 | 恒流充电 | 0 | 8 | 32 | 0.12802 | 2.8233 | 0.18705 | 0.47101 | 1:27:40.000 | 2024-10-25 03:44:58
14783 | 恒流充电 | 0 | 8 | 32 | 0.12802 | 2.8258 | 0.18776 | 0.47302 | 1:28:00.000 | 2024-10-25 03:45:18
14784 | 恒流充电 | 0 | 8 | 32 | 0.12802 | 2.8277 | 0.18847 | 0.47503 | 1:28:20.000 | 2024-10-25 03:45:38
14785 | 恒流充电 | 0 | 8 | 32 | 0.12802 | 2.8298 | 0.18918 | 0.47704 | 1:28:40.000 | 2024-10-25 03:45:58
14786 | 恒流充电 | 0 | 8 | 32 | 0.12802 | 2.8318 | 0.18989 | 0.47905 | 1:29:00.000 | 2024-10-25 03:46:18
14787 | 恒流充电 | 0 | 8 | 32 | 0.12801 | 2.8338 | 0.1906 | 0.48107 | 1:29:20.000 | 2024-10-25 03:46:38
14788 | 恒流充电 | 0 | 8 | 32 | 0.12801 | 2.8357 | 0.19131 | 0.48308 | 1:29:40.000 | 2024-10-25 03:46:58
14789 | 恒流充电 | 0 | 8 | 32 | 0.12801 | 2.8376 | 0.19202 | 0.4851 | 1:30:00.000 | 2024-10-25 03:47:18
14790 | 恒流充电 | 0 | 8 | 32 | 0.12801 | 2.8396 | 0.19273 | 0.48712 | 1:30:20.000 | 2024-10-25 03:47:38
14791 | 恒流充电 | 0 | 8 | 32 | 0.12802 | 2.8416 | 0.19345 | 0.48914 | 1:30:40.000 | 2024-10-25 03:47:58
14792 | 恒流充电 | 0 | 8 | 32 | 0.12802 | 2.8435 | 0.19416 | 0.49117 | 1:31:00.000 | 2024-10-25 03:48:18
14793 | 恒流充电 | 0 | 8 | 32 | 0.12802 | 2.8456 | 0.19487 | 0.49319 | 1:31:20.000 | 2024-10-25 03:48:38
14794 | 恒流充电 | 0 | 8 | 32 | 0.12801 | 2.8475 | 0.19558 | 0.49521 | 1:31:40.000 | 2024-10-25 03:48:58
14795 | 恒流充电 | 0 | 8 | 32 | 0.12802 | 2.8487 | 0.19629 | 0.49724 | 1:32:00.000 | 2024-10-25 03:49:18
14796 | 恒流充电 | 0 | 8 | 32 | 0.12801 | 2.8506 | 0.197 | 0.49927 | 1:32:20.000 | 2024-10-25 03:49:38
14797 | 恒流充电 | 0 | 8 | 32 | 0.12802 | 2.8527 | 0.19771 | 0.5013 | 1:32:40.000 | 2024-10-25 03:49:58
14798 | 恒流充电 | 0 | 8 | 32 | 0.12802 | 2.8546 | 0.19842 | 0.50333 | 1:33:00.000 | 2024-10-25 03:50:18
14799 | 恒流充电 | 0 | 8 | 32 | 0.12802 | 2.8567 | 0.19914 | 0.50536 | 1:33:20.000 | 2024-10-25 03:50:38
14800 | 恒流充电 | 0 | 8 | 32 | 0.12801 | 2.8586 | 0.19985 | 0.50739 | 1:33:40.000 | 2024-10-25 03:50:58
14801 | 恒流充电 | 0 | 8 | 32 | 0.12802 | 2.8605 | 0.20056 | 0.50943 | 1:34:00.000 | 2024-10-25 03:51:18
14802 | 恒流充电 | 0 | 8 | 32 | 0.12802 | 2.8624 | 0.20127 | 0.51146 | 1:34:20.000 | 2024-10-25 03:51:38
14803 | 恒流充电 | 0 | 8 | 32 | 0.12802 | 2.8643 | 0.20198 | 0.5135 | 1:34:40.000 | 2024-10-25 03:51:58
14804 | 恒流充电 | 0 | 8 | 32 | 0.12802 | 2.8662 | 0.20269 | 0.51554 | 1:35:00.000 | 2024-10-25 03:52:18
14805 | 恒流充电 | 0 | 8 | 32 | 0.12802 | 2.8679 | 0.2034 | 0.51758 | 1:35:20.000 | 2024-10-25 03:52:38
14806 | 恒流充电 | 0 | 8 | 32 | 0.12802 | 2.8696 | 0.20411 | 0.51962 | 1:35:40.000 | 2024-10-25 03:52:58
14807 | 恒流充电 | 0 | 8 | 32 | 0.12802 | 2.8714 | 0.20483 | 0.52166 | 1:36:00.000 | 2024-10-25 03:53:18
14808 | 恒流充电 | 0 | 8 | 32 | 0.12802 | 2.873 | 0.20554 | 0.5237 | 1:36:20.000 | 2024-10-25 03:53:38
14809 | 恒流充电 | 0 | 8 | 32 | 0.12802 | 2.8748 | 0.20625 | 0.52575 | 1:36:40.000 | 2024-10-25 03:53:58
14810 | 恒流充电 | 0 | 8 | 32 | 0.12802 | 2.8764 | 0.20696 | 0.52779 | 1:37:00.000 | 2024-10-25 03:54:18
14811 | 恒流充电 | 0 | 8 | 32 | 0.12802 | 2.8778 | 0.20767 | 0.52984 | 1:37:20.000 | 2024-10-25 03:54:38
14812 | 恒流充电 | 0 | 8 | 32 | 0.12802 | 2.8794 | 0.20838 | 0.53189 | 1:37:40.000 | 2024-10-25 03:54:58
14813 | 恒流充电 | 0 | 8 | 32 | 0.12802 | 2.8811 | 0.20909 | 0.53394 | 1:38:00.000 | 2024-10-25 03:55:18
14814 | 恒流充电 | 0 | 8 | 32 | 0.12802 | 2.8827 | 0.2098 | 0.53599 | 1:38:20.000 | 2024-10-25 03:55:38
14815 | 恒流充电 | 0 | 8 | 32 | 0.12802 | 2.8845 | 0.21051 | 0.53804 | 1:38:40.000 | 2024-10-25 03:55:58
14816 | 恒流充电 | 0 | 8 | 32 | 0.12802 | 2.8861 | 0.21123 | 0.54009 | 1:39:00.000 | 2024-10-25 03:56:18
14817 | 恒流充电 | 0 | 8 | 32 | 0.12802 | 2.8878 | 0.21194 | 0.54214 | 1:39:20.000 | 2024-10-25 03:56:38
14818 | 恒流充电 | 0 | 8 | 32 | 0.12802 | 2.8894 | 0.21265 | 0.5442 | 1:39:40.000 | 2024-10-25 03:56:58
14819 | 恒流充电 | 0 | 8 | 32 | 0.12802 | 2.8911 | 0.21336 | 0.54626 | 1:40:00.000 | 2024-10-25 03:57:18
14820 | 恒流充电 | 0 | 8 | 32 | 0.12802 | 2.8926 | 0.21407 | 0.54831 | 1:40:20.000 | 2024-10-25 03:57:38
14821 | 恒流充电 | 0 | 8 | 32 | 0.12802 | 2.8942 | 0.21478 | 0.55037 | 1:40:40.000 | 2024-10-25 03:57:58
14822 | 恒流充电 | 0 | 8 | 32 | 0.12801 | 2.8958 | 0.21549 | 0.55243 | 1:41:00.000 | 2024-10-25 03:58:18
14823 | 恒流充电 | 0 | 8 | 32 | 0.12801 | 2.8973 | 0.2162 | 0.55449 | 1:41:20.000 | 2024-10-25 03:58:38
14824 | 恒流充电 | 0 | 8 | 32 | 0.12801 | 2.8987 | 0.21692 | 0.55655 | 1:41:40.000 | 2024-10-25 03:58:58
14825 | 恒流充电 | 0 | 8 | 32 | 0.12802 | 2.9001 | 0.21763 | 0.55862 | 1:42:00.000 | 2024-10-25 03:59:18
14826 | 恒流充电 | 0 | 8 | 32 | 0.12802 | 2.9017 | 0.21834 | 0.56068 | 1:42:20.000 | 2024-10-25 03:59:38
14827 | 恒流充电 | 0 | 8 | 32 | 0.12802 | 2.9031 | 0.21905 | 0.56274 | 1:42:40.000 | 2024-10-25 03:59:58
14828 | 恒流充电 | 0 | 8 | 32 | 0.12802 | 2.9044 | 0.21976 | 0.56481 | 1:43:00.000 | 2024-10-25 04:00:18
14829 | 恒流充电 | 0 | 8 | 32 | 0.12802 | 2.9058 | 0.22047 | 0.56688 | 1:43:20.000 | 2024-10-25 04:00:38
14830 | 恒流充电 | 0 | 8 | 32 | 0.12802 | 2.9073 | 0.22118 | 0.56894 | 1:43:40.000 | 2024-10-25 04:00:58
14831 | 恒流充电 | 0 | 8 | 32 | 0.12802 | 2.9086 | 0.22189 | 0.57101 | 1:44:00.000 | 2024-10-25 04:01:18
14832 | 恒流充电 | 0 | 8 | 32 | 0.12801 | 2.9101 | 0.22261 | 0.57308 | 1:44:20.000 | 2024-10-25 04:01:38
14833 | 恒流充电 | 0 | 8 | 32 | 0.12802 | 2.912 | 0.22332 | 0.57515 | 1:44:40.000 | 2024-10-25 04:01:58
14834 | 恒流充电 | 0 | 8 | 32 | 0.12802 | 2.9132 | 0.22403 | 0.57723 | 1:45:00.000 | 2024-10-25 04:02:18
14835 | 恒流充电 | 0 | 8 | 32 | 0.12801 | 2.9142 | 0.22474 | 0.5793 | 1:45:20.000 | 2024-10-25 04:02:38
14836 | 恒流充电 | 0 | 8 | 32 | 0.12802 | 2.9156 | 0.22545 | 0.58137 | 1:45:40.000 | 2024-10-25 04:02:58
14837 | 恒流充电 | 0 | 8 | 32 | 0.12802 | 2.9168 | 0.22616 | 0.58345 | 1:46:00.000 | 2024-10-25 04:03:18
14838 | 恒流充电 | 0 | 8 | 32 | 0.12802 | 2.9181 | 0.22687 | 0.58552 | 1:46:20.000 | 2024-10-25 04:03:38
14839 | 恒流充电 | 0 | 8 | 32 | 0.12801 | 2.9194 | 0.22758 | 0.5876 | 1:46:40.000 | 2024-10-25 04:03:58
14840 | 恒流充电 | 0 | 8 | 32 | 0.12802 | 2.9208 | 0.22829 | 0.58967 | 1:47:00.000 | 2024-10-25 04:04:18
14841 | 恒流充电 | 0 | 8 | 32 | 0.12802 | 2.9222 | 0.22901 | 0.59175 | 1:47:20.000 | 2024-10-25 04:04:38
14842 | 恒流充电 | 0 | 8 | 32 | 0.12802 | 2.9235 | 0.22972 | 0.59383 | 1:47:40.000 | 2024-10-25 04:04:58
14843 | 恒流充电 | 0 | 8 | 32 | 0.12802 | 2.9247 | 0.23043 | 0.59591 | 1:48:00.000 | 2024-10-25 04:05:18
14844 | 恒流充电 | 0 | 8 | 32 | 0.12801 | 2.9259 | 0.23114 | 0.59799 | 1:48:20.000 | 2024-10-25 04:05:38
14845 | 恒流充电 | 0 | 8 | 32 | 0.12801 | 2.9271 | 0.23185 | 0.60007 | 1:48:40.000 | 2024-10-25 04:05:58
14846 | 恒流充电 | 0 | 8 | 32 | 0.12801 | 2.9284 | 0.23256 | 0.60216 | 1:49:00.000 | 2024-10-25 04:06:18
14847 | 恒流充电 | 0 | 8 | 32 | 0.12802 | 2.9296 | 0.23327 | 0.60424 | 1:49:20.000 | 2024-10-25 04:06:38
14848 | 恒流充电 | 0 | 8 | 32 | 0.12801 | 2.9308 | 0.23398 | 0.60633 | 1:49:40.000 | 2024-10-25 04:06:58
14849 | 恒流充电 | 0 | 8 | 32 | 0.12802 | 2.9323 | 0.2347 | 0.60841 | 1:50:00.000 | 2024-10-25 04:07:18
14850 | 恒流充电 | 0 | 8 | 32 | 0.12802 | 2.9335 | 0.23541 | 0.6105 | 1:50:20.000 | 2024-10-25 04:07:38
14851 | 恒流充电 | 0 | 8 | 32 | 0.12802 | 2.9347 | 0.23612 | 0.61258 | 1:50:40.000 | 2024-10-25 04:07:58
14852 | 恒流充电 | 0 | 8 | 32 | 0.12801 | 2.9359 | 0.23683 | 0.61467 | 1:51:00.000 | 2024-10-25 04:08:18
14853 | 恒流充电 | 0 | 8 | 32 | 0.12801 | 2.9373 | 0.23754 | 0.61676 | 1:51:20.000 | 2024-10-25 04:08:38
14854 | 恒流充电 | 0 | 8 | 32 | 0.12801 | 2.9389 | 0.23825 | 0.61885 | 1:51:40.000 | 2024-10-25 04:08:58
14855 | 恒流充电 | 0 | 8 | 32 | 0.12801 | 2.9401 | 0.23896 | 0.62094 | 1:52:00.000 | 2024-10-25 04:09:18
14856 | 恒流充电 | 0 | 8 | 32 | 0.12801 | 2.9413 | 0.23967 | 0.62303 | 1:52:20.000 | 2024-10-25 04:09:38
14857 | 恒流充电 | 0 | 8 | 32 | 0.12802 | 2.9426 | 0.24038 | 0.62513 | 1:52:40.000 | 2024-10-25 04:09:58
14858 | 恒流充电 | 0 | 8 | 32 | 0.12802 | 2.9436 | 0.2411 | 0.62722 | 1:53:00.000 | 2024-10-25 04:10:18
14859 | 恒流充电 | 0 | 8 | 32 | 0.12802 | 2.9449 | 0.24181 | 0.62931 | 1:53:20.000 | 2024-10-25 04:10:38
14860 | 恒流充电 | 0 | 8 | 32 | 0.12802 | 2.9463 | 0.24252 | 0.63141 | 1:53:40.000 | 2024-10-25 04:10:58
14861 | 恒流充电 | 0 | 8 | 32 | 0.12802 | 2.9476 | 0.24323 | 0.63351 | 1:54:00.000 | 2024-10-25 04:11:18
14862 | 恒流充电 | 0 | 8 | 32 | 0.12802 | 2.9489 | 0.24394 | 0.6356 | 1:54:20.000 | 2024-10-25 04:11:38
14863 | 恒流充电 | 0 | 8 | 32 | 0.12802 | 2.9501 | 0.24465 | 0.6377 | 1:54:40.000 | 2024-10-25 04:11:58
14864 | 恒流充电 | 0 | 8 | 32 | 0.12802 | 2.9514 | 0.24536 | 0.6398 | 1:55:00.000 | 2024-10-25 04:12:18
14865 | 恒流充电 | 0 | 8 | 32 | 0.12802 | 2.953 | 0.24607 | 0.6419 | 1:55:20.000 | 2024-10-25 04:12:38
14866 | 恒流充电 | 0 | 8 | 32 | 0.12801 | 2.9543 | 0.24679 | 0.644 | 1:55:40.000 | 2024-10-25 04:12:58
14867 | 恒流充电 | 0 | 8 | 32 | 0.12802 | 2.9557 | 0.2475 | 0.6461 | 1:56:00.000 | 2024-10-25 04:13:18
14868 | 恒流充电 | 0 | 8 | 32 | 0.12802 | 2.957 | 0.24821 | 0.64821 | 1:56:20.000 | 2024-10-25 04:13:38
14869 | 恒流充电 | 0 | 8 | 32 | 0.12802 | 2.958 | 0.24892 | 0.65031 | 1:56:40.000 | 2024-10-25 04:13:58
14870 | 恒流充电 | 0 | 8 | 32 | 0.12802 | 2.9588 | 0.24963 | 0.65242 | 1:57:00.000 | 2024-10-25 04:14:18
14871 | 恒流充电 | 0 | 8 | 32 | 0.12802 | 2.9601 | 0.25034 | 0.65452 | 1:57:20.000 | 2024-10-25 04:14:38
14872 | 恒流充电 | 0 | 8 | 32 | 0.12802 | 2.9615 | 0.25105 | 0.65663 | 1:57:40.000 | 2024-10-25 04:14:58
14873 | 恒流充电 | 0 | 8 | 32 | 0.12802 | 2.9629 | 0.25176 | 0.65873 | 1:58:00.000 | 2024-10-25 04:15:18
14874 | 恒流充电 | 0 | 8 | 32 | 0.12802 | 2.9641 | 0.25248 | 0.66084 | 1:58:20.000 | 2024-10-25 04:15:38
14875 | 恒流充电 | 0 | 8 | 32 | 0.12802 | 2.9656 | 0.25319 | 0.66295 | 1:58:40.000 | 2024-10-25 04:15:58
14876 | 恒流充电 | 0 | 8 | 32 | 0.12802 | 2.967 | 0.2539 | 0.66506 | 1:59:00.000 | 2024-10-25 04:16:18
14877 | 恒流充电 | 0 | 8 | 32 | 0.12802 | 2.9685 | 0.25461 | 0.66717 | 1:59:20.000 | 2024-10-25 04:16:38
14878 | 恒流充电 | 0 | 8 | 32 | 0.12802 | 2.9701 | 0.25532 | 0.66929 | 1:59:40.000 | 2024-10-25 04:16:58
14879 | 恒流充电 | 0 | 8 | 32 | 0.12802 | 2.9715 | 0.25603 | 0.6714 | 2:00:00.000 | 2024-10-25 04:17:18
14880 | 恒流充电 | 0 | 8 | 32 | 0.12802 | 2.973 | 0.25674 | 0.67351 | 2:00:20.000 | 2024-10-25 04:17:38
14881 | 恒流充电 | 0 | 8 | 32 | 0.12802 | 2.9744 | 0.25745 | 0.67563 | 2:00:40.000 | 2024-10-25 04:17:58
14882 | 恒流充电 | 0 | 8 | 32 | 0.12802 | 2.9757 | 0.25817 | 0.67774 | 2:01:00.000 | 2024-10-25 04:18:18
14883 | 恒流充电 | 0 | 8 | 32 | 0.12802 | 2.9771 | 0.25888 | 0.67986 | 2:01:20.000 | 2024-10-25 04:18:38
14884 | 恒流充电 | 0 | 8 | 32 | 0.12802 | 2.9788 | 0.25959 | 0.68198 | 2:01:40.000 | 2024-10-25 04:18:58
14885 | 恒流充电 | 0 | 8 | 32 | 0.12801 | 2.9803 | 0.2603 | 0.6841 | 2:02:00.000 | 2024-10-25 04:19:18
14886 | 恒流充电 | 0 | 8 | 32 | 0.12802 | 2.9817 | 0.26101 | 0.68622 | 2:02:20.000 | 2024-10-25 04:19:38
14887 | 恒流充电 | 0 | 8 | 32 | 0.12802 | 2.9833 | 0.26172 | 0.68834 | 2:02:40.000 | 2024-10-25 04:19:58
14888 | 恒流充电 | 0 | 8 | 32 | 0.12801 | 2.9849 | 0.26243 | 0.69047 | 2:03:00.000 | 2024-10-25 04:20:18
14889 | 恒流充电 | 0 | 8 | 32 | 0.12802 | 2.9861 | 0.26314 | 0.69259 | 2:03:20.000 | 2024-10-25 04:20:38
14890 | 恒流充电 | 0 | 8 | 32 | 0.12802 | 2.9876 | 0.26385 | 0.69471 | 2:03:40.000 | 2024-10-25 04:20:58
14891 | 恒流充电 | 0 | 8 | 32 | 0.12802 | 2.9891 | 0.26457 | 0.69684 | 2:04:00.000 | 2024-10-25 04:21:18
14892 | 恒流充电 | 0 | 8 | 32 | 0.12802 | 2.9905 | 0.26528 | 0.69897 | 2:04:20.000 | 2024-10-25 04:21:38
14893 | 恒流充电 | 0 | 8 | 32 | 0.12802 | 2.9921 | 0.26599 | 0.70109 | 2:04:40.000 | 2024-10-25 04:21:58
14894 | 恒流充电 | 0 | 8 | 32 | 0.12802 | 2.9936 | 0.2667 | 0.70322 | 2:05:00.000 | 2024-10-25 04:22:18
14895 | 恒流充电 | 0 | 8 | 32 | 0.12802 | 2.9951 | 0.26741 | 0.70535 | 2:05:20.000 | 2024-10-25 04:22:38
14896 | 恒流充电 | 0 | 8 | 32 | 0.12802 | 2.9965 | 0.26812 | 0.70748 | 2:05:40.000 | 2024-10-25 04:22:58
14897 | 恒流充电 | 0 | 8 | 32 | 0.12802 | 2.998 | 0.26883 | 0.70962 | 2:06:00.000 | 2024-10-25 04:23:18
14898 | 恒流充电 | 0 | 8 | 32 | 0.12802 | 2.9994 | 0.26954 | 0.71175 | 2:06:20.000 | 2024-10-25 04:23:38
14899 | 恒流充电 | 0 | 8 | 32 | 0.12802 | 3.0009 | 0.27026 | 0.71388 | 2:06:40.000 | 2024-10-25 04:23:58
14900 | 恒流充电 | 0 | 8 | 32 | 0.12801 | 3.0023 | 0.27097 | 0.71602 | 2:07:00.000 | 2024-10-25 04:24:18
14901 | 恒流充电 | 0 | 8 | 32 | 0.12802 | 3.0039 | 0.27168 | 0.71816 | 2:07:20.000 | 2024-10-25 04:24:38
14902 | 恒流充电 | 0 | 8 | 32 | 0.12802 | 3.0052 | 0.27239 | 0.72029 | 2:07:40.000 | 2024-10-25 04:24:58
14903 | 恒流充电 | 0 | 8 | 32 | 0.12801 | 3.0068 | 0.2731 | 0.72243 | 2:08:00.000 | 2024-10-25 04:25:18
14904 | 恒流充电 | 0 | 8 | 32 | 0.12802 | 3.008 | 0.27381 | 0.72457 | 2:08:20.000 | 2024-10-25 04:25:38
14905 | 恒流充电 | 0 | 8 | 32 | 0.12801 | 3.0096 | 0.27452 | 0.72671 | 2:08:40.000 | 2024-10-25 04:25:58
14906 | 恒流充电 | 0 | 8 | 32 | 0.12802 | 3.0111 | 0.27523 | 0.72885 | 2:09:00.000 | 2024-10-25 04:26:18
14907 | 恒流充电 | 0 | 8 | 32 | 0.12802 | 3.0129 | 0.27595 | 0.731 | 2:09:20.000 | 2024-10-25 04:26:38
14908 | 恒流充电 | 0 | 8 | 32 | 0.12802 | 3.015 | 0.27666 | 0.73314 | 2:09:40.000 | 2024-10-25 04:26:58
14909 | 恒流充电 | 0 | 8 | 32 | 0.12802 | 3.0166 | 0.27737 | 0.73529 | 2:10:00.000 | 2024-10-25 04:27:18
14910 | 恒流充电 | 0 | 8 | 32 | 0.12802 | 3.0184 | 0.27808 | 0.73743 | 2:10:20.000 | 2024-10-25 04:27:38
14911 | 恒流充电 | 0 | 8 | 32 | 0.12801 | 3.0201 | 0.27879 | 0.73958 | 2:10:40.000 | 2024-10-25 04:27:58
14912 | 恒流充电 | 0 | 8 | 32 | 0.12802 | 3.0221 | 0.2795 | 0.74173 | 2:11:00.000 | 2024-10-25 04:28:18
14913 | 恒流充电 | 0 | 8 | 32 | 0.12802 | 3.0239 | 0.28021 | 0.74388 | 2:11:20.000 | 2024-10-25 04:28:38
14914 | 恒流充电 | 0 | 8 | 32 | 0.12802 | 3.0257 | 0.28092 | 0.74603 | 2:11:40.000 | 2024-10-25 04:28:58
14915 | 恒流充电 | 0 | 8 | 32 | 0.12802 | 3.0277 | 0.28163 | 0.74819 | 2:12:00.000 | 2024-10-25 04:29:18
14916 | 恒流充电 | 0 | 8 | 32 | 0.12802 | 3.0299 | 0.28235 | 0.75034 | 2:12:20.000 | 2024-10-25 04:29:38
14917 | 恒流充电 | 0 | 8 | 32 | 0.12802 | 3.0321 | 0.28306 | 0.7525 | 2:12:40.000 | 2024-10-25 04:29:58
14918 | 恒流充电 | 0 | 8 | 32 | 0.12802 | 3.0343 | 0.28377 | 0.75465 | 2:13:00.000 | 2024-10-25 04:30:18
14919 | 恒流充电 | 0 | 8 | 32 | 0.12802 | 3.0364 | 0.28448 | 0.75681 | 2:13:20.000 | 2024-10-25 04:30:38
14920 | 恒流充电 | 0 | 8 | 32 | 0.12802 | 3.0387 | 0.28519 | 0.75898 | 2:13:40.000 | 2024-10-25 04:30:58
14921 | 恒流充电 | 0 | 8 | 32 | 0.12802 | 3.0408 | 0.2859 | 0.76114 | 2:14:00.000 | 2024-10-25 04:31:18
14922 | 恒流充电 | 0 | 8 | 32 | 0.12801 | 3.043 | 0.28661 | 0.7633 | 2:14:20.000 | 2024-10-25 04:31:38
14923 | 恒流充电 | 0 | 8 | 32 | 0.12801 | 3.0452 | 0.28732 | 0.76547 | 2:14:40.000 | 2024-10-25 04:31:58
14924 | 恒流充电 | 0 | 8 | 32 | 0.12801 | 3.0475 | 0.28804 | 0.76763 | 2:15:00.000 | 2024-10-25 04:32:18
14925 | 恒流充电 | 0 | 8 | 32 | 0.12801 | 3.0499 | 0.28875 | 0.7698 | 2:15:20.000 | 2024-10-25 04:32:38
14926 | 恒流充电 | 0 | 8 | 32 | 0.12801 | 3.0523 | 0.28946 | 0.77197 | 2:15:40.000 | 2024-10-25 04:32:58
14927 | 恒流充电 | 0 | 8 | 32 | 0.12802 | 3.0548 | 0.29017 | 0.77415 | 2:16:00.000 | 2024-10-25 04:33:18
14928 | 恒流充电 | 0 | 8 | 32 | 0.12801 | 3.0572 | 0.29088 | 0.77632 | 2:16:20.000 | 2024-10-25 04:33:38
14929 | 恒流充电 | 0 | 8 | 32 | 0.12802 | 3.0598 | 0.29159 | 0.7785 | 2:16:40.000 | 2024-10-25 04:33:58
14930 | 恒流充电 | 0 | 8 | 32 | 0.12801 | 3.0626 | 0.2923 | 0.78068 | 2:17:00.000 | 2024-10-25 04:34:18
14931 | 恒流充电 | 0 | 8 | 32 | 0.12802 | 3.0654 | 0.29301 | 0.78286 | 2:17:20.000 | 2024-10-25 04:34:38
14932 | 恒流充电 | 0 | 8 | 32 | 0.12802 | 3.0681 | 0.29373 | 0.78504 | 2:17:40.000 | 2024-10-25 04:34:58
14933 | 恒流充电 | 0 | 8 | 32 | 0.12802 | 3.0709 | 0.29444 | 0.78722 | 2:18:00.000 | 2024-10-25 04:35:18
14934 | 恒流充电 | 0 | 8 | 32 | 0.12801 | 3.0738 | 0.29515 | 0.78941 | 2:18:20.000 | 2024-10-25 04:35:38
14935 | 恒流充电 | 0 | 8 | 32 | 0.12802 | 3.0767 | 0.29586 | 0.7916 | 2:18:40.000 | 2024-10-25 04:35:58
14936 | 恒流充电 | 0 | 8 | 32 | 0.12802 | 3.0797 | 0.29657 | 0.79379 | 2:19:00.000 | 2024-10-25 04:36:18
14937 | 恒流充电 | 0 | 8 | 32 | 0.12802 | 3.0823 | 0.29728 | 0.79598 | 2:19:20.000 | 2024-10-25 04:36:38
14938 | 恒流充电 | 0 | 8 | 32 | 0.12802 | 3.0856 | 0.29799 | 0.79817 | 2:19:40.000 | 2024-10-25 04:36:58
14939 | 恒流充电 | 0 | 8 | 32 | 0.12802 | 3.0888 | 0.2987 | 0.80037 | 2:20:00.000 | 2024-10-25 04:37:18
14940 | 恒流充电 | 0 | 8 | 32 | 0.12802 | 3.0921 | 0.29941 | 0.80257 | 2:20:20.000 | 2024-10-25 04:37:38
14941 | 恒流充电 | 0 | 8 | 32 | 0.12802 | 3.0953 | 0.30013 | 0.80477 | 2:20:40.000 | 2024-10-25 04:37:58
14942 | 恒流充电 | 0 | 8 | 32 | 0.12802 | 3.0986 | 0.30084 | 0.80697 | 2:21:00.000 | 2024-10-25 04:38:18
14943 | 恒流充电 | 0 | 8 | 32 | 0.12801 | 3.1022 | 0.30155 | 0.80918 | 2:21:20.000 | 2024-10-25 04:38:38
14944 | 恒流充电 | 0 | 8 | 32 | 0.12802 | 3.1059 | 0.30226 | 0.81139 | 2:21:40.000 | 2024-10-25 04:38:58
14945 | 恒流充电 | 0 | 8 | 32 | 0.12802 | 3.1097 | 0.30297 | 0.8136 | 2:22:00.000 | 2024-10-25 04:39:18
14946 | 恒流充电 | 0 | 8 | 32 | 0.12802 | 3.1136 | 0.30368 | 0.81582 | 2:22:20.000 | 2024-10-25 04:39:38
14947 | 恒流充电 | 0 | 8 | 32 | 0.12802 | 3.1177 | 0.30439 | 0.81803 | 2:22:40.000 | 2024-10-25 04:39:58
14948 | 恒流充电 | 0 | 8 | 32 | 0.12802 | 3.1218 | 0.3051 | 0.82025 | 2:23:00.000 | 2024-10-25 04:40:18
14949 | 恒流充电 | 0 | 8 | 32 | 0.12802 | 3.126 | 0.30582 | 0.82248 | 2:23:20.000 | 2024-10-25 04:40:38
14950 | 恒流充电 | 0 | 8 | 32 | 0.12801 | 3.1306 | 0.30653 | 0.8247 | 2:23:40.000 | 2024-10-25 04:40:58
14951 | 恒流充电 | 0 | 8 | 32 | 0.12802 | 3.1355 | 0.30724 | 0.82693 | 2:24:00.000 | 2024-10-25 04:41:18
14952 | 恒流充电 | 0 | 8 | 32 | 0.12802 | 3.1405 | 0.30795 | 0.82917 | 2:24:20.000 | 2024-10-25 04:41:38
14953 | 恒流充电 | 0 | 8 | 32 | 0.12801 | 3.1458 | 0.30866 | 0.8314 | 2:24:40.000 | 2024-10-25 04:41:58
14954 | 恒流充电 | 0 | 8 | 32 | 0.12801 | 3.1513 | 0.30937 | 0.83364 | 2:25:00.000 | 2024-10-25 04:42:18
14955 | 恒流充电 | 0 | 8 | 32 | 0.12802 | 3.157 | 0.31008 | 0.83589 | 2:25:20.000 | 2024-10-25 04:42:38
14956 | 恒流充电 | 0 | 8 | 32 | 0.12802 | 3.1631 | 0.31079 | 0.83814 | 2:25:40.000 | 2024-10-25 04:42:58
14957 | 恒流充电 | 0 | 8 | 32 | 0.12801 | 3.1699 | 0.31151 | 0.84039 | 2:26:00.000 | 2024-10-25 04:43:18
14958 | 恒流充电 | 0 | 8 | 32 | 0.12802 | 3.1772 | 0.31222 | 0.84265 | 2:26:20.000 | 2024-10-25 04:43:38
14959 | 恒流充电 | 0 | 8 | 32 | 0.12802 | 3.185 | 0.31293 | 0.84492 | 2:26:40.000 | 2024-10-25 04:43:58
14960 | 恒流充电 | 0 | 8 | 32 | 0.12802 | 3.1937 | 0.31364 | 0.84719 | 2:27:00.000 | 2024-10-25 04:44:18
14961 | 恒流充电 | 0 | 8 | 32 | 0.12802 | 3.2034 | 0.31435 | 0.84947 | 2:27:20.000 | 2024-10-25 04:44:38
14962 | 恒流充电 | 0 | 8 | 32 | 0.12802 | 3.2144 | 0.31506 | 0.85175 | 2:27:40.000 | 2024-10-25 04:44:58
14963 | 恒流充电 | 0 | 8 | 32 | 0.12802 | 3.2274 | 0.31577 | 0.85405 | 2:28:00.000 | 2024-10-25 04:45:18
14964 | 恒流充电 | 0 | 8 | 32 | 0.12802 | 3.2435 | 0.31648 | 0.85636 | 2:28:20.000 | 2024-10-25 04:45:38
14965 | 恒流充电 | 0 | 8 | 32 | 0.12802 | 3.2644 | 0.31719 | 0.85868 | 2:28:40.000 | 2024-10-25 04:45:58
14966 | 恒流充电 | 0 | 8 | 32 | 0.12802 | 3.2965 | 0.31791 | 0.86102 | 2:29:00.000 | 2024-10-25 04:46:18
14967 | 恒流充电 | 0 | 8 | 32 | 0.12801 | 3.363 | 0.31862 | 0.86341 | 2:29:20.000 | 2024-10-25 04:46:38
14968 | 恒流充电 | 0 | 8 | 32 | 0.12802 | 3.5354 | 0.31933 | 0.86593 | 2:29:40.000 | 2024-10-25 04:46:58
14969 | 恒流充电 | 0 | 8 | 32 | 0.12802 | 3.6788 | 0.32004 | 0.86855 | 2:30:00.000 | 2024-10-25 04:47:18
14970 | 恒流充电 | 0 | 8 | 32 | 0.12801 | 3.7494 | 0.32075 | 0.87121 | 2:30:20.000 | 2024-10-25 04:47:38
14971 | 恒流充电 | 0 | 8 | 32 | 0.12802 | 3.8071 | 0.32146 | 0.87392 | 2:30:40.000 | 2024-10-25 04:47:58
14972 | 恒流充电 | 0 | 8 | 32 | 0.12801 | 3.8608 | 0.32217 | 0.87667 | 2:31:00.000 | 2024-10-25 04:48:18
14973 | 恒流充电 | 0 | 8 | 32 | 0.12801 | 3.9001 | 0.32271 | 0.87813 | 2:31:15.000 | 2024-10-25 04:48:33
14974 | 搁置 | 0 | 8 | 33 | 0 | 3.8263 | 0 | 0 | 0:00:00.000 | 2024-10-25 04:48:33
14975 | 搁置 | 0 | 8 | 33 | 0 | 3.4808 | 0 | 0 | 0:00:20.000 | 2024-10-25 04:48:53
14976 | 搁置 | 0 | 8 | 33 | 0 | 3.3816 | 0 | 0 | 0:00:40.000 | 2024-10-25 04:49:13
14977 | 搁置 | 0 | 8 | 33 | 0 | 3.3364 | 0 | 0 | 0:01:00.000 | 2024-10-25 04:49:33
14978 | 恒流放电 | 0 | 8 | 34 | -0.12767 | 3.2563 | 0 | 0 | 0:00:00.000 | 2024-10-25 04:49:33
14979 | 恒流放电 | 0 | 8 | 34 | -0.12802 | 3.0915 | 0.00071118 | 0.0022194 | 0:00:20.000 | 2024-10-25 04:49:53
14980 | 恒流放电 | 0 | 8 | 34 | -0.12802 | 3.0643 | 0.0014224 | 0.0044078 | 0:00:40.000 | 2024-10-25 04:50:13
14981 | 恒流放电 | 0 | 8 | 34 | -0.12802 | 3.0444 | 0.0021337 | 0.0065731 | 0:01:00.000 | 2024-10-25 04:50:33
14982 | 恒流放电 | 0 | 8 | 34 | -0.12802 | 3.0281 | 0.0028449 | 0.0087268 | 0:01:20.000 | 2024-10-25 04:50:53
14983 | 恒流放电 | 0 | 8 | 34 | -0.12802 | 3.014 | 0.0035561 | 0.01087 | 0:01:40.000 | 2024-10-25 04:51:13
14984 | 恒流放电 | 0 | 8 | 34 | -0.12802 | 3.0015 | 0.0042673 | 0.013005 | 0:02:00.000 | 2024-10-25 04:51:33
14985 | 恒流放电 | 0 | 8 | 34 | -0.12802 | 2.99 | 0.0049786 | 0.015132 | 0:02:20.000 | 2024-10-25 04:51:53
14986 | 恒流放电 | 0 | 8 | 34 | -0.12802 | 2.9794 | 0.0056898 | 0.017251 | 0:02:40.000 | 2024-10-25 04:52:13
14987 | 恒流放电 | 0 | 8 | 34 | -0.12802 | 2.9695 | 0.006401 | 0.019363 | 0:03:00.000 | 2024-10-25 04:52:33
14988 | 恒流放电 | 0 | 8 | 34 | -0.12802 | 2.9602 | 0.0071122 | 0.021468 | 0:03:20.000 | 2024-10-25 04:52:53
14989 | 恒流放电 | 0 | 8 | 34 | -0.12802 | 2.9515 | 0.0078235 | 0.023567 | 0:03:40.000 | 2024-10-25 04:53:13
14990 | 恒流放电 | 0 | 8 | 34 | -0.12802 | 2.9431 | 0.0085347 | 0.02566 | 0:04:00.000 | 2024-10-25 04:53:33
14991 | 恒流放电 | 0 | 8 | 34 | -0.12802 | 2.9353 | 0.0092459 | 0.027748 | 0:04:20.000 | 2024-10-25 04:53:53
14992 | 恒流放电 | 0 | 8 | 34 | -0.12802 | 2.9277 | 0.0099571 | 0.02983 | 0:04:40.000 | 2024-10-25 04:54:13
14993 | 恒流放电 | 0 | 8 | 34 | -0.12802 | 2.9205 | 0.010668 | 0.031907 | 0:05:00.000 | 2024-10-25 04:54:33
14994 | 恒流放电 | 0 | 8 | 34 | -0.12802 | 2.9126 | 0.01138 | 0.033979 | 0:05:20.000 | 2024-10-25 04:54:53
14995 | 恒流放电 | 0 | 8 | 34 | -0.12802 | 2.9058 | 0.012091 | 0.036045 | 0:05:40.000 | 2024-10-25 04:55:13
14996 | 恒流放电 | 0 | 8 | 34 | -0.12802 | 2.8993 | 0.012802 | 0.038107 | 0:06:00.000 | 2024-10-25 04:55:33
14997 | 恒流放电 | 0 | 8 | 34 | -0.12802 | 2.8929 | 0.013513 | 0.040165 | 0:06:20.000 | 2024-10-25 04:55:53
14998 | 恒流放电 | 0 | 8 | 34 | -0.12802 | 2.8869 | 0.014224 | 0.042218 | 0:06:40.000 | 2024-10-25 04:56:13
14999 | 恒流放电 | 0 | 8 | 34 | -0.12802 | 2.8809 | 0.014936 | 0.044267 | 0:07:00.000 | 2024-10-25 04:56:33
15000 | 恒流放电 | 0 | 8 | 34 | -0.12802 | 2.8751 | 0.015647 | 0.046312 | 0:07:20.000 | 2024-10-25 04:56:53
15001 | 恒流放电 | 0 | 8 | 34 | -0.12802 | 2.8696 | 0.016358 | 0.048353 | 0:07:40.000 | 2024-10-25 04:57:13
15002 | 恒流放电 | 0 | 8 | 34 | -0.12802 | 2.8639 | 0.017069 | 0.05039 | 0:08:00.000 | 2024-10-25 04:57:33
15003 | 恒流放电 | 0 | 8 | 34 | -0.12802 | 2.8585 | 0.01778 | 0.052423 | 0:08:20.000 | 2024-10-25 04:57:53
15004 | 恒流放电 | 0 | 8 | 34 | -0.12802 | 2.8533 | 0.018492 | 0.054452 | 0:08:40.000 | 2024-10-25 04:58:13
15005 | 恒流放电 | 0 | 8 | 34 | -0.12802 | 2.8481 | 0.019203 | 0.056477 | 0:09:00.000 | 2024-10-25 04:58:33
15006 | 恒流放电 | 0 | 8 | 34 | -0.12802 | 2.8429 | 0.019914 | 0.058499 | 0:09:20.000 | 2024-10-25 04:58:53
15007 | 恒流放电 | 0 | 8 | 34 | -0.12802 | 2.838 | 0.020625 | 0.060518 | 0:09:40.000 | 2024-10-25 04:59:13
15008 | 恒流放电 | 0 | 8 | 34 | -0.12802 | 2.833 | 0.021336 | 0.062533 | 0:10:00.000 | 2024-10-25 04:59:33
15009 | 恒流放电 | 0 | 8 | 34 | -0.12802 | 2.8281 | 0.022048 | 0.064544 | 0:10:20.000 | 2024-10-25 04:59:53
15010 | 恒流放电 | 0 | 8 | 34 | -0.12802 | 2.8233 | 0.022759 | 0.066552 | 0:10:40.000 | 2024-10-25 05:00:13
15011 | 恒流放电 | 0 | 8 | 34 | -0.12802 | 2.8186 | 0.02347 | 0.068556 | 0:11:00.000 | 2024-10-25 05:00:33
15012 | 恒流放电 | 0 | 8 | 34 | -0.12802 | 2.814 | 0.024181 | 0.070558 | 0:11:20.000 | 2024-10-25 05:00:53
15013 | 恒流放电 | 0 | 8 | 34 | -0.12802 | 2.8093 | 0.024893 | 0.072556 | 0:11:40.000 | 2024-10-25 05:01:13
15014 | 恒流放电 | 0 | 8 | 34 | -0.12802 | 2.8047 | 0.025604 | 0.074551 | 0:12:00.000 | 2024-10-25 05:01:33
15015 | 恒流放电 | 0 | 8 | 34 | -0.12802 | 2.8 | 0.026315 | 0.076542 | 0:12:20.000 | 2024-10-25 05:01:53
15016 | 恒流放电 | 0 | 8 | 34 | -0.12802 | 2.7958 | 0.027026 | 0.07853 | 0:12:40.000 | 2024-10-25 05:02:13
15017 | 恒流放电 | 0 | 8 | 34 | -0.12802 | 2.7915 | 0.027737 | 0.080516 | 0:13:00.000 | 2024-10-25 05:02:33
15018 | 恒流放电 | 0 | 8 | 34 | -0.12802 | 2.7865 | 0.028449 | 0.082497 | 0:13:20.000 | 2024-10-25 05:02:53
15019 | 恒流放电 | 0 | 8 | 34 | -0.12802 | 2.7821 | 0.02916 | 0.084476 | 0:13:40.000 | 2024-10-25 05:03:13
15020 | 恒流放电 | 0 | 8 | 34 | -0.12802 | 2.7776 | 0.029871 | 0.086451 | 0:14:00.000 | 2024-10-25 05:03:33
15021 | 恒流放电 | 0 | 8 | 34 | -0.12802 | 2.7735 | 0.030582 | 0.088424 | 0:14:20.000 | 2024-10-25 05:03:53
15022 | 恒流放电 | 0 | 8 | 34 | -0.12802 | 2.7695 | 0.031293 | 0.090394 | 0:14:40.000 | 2024-10-25 05:04:13
15023 | 恒流放电 | 0 | 8 | 34 | -0.12802 | 2.7656 | 0.032005 | 0.092361 | 0:15:00.000 | 2024-10-25 05:04:33
15024 | 恒流放电 | 0 | 8 | 34 | -0.12802 | 2.7615 | 0.032716 | 0.094325 | 0:15:20.000 | 2024-10-25 05:04:53
15025 | 恒流放电 | 0 | 8 | 34 | -0.12802 | 2.7574 | 0.033427 | 0.096286 | 0:15:40.000 | 2024-10-25 05:05:13
15026 | 恒流放电 | 0 | 8 | 34 | -0.12802 | 2.7536 | 0.034138 | 0.098244 | 0:16:00.000 | 2024-10-25 05:05:33
15027 | 恒流放电 | 0 | 8 | 34 | -0.12802 | 2.7499 | 0.034849 | 0.1002 | 0:16:20.000 | 2024-10-25 05:05:53
15028 | 恒流放电 | 0 | 8 | 34 | -0.12802 | 2.7459 | 0.035561 | 0.10215 | 0:16:40.000 | 2024-10-25 05:06:13
15029 | 恒流放电 | 0 | 8 | 34 | -0.12802 | 2.742 | 0.036272 | 0.1041 | 0:17:00.000 | 2024-10-25 05:06:33
15030 | 恒流放电 | 0 | 8 | 34 | -0.12802 | 2.7384 | 0.036983 | 0.10605 | 0:17:20.000 | 2024-10-25 05:06:53
15031 | 恒流放电 | 0 | 8 | 34 | -0.12802 | 2.7348 | 0.037694 | 0.108 | 0:17:40.000 | 2024-10-25 05:07:13
15032 | 恒流放电 | 0 | 8 | 34 | -0.12802 | 2.7312 | 0.038405 | 0.10994 | 0:18:00.000 | 2024-10-25 05:07:33
15033 | 恒流放电 | 0 | 8 | 34 | -0.12802 | 2.7278 | 0.039117 | 0.11188 | 0:18:20.000 | 2024-10-25 05:07:53
15034 | 恒流放电 | 0 | 8 | 34 | -0.12802 | 2.7243 | 0.039828 | 0.11382 | 0:18:40.000 | 2024-10-25 05:08:13
15035 | 恒流放电 | 0 | 8 | 34 | -0.12802 | 2.7208 | 0.040539 | 0.11575 | 0:19:00.000 | 2024-10-25 05:08:33
15036 | 恒流放电 | 0 | 8 | 34 | -0.12802 | 2.7172 | 0.04125 | 0.11768 | 0:19:20.000 | 2024-10-25 05:08:53
15037 | 恒流放电 | 0 | 8 | 34 | -0.12802 | 2.7139 | 0.041961 | 0.11961 | 0:19:40.000 | 2024-10-25 05:09:13
15038 | 恒流放电 | 0 | 8 | 34 | -0.12802 | 2.7107 | 0.042673 | 0.12154 | 0:20:00.000 | 2024-10-25 05:09:33
15039 | 恒流放电 | 0 | 8 | 34 | -0.12802 | 2.7073 | 0.043384 | 0.12347 | 0:20:20.000 | 2024-10-25 05:09:53
15040 | 恒流放电 | 0 | 8 | 34 | -0.12802 | 2.704 | 0.044095 | 0.12539 | 0:20:40.000 | 2024-10-25 05:10:13
15041 | 恒流放电 | 0 | 8 | 34 | -0.12802 | 2.7006 | 0.044806 | 0.12731 | 0:21:00.000 | 2024-10-25 05:10:33
15042 | 恒流放电 | 0 | 8 | 34 | -0.12802 | 2.6974 | 0.045518 | 0.12923 | 0:21:20.000 | 2024-10-25 05:10:53
15043 | 恒流放电 | 0 | 8 | 34 | -0.12802 | 2.6943 | 0.046229 | 0.13114 | 0:21:40.000 | 2024-10-25 05:11:13
15044 | 恒流放电 | 0 | 8 | 34 | -0.12802 | 2.6913 | 0.04694 | 0.13306 | 0:22:00.000 | 2024-10-25 05:11:33
15045 | 恒流放电 | 0 | 8 | 34 | -0.12802 | 2.6883 | 0.047651 | 0.13497 | 0:22:20.000 | 2024-10-25 05:11:53
15046 | 恒流放电 | 0 | 8 | 34 | -0.12802 | 2.6854 | 0.048362 | 0.13688 | 0:22:40.000 | 2024-10-25 05:12:13
15047 | 恒流放电 | 0 | 8 | 34 | -0.12802 | 2.6826 | 0.049074 | 0.13879 | 0:23:00.000 | 2024-10-25 05:12:33
15048 | 恒流放电 | 0 | 8 | 34 | -0.12802 | 2.6796 | 0.049785 | 0.14069 | 0:23:20.000 | 2024-10-25 05:12:53
15049 | 恒流放电 | 0 | 8 | 34 | -0.12801 | 2.6769 | 0.050496 | 0.1426 | 0:23:40.000 | 2024-10-25 05:13:13
15050 | 恒流放电 | 0 | 8 | 34 | -0.12802 | 2.6743 | 0.051207 | 0.1445 | 0:24:00.000 | 2024-10-25 05:13:33
15051 | 恒流放电 | 0 | 8 | 34 | -0.12802 | 2.6716 | 0.051918 | 0.1464 | 0:24:20.000 | 2024-10-25 05:13:53
15052 | 恒流放电 | 0 | 8 | 34 | -0.12802 | 2.6689 | 0.05263 | 0.1483 | 0:24:40.000 | 2024-10-25 05:14:13
15053 | 恒流放电 | 0 | 8 | 34 | -0.12802 | 2.6662 | 0.053341 | 0.15019 | 0:25:00.000 | 2024-10-25 05:14:33
15054 | 恒流放电 | 0 | 8 | 34 | -0.12802 | 2.6633 | 0.054052 | 0.15209 | 0:25:20.000 | 2024-10-25 05:14:53
15055 | 恒流放电 | 0 | 8 | 34 | -0.12802 | 2.6604 | 0.054763 | 0.15398 | 0:25:40.000 | 2024-10-25 05:15:13
15056 | 恒流放电 | 0 | 8 | 34 | -0.12802 | 2.6576 | 0.055474 | 0.15587 | 0:26:00.000 | 2024-10-25 05:15:33
15057 | 恒流放电 | 0 | 8 | 34 | -0.12802 | 2.655 | 0.056186 | 0.15776 | 0:26:20.000 | 2024-10-25 05:15:53
15058 | 恒流放电 | 0 | 8 | 34 | -0.12802 | 2.6527 | 0.056897 | 0.15965 | 0:26:40.000 | 2024-10-25 05:16:13
15059 | 恒流放电 | 0 | 8 | 34 | -0.12802 | 2.65 | 0.057608 | 0.16153 | 0:27:00.000 | 2024-10-25 05:16:33
15060 | 恒流放电 | 0 | 8 | 34 | -0.12802 | 2.6473 | 0.058319 | 0.16341 | 0:27:20.000 | 2024-10-25 05:16:53
15061 | 恒流放电 | 0 | 8 | 34 | -0.12802 | 2.6446 | 0.05903 | 0.16529 | 0:27:40.000 | 2024-10-25 05:17:13
15062 | 恒流放电 | 0 | 8 | 34 | -0.12802 | 2.6417 | 0.059742 | 0.16717 | 0:28:00.000 | 2024-10-25 05:17:33
15063 | 恒流放电 | 0 | 8 | 34 | -0.12802 | 2.639 | 0.060453 | 0.16905 | 0:28:20.000 | 2024-10-25 05:17:53
15064 | 恒流放电 | 0 | 8 | 34 | -0.12802 | 2.6366 | 0.061164 | 0.17093 | 0:28:40.000 | 2024-10-25 05:18:13
15065 | 恒流放电 | 0 | 8 | 34 | -0.12802 | 2.6339 | 0.061875 | 0.1728 | 0:29:00.000 | 2024-10-25 05:18:33
15066 | 恒流放电 | 0 | 8 | 34 | -0.12802 | 2.6313 | 0.062587 | 0.17467 | 0:29:20.000 | 2024-10-25 05:18:53
15067 | 恒流放电 | 0 | 8 | 34 | -0.12802 | 2.6283 | 0.063298 | 0.17654 | 0:29:40.000 | 2024-10-25 05:19:13
15068 | 恒流放电 | 0 | 8 | 34 | -0.12802 | 2.6252 | 0.064009 | 0.17841 | 0:30:00.000 | 2024-10-25 05:19:33
15069 | 恒流放电 | 0 | 8 | 34 | -0.12802 | 2.6221 | 0.06472 | 0.18027 | 0:30:20.000 | 2024-10-25 05:19:53
15070 | 恒流放电 | 0 | 8 | 34 | -0.12802 | 2.6193 | 0.065431 | 0.18213 | 0:30:40.000 | 2024-10-25 05:20:13
15071 | 恒流放电 | 0 | 8 | 34 | -0.12802 | 2.6165 | 0.066143 | 0.18399 | 0:31:00.000 | 2024-10-25 05:20:33
15072 | 恒流放电 | 0 | 8 | 34 | -0.12802 | 2.6136 | 0.066854 | 0.18585 | 0:31:20.000 | 2024-10-25 05:20:53
15073 | 恒流放电 | 0 | 8 | 34 | -0.12802 | 2.6106 | 0.067565 | 0.18771 | 0:31:40.000 | 2024-10-25 05:21:13
15074 | 恒流放电 | 0 | 8 | 34 | -0.12802 | 2.6079 | 0.068276 | 0.18957 | 0:32:00.000 | 2024-10-25 05:21:33
15075 | 恒流放电 | 0 | 8 | 34 | -0.12802 | 2.605 | 0.068987 | 0.19142 | 0:32:20.000 | 2024-10-25 05:21:53
15076 | 恒流放电 | 0 | 8 | 34 | -0.12802 | 2.6016 | 0.069699 | 0.19327 | 0:32:40.000 | 2024-10-25 05:22:13
15077 | 恒流放电 | 0 | 8 | 34 | -0.12802 | 2.5987 | 0.07041 | 0.19512 | 0:33:00.000 | 2024-10-25 05:22:33
15078 | 恒流放电 | 0 | 8 | 34 | -0.12802 | 2.5959 | 0.071121 | 0.19696 | 0:33:20.000 | 2024-10-25 05:22:53
15079 | 恒流放电 | 0 | 8 | 34 | -0.12802 | 2.5931 | 0.071832 | 0.19881 | 0:33:40.000 | 2024-10-25 05:23:13
15080 | 恒流放电 | 0 | 8 | 34 | -0.12802 | 2.5902 | 0.072543 | 0.20065 | 0:34:00.000 | 2024-10-25 05:23:33
15081 | 恒流放电 | 0 | 8 | 34 | -0.12802 | 2.5875 | 0.073255 | 0.20249 | 0:34:20.000 | 2024-10-25 05:23:53
15082 | 恒流放电 | 0 | 8 | 34 | -0.12802 | 2.5847 | 0.073966 | 0.20433 | 0:34:40.000 | 2024-10-25 05:24:13
15083 | 恒流放电 | 0 | 8 | 34 | -0.12802 | 2.5816 | 0.074677 | 0.20616 | 0:35:00.000 | 2024-10-25 05:24:33
15084 | 恒流放电 | 0 | 8 | 34 | -0.12802 | 2.5788 | 0.075388 | 0.208 | 0:35:20.000 | 2024-10-25 05:24:53
15085 | 恒流放电 | 0 | 8 | 34 | -0.12802 | 2.5759 | 0.076099 | 0.20983 | 0:35:40.000 | 2024-10-25 05:25:13
15086 | 恒流放电 | 0 | 8 | 34 | -0.12802 | 2.573 | 0.076811 | 0.21166 | 0:36:00.000 | 2024-10-25 05:25:33
15087 | 恒流放电 | 0 | 8 | 34 | -0.12802 | 2.5703 | 0.077522 | 0.21349 | 0:36:20.000 | 2024-10-25 05:25:53
15088 | 恒流放电 | 0 | 8 | 34 | -0.12802 | 2.5674 | 0.078233 | 0.21531 | 0:36:40.000 | 2024-10-25 05:26:13
15089 | 恒流放电 | 0 | 8 | 34 | -0.12802 | 2.564 | 0.078944 | 0.21714 | 0:37:00.000 | 2024-10-25 05:26:33
15090 | 恒流放电 | 0 | 8 | 34 | -0.12802 | 2.5608 | 0.079655 | 0.21896 | 0:37:20.000 | 2024-10-25 05:26:53
15091 | 恒流放电 | 0 | 8 | 34 | -0.12802 | 2.5574 | 0.080367 | 0.22078 | 0:37:40.000 | 2024-10-25 05:27:13
15092 | 恒流放电 | 0 | 8 | 34 | -0.12802 | 2.5546 | 0.081078 | 0.22259 | 0:38:00.000 | 2024-10-25 05:27:33
15093 | 恒流放电 | 0 | 8 | 34 | -0.12802 | 2.5516 | 0.081789 | 0.22441 | 0:38:20.000 | 2024-10-25 05:27:53
15094 | 恒流放电 | 0 | 8 | 34 | -0.12802 | 2.5487 | 0.0825 | 0.22622 | 0:38:40.000 | 2024-10-25 05:28:13
15095 | 恒流放电 | 0 | 8 | 34 | -0.12802 | 2.5456 | 0.083211 | 0.22803 | 0:39:00.000 | 2024-10-25 05:28:33
15096 | 恒流放电 | 0 | 8 | 34 | -0.12802 | 2.5425 | 0.083923 | 0.22984 | 0:39:20.000 | 2024-10-25 05:28:53
15097 | 恒流放电 | 0 | 8 | 34 | -0.12802 | 2.5398 | 0.084634 | 0.23165 | 0:39:40.000 | 2024-10-25 05:29:13
15098 | 恒流放电 | 0 | 8 | 34 | -0.12802 | 2.5368 | 0.085345 | 0.23345 | 0:40:00.000 | 2024-10-25 05:29:33
15099 | 恒流放电 | 0 | 8 | 34 | -0.12801 | 2.5339 | 0.086056 | 0.23525 | 0:40:20.000 | 2024-10-25 05:29:53
15100 | 恒流放电 | 0 | 8 | 34 | -0.12802 | 2.5309 | 0.086768 | 0.23705 | 0:40:40.000 | 2024-10-25 05:30:13
15101 | 恒流放电 | 0 | 8 | 34 | -0.12802 | 2.5282 | 0.087479 | 0.23885 | 0:41:00.000 | 2024-10-25 05:30:33
15102 | 恒流放电 | 0 | 8 | 34 | -0.12802 | 2.5255 | 0.08819 | 0.24065 | 0:41:20.000 | 2024-10-25 05:30:53
15103 | 恒流放电 | 0 | 8 | 34 | -0.12802 | 2.5228 | 0.088901 | 0.24244 | 0:41:40.000 | 2024-10-25 05:31:13
15104 | 恒流放电 | 0 | 8 | 34 | -0.12802 | 2.5198 | 0.089612 | 0.24423 | 0:42:00.000 | 2024-10-25 05:31:33
15105 | 恒流放电 | 0 | 8 | 34 | -0.12802 | 2.5168 | 0.090324 | 0.24602 | 0:42:20.000 | 2024-10-25 05:31:53
15106 | 恒流放电 | 0 | 8 | 34 | -0.12802 | 2.5138 | 0.091035 | 0.24781 | 0:42:40.000 | 2024-10-25 05:32:13
15107 | 恒流放电 | 0 | 8 | 34 | -0.12802 | 2.5109 | 0.091746 | 0.2496 | 0:43:00.000 | 2024-10-25 05:32:33
15108 | 恒流放电 | 0 | 8 | 34 | -0.12802 | 2.508 | 0.092457 | 0.25138 | 0:43:20.000 | 2024-10-25 05:32:53
15109 | 恒流放电 | 0 | 8 | 34 | -0.12802 | 2.5053 | 0.093168 | 0.25316 | 0:43:40.000 | 2024-10-25 05:33:13
15110 | 恒流放电 | 0 | 8 | 34 | -0.12802 | 2.5024 | 0.09388 | 0.25494 | 0:44:00.000 | 2024-10-25 05:33:33
15111 | 恒流放电 | 0 | 8 | 34 | -0.12802 | 2.4997 | 0.094591 | 0.25672 | 0:44:20.000 | 2024-10-25 05:33:53
15112 | 恒流放电 | 0 | 8 | 34 | -0.12802 | 2.4965 | 0.095302 | 0.2585 | 0:44:40.000 | 2024-10-25 05:34:13
15113 | 恒流放电 | 0 | 8 | 34 | -0.12802 | 2.4935 | 0.096013 | 0.26027 | 0:45:00.000 | 2024-10-25 05:34:33
15114 | 恒流放电 | 0 | 8 | 34 | -0.12802 | 2.4907 | 0.096724 | 0.26204 | 0:45:20.000 | 2024-10-25 05:34:53
15115 | 恒流放电 | 0 | 8 | 34 | -0.12802 | 2.4881 | 0.097436 | 0.26381 | 0:45:40.000 | 2024-10-25 05:35:13
15116 | 恒流放电 | 0 | 8 | 34 | -0.12802 | 2.4855 | 0.098147 | 0.26558 | 0:46:00.000 | 2024-10-25 05:35:33
15117 | 恒流放电 | 0 | 8 | 34 | -0.12802 | 2.4828 | 0.098858 | 0.26734 | 0:46:20.000 | 2024-10-25 05:35:53
15118 | 恒流放电 | 0 | 8 | 34 | -0.12802 | 2.4803 | 0.099569 | 0.26911 | 0:46:40.000 | 2024-10-25 05:36:13
15119 | 恒流放电 | 0 | 8 | 34 | -0.12802 | 2.4772 | 0.10028 | 0.27087 | 0:47:00.000 | 2024-10-25 05:36:33
15120 | 恒流放电 | 0 | 8 | 34 | -0.12802 | 2.4745 | 0.10099 | 0.27263 | 0:47:20.000 | 2024-10-25 05:36:53
15121 | 恒流放电 | 0 | 8 | 34 | -0.12802 | 2.4713 | 0.1017 | 0.27439 | 0:47:40.000 | 2024-10-25 05:37:13
15122 | 恒流放电 | 0 | 8 | 34 | -0.12801 | 2.4683 | 0.10241 | 0.27614 | 0:48:00.000 | 2024-10-25 05:37:33
15123 | 恒流放电 | 0 | 8 | 34 | -0.12802 | 2.4652 | 0.10313 | 0.2779 | 0:48:20.000 | 2024-10-25 05:37:53
15124 | 恒流放电 | 0 | 8 | 34 | -0.12802 | 2.462 | 0.10384 | 0.27965 | 0:48:40.000 | 2024-10-25 05:38:13
15125 | 恒流放电 | 0 | 8 | 34 | -0.12802 | 2.4589 | 0.10455 | 0.28139 | 0:49:00.000 | 2024-10-25 05:38:33
15126 | 恒流放电 | 0 | 8 | 34 | -0.12801 | 2.4559 | 0.10526 | 0.28314 | 0:49:20.000 | 2024-10-25 05:38:53
15127 | 恒流放电 | 0 | 8 | 34 | -0.12802 | 2.4525 | 0.10597 | 0.28489 | 0:49:40.000 | 2024-10-25 05:39:13
15128 | 恒流放电 | 0 | 8 | 34 | -0.12802 | 2.4496 | 0.10668 | 0.28663 | 0:50:00.000 | 2024-10-25 05:39:33
15129 | 恒流放电 | 0 | 8 | 34 | -0.12802 | 2.4466 | 0.10739 | 0.28837 | 0:50:20.000 | 2024-10-25 05:39:53
15130 | 恒流放电 | 0 | 8 | 34 | -0.12802 | 2.4435 | 0.1081 | 0.29011 | 0:50:40.000 | 2024-10-25 05:40:13
15131 | 恒流放电 | 0 | 8 | 34 | -0.12802 | 2.4402 | 0.10881 | 0.29184 | 0:51:00.000 | 2024-10-25 05:40:33
15132 | 恒流放电 | 0 | 8 | 34 | -0.12802 | 2.437 | 0.10953 | 0.29357 | 0:51:20.000 | 2024-10-25 05:40:53
15133 | 恒流放电 | 0 | 8 | 34 | -0.12802 | 2.4338 | 0.11024 | 0.29531 | 0:51:40.000 | 2024-10-25 05:41:13
15134 | 恒流放电 | 0 | 8 | 34 | -0.12802 | 2.4304 | 0.11095 | 0.29703 | 0:52:00.000 | 2024-10-25 05:41:33
15135 | 恒流放电 | 0 | 8 | 34 | -0.12802 | 2.4268 | 0.11166 | 0.29876 | 0:52:20.000 | 2024-10-25 05:41:53
15136 | 恒流放电 | 0 | 8 | 34 | -0.12802 | 2.4236 | 0.11237 | 0.30048 | 0:52:40.000 | 2024-10-25 05:42:13
15137 | 恒流放电 | 0 | 8 | 34 | -0.12801 | 2.4203 | 0.11308 | 0.3022 | 0:53:00.000 | 2024-10-25 05:42:33
15138 | 恒流放电 | 0 | 8 | 34 | -0.12802 | 2.417 | 0.11379 | 0.30392 | 0:53:20.000 | 2024-10-25 05:42:53
15139 | 恒流放电 | 0 | 8 | 34 | -0.12802 | 2.4127 | 0.1145 | 0.30564 | 0:53:40.000 | 2024-10-25 05:43:13
15140 | 恒流放电 | 0 | 8 | 34 | -0.12802 | 2.409 | 0.11522 | 0.30735 | 0:54:00.000 | 2024-10-25 05:43:33
15141 | 恒流放电 | 0 | 8 | 34 | -0.12802 | 2.4033 | 0.11593 | 0.30906 | 0:54:20.000 | 2024-10-25 05:43:53
15142 | 恒流放电 | 0 | 8 | 34 | -0.12801 | 2.3991 | 0.11664 | 0.31077 | 0:54:40.000 | 2024-10-25 05:44:13
15143 | 恒流放电 | 0 | 8 | 34 | -0.12802 | 2.3953 | 0.11735 | 0.31247 | 0:55:00.000 | 2024-10-25 05:44:33
15144 | 恒流放电 | 0 | 8 | 34 | -0.12802 | 2.3916 | 0.11806 | 0.31417 | 0:55:20.000 | 2024-10-25 05:44:53
15145 | 恒流放电 | 0 | 8 | 34 | -0.12802 | 2.3872 | 0.11877 | 0.31587 | 0:55:40.000 | 2024-10-25 05:45:13
15146 | 恒流放电 | 0 | 8 | 34 | -0.12802 | 2.3835 | 0.11948 | 0.31757 | 0:56:00.000 | 2024-10-25 05:45:33
15147 | 恒流放电 | 0 | 8 | 34 | -0.12802 | 2.3796 | 0.12019 | 0.31926 | 0:56:20.000 | 2024-10-25 05:45:53
15148 | 恒流放电 | 0 | 8 | 34 | -0.12802 | 2.3753 | 0.12091 | 0.32095 | 0:56:40.000 | 2024-10-25 05:46:13
15149 | 恒流放电 | 0 | 8 | 34 | -0.12802 | 2.3719 | 0.12162 | 0.32263 | 0:57:00.000 | 2024-10-25 05:46:33
15150 | 恒流放电 | 0 | 8 | 34 | -0.12802 | 2.3672 | 0.12233 | 0.32432 | 0:57:20.000 | 2024-10-25 05:46:53
15151 | 恒流放电 | 0 | 8 | 34 | -0.12802 | 2.3632 | 0.12304 | 0.326 | 0:57:40.000 | 2024-10-25 05:47:13
15152 | 恒流放电 | 0 | 8 | 34 | -0.12802 | 2.3585 | 0.12375 | 0.32768 | 0:58:00.000 | 2024-10-25 05:47:33
15153 | 恒流放电 | 0 | 8 | 34 | -0.12802 | 2.3533 | 0.12446 | 0.32935 | 0:58:20.000 | 2024-10-25 05:47:53
15154 | 恒流放电 | 0 | 8 | 34 | -0.12802 | 2.3491 | 0.12517 | 0.33102 | 0:58:40.000 | 2024-10-25 05:48:13
15155 | 恒流放电 | 0 | 8 | 34 | -0.12802 | 2.3449 | 0.12588 | 0.33269 | 0:59:00.000 | 2024-10-25 05:48:33
15156 | 恒流放电 | 0 | 8 | 34 | -0.12802 | 2.3382 | 0.1266 | 0.33435 | 0:59:20.000 | 2024-10-25 05:48:53
15157 | 恒流放电 | 0 | 8 | 34 | -0.12802 | 2.3337 | 0.12731 | 0.33601 | 0:59:40.000 | 2024-10-25 05:49:13
15158 | 恒流放电 | 0 | 8 | 34 | -0.12802 | 2.3296 | 0.12802 | 0.33767 | 1:00:00.000 | 2024-10-25 05:49:33
15159 | 恒流放电 | 0 | 8 | 34 | -0.12802 | 2.3246 | 0.12873 | 0.33932 | 1:00:20.000 | 2024-10-25 05:49:53
15160 | 恒流放电 | 0 | 8 | 34 | -0.12802 | 2.3203 | 0.12944 | 0.34097 | 1:00:40.000 | 2024-10-25 05:50:13
15161 | 恒流放电 | 0 | 8 | 34 | -0.12802 | 2.3159 | 0.13015 | 0.34262 | 1:01:00.000 | 2024-10-25 05:50:33
15162 | 恒流放电 | 0 | 8 | 34 | -0.12802 | 2.3113 | 0.13086 | 0.34426 | 1:01:20.000 | 2024-10-25 05:50:53
15163 | 恒流放电 | 0 | 8 | 34 | -0.12802 | 2.3068 | 0.13157 | 0.3459 | 1:01:40.000 | 2024-10-25 05:51:13
15164 | 恒流放电 | 0 | 8 | 34 | -0.12802 | 2.302 | 0.13228 | 0.34754 | 1:02:00.000 | 2024-10-25 05:51:33
15165 | 恒流放电 | 0 | 8 | 34 | -0.12802 | 2.2975 | 0.133 | 0.34917 | 1:02:20.000 | 2024-10-25 05:51:53
15166 | 恒流放电 | 0 | 8 | 34 | -0.12802 | 2.293 | 0.13371 | 0.35081 | 1:02:40.000 | 2024-10-25 05:52:13
15167 | 恒流放电 | 0 | 8 | 34 | -0.12802 | 2.2883 | 0.13442 | 0.35243 | 1:03:00.000 | 2024-10-25 05:52:33
15168 | 恒流放电 | 0 | 8 | 34 | -0.12802 | 2.2825 | 0.13513 | 0.35406 | 1:03:20.000 | 2024-10-25 05:52:53
15169 | 恒流放电 | 0 | 8 | 34 | -0.12801 | 2.2777 | 0.13584 | 0.35568 | 1:03:40.000 | 2024-10-25 05:53:13
15170 | 恒流放电 | 0 | 8 | 34 | -0.12802 | 2.271 | 0.13655 | 0.35729 | 1:04:00.000 | 2024-10-25 05:53:33
15171 | 恒流放电 | 0 | 8 | 34 | -0.12802 | 2.2665 | 0.13726 | 0.3589 | 1:04:20.000 | 2024-10-25 05:53:53
15172 | 恒流放电 | 0 | 8 | 34 | -0.12802 | 2.2619 | 0.13797 | 0.36051 | 1:04:40.000 | 2024-10-25 05:54:13
15173 | 恒流放电 | 0 | 8 | 34 | -0.12802 | 2.2576 | 0.13869 | 0.36212 | 1:05:00.000 | 2024-10-25 05:54:33
15174 | 恒流放电 | 0 | 8 | 34 | -0.12802 | 2.2532 | 0.1394 | 0.36372 | 1:05:20.000 | 2024-10-25 05:54:53
15175 | 恒流放电 | 0 | 8 | 34 | -0.12802 | 2.2488 | 0.14011 | 0.36532 | 1:05:40.000 | 2024-10-25 05:55:13
15176 | 恒流放电 | 0 | 8 | 34 | -0.12802 | 2.2434 | 0.14082 | 0.36691 | 1:06:00.000 | 2024-10-25 05:55:33
15177 | 恒流放电 | 0 | 8 | 34 | -0.12802 | 2.2394 | 0.14153 | 0.36851 | 1:06:20.000 | 2024-10-25 05:55:53
15178 | 恒流放电 | 0 | 8 | 34 | -0.12802 | 2.2355 | 0.14224 | 0.3701 | 1:06:40.000 | 2024-10-25 05:56:13
15179 | 恒流放电 | 0 | 8 | 34 | -0.12802 | 2.2315 | 0.14295 | 0.37168 | 1:07:00.000 | 2024-10-25 05:56:33
15180 | 恒流放电 | 0 | 8 | 34 | -0.12802 | 2.2275 | 0.14366 | 0.37327 | 1:07:20.000 | 2024-10-25 05:56:53
15181 | 恒流放电 | 0 | 8 | 34 | -0.12802 | 2.2229 | 0.14438 | 0.37485 | 1:07:40.000 | 2024-10-25 05:57:13
15182 | 恒流放电 | 0 | 8 | 34 | -0.12802 | 2.2188 | 0.14509 | 0.37643 | 1:08:00.000 | 2024-10-25 05:57:33
15183 | 恒流放电 | 0 | 8 | 34 | -0.12802 | 2.2149 | 0.1458 | 0.378 | 1:08:20.000 | 2024-10-25 05:57:53
15184 | 恒流放电 | 0 | 8 | 34 | -0.12802 | 2.2072 | 0.14651 | 0.37957 | 1:08:40.000 | 2024-10-25 05:58:13
15185 | 恒流放电 | 0 | 8 | 34 | -0.12802 | 2.202 | 0.14722 | 0.38114 | 1:09:00.000 | 2024-10-25 05:58:33
15186 | 恒流放电 | 0 | 8 | 34 | -0.12802 | 2.1981 | 0.14793 | 0.3827 | 1:09:20.000 | 2024-10-25 05:58:53
15187 | 恒流放电 | 0 | 8 | 34 | -0.12802 | 2.1928 | 0.14864 | 0.38426 | 1:09:40.000 | 2024-10-25 05:59:13
15188 | 恒流放电 | 0 | 8 | 34 | -0.12802 | 2.1894 | 0.14935 | 0.38582 | 1:10:00.000 | 2024-10-25 05:59:33
15189 | 恒流放电 | 0 | 8 | 34 | -0.12802 | 2.1858 | 0.15006 | 0.38737 | 1:10:20.000 | 2024-10-25 05:59:53
15190 | 恒流放电 | 0 | 8 | 34 | -0.12802 | 2.182 | 0.15078 | 0.38892 | 1:10:40.000 | 2024-10-25 06:00:13
15191 | 恒流放电 | 0 | 8 | 34 | -0.12802 | 2.178 | 0.15149 | 0.39047 | 1:11:00.000 | 2024-10-25 06:00:33
15192 | 恒流放电 | 0 | 8 | 34 | -0.12802 | 2.1738 | 0.1522 | 0.39202 | 1:11:20.000 | 2024-10-25 06:00:53
15193 | 恒流放电 | 0 | 8 | 34 | -0.12802 | 2.1697 | 0.15291 | 0.39356 | 1:11:40.000 | 2024-10-25 06:01:13
15194 | 恒流放电 | 0 | 8 | 34 | -0.12802 | 2.1651 | 0.15362 | 0.3951 | 1:12:00.000 | 2024-10-25 06:01:33
15195 | 恒流放电 | 0 | 8 | 34 | -0.12802 | 2.1613 | 0.15433 | 0.39664 | 1:12:20.000 | 2024-10-25 06:01:53
15196 | 恒流放电 | 0 | 8 | 34 | -0.12802 | 2.1571 | 0.15504 | 0.39817 | 1:12:40.000 | 2024-10-25 06:02:13
15197 | 恒流放电 | 0 | 8 | 34 | -0.12802 | 2.1533 | 0.15575 | 0.39971 | 1:13:00.000 | 2024-10-25 06:02:33
15198 | 恒流放电 | 0 | 8 | 34 | -0.12802 | 2.1495 | 0.15647 | 0.40123 | 1:13:20.000 | 2024-10-25 06:02:53
15199 | 恒流放电 | 0 | 8 | 34 | -0.12802 | 2.1457 | 0.15718 | 0.40276 | 1:13:40.000 | 2024-10-25 06:03:13
15200 | 恒流放电 | 0 | 8 | 34 | -0.12802 | 2.1418 | 0.15789 | 0.40428 | 1:14:00.000 | 2024-10-25 06:03:33
15201 | 恒流放电 | 0 | 8 | 34 | -0.12802 | 2.1379 | 0.1586 | 0.4058 | 1:14:20.000 | 2024-10-25 06:03:53
15202 | 恒流放电 | 0 | 8 | 34 | -0.12802 | 2.1322 | 0.15931 | 0.40732 | 1:14:40.000 | 2024-10-25 06:04:13
15203 | 恒流放电 | 0 | 8 | 34 | -0.12802 | 2.1293 | 0.16002 | 0.40883 | 1:15:00.000 | 2024-10-25 06:04:33
15204 | 恒流放电 | 0 | 8 | 34 | -0.12802 | 2.1254 | 0.16073 | 0.41035 | 1:15:20.000 | 2024-10-25 06:04:53
15205 | 恒流放电 | 0 | 8 | 34 | -0.12802 | 2.1217 | 0.16144 | 0.41186 | 1:15:40.000 | 2024-10-25 06:05:13
15206 | 恒流放电 | 0 | 8 | 34 | -0.12802 | 2.1176 | 0.16216 | 0.41336 | 1:16:00.000 | 2024-10-25 06:05:33
15207 | 恒流放电 | 0 | 8 | 34 | -0.12802 | 2.1138 | 0.16287 | 0.41486 | 1:16:20.000 | 2024-10-25 06:05:53
15208 | 恒流放电 | 0 | 8 | 34 | -0.12802 | 2.1111 | 0.16358 | 0.41637 | 1:16:40.000 | 2024-10-25 06:06:13
15209 | 恒流放电 | 0 | 8 | 34 | -0.12802 | 2.1065 | 0.16429 | 0.41786 | 1:17:00.000 | 2024-10-25 06:06:33
15210 | 恒流放电 | 0 | 8 | 34 | -0.12802 | 2.1038 | 0.165 | 0.41936 | 1:17:20.000 | 2024-10-25 06:06:53
15211 | 恒流放电 | 0 | 8 | 34 | -0.12802 | 2.1011 | 0.16571 | 0.42085 | 1:17:40.000 | 2024-10-25 06:07:13
15212 | 恒流放电 | 0 | 8 | 34 | -0.12802 | 2.0976 | 0.16642 | 0.42235 | 1:18:00.000 | 2024-10-25 06:07:33
15213 | 恒流放电 | 0 | 8 | 34 | -0.12802 | 2.0944 | 0.16713 | 0.42384 | 1:18:20.000 | 2024-10-25 06:07:53
15214 | 恒流放电 | 0 | 8 | 34 | -0.12802 | 2.0909 | 0.16785 | 0.42532 | 1:18:40.000 | 2024-10-25 06:08:13
15215 | 恒流放电 | 0 | 8 | 34 | -0.12802 | 2.0868 | 0.16856 | 0.42681 | 1:19:00.000 | 2024-10-25 06:08:33
15216 | 恒流放电 | 0 | 8 | 34 | -0.12802 | 2.0836 | 0.16927 | 0.42829 | 1:19:20.000 | 2024-10-25 06:08:53
15217 | 恒流放电 | 0 | 8 | 34 | -0.12802 | 2.0809 | 0.16998 | 0.42977 | 1:19:40.000 | 2024-10-25 06:09:13
15218 | 恒流放电 | 0 | 8 | 34 | -0.12802 | 2.0765 | 0.17069 | 0.43125 | 1:20:00.000 | 2024-10-25 06:09:33
15219 | 恒流放电 | 0 | 8 | 34 | -0.12802 | 2.0737 | 0.1714 | 0.43272 | 1:20:20.000 | 2024-10-25 06:09:53
15220 | 恒流放电 | 0 | 8 | 34 | -0.12802 | 2.0708 | 0.17211 | 0.43419 | 1:20:40.000 | 2024-10-25 06:10:13
15221 | 恒流放电 | 0 | 8 | 34 | -0.12802 | 2.068 | 0.17282 | 0.43566 | 1:21:00.000 | 2024-10-25 06:10:33
15222 | 恒流放电 | 0 | 8 | 34 | -0.12802 | 2.0655 | 0.17353 | 0.43713 | 1:21:20.000 | 2024-10-25 06:10:53
15223 | 恒流放电 | 0 | 8 | 34 | -0.12802 | 2.0616 | 0.17425 | 0.4386 | 1:21:40.000 | 2024-10-25 06:11:13
15224 | 恒流放电 | 0 | 8 | 34 | -0.12802 | 2.0587 | 0.17496 | 0.44006 | 1:22:00.000 | 2024-10-25 06:11:33
15225 | 恒流放电 | 0 | 8 | 34 | -0.12802 | 2.0536 | 0.17567 | 0.44152 | 1:22:20.000 | 2024-10-25 06:11:53
15226 | 恒流放电 | 0 | 8 | 34 | -0.12802 | 2.0508 | 0.17638 | 0.44298 | 1:22:40.000 | 2024-10-25 06:12:13
15227 | 恒流放电 | 0 | 8 | 34 | -0.12802 | 2.0474 | 0.17709 | 0.44444 | 1:23:00.000 | 2024-10-25 06:12:33
15228 | 恒流放电 | 0 | 8 | 34 | -0.12802 | 2.0424 | 0.1778 | 0.44589 | 1:23:20.000 | 2024-10-25 06:12:53
15229 | 恒流放电 | 0 | 8 | 34 | -0.12802 | 2.0394 | 0.17851 | 0.44734 | 1:23:40.000 | 2024-10-25 06:13:13
15230 | 恒流放电 | 0 | 8 | 34 | -0.12802 | 2.0372 | 0.17922 | 0.44879 | 1:24:00.000 | 2024-10-25 06:13:33
15231 | 恒流放电 | 0 | 8 | 34 | -0.12802 | 2.0333 | 0.17994 | 0.45024 | 1:24:20.000 | 2024-10-25 06:13:53
15232 | 恒流放电 | 0 | 8 | 34 | -0.12802 | 2.0311 | 0.18065 | 0.45168 | 1:24:40.000 | 2024-10-25 06:14:13
15233 | 恒流放电 | 0 | 8 | 34 | -0.12802 | 2.0273 | 0.18136 | 0.45312 | 1:25:00.000 | 2024-10-25 06:14:33
15234 | 恒流放电 | 0 | 8 | 34 | -0.12801 | 2.0246 | 0.18207 | 0.45456 | 1:25:20.000 | 2024-10-25 06:14:53
15235 | 恒流放电 | 0 | 8 | 34 | -0.12802 | 2.0214 | 0.18278 | 0.456 | 1:25:40.000 | 2024-10-25 06:15:13
15236 | 恒流放电 | 0 | 8 | 34 | -0.12801 | 2.0158 | 0.18349 | 0.45743 | 1:26:00.000 | 2024-10-25 06:15:33
15237 | 恒流放电 | 0 | 8 | 34 | -0.12802 | 2.0135 | 0.1842 | 0.45887 | 1:26:20.000 | 2024-10-25 06:15:53
15238 | 恒流放电 | 0 | 8 | 34 | -0.12801 | 2.0109 | 0.18491 | 0.4603 | 1:26:40.000 | 2024-10-25 06:16:13
15239 | 恒流放电 | 0 | 8 | 34 | -0.12802 | 2.008 | 0.18563 | 0.46172 | 1:27:00.000 | 2024-10-25 06:16:33
15240 | 恒流放电 | 0 | 8 | 34 | -0.12801 | 2.0059 | 0.18634 | 0.46315 | 1:27:20.000 | 2024-10-25 06:16:53
15241 | 恒流放电 | 0 | 8 | 34 | -0.12802 | 2.0034 | 0.18705 | 0.46458 | 1:27:40.000 | 2024-10-25 06:17:13
15242 | 恒流放电 | 0 | 8 | 34 | -0.12802 | 2.0015 | 0.18776 | 0.466 | 1:28:00.000 | 2024-10-25 06:17:33
15243 | 恒流放电 | 0 | 8 | 34 | -0.12802 | 1.9994 | 0.18847 | 0.46742 | 1:28:20.000 | 2024-10-25 06:17:53
15244 | 恒流放电 | 0 | 8 | 34 | -0.12802 | 1.9971 | 0.18918 | 0.46884 | 1:28:40.000 | 2024-10-25 06:18:13
15245 | 恒流放电 | 0 | 8 | 34 | -0.12802 | 1.9951 | 0.18989 | 0.47026 | 1:29:00.000 | 2024-10-25 06:18:33
15246 | 恒流放电 | 0 | 8 | 34 | -0.12802 | 1.9932 | 0.1906 | 0.47168 | 1:29:20.000 | 2024-10-25 06:18:53
15247 | 恒流放电 | 0 | 8 | 34 | -0.12802 | 1.9923 | 0.19131 | 0.4731 | 1:29:40.000 | 2024-10-25 06:19:13
15248 | 恒流放电 | 0 | 8 | 34 | -0.12802 | 1.9904 | 0.19203 | 0.47451 | 1:30:00.000 | 2024-10-25 06:19:33
15249 | 恒流放电 | 0 | 8 | 34 | -0.12802 | 1.988 | 0.19274 | 0.47592 | 1:30:20.000 | 2024-10-25 06:19:53
15250 | 恒流放电 | 0 | 8 | 34 | -0.12802 | 1.9862 | 0.19345 | 0.47734 | 1:30:40.000 | 2024-10-25 06:20:13
15251 | 恒流放电 | 0 | 8 | 34 | -0.12801 | 1.9845 | 0.19416 | 0.47875 | 1:31:00.000 | 2024-10-25 06:20:33
15252 | 恒流放电 | 0 | 8 | 34 | -0.12802 | 1.9826 | 0.19487 | 0.48016 | 1:31:20.000 | 2024-10-25 06:20:53
15253 | 恒流放电 | 0 | 8 | 34 | -0.12802 | 1.9804 | 0.19558 | 0.48157 | 1:31:40.000 | 2024-10-25 06:21:13
15254 | 恒流放电 | 0 | 8 | 34 | -0.12801 | 1.9782 | 0.19629 | 0.48297 | 1:32:00.000 | 2024-10-25 06:21:33
15255 | 恒流放电 | 0 | 8 | 34 | -0.12802 | 1.9767 | 0.197 | 0.48438 | 1:32:20.000 | 2024-10-25 06:21:53
15256 | 恒流放电 | 0 | 8 | 34 | -0.12801 | 1.9749 | 0.19772 | 0.48578 | 1:32:40.000 | 2024-10-25 06:22:13
15257 | 恒流放电 | 0 | 8 | 34 | -0.12802 | 1.9715 | 0.19843 | 0.48719 | 1:33:00.000 | 2024-10-25 06:22:33
15258 | 恒流放电 | 0 | 8 | 34 | -0.12801 | 1.9694 | 0.19914 | 0.48859 | 1:33:20.000 | 2024-10-25 06:22:53
15259 | 恒流放电 | 0 | 8 | 34 | -0.12802 | 1.9673 | 0.19985 | 0.48999 | 1:33:40.000 | 2024-10-25 06:23:13
15260 | 恒流放电 | 0 | 8 | 34 | -0.12802 | 1.9654 | 0.20056 | 0.49138 | 1:34:00.000 | 2024-10-25 06:23:33
15261 | 恒流放电 | 0 | 8 | 34 | -0.12802 | 1.9631 | 0.20127 | 0.49278 | 1:34:20.000 | 2024-10-25 06:23:53
15262 | 恒流放电 | 0 | 8 | 34 | -0.12801 | 1.9614 | 0.20198 | 0.49418 | 1:34:40.000 | 2024-10-25 06:24:13
15263 | 恒流放电 | 0 | 8 | 34 | -0.12802 | 1.9597 | 0.20269 | 0.49557 | 1:35:00.000 | 2024-10-25 06:24:33
15264 | 恒流放电 | 0 | 8 | 34 | -0.12801 | 1.9571 | 0.20341 | 0.49696 | 1:35:20.000 | 2024-10-25 06:24:53
15265 | 恒流放电 | 0 | 8 | 34 | -0.12802 | 1.9555 | 0.20412 | 0.49835 | 1:35:40.000 | 2024-10-25 06:25:13
15266 | 恒流放电 | 0 | 8 | 34 | -0.12802 | 1.9528 | 0.20483 | 0.49974 | 1:36:00.000 | 2024-10-25 06:25:33
15267 | 恒流放电 | 0 | 8 | 34 | -0.12802 | 1.9505 | 0.20554 | 0.50113 | 1:36:20.000 | 2024-10-25 06:25:53
15268 | 恒流放电 | 0 | 8 | 34 | -0.12802 | 1.9443 | 0.20625 | 0.50251 | 1:36:40.000 | 2024-10-25 06:26:13
15269 | 恒流放电 | 0 | 8 | 34 | -0.12802 | 1.9427 | 0.20696 | 0.50389 | 1:37:00.000 | 2024-10-25 06:26:33
15270 | 恒流放电 | 0 | 8 | 34 | -0.12802 | 1.941 | 0.20767 | 0.50527 | 1:37:20.000 | 2024-10-25 06:26:53
15271 | 恒流放电 | 0 | 8 | 34 | -0.12802 | 1.9395 | 0.20838 | 0.50665 | 1:37:40.000 | 2024-10-25 06:27:13
15272 | 恒流放电 | 0 | 8 | 34 | -0.12802 | 1.938 | 0.20909 | 0.50803 | 1:38:00.000 | 2024-10-25 06:27:33
15273 | 恒流放电 | 0 | 8 | 34 | -0.12802 | 1.9352 | 0.20981 | 0.50941 | 1:38:20.000 | 2024-10-25 06:27:53
15274 | 恒流放电 | 0 | 8 | 34 | -0.12801 | 1.9344 | 0.21052 | 0.51078 | 1:38:40.000 | 2024-10-25 06:28:13
15275 | 恒流放电 | 0 | 8 | 34 | -0.12802 | 1.9315 | 0.21123 | 0.51216 | 1:39:00.000 | 2024-10-25 06:28:33
15276 | 恒流放电 | 0 | 8 | 34 | -0.12802 | 1.93 | 0.21194 | 0.51353 | 1:39:20.000 | 2024-10-25 06:28:53
15277 | 恒流放电 | 0 | 8 | 34 | -0.12802 | 1.928 | 0.21265 | 0.5149 | 1:39:40.000 | 2024-10-25 06:29:13
15278 | 恒流放电 | 0 | 8 | 34 | -0.12802 | 1.926 | 0.21336 | 0.51627 | 1:40:00.000 | 2024-10-25 06:29:33
15279 | 恒流放电 | 0 | 8 | 34 | -0.12802 | 1.9248 | 0.21407 | 0.51764 | 1:40:20.000 | 2024-10-25 06:29:53
15280 | 恒流放电 | 0 | 8 | 34 | -0.12802 | 1.9229 | 0.21478 | 0.51901 | 1:40:40.000 | 2024-10-25 06:30:13
15281 | 恒流放电 | 0 | 8 | 34 | -0.12802 | 1.9213 | 0.2155 | 0.52037 | 1:41:00.000 | 2024-10-25 06:30:33
15282 | 恒流放电 | 0 | 8 | 34 | -0.12802 | 1.9191 | 0.21621 | 0.52174 | 1:41:20.000 | 2024-10-25 06:30:53
15283 | 恒流放电 | 0 | 8 | 34 | -0.12802 | 1.918 | 0.21692 | 0.5231 | 1:41:40.000 | 2024-10-25 06:31:13
15284 | 恒流放电 | 0 | 8 | 34 | -0.12802 | 1.9153 | 0.21763 | 0.52446 | 1:42:00.000 | 2024-10-25 06:31:33
15285 | 恒流放电 | 0 | 8 | 34 | -0.12801 | 1.9136 | 0.21834 | 0.52582 | 1:42:20.000 | 2024-10-25 06:31:53
15286 | 恒流放电 | 0 | 8 | 34 | -0.12802 | 1.9124 | 0.21905 | 0.52718 | 1:42:40.000 | 2024-10-25 06:32:13
15287 | 恒流放电 | 0 | 8 | 34 | -0.12801 | 1.9116 | 0.21976 | 0.52854 | 1:43:00.000 | 2024-10-25 06:32:33
15288 | 恒流放电 | 0 | 8 | 34 | -0.12801 | 1.9102 | 0.22047 | 0.5299 | 1:43:20.000 | 2024-10-25 06:32:53
15289 | 恒流放电 | 0 | 8 | 34 | -0.12801 | 1.9071 | 0.22119 | 0.53126 | 1:43:40.000 | 2024-10-25 06:33:13
15290 | 恒流放电 | 0 | 8 | 34 | -0.12801 | 1.9061 | 0.2219 | 0.53261 | 1:44:00.000 | 2024-10-25 06:33:33
15291 | 恒流放电 | 0 | 8 | 34 | -0.12802 | 1.9046 | 0.22261 | 0.53397 | 1:44:20.000 | 2024-10-25 06:33:53
15292 | 恒流放电 | 0 | 8 | 34 | -0.12801 | 1.9028 | 0.22332 | 0.53532 | 1:44:40.000 | 2024-10-25 06:34:13
15293 | 恒流放电 | 0 | 8 | 34 | -0.12802 | 1.9019 | 0.22403 | 0.53668 | 1:45:00.000 | 2024-10-25 06:34:33
15294 | 恒流放电 | 0 | 8 | 34 | -0.12802 | 1.9001 | 0.22474 | 0.53803 | 1:45:20.000 | 2024-10-25 06:34:53
15295 | 恒流放电 | 0 | 8 | 34 | -0.12801 | 1.8972 | 0.22545 | 0.53938 | 1:45:40.000 | 2024-10-25 06:35:13
15296 | 恒流放电 | 0 | 8 | 34 | -0.12801 | 1.8961 | 0.22616 | 0.54072 | 1:46:00.000 | 2024-10-25 06:35:33
15297 | 恒流放电 | 0 | 8 | 34 | -0.12801 | 1.8946 | 0.22687 | 0.54207 | 1:46:20.000 | 2024-10-25 06:35:53
15298 | 恒流放电 | 0 | 8 | 34 | -0.12802 | 1.8935 | 0.22759 | 0.54342 | 1:46:40.000 | 2024-10-25 06:36:13
15299 | 恒流放电 | 0 | 8 | 34 | -0.12801 | 1.8923 | 0.2283 | 0.54476 | 1:47:00.000 | 2024-10-25 06:36:33
15300 | 恒流放电 | 0 | 8 | 34 | -0.12802 | 1.8906 | 0.22901 | 0.54611 | 1:47:20.000 | 2024-10-25 06:36:53
15301 | 恒流放电 | 0 | 8 | 34 | -0.12801 | 1.8898 | 0.22972 | 0.54745 | 1:47:40.000 | 2024-10-25 06:37:13
15302 | 恒流放电 | 0 | 8 | 34 | -0.12801 | 1.8887 | 0.23043 | 0.5488 | 1:48:00.000 | 2024-10-25 06:37:33
15303 | 恒流放电 | 0 | 8 | 34 | -0.12801 | 1.8884 | 0.23114 | 0.55014 | 1:48:20.000 | 2024-10-25 06:37:53
15304 | 恒流放电 | 0 | 8 | 34 | -0.12801 | 1.8878 | 0.23185 | 0.55148 | 1:48:40.000 | 2024-10-25 06:38:13
15305 | 恒流放电 | 0 | 8 | 34 | -0.12802 | 1.8866 | 0.23256 | 0.55282 | 1:49:00.000 | 2024-10-25 06:38:33
15306 | 恒流放电 | 0 | 8 | 34 | -0.12801 | 1.8865 | 0.23328 | 0.55416 | 1:49:20.000 | 2024-10-25 06:38:53
15307 | 恒流放电 | 0 | 8 | 34 | -0.12801 | 1.8852 | 0.23399 | 0.55551 | 1:49:40.000 | 2024-10-25 06:39:13
15308 | 恒流放电 | 0 | 8 | 34 | -0.12801 | 1.8844 | 0.2347 | 0.55685 | 1:50:00.000 | 2024-10-25 06:39:33
15309 | 恒流放电 | 0 | 8 | 34 | -0.12801 | 1.8837 | 0.23541 | 0.55819 | 1:50:20.000 | 2024-10-25 06:39:53
15310 | 恒流放电 | 0 | 8 | 34 | -0.12802 | 1.8827 | 0.23612 | 0.55952 | 1:50:40.000 | 2024-10-25 06:40:13
15311 | 恒流放电 | 0 | 8 | 34 | -0.12801 | 1.8818 | 0.23683 | 0.56086 | 1:51:00.000 | 2024-10-25 06:40:33
15312 | 恒流放电 | 0 | 8 | 34 | -0.12801 | 1.8807 | 0.23754 | 0.5622 | 1:51:20.000 | 2024-10-25 06:40:53
15313 | 恒流放电 | 0 | 8 | 34 | -0.12801 | 1.8799 | 0.23825 | 0.56354 | 1:51:40.000 | 2024-10-25 06:41:13
15314 | 恒流放电 | 0 | 8 | 34 | -0.12802 | 1.8786 | 0.23897 | 0.56487 | 1:52:00.000 | 2024-10-25 06:41:33
15315 | 恒流放电 | 0 | 8 | 34 | -0.12801 | 1.878 | 0.23968 | 0.56621 | 1:52:20.000 | 2024-10-25 06:41:53
15316 | 恒流放电 | 0 | 8 | 34 | -0.12801 | 1.8772 | 0.24039 | 0.56754 | 1:52:40.000 | 2024-10-25 06:42:13
15317 | 恒流放电 | 0 | 8 | 34 | -0.12801 | 1.8754 | 0.2411 | 0.56888 | 1:53:00.000 | 2024-10-25 06:42:33
15318 | 恒流放电 | 0 | 8 | 34 | -0.12801 | 1.8739 | 0.24181 | 0.57021 | 1:53:20.000 | 2024-10-25 06:42:53
15319 | 恒流放电 | 0 | 8 | 34 | -0.12801 | 1.8728 | 0.24252 | 0.57154 | 1:53:40.000 | 2024-10-25 06:43:13
15320 | 恒流放电 | 0 | 8 | 34 | -0.12801 | 1.8715 | 0.24323 | 0.57287 | 1:54:00.000 | 2024-10-25 06:43:33
15321 | 恒流放电 | 0 | 8 | 34 | -0.12801 | 1.8702 | 0.24394 | 0.5742 | 1:54:20.000 | 2024-10-25 06:43:53
15322 | 恒流放电 | 0 | 8 | 34 | -0.12801 | 1.8688 | 0.24465 | 0.57553 | 1:54:40.000 | 2024-10-25 06:44:13
15323 | 恒流放电 | 0 | 8 | 34 | -0.12801 | 1.8683 | 0.24537 | 0.57686 | 1:55:00.000 | 2024-10-25 06:44:33
15324 | 恒流放电 | 0 | 8 | 34 | -0.12801 | 1.8675 | 0.24608 | 0.57819 | 1:55:20.000 | 2024-10-25 06:44:53
15325 | 恒流放电 | 0 | 8 | 34 | -0.12801 | 1.866 | 0.24679 | 0.57952 | 1:55:40.000 | 2024-10-25 06:45:13
15326 | 恒流放电 | 0 | 8 | 34 | -0.12801 | 1.8642 | 0.2475 | 0.58084 | 1:56:00.000 | 2024-10-25 06:45:33
15327 | 恒流放电 | 0 | 8 | 34 | -0.12801 | 1.8623 | 0.24821 | 0.58217 | 1:56:20.000 | 2024-10-25 06:45:53
15328 | 恒流放电 | 0 | 8 | 34 | -0.12801 | 1.8608 | 0.24892 | 0.58349 | 1:56:40.000 | 2024-10-25 06:46:13
15329 | 恒流放电 | 0 | 8 | 34 | -0.12801 | 1.8604 | 0.24963 | 0.58481 | 1:57:00.000 | 2024-10-25 06:46:33
15330 | 恒流放电 | 0 | 8 | 34 | -0.12801 | 1.8596 | 0.25034 | 0.58614 | 1:57:20.000 | 2024-10-25 06:46:53
15331 | 恒流放电 | 0 | 8 | 34 | -0.12801 | 1.8575 | 0.25106 | 0.58746 | 1:57:40.000 | 2024-10-25 06:47:13
15332 | 恒流放电 | 0 | 8 | 34 | -0.12801 | 1.8561 | 0.25177 | 0.58878 | 1:58:00.000 | 2024-10-25 06:47:33
15333 | 恒流放电 | 0 | 8 | 34 | -0.12802 | 1.8555 | 0.25248 | 0.5901 | 1:58:20.000 | 2024-10-25 06:47:53
15334 | 恒流放电 | 0 | 8 | 34 | -0.12801 | 1.8544 | 0.25319 | 0.59141 | 1:58:40.000 | 2024-10-25 06:48:13
15335 | 恒流放电 | 0 | 8 | 34 | -0.12801 | 1.8535 | 0.2539 | 0.59273 | 1:59:00.000 | 2024-10-25 06:48:33
15336 | 恒流放电 | 0 | 8 | 34 | -0.12802 | 1.8516 | 0.25461 | 0.59405 | 1:59:20.000 | 2024-10-25 06:48:53
15337 | 恒流放电 | 0 | 8 | 34 | -0.12801 | 1.8494 | 0.25532 | 0.59537 | 1:59:40.000 | 2024-10-25 06:49:13
15338 | 恒流放电 | 0 | 8 | 34 | -0.12801 | 1.8486 | 0.25603 | 0.59668 | 2:00:00.000 | 2024-10-25 06:49:33
15339 | 恒流放电 | 0 | 8 | 34 | -0.12802 | 1.848 | 0.25674 | 0.59799 | 2:00:20.000 | 2024-10-25 06:49:53
15340 | 恒流放电 | 0 | 8 | 34 | -0.12802 | 1.8476 | 0.25746 | 0.59931 | 2:00:40.000 | 2024-10-25 06:50:13
15341 | 恒流放电 | 0 | 8 | 34 | -0.12801 | 1.8465 | 0.25817 | 0.60062 | 2:01:00.000 | 2024-10-25 06:50:33
15342 | 恒流放电 | 0 | 8 | 34 | -0.12801 | 1.8458 | 0.25888 | 0.60193 | 2:01:20.000 | 2024-10-25 06:50:53
15343 | 恒流放电 | 0 | 8 | 34 | -0.12801 | 1.8448 | 0.25959 | 0.60325 | 2:01:40.000 | 2024-10-25 06:51:13
15344 | 恒流放电 | 0 | 8 | 34 | -0.12801 | 1.844 | 0.2603 | 0.60456 | 2:02:00.000 | 2024-10-25 06:51:33
15345 | 恒流放电 | 0 | 8 | 34 | -0.12801 | 1.8423 | 0.26101 | 0.60587 | 2:02:20.000 | 2024-10-25 06:51:53
15346 | 恒流放电 | 0 | 8 | 34 | -0.12801 | 1.8409 | 0.26172 | 0.60718 | 2:02:40.000 | 2024-10-25 06:52:13
15347 | 恒流放电 | 0 | 8 | 34 | -0.12801 | 1.84 | 0.26243 | 0.60849 | 2:03:00.000 | 2024-10-25 06:52:33
15348 | 恒流放电 | 0 | 8 | 34 | -0.12801 | 1.8389 | 0.26315 | 0.60979 | 2:03:20.000 | 2024-10-25 06:52:53
15349 | 恒流放电 | 0 | 8 | 34 | -0.12802 | 1.8387 | 0.26386 | 0.6111 | 2:03:40.000 | 2024-10-25 06:53:13
15350 | 恒流放电 | 0 | 8 | 34 | -0.12801 | 1.8372 | 0.26457 | 0.61241 | 2:04:00.000 | 2024-10-25 06:53:33
15351 | 恒流放电 | 0 | 8 | 34 | -0.12801 | 1.8361 | 0.26528 | 0.61371 | 2:04:20.000 | 2024-10-25 06:53:53
15352 | 恒流放电 | 0 | 8 | 34 | -0.12802 | 1.8349 | 0.26599 | 0.61502 | 2:04:40.000 | 2024-10-25 06:54:13
15353 | 恒流放电 | 0 | 8 | 34 | -0.12802 | 1.8355 | 0.2667 | 0.61632 | 2:05:00.000 | 2024-10-25 06:54:33
15354 | 恒流放电 | 0 | 8 | 34 | -0.12802 | 1.8336 | 0.26741 | 0.61763 | 2:05:20.000 | 2024-10-25 06:54:53
15355 | 恒流放电 | 0 | 8 | 34 | -0.12802 | 1.8327 | 0.26812 | 0.61893 | 2:05:40.000 | 2024-10-25 06:55:13
15356 | 恒流放电 | 0 | 8 | 34 | -0.12801 | 1.8319 | 0.26883 | 0.62023 | 2:06:00.000 | 2024-10-25 06:55:33
15357 | 恒流放电 | 0 | 8 | 34 | -0.12801 | 1.8311 | 0.26955 | 0.62154 | 2:06:20.000 | 2024-10-25 06:55:53
15358 | 恒流放电 | 0 | 8 | 34 | -0.12802 | 1.8302 | 0.27026 | 0.62284 | 2:06:40.000 | 2024-10-25 06:56:13
15359 | 恒流放电 | 0 | 8 | 34 | -0.12801 | 1.8308 | 0.27097 | 0.62414 | 2:07:00.000 | 2024-10-25 06:56:33
15360 | 恒流放电 | 0 | 8 | 34 | -0.12802 | 1.8279 | 0.27168 | 0.62544 | 2:07:20.000 | 2024-10-25 06:56:53
15361 | 恒流放电 | 0 | 8 | 34 | -0.12802 | 1.8269 | 0.27239 | 0.62674 | 2:07:40.000 | 2024-10-25 06:57:13
15362 | 恒流放电 | 0 | 8 | 34 | -0.12802 | 1.8255 | 0.2731 | 0.62804 | 2:08:00.000 | 2024-10-25 06:57:33
15363 | 恒流放电 | 0 | 8 | 34 | -0.12802 | 1.824 | 0.27381 | 0.62933 | 2:08:20.000 | 2024-10-25 06:57:53
15364 | 恒流放电 | 0 | 8 | 34 | -0.12801 | 1.8231 | 0.27452 | 0.63063 | 2:08:40.000 | 2024-10-25 06:58:13
15365 | 恒流放电 | 0 | 8 | 34 | -0.12801 | 1.8222 | 0.27524 | 0.63193 | 2:09:00.000 | 2024-10-25 06:58:33
15366 | 恒流放电 | 0 | 8 | 34 | -0.12801 | 1.8212 | 0.27595 | 0.63322 | 2:09:20.000 | 2024-10-25 06:58:53
15367 | 恒流放电 | 0 | 8 | 34 | -0.12801 | 1.8192 | 0.27666 | 0.63452 | 2:09:40.000 | 2024-10-25 06:59:13
15368 | 恒流放电 | 0 | 8 | 34 | -0.12801 | 1.8182 | 0.27737 | 0.63581 | 2:10:00.000 | 2024-10-25 06:59:33
15369 | 恒流放电 | 0 | 8 | 34 | -0.12801 | 1.817 | 0.27808 | 0.6371 | 2:10:20.000 | 2024-10-25 06:59:53
15370 | 恒流放电 | 0 | 8 | 34 | -0.12801 | 1.8156 | 0.27879 | 0.63839 | 2:10:40.000 | 2024-10-25 07:00:13
15371 | 恒流放电 | 0 | 8 | 34 | -0.12802 | 1.8141 | 0.2795 | 0.63968 | 2:11:00.000 | 2024-10-25 07:00:33
15372 | 恒流放电 | 0 | 8 | 34 | -0.12801 | 1.8132 | 0.28021 | 0.64097 | 2:11:20.000 | 2024-10-25 07:00:53
15373 | 恒流放电 | 0 | 8 | 34 | -0.12802 | 1.8127 | 0.28093 | 0.64226 | 2:11:40.000 | 2024-10-25 07:01:13
15374 | 恒流放电 | 0 | 8 | 34 | -0.12802 | 1.8116 | 0.28164 | 0.64355 | 2:12:00.000 | 2024-10-25 07:01:33
15375 | 恒流放电 | 0 | 8 | 34 | -0.12802 | 1.8105 | 0.28235 | 0.64484 | 2:12:20.000 | 2024-10-25 07:01:53
15376 | 恒流放电 | 0 | 8 | 34 | -0.12802 | 1.8092 | 0.28306 | 0.64612 | 2:12:40.000 | 2024-10-25 07:02:13
15377 | 恒流放电 | 0 | 8 | 34 | -0.12802 | 1.8081 | 0.28377 | 0.64741 | 2:13:00.000 | 2024-10-25 07:02:33
15378 | 恒流放电 | 0 | 8 | 34 | -0.12802 | 1.8061 | 0.28448 | 0.64869 | 2:13:20.000 | 2024-10-25 07:02:53
15379 | 恒流放电 | 0 | 8 | 34 | -0.12802 | 1.805 | 0.28519 | 0.64998 | 2:13:40.000 | 2024-10-25 07:03:13
15380 | 恒流放电 | 0 | 8 | 34 | -0.12801 | 1.803 | 0.2859 | 0.65126 | 2:14:00.000 | 2024-10-25 07:03:33
15381 | 恒流放电 | 0 | 8 | 34 | -0.12801 | 1.8015 | 0.28661 | 0.65254 | 2:14:20.000 | 2024-10-25 07:03:53
15382 | 恒流放电 | 0 | 8 | 34 | -0.12802 | 1.8 | 0.28733 | 0.65382 | 2:14:40.000 | 2024-10-25 07:04:13
15383 | 恒流放电 | 0 | 8 | 34 | -0.12802 | 1.7979 | 0.28804 | 0.6551 | 2:15:00.000 | 2024-10-25 07:04:33
15384 | 恒流放电 | 0 | 8 | 34 | -0.12801 | 1.796 | 0.28875 | 0.65638 | 2:15:20.000 | 2024-10-25 07:04:53
15385 | 恒流放电 | 0 | 8 | 34 | -0.12802 | 1.7947 | 0.28946 | 0.65765 | 2:15:40.000 | 2024-10-25 07:05:13
15386 | 恒流放电 | 0 | 8 | 34 | -0.12801 | 1.7923 | 0.29017 | 0.65893 | 2:16:00.000 | 2024-10-25 07:05:33
15387 | 恒流放电 | 0 | 8 | 34 | -0.12802 | 1.7912 | 0.29088 | 0.6602 | 2:16:20.000 | 2024-10-25 07:05:53
15388 | 恒流放电 | 0 | 8 | 34 | -0.12801 | 1.7892 | 0.29159 | 0.66148 | 2:16:40.000 | 2024-10-25 07:06:13
15389 | 恒流放电 | 0 | 8 | 34 | -0.12801 | 1.7861 | 0.2923 | 0.66275 | 2:17:00.000 | 2024-10-25 07:06:33
15390 | 恒流放电 | 0 | 8 | 34 | -0.12802 | 1.7847 | 0.29302 | 0.66402 | 2:17:20.000 | 2024-10-25 07:06:53
15391 | 恒流放电 | 0 | 8 | 34 | -0.12801 | 1.7828 | 0.29373 | 0.66528 | 2:17:40.000 | 2024-10-25 07:07:13
15392 | 恒流放电 | 0 | 8 | 34 | -0.12802 | 1.7806 | 0.29444 | 0.66655 | 2:18:00.000 | 2024-10-25 07:07:33
15393 | 恒流放电 | 0 | 8 | 34 | -0.12802 | 1.7785 | 0.29515 | 0.66781 | 2:18:20.000 | 2024-10-25 07:07:53
15394 | 恒流放电 | 0 | 8 | 34 | -0.12802 | 1.7758 | 0.29586 | 0.66908 | 2:18:40.000 | 2024-10-25 07:08:13
15395 | 恒流放电 | 0 | 8 | 34 | -0.12801 | 1.7735 | 0.29657 | 0.67034 | 2:19:00.000 | 2024-10-25 07:08:33
15396 | 恒流放电 | 0 | 8 | 34 | -0.12802 | 1.77 | 0.29728 | 0.6716 | 2:19:20.000 | 2024-10-25 07:08:53
15397 | 恒流放电 | 0 | 8 | 34 | -0.12802 | 1.7679 | 0.29799 | 0.67285 | 2:19:40.000 | 2024-10-25 07:09:13
15398 | 恒流放电 | 0 | 8 | 34 | -0.12801 | 1.7652 | 0.29871 | 0.67411 | 2:20:00.000 | 2024-10-25 07:09:33
15399 | 恒流放电 | 0 | 8 | 34 | -0.12802 | 1.7627 | 0.29942 | 0.67536 | 2:20:20.000 | 2024-10-25 07:09:53
15400 | 恒流放电 | 0 | 8 | 34 | -0.12801 | 1.7601 | 0.30013 | 0.67662 | 2:20:40.000 | 2024-10-25 07:10:13
15401 | 恒流放电 | 0 | 8 | 34 | -0.12801 | 1.7575 | 0.30084 | 0.67787 | 2:21:00.000 | 2024-10-25 07:10:33
15402 | 恒流放电 | 0 | 8 | 34 | -0.12801 | 1.7553 | 0.30155 | 0.67911 | 2:21:20.000 | 2024-10-25 07:10:53
15403 | 恒流放电 | 0 | 8 | 34 | -0.12802 | 1.7518 | 0.30226 | 0.68036 | 2:21:40.000 | 2024-10-25 07:11:13
15404 | 恒流放电 | 0 | 8 | 34 | -0.12801 | 1.7488 | 0.30297 | 0.6816 | 2:22:00.000 | 2024-10-25 07:11:33
15405 | 恒流放电 | 0 | 8 | 34 | -0.12802 | 1.7457 | 0.30368 | 0.68284 | 2:22:20.000 | 2024-10-25 07:11:53
15406 | 恒流放电 | 0 | 8 | 34 | -0.12802 | 1.7423 | 0.30439 | 0.68408 | 2:22:40.000 | 2024-10-25 07:12:13
15407 | 恒流放电 | 0 | 8 | 34 | -0.12802 | 1.7386 | 0.30511 | 0.68532 | 2:23:00.000 | 2024-10-25 07:12:33
15408 | 恒流放电 | 0 | 8 | 34 | -0.12802 | 1.735 | 0.30582 | 0.68655 | 2:23:20.000 | 2024-10-25 07:12:53
15409 | 恒流放电 | 0 | 8 | 34 | -0.12802 | 1.7309 | 0.30653 | 0.68779 | 2:23:40.000 | 2024-10-25 07:13:13
15410 | 恒流放电 | 0 | 8 | 34 | -0.12802 | 1.7269 | 0.30724 | 0.68901 | 2:24:00.000 | 2024-10-25 07:13:33
15411 | 恒流放电 | 0 | 8 | 34 | -0.12802 | 1.7215 | 0.30795 | 0.69024 | 2:24:20.000 | 2024-10-25 07:13:53
15412 | 恒流放电 | 0 | 8 | 34 | -0.12802 | 1.7167 | 0.30866 | 0.69146 | 2:24:40.000 | 2024-10-25 07:14:13
15413 | 恒流放电 | 0 | 8 | 34 | -0.12802 | 1.7115 | 0.30937 | 0.69268 | 2:25:00.000 | 2024-10-25 07:14:33
15414 | 恒流放电 | 0 | 8 | 34 | -0.12802 | 1.7056 | 0.31008 | 0.69389 | 2:25:20.000 | 2024-10-25 07:14:53
15415 | 恒流放电 | 0 | 8 | 34 | -0.12802 | 1.7001 | 0.3108 | 0.6951 | 2:25:40.000 | 2024-10-25 07:15:13
15416 | 恒流放电 | 0 | 8 | 34 | -0.12802 | 1.6939 | 0.31151 | 0.6963 | 2:26:00.000 | 2024-10-25 07:15:33
15417 | 恒流放电 | 0 | 8 | 34 | -0.12801 | 1.6871 | 0.31222 | 0.6975 | 2:26:20.000 | 2024-10-25 07:15:53
15418 | 恒流放电 | 0 | 8 | 34 | -0.12802 | 1.6797 | 0.31293 | 0.6987 | 2:26:40.000 | 2024-10-25 07:16:13
15419 | 恒流放电 | 0 | 8 | 34 | -0.12802 | 1.6713 | 0.31364 | 0.69989 | 2:27:00.000 | 2024-10-25 07:16:33
15420 | 恒流放电 | 0 | 8 | 34 | -0.12801 | 1.6615 | 0.31435 | 0.70107 | 2:27:20.000 | 2024-10-25 07:16:53
15421 | 恒流放电 | 0 | 8 | 34 | -0.12802 | 1.6507 | 0.31506 | 0.70224 | 2:27:40.000 | 2024-10-25 07:17:13
15422 | 恒流放电 | 0 | 8 | 34 | -0.12802 | 1.6375 | 0.31577 | 0.70341 | 2:28:00.000 | 2024-10-25 07:17:33
15423 | 恒流放电 | 0 | 8 | 34 | -0.12802 | 1.6228 | 0.31649 | 0.70456 | 2:28:20.000 | 2024-10-25 07:17:53
15424 | 恒流放电 | 0 | 8 | 34 | -0.12801 | 1.6059 | 0.3172 | 0.7057 | 2:28:40.000 | 2024-10-25 07:18:13
15425 | 恒流放电 | 0 | 8 | 34 | -0.12802 | 1.5874 | 0.31791 | 0.70683 | 2:29:00.000 | 2024-10-25 07:18:33
15426 | 恒流放电 | 0 | 8 | 34 | -0.12802 | 1.5668 | 0.31862 | 0.70795 | 2:29:20.000 | 2024-10-25 07:18:53
15427 | 恒流放电 | 0 | 8 | 34 | -0.12802 | 1.5448 | 0.31933 | 0.70904 | 2:29:40.000 | 2024-10-25 07:19:13
15428 | 恒流放电 | 0 | 8 | 34 | -0.12802 | 1.5208 | 0.32004 | 0.71013 | 2:30:00.000 | 2024-10-25 07:19:33
15429 | 恒流放电 | 0 | 8 | 34 | -0.12802 | 1.4999 | 0.32062 | 0.71155 | 2:30:16.400 | 2024-10-25 07:19:50
15430 | 搁置 | 0 | 8 | 35 | 0 | 1.6984 | 0 | 0 | 0:00:00.000 | 2024-10-25 07:19:50
15431 | 搁置 | 0 | 8 | 35 | 0 | 1.8788 | 0 | 0 | 0:00:20.000 | 2024-10-25 07:20:10
15432 | 搁置 | 0 | 8 | 35 | 0 | 1.9015 | 0 | 0 | 0:00:40.000 | 2024-10-25 07:20:30
15433 | 搁置 | 0 | 8 | 35 | 0 | 1.9143 | 0 | 0 | 0:01:00.000 | 2024-10-25 07:20:50
15434 | 恒流充电 | 0 | 9 | 36 | 0.12781 | 2.1106 | 0 | 0 | 0:00:00.000 | 2024-10-25 07:20:50
15435 | 恒流充电 | 0 | 9 | 36 | 0.12802 | 2.1565 | 0.00071121 | 0.0015262 | 0:00:20.000 | 2024-10-25 07:21:10
15436 | 恒流充电 | 0 | 9 | 36 | 0.12802 | 2.1664 | 0.0014224 | 0.0030641 | 0:00:40.000 | 2024-10-25 07:21:30
15437 | 恒流充电 | 0 | 9 | 36 | 0.12802 | 2.1767 | 0.0021337 | 0.0046122 | 0:01:00.000 | 2024-10-25 07:21:50
15438 | 恒流充电 | 0 | 9 | 36 | 0.12802 | 2.1852 | 0.0028449 | 0.0061664 | 0:01:20.000 | 2024-10-25 07:22:10
15439 | 恒流充电 | 0 | 9 | 36 | 0.12802 | 2.195 | 0.0035562 | 0.0077276 | 0:01:40.000 | 2024-10-25 07:22:30
15440 | 恒流充电 | 0 | 9 | 36 | 0.12802 | 2.2005 | 0.0042674 | 0.0092926 | 0:02:00.000 | 2024-10-25 07:22:50
15441 | 恒流充电 | 0 | 9 | 36 | 0.12802 | 2.2101 | 0.0049786 | 0.010865 | 0:02:20.000 | 2024-10-25 07:23:10
15442 | 恒流充电 | 0 | 9 | 36 | 0.12802 | 2.217 | 0.0056898 | 0.012441 | 0:02:40.000 | 2024-10-25 07:23:30
15443 | 恒流充电 | 0 | 9 | 36 | 0.12802 | 2.2206 | 0.0064011 | 0.014021 | 0:03:00.000 | 2024-10-25 07:23:50
15444 | 恒流充电 | 0 | 9 | 36 | 0.12802 | 2.2238 | 0.0071123 | 0.015602 | 0:03:20.000 | 2024-10-25 07:24:10
15445 | 恒流充电 | 0 | 9 | 36 | 0.12802 | 2.2296 | 0.0078236 | 0.017188 | 0:03:40.000 | 2024-10-25 07:24:30
15446 | 恒流充电 | 0 | 9 | 36 | 0.12802 | 2.2342 | 0.0085348 | 0.018777 | 0:04:00.000 | 2024-10-25 07:24:50
15447 | 恒流充电 | 0 | 9 | 36 | 0.12802 | 2.239 | 0.009246 | 0.02037 | 0:04:20.000 | 2024-10-25 07:25:10
15448 | 恒流充电 | 0 | 9 | 36 | 0.12802 | 2.2436 | 0.0099572 | 0.021965 | 0:04:40.000 | 2024-10-25 07:25:30
15449 | 恒流充电 | 0 | 9 | 36 | 0.12802 | 2.2464 | 0.010668 | 0.023563 | 0:05:00.000 | 2024-10-25 07:25:50
15450 | 恒流充电 | 0 | 9 | 36 | 0.12802 | 2.2484 | 0.01138 | 0.025162 | 0:05:20.000 | 2024-10-25 07:26:10
15451 | 恒流充电 | 0 | 9 | 36 | 0.12802 | 2.2527 | 0.012091 | 0.026764 | 0:05:40.000 | 2024-10-25 07:26:30
15452 | 恒流充电 | 0 | 9 | 36 | 0.12802 | 2.2555 | 0.012802 | 0.028369 | 0:06:00.000 | 2024-10-25 07:26:50
15453 | 恒流充电 | 0 | 9 | 36 | 0.12802 | 2.2593 | 0.013513 | 0.029975 | 0:06:20.000 | 2024-10-25 07:27:10
15454 | 恒流充电 | 0 | 9 | 36 | 0.12802 | 2.2626 | 0.014225 | 0.031585 | 0:06:40.000 | 2024-10-25 07:27:30
15455 | 恒流充电 | 0 | 9 | 36 | 0.12802 | 2.2655 | 0.014936 | 0.033196 | 0:07:00.000 | 2024-10-25 07:27:50
15456 | 恒流充电 | 0 | 9 | 36 | 0.12802 | 2.2691 | 0.015647 | 0.03481 | 0:07:20.000 | 2024-10-25 07:28:10
15457 | 恒流充电 | 0 | 9 | 36 | 0.12802 | 2.273 | 0.016358 | 0.036426 | 0:07:40.000 | 2024-10-25 07:28:30
15458 | 恒流充电 | 0 | 9 | 36 | 0.12802 | 2.2773 | 0.017069 | 0.038046 | 0:08:00.000 | 2024-10-25 07:28:50
15459 | 恒流充电 | 0 | 9 | 36 | 0.12802 | 2.2807 | 0.017781 | 0.039668 | 0:08:20.000 | 2024-10-25 07:29:10
15460 | 恒流充电 | 0 | 9 | 36 | 0.12802 | 2.2844 | 0.018492 | 0.041293 | 0:08:40.000 | 2024-10-25 07:29:30
15461 | 恒流充电 | 0 | 9 | 36 | 0.12802 | 2.2878 | 0.019203 | 0.04292 | 0:09:00.000 | 2024-10-25 07:29:50
15462 | 恒流充电 | 0 | 9 | 36 | 0.12802 | 2.2912 | 0.019914 | 0.04455 | 0:09:20.000 | 2024-10-25 07:30:10
15463 | 恒流充电 | 0 | 9 | 36 | 0.12802 | 2.2946 | 0.020626 | 0.046181 | 0:09:40.000 | 2024-10-25 07:30:30
15464 | 恒流充电 | 0 | 9 | 36 | 0.12802 | 2.2982 | 0.021337 | 0.047816 | 0:10:00.000 | 2024-10-25 07:30:50
15465 | 恒流充电 | 0 | 9 | 36 | 0.12802 | 2.3013 | 0.022048 | 0.049453 | 0:10:20.000 | 2024-10-25 07:31:10
15466 | 恒流充电 | 0 | 9 | 36 | 0.12802 | 2.3044 | 0.022759 | 0.051092 | 0:10:40.000 | 2024-10-25 07:31:30
15467 | 恒流充电 | 0 | 9 | 36 | 0.12802 | 2.3082 | 0.02347 | 0.052733 | 0:11:00.000 | 2024-10-25 07:31:50
15468 | 恒流充电 | 0 | 9 | 36 | 0.12802 | 2.3116 | 0.024182 | 0.054377 | 0:11:20.000 | 2024-10-25 07:32:10
15469 | 恒流充电 | 0 | 9 | 36 | 0.12802 | 2.3146 | 0.024893 | 0.056024 | 0:11:40.000 | 2024-10-25 07:32:30
15470 | 恒流充电 | 0 | 9 | 36 | 0.12802 | 2.3169 | 0.025604 | 0.057671 | 0:12:00.000 | 2024-10-25 07:32:50
15471 | 恒流充电 | 0 | 9 | 36 | 0.12802 | 2.3202 | 0.026315 | 0.059322 | 0:12:20.000 | 2024-10-25 07:33:10
15472 | 恒流充电 | 0 | 9 | 36 | 0.12802 | 2.3228 | 0.027027 | 0.060974 | 0:12:40.000 | 2024-10-25 07:33:30
15473 | 恒流充电 | 0 | 9 | 36 | 0.12802 | 2.3257 | 0.027738 | 0.062628 | 0:13:00.000 | 2024-10-25 07:33:50
15474 | 恒流充电 | 0 | 9 | 36 | 0.12802 | 2.3283 | 0.028449 | 0.064284 | 0:13:20.000 | 2024-10-25 07:34:10
15475 | 恒流充电 | 0 | 9 | 36 | 0.12802 | 2.3314 | 0.02916 | 0.065942 | 0:13:40.000 | 2024-10-25 07:34:30
15476 | 恒流充电 | 0 | 9 | 36 | 0.12802 | 2.3338 | 0.029871 | 0.067602 | 0:14:00.000 | 2024-10-25 07:34:50
15477 | 恒流充电 | 0 | 9 | 36 | 0.12802 | 2.3358 | 0.030583 | 0.069263 | 0:14:20.000 | 2024-10-25 07:35:10
15478 | 恒流充电 | 0 | 9 | 36 | 0.12802 | 2.3382 | 0.031294 | 0.070926 | 0:14:40.000 | 2024-10-25 07:35:30
15479 | 恒流充电 | 0 | 9 | 36 | 0.12802 | 2.3409 | 0.032005 | 0.072591 | 0:15:00.000 | 2024-10-25 07:35:50
15480 | 恒流充电 | 0 | 9 | 36 | 0.12802 | 2.3429 | 0.032716 | 0.074257 | 0:15:20.000 | 2024-10-25 07:36:10
15481 | 恒流充电 | 0 | 9 | 36 | 0.12802 | 2.3455 | 0.033427 | 0.075925 | 0:15:40.000 | 2024-10-25 07:36:30
15482 | 恒流充电 | 0 | 9 | 36 | 0.12802 | 2.348 | 0.034139 | 0.077595 | 0:16:00.000 | 2024-10-25 07:36:50
15483 | 恒流充电 | 0 | 9 | 36 | 0.12802 | 2.3495 | 0.03485 | 0.079266 | 0:16:20.000 | 2024-10-25 07:37:10
15484 | 恒流充电 | 0 | 9 | 36 | 0.12802 | 2.3521 | 0.035561 | 0.080939 | 0:16:40.000 | 2024-10-25 07:37:30
15485 | 恒流充电 | 0 | 9 | 36 | 0.12801 | 2.3534 | 0.036272 | 0.082613 | 0:17:00.000 | 2024-10-25 07:37:50
15486 | 恒流充电 | 0 | 9 | 36 | 0.12802 | 2.3558 | 0.036983 | 0.084288 | 0:17:20.000 | 2024-10-25 07:38:10
15487 | 恒流充电 | 0 | 9 | 36 | 0.12802 | 2.358 | 0.037695 | 0.085965 | 0:17:40.000 | 2024-10-25 07:38:30
15488 | 恒流充电 | 0 | 9 | 36 | 0.12802 | 2.3602 | 0.038406 | 0.087644 | 0:18:00.000 | 2024-10-25 07:38:50
15489 | 恒流充电 | 0 | 9 | 36 | 0.12802 | 2.3621 | 0.039117 | 0.089324 | 0:18:20.000 | 2024-10-25 07:39:10
15490 | 恒流充电 | 0 | 9 | 36 | 0.12802 | 2.365 | 0.039828 | 0.091006 | 0:18:40.000 | 2024-10-25 07:39:30
15491 | 恒流充电 | 0 | 9 | 36 | 0.12802 | 2.3669 | 0.040539 | 0.092689 | 0:19:00.000 | 2024-10-25 07:39:50
15492 | 恒流充电 | 0 | 9 | 36 | 0.12802 | 2.3686 | 0.041251 | 0.094374 | 0:19:20.000 | 2024-10-25 07:40:10
15493 | 恒流充电 | 0 | 9 | 36 | 0.12802 | 2.3711 | 0.041962 | 0.09606 | 0:19:40.000 | 2024-10-25 07:40:30
15494 | 恒流充电 | 0 | 9 | 36 | 0.12802 | 2.3731 | 0.042673 | 0.097748 | 0:20:00.000 | 2024-10-25 07:40:50
15495 | 恒流充电 | 0 | 9 | 36 | 0.12802 | 2.3751 | 0.043384 | 0.099437 | 0:20:20.000 | 2024-10-25 07:41:10
15496 | 恒流充电 | 0 | 9 | 36 | 0.12802 | 2.3773 | 0.044095 | 0.10113 | 0:20:40.000 | 2024-10-25 07:41:30
15497 | 恒流充电 | 0 | 9 | 36 | 0.12802 | 2.3792 | 0.044807 | 0.10282 | 0:21:00.000 | 2024-10-25 07:41:50
15498 | 恒流充电 | 0 | 9 | 36 | 0.12802 | 2.3811 | 0.045518 | 0.10451 | 0:21:20.000 | 2024-10-25 07:42:10
15499 | 恒流充电 | 0 | 9 | 36 | 0.12802 | 2.3832 | 0.046229 | 0.10621 | 0:21:40.000 | 2024-10-25 07:42:30
15500 | 恒流充电 | 0 | 9 | 36 | 0.12802 | 2.3855 | 0.04694 | 0.1079 | 0:22:00.000 | 2024-10-25 07:42:50
15501 | 恒流充电 | 0 | 9 | 36 | 0.12802 | 2.3874 | 0.047652 | 0.1096 | 0:22:20.000 | 2024-10-25 07:43:10
15502 | 恒流充电 | 0 | 9 | 36 | 0.12802 | 2.3897 | 0.048363 | 0.1113 | 0:22:40.000 | 2024-10-25 07:43:30
15503 | 恒流充电 | 0 | 9 | 36 | 0.12802 | 2.3916 | 0.049074 | 0.113 | 0:23:00.000 | 2024-10-25 07:43:50
15504 | 恒流充电 | 0 | 9 | 36 | 0.12802 | 2.3936 | 0.049785 | 0.11471 | 0:23:20.000 | 2024-10-25 07:44:10
15505 | 恒流充电 | 0 | 9 | 36 | 0.12802 | 2.3957 | 0.050496 | 0.11641 | 0:23:40.000 | 2024-10-25 07:44:30
15506 | 恒流充电 | 0 | 9 | 36 | 0.12802 | 2.3977 | 0.051208 | 0.11811 | 0:24:00.000 | 2024-10-25 07:44:50
15507 | 恒流充电 | 0 | 9 | 36 | 0.12802 | 2.3996 | 0.051919 | 0.11982 | 0:24:20.000 | 2024-10-25 07:45:10
15508 | 恒流充电 | 0 | 9 | 36 | 0.12802 | 2.4017 | 0.05263 | 0.12153 | 0:24:40.000 | 2024-10-25 07:45:30
15509 | 恒流充电 | 0 | 9 | 36 | 0.12802 | 2.4037 | 0.053341 | 0.12324 | 0:25:00.000 | 2024-10-25 07:45:50
15510 | 恒流充电 | 0 | 9 | 36 | 0.12802 | 2.4052 | 0.054052 | 0.12495 | 0:25:20.000 | 2024-10-25 07:46:10
15511 | 恒流充电 | 0 | 9 | 36 | 0.12802 | 2.4073 | 0.054764 | 0.12666 | 0:25:40.000 | 2024-10-25 07:46:30
15512 | 恒流充电 | 0 | 9 | 36 | 0.12802 | 2.4095 | 0.055475 | 0.12837 | 0:26:00.000 | 2024-10-25 07:46:50
15513 | 恒流充电 | 0 | 9 | 36 | 0.12802 | 2.4115 | 0.056186 | 0.13009 | 0:26:20.000 | 2024-10-25 07:47:10
15514 | 恒流充电 | 0 | 9 | 36 | 0.12802 | 2.4137 | 0.056897 | 0.13181 | 0:26:40.000 | 2024-10-25 07:47:30
15515 | 恒流充电 | 0 | 9 | 36 | 0.12802 | 2.4157 | 0.057608 | 0.13352 | 0:27:00.000 | 2024-10-25 07:47:50
15516 | 恒流充电 | 0 | 9 | 36 | 0.12802 | 2.418 | 0.05832 | 0.13524 | 0:27:20.000 | 2024-10-25 07:48:10
15517 | 恒流充电 | 0 | 9 | 36 | 0.12802 | 2.4207 | 0.059031 | 0.13697 | 0:27:40.000 | 2024-10-25 07:48:30
15518 | 恒流充电 | 0 | 9 | 36 | 0.12802 | 2.4229 | 0.059742 | 0.13869 | 0:28:00.000 | 2024-10-25 07:48:50
15519 | 恒流充电 | 0 | 9 | 36 | 0.12802 | 2.4248 | 0.060453 | 0.14041 | 0:28:20.000 | 2024-10-25 07:49:10
15520 | 恒流充电 | 0 | 9 | 36 | 0.12802 | 2.4268 | 0.061164 | 0.14214 | 0:28:40.000 | 2024-10-25 07:49:30
15521 | 恒流充电 | 0 | 9 | 36 | 0.12802 | 2.4289 | 0.061876 | 0.14387 | 0:29:00.000 | 2024-10-25 07:49:50
15522 | 恒流充电 | 0 | 9 | 36 | 0.12802 | 2.431 | 0.062587 | 0.1456 | 0:29:20.000 | 2024-10-25 07:50:10
15523 | 恒流充电 | 0 | 9 | 36 | 0.12802 | 2.4332 | 0.063298 | 0.14733 | 0:29:40.000 | 2024-10-25 07:50:30
15524 | 恒流充电 | 0 | 9 | 36 | 0.12802 | 2.4349 | 0.064009 | 0.14906 | 0:30:00.000 | 2024-10-25 07:50:50
15525 | 恒流充电 | 0 | 9 | 36 | 0.12802 | 2.4368 | 0.06472 | 0.15079 | 0:30:20.000 | 2024-10-25 07:51:10
15526 | 恒流充电 | 0 | 9 | 36 | 0.12801 | 2.4386 | 0.065432 | 0.15253 | 0:30:40.000 | 2024-10-25 07:51:30
15527 | 恒流充电 | 0 | 9 | 36 | 0.12802 | 2.4405 | 0.066143 | 0.15426 | 0:31:00.000 | 2024-10-25 07:51:50
15528 | 恒流充电 | 0 | 9 | 36 | 0.12802 | 2.4424 | 0.066854 | 0.156 | 0:31:20.000 | 2024-10-25 07:52:10
15529 | 恒流充电 | 0 | 9 | 36 | 0.12802 | 2.4441 | 0.067565 | 0.15774 | 0:31:40.000 | 2024-10-25 07:52:30
15530 | 恒流充电 | 0 | 9 | 36 | 0.12802 | 2.4457 | 0.068276 | 0.15948 | 0:32:00.000 | 2024-10-25 07:52:50
15531 | 恒流充电 | 0 | 9 | 36 | 0.12802 | 2.4475 | 0.068988 | 0.16122 | 0:32:20.000 | 2024-10-25 07:53:10
15532 | 恒流充电 | 0 | 9 | 36 | 0.12802 | 2.4493 | 0.069699 | 0.16296 | 0:32:40.000 | 2024-10-25 07:53:30
15533 | 恒流充电 | 0 | 9 | 36 | 0.12802 | 2.4512 | 0.07041 | 0.1647 | 0:33:00.000 | 2024-10-25 07:53:50
15534 | 恒流充电 | 0 | 9 | 36 | 0.12802 | 2.4528 | 0.071121 | 0.16645 | 0:33:20.000 | 2024-10-25 07:54:10
15535 | 恒流充电 | 0 | 9 | 36 | 0.12802 | 2.455 | 0.071833 | 0.16819 | 0:33:40.000 | 2024-10-25 07:54:30
15536 | 恒流充电 | 0 | 9 | 36 | 0.12801 | 2.4568 | 0.072544 | 0.16994 | 0:34:00.000 | 2024-10-25 07:54:50
15537 | 恒流充电 | 0 | 9 | 36 | 0.12801 | 2.4587 | 0.073255 | 0.17169 | 0:34:20.000 | 2024-10-25 07:55:10
15538 | 恒流充电 | 0 | 9 | 36 | 0.12801 | 2.4606 | 0.073966 | 0.17344 | 0:34:40.000 | 2024-10-25 07:55:30
15539 | 恒流充电 | 0 | 9 | 36 | 0.12801 | 2.4624 | 0.074677 | 0.17519 | 0:35:00.000 | 2024-10-25 07:55:50
15540 | 恒流充电 | 0 | 9 | 36 | 0.12802 | 2.4641 | 0.075388 | 0.17694 | 0:35:20.000 | 2024-10-25 07:56:10
15541 | 恒流充电 | 0 | 9 | 36 | 0.12801 | 2.466 | 0.0761 | 0.1787 | 0:35:40.000 | 2024-10-25 07:56:30
15542 | 恒流充电 | 0 | 9 | 36 | 0.12802 | 2.4676 | 0.076811 | 0.18045 | 0:36:00.000 | 2024-10-25 07:56:50
15543 | 恒流充电 | 0 | 9 | 36 | 0.12801 | 2.4694 | 0.077522 | 0.18221 | 0:36:20.000 | 2024-10-25 07:57:10
15544 | 恒流充电 | 0 | 9 | 36 | 0.12802 | 2.4713 | 0.078233 | 0.18396 | 0:36:40.000 | 2024-10-25 07:57:30
15545 | 恒流充电 | 0 | 9 | 36 | 0.12802 | 2.4732 | 0.078944 | 0.18572 | 0:37:00.000 | 2024-10-25 07:57:50
15546 | 恒流充电 | 0 | 9 | 36 | 0.12802 | 2.4751 | 0.079656 | 0.18748 | 0:37:20.000 | 2024-10-25 07:58:10
15547 | 恒流充电 | 0 | 9 | 36 | 0.12802 | 2.4768 | 0.080367 | 0.18925 | 0:37:40.000 | 2024-10-25 07:58:30
15548 | 恒流充电 | 0 | 9 | 36 | 0.12802 | 2.4785 | 0.081078 | 0.19101 | 0:38:00.000 | 2024-10-25 07:58:50
15549 | 恒流充电 | 0 | 9 | 36 | 0.12802 | 2.4806 | 0.081789 | 0.19277 | 0:38:20.000 | 2024-10-25 07:59:10
15550 | 恒流充电 | 0 | 9 | 36 | 0.12802 | 2.4824 | 0.0825 | 0.19454 | 0:38:40.000 | 2024-10-25 07:59:30
15551 | 恒流充电 | 0 | 9 | 36 | 0.12801 | 2.4844 | 0.083212 | 0.1963 | 0:39:00.000 | 2024-10-25 07:59:50
15552 | 恒流充电 | 0 | 9 | 36 | 0.12802 | 2.4865 | 0.083923 | 0.19807 | 0:39:20.000 | 2024-10-25 08:00:10
15553 | 恒流充电 | 0 | 9 | 36 | 0.12802 | 2.4885 | 0.084634 | 0.19984 | 0:39:40.000 | 2024-10-25 08:00:30
15554 | 恒流充电 | 0 | 9 | 36 | 0.12802 | 2.4903 | 0.085345 | 0.20161 | 0:40:00.000 | 2024-10-25 08:00:50
15555 | 恒流充电 | 0 | 9 | 36 | 0.12801 | 2.4921 | 0.086056 | 0.20339 | 0:40:20.000 | 2024-10-25 08:01:10
15556 | 恒流充电 | 0 | 9 | 36 | 0.12802 | 2.494 | 0.086768 | 0.20516 | 0:40:40.000 | 2024-10-25 08:01:30
15557 | 恒流充电 | 0 | 9 | 36 | 0.12802 | 2.4964 | 0.087479 | 0.20694 | 0:41:00.000 | 2024-10-25 08:01:50
15558 | 恒流充电 | 0 | 9 | 36 | 0.12802 | 2.4985 | 0.08819 | 0.20871 | 0:41:20.000 | 2024-10-25 08:02:10
15559 | 恒流充电 | 0 | 9 | 36 | 0.12802 | 2.5004 | 0.088901 | 0.21049 | 0:41:40.000 | 2024-10-25 08:02:30
15560 | 恒流充电 | 0 | 9 | 36 | 0.12802 | 2.5024 | 0.089612 | 0.21227 | 0:42:00.000 | 2024-10-25 08:02:50
15561 | 恒流充电 | 0 | 9 | 36 | 0.12802 | 2.5042 | 0.090324 | 0.21405 | 0:42:20.000 | 2024-10-25 08:03:10
15562 | 恒流充电 | 0 | 9 | 36 | 0.12802 | 2.5059 | 0.091035 | 0.21583 | 0:42:40.000 | 2024-10-25 08:03:30
15563 | 恒流充电 | 0 | 9 | 36 | 0.12802 | 2.508 | 0.091746 | 0.21762 | 0:43:00.000 | 2024-10-25 08:03:50
15564 | 恒流充电 | 0 | 9 | 36 | 0.12802 | 2.51 | 0.092457 | 0.2194 | 0:43:20.000 | 2024-10-25 08:04:10
15565 | 恒流充电 | 0 | 9 | 36 | 0.12802 | 2.5118 | 0.093169 | 0.22119 | 0:43:40.000 | 2024-10-25 08:04:30
15566 | 恒流充电 | 0 | 9 | 36 | 0.12802 | 2.5139 | 0.09388 | 0.22298 | 0:44:00.000 | 2024-10-25 08:04:50
15567 | 恒流充电 | 0 | 9 | 36 | 0.12802 | 2.5162 | 0.094591 | 0.22477 | 0:44:20.000 | 2024-10-25 08:05:10
15568 | 恒流充电 | 0 | 9 | 36 | 0.12802 | 2.5182 | 0.095302 | 0.22656 | 0:44:40.000 | 2024-10-25 08:05:30
15569 | 恒流充电 | 0 | 9 | 36 | 0.12802 | 2.5201 | 0.096013 | 0.22835 | 0:45:00.000 | 2024-10-25 08:05:50
15570 | 恒流充电 | 0 | 9 | 36 | 0.12802 | 2.5222 | 0.096725 | 0.23014 | 0:45:20.000 | 2024-10-25 08:06:10
15571 | 恒流充电 | 0 | 9 | 36 | 0.12802 | 2.5244 | 0.097436 | 0.23194 | 0:45:40.000 | 2024-10-25 08:06:30
15572 | 恒流充电 | 0 | 9 | 36 | 0.12802 | 2.5265 | 0.098147 | 0.23374 | 0:46:00.000 | 2024-10-25 08:06:50
15573 | 恒流充电 | 0 | 9 | 36 | 0.12802 | 2.5288 | 0.098858 | 0.23553 | 0:46:20.000 | 2024-10-25 08:07:10
15574 | 恒流充电 | 0 | 9 | 36 | 0.12802 | 2.5308 | 0.099569 | 0.23733 | 0:46:40.000 | 2024-10-25 08:07:30
15575 | 恒流充电 | 0 | 9 | 36 | 0.12802 | 2.5328 | 0.10028 | 0.23914 | 0:47:00.000 | 2024-10-25 08:07:50
15576 | 恒流充电 | 0 | 9 | 36 | 0.12802 | 2.5349 | 0.10099 | 0.24094 | 0:47:20.000 | 2024-10-25 08:08:10
15577 | 恒流充电 | 0 | 9 | 36 | 0.12802 | 2.5368 | 0.1017 | 0.24274 | 0:47:40.000 | 2024-10-25 08:08:30
15578 | 恒流充电 | 0 | 9 | 36 | 0.12802 | 2.5389 | 0.10241 | 0.24455 | 0:48:00.000 | 2024-10-25 08:08:50
15579 | 恒流充电 | 0 | 9 | 36 | 0.12802 | 2.5408 | 0.10313 | 0.24636 | 0:48:20.000 | 2024-10-25 08:09:10
15580 | 恒流充电 | 0 | 9 | 36 | 0.12802 | 2.5429 | 0.10384 | 0.24816 | 0:48:40.000 | 2024-10-25 08:09:30
15581 | 恒流充电 | 0 | 9 | 36 | 0.12802 | 2.5449 | 0.10455 | 0.24997 | 0:49:00.000 | 2024-10-25 08:09:50
15582 | 恒流充电 | 0 | 9 | 36 | 0.12802 | 2.5467 | 0.10526 | 0.25179 | 0:49:20.000 | 2024-10-25 08:10:10
15583 | 恒流充电 | 0 | 9 | 36 | 0.12802 | 2.5487 | 0.10597 | 0.2536 | 0:49:40.000 | 2024-10-25 08:10:30
15584 | 恒流充电 | 0 | 9 | 36 | 0.12802 | 2.5506 | 0.10668 | 0.25541 | 0:50:00.000 | 2024-10-25 08:10:50
15585 | 恒流充电 | 0 | 9 | 36 | 0.12802 | 2.5524 | 0.10739 | 0.25723 | 0:50:20.000 | 2024-10-25 08:11:10
15586 | 恒流充电 | 0 | 9 | 36 | 0.12802 | 2.5544 | 0.1081 | 0.25904 | 0:50:40.000 | 2024-10-25 08:11:30
15587 | 恒流充电 | 0 | 9 | 36 | 0.12801 | 2.5562 | 0.10882 | 0.26086 | 0:51:00.000 | 2024-10-25 08:11:50
15588 | 恒流充电 | 0 | 9 | 36 | 0.12802 | 2.5582 | 0.10953 | 0.26268 | 0:51:20.000 | 2024-10-25 08:12:10
15589 | 恒流充电 | 0 | 9 | 36 | 0.12802 | 2.56 | 0.11024 | 0.2645 | 0:51:40.000 | 2024-10-25 08:12:30
15590 | 恒流充电 | 0 | 9 | 36 | 0.12802 | 2.562 | 0.11095 | 0.26632 | 0:52:00.000 | 2024-10-25 08:12:50
15591 | 恒流充电 | 0 | 9 | 36 | 0.12802 | 2.5641 | 0.11166 | 0.26815 | 0:52:20.000 | 2024-10-25 08:13:10
15592 | 恒流充电 | 0 | 9 | 36 | 0.12802 | 2.5661 | 0.11237 | 0.26997 | 0:52:40.000 | 2024-10-25 08:13:30
15593 | 恒流充电 | 0 | 9 | 36 | 0.12801 | 2.5681 | 0.11308 | 0.2718 | 0:53:00.000 | 2024-10-25 08:13:50
15594 | 恒流充电 | 0 | 9 | 36 | 0.12802 | 2.5703 | 0.11379 | 0.27363 | 0:53:20.000 | 2024-10-25 08:14:10
15595 | 恒流充电 | 0 | 9 | 36 | 0.12802 | 2.5722 | 0.1145 | 0.27546 | 0:53:40.000 | 2024-10-25 08:14:30
15596 | 恒流充电 | 0 | 9 | 36 | 0.12802 | 2.5744 | 0.11522 | 0.27729 | 0:54:00.000 | 2024-10-25 08:14:50
15597 | 恒流充电 | 0 | 9 | 36 | 0.12802 | 2.5763 | 0.11593 | 0.27912 | 0:54:20.000 | 2024-10-25 08:15:10
15598 | 恒流充电 | 0 | 9 | 36 | 0.12802 | 2.5784 | 0.11664 | 0.28095 | 0:54:40.000 | 2024-10-25 08:15:30
15599 | 恒流充电 | 0 | 9 | 36 | 0.12802 | 2.5806 | 0.11735 | 0.28279 | 0:55:00.000 | 2024-10-25 08:15:50
15600 | 恒流充电 | 0 | 9 | 36 | 0.12801 | 2.5826 | 0.11806 | 0.28463 | 0:55:20.000 | 2024-10-25 08:16:10
15601 | 恒流充电 | 0 | 9 | 36 | 0.12802 | 2.5847 | 0.11877 | 0.28646 | 0:55:40.000 | 2024-10-25 08:16:30
15602 | 恒流充电 | 0 | 9 | 36 | 0.12802 | 2.5868 | 0.11948 | 0.2883 | 0:56:00.000 | 2024-10-25 08:16:50
15603 | 恒流充电 | 0 | 9 | 36 | 0.12802 | 2.5891 | 0.12019 | 0.29014 | 0:56:20.000 | 2024-10-25 08:17:10
15604 | 恒流充电 | 0 | 9 | 36 | 0.12802 | 2.5913 | 0.12091 | 0.29199 | 0:56:40.000 | 2024-10-25 08:17:30
15605 | 恒流充电 | 0 | 9 | 36 | 0.12802 | 2.5933 | 0.12162 | 0.29383 | 0:57:00.000 | 2024-10-25 08:17:50
15606 | 恒流充电 | 0 | 9 | 36 | 0.12802 | 2.5956 | 0.12233 | 0.29568 | 0:57:20.000 | 2024-10-25 08:18:10
15607 | 恒流充电 | 0 | 9 | 36 | 0.12802 | 2.5978 | 0.12304 | 0.29753 | 0:57:40.000 | 2024-10-25 08:18:30
15608 | 恒流充电 | 0 | 9 | 36 | 0.12802 | 2.6001 | 0.12375 | 0.29937 | 0:58:00.000 | 2024-10-25 08:18:50
15609 | 恒流充电 | 0 | 9 | 36 | 0.12801 | 2.6025 | 0.12446 | 0.30123 | 0:58:20.000 | 2024-10-25 08:19:10
15610 | 恒流充电 | 0 | 9 | 36 | 0.12802 | 2.6048 | 0.12517 | 0.30308 | 0:58:40.000 | 2024-10-25 08:19:30
15611 | 恒流充电 | 0 | 9 | 36 | 0.12801 | 2.6071 | 0.12588 | 0.30493 | 0:59:00.000 | 2024-10-25 08:19:50
15612 | 恒流充电 | 0 | 9 | 36 | 0.12802 | 2.6093 | 0.1266 | 0.30679 | 0:59:20.000 | 2024-10-25 08:20:10
15613 | 恒流充电 | 0 | 9 | 36 | 0.12802 | 2.6115 | 0.12731 | 0.30865 | 0:59:40.000 | 2024-10-25 08:20:30
15614 | 恒流充电 | 0 | 9 | 36 | 0.12801 | 2.6138 | 0.12802 | 0.3105 | 1:00:00.000 | 2024-10-25 08:20:50
15615 | 恒流充电 | 0 | 9 | 36 | 0.12801 | 2.6162 | 0.12873 | 0.31236 | 1:00:20.000 | 2024-10-25 08:21:10
15616 | 恒流充电 | 0 | 9 | 36 | 0.12802 | 2.6184 | 0.12944 | 0.31423 | 1:00:40.000 | 2024-10-25 08:21:30
15617 | 恒流充电 | 0 | 9 | 36 | 0.12802 | 2.6208 | 0.13015 | 0.31609 | 1:01:00.000 | 2024-10-25 08:21:50
15618 | 恒流充电 | 0 | 9 | 36 | 0.12802 | 2.6231 | 0.13086 | 0.31796 | 1:01:20.000 | 2024-10-25 08:22:10
15619 | 恒流充电 | 0 | 9 | 36 | 0.12802 | 2.6253 | 0.13157 | 0.31982 | 1:01:40.000 | 2024-10-25 08:22:30
15620 | 恒流充电 | 0 | 9 | 36 | 0.12802 | 2.6279 | 0.13228 | 0.32169 | 1:02:00.000 | 2024-10-25 08:22:50
15621 | 恒流充电 | 0 | 9 | 36 | 0.12801 | 2.6306 | 0.133 | 0.32356 | 1:02:20.000 | 2024-10-25 08:23:10
15622 | 恒流充电 | 0 | 9 | 36 | 0.12802 | 2.6331 | 0.13371 | 0.32544 | 1:02:40.000 | 2024-10-25 08:23:30
15623 | 恒流充电 | 0 | 9 | 36 | 0.12802 | 2.6356 | 0.13442 | 0.32731 | 1:03:00.000 | 2024-10-25 08:23:50
15624 | 恒流充电 | 0 | 9 | 36 | 0.12802 | 2.638 | 0.13513 | 0.32919 | 1:03:20.000 | 2024-10-25 08:24:10
15625 | 恒流充电 | 0 | 9 | 36 | 0.12802 | 2.6405 | 0.13584 | 0.33106 | 1:03:40.000 | 2024-10-25 08:24:30
15626 | 恒流充电 | 0 | 9 | 36 | 0.12802 | 2.643 | 0.13655 | 0.33294 | 1:04:00.000 | 2024-10-25 08:24:50
15627 | 恒流充电 | 0 | 9 | 36 | 0.12802 | 2.6454 | 0.13726 | 0.33483 | 1:04:20.000 | 2024-10-25 08:25:10
15628 | 恒流充电 | 0 | 9 | 36 | 0.12802 | 2.6481 | 0.13797 | 0.33671 | 1:04:40.000 | 2024-10-25 08:25:30
15629 | 恒流充电 | 0 | 9 | 36 | 0.12802 | 2.6508 | 0.13869 | 0.33859 | 1:05:00.000 | 2024-10-25 08:25:50
15630 | 恒流充电 | 0 | 9 | 36 | 0.12802 | 2.6533 | 0.1394 | 0.34048 | 1:05:20.000 | 2024-10-25 08:26:10
15631 | 恒流充电 | 0 | 9 | 36 | 0.12802 | 2.6558 | 0.14011 | 0.34237 | 1:05:40.000 | 2024-10-25 08:26:30
15632 | 恒流充电 | 0 | 9 | 36 | 0.12802 | 2.6578 | 0.14082 | 0.34426 | 1:06:00.000 | 2024-10-25 08:26:50
15633 | 恒流充电 | 0 | 9 | 36 | 0.12802 | 2.6603 | 0.14153 | 0.34615 | 1:06:20.000 | 2024-10-25 08:27:10
15634 | 恒流充电 | 0 | 9 | 36 | 0.12802 | 2.6629 | 0.14224 | 0.34805 | 1:06:40.000 | 2024-10-25 08:27:30
15635 | 恒流充电 | 0 | 9 | 36 | 0.12802 | 2.6654 | 0.14295 | 0.34994 | 1:07:00.000 | 2024-10-25 08:27:50
15636 | 恒流充电 | 0 | 9 | 36 | 0.12802 | 2.6676 | 0.14366 | 0.35184 | 1:07:20.000 | 2024-10-25 08:28:10
15637 | 恒流充电 | 0 | 9 | 36 | 0.12802 | 2.6702 | 0.14438 | 0.35374 | 1:07:40.000 | 2024-10-25 08:28:30
15638 | 恒流充电 | 0 | 9 | 36 | 0.12802 | 2.6726 | 0.14509 | 0.35564 | 1:08:00.000 | 2024-10-25 08:28:50
15639 | 恒流充电 | 0 | 9 | 36 | 0.12802 | 2.6751 | 0.1458 | 0.35754 | 1:08:20.000 | 2024-10-25 08:29:10
15640 | 恒流充电 | 0 | 9 | 36 | 0.12802 | 2.6777 | 0.14651 | 0.35945 | 1:08:40.000 | 2024-10-25 08:29:30
15641 | 恒流充电 | 0 | 9 | 36 | 0.12802 | 2.6801 | 0.14722 | 0.36135 | 1:09:00.000 | 2024-10-25 08:29:50
15642 | 恒流充电 | 0 | 9 | 36 | 0.12802 | 2.6824 | 0.14793 | 0.36326 | 1:09:20.000 | 2024-10-25 08:30:10
15643 | 恒流充电 | 0 | 9 | 36 | 0.12802 | 2.6848 | 0.14864 | 0.36517 | 1:09:40.000 | 2024-10-25 08:30:30
15644 | 恒流充电 | 0 | 9 | 36 | 0.12802 | 2.6872 | 0.14935 | 0.36708 | 1:10:00.000 | 2024-10-25 08:30:50
15645 | 恒流充电 | 0 | 9 | 36 | 0.12802 | 2.6897 | 0.15006 | 0.36899 | 1:10:20.000 | 2024-10-25 08:31:10
15646 | 恒流充电 | 0 | 9 | 36 | 0.12802 | 2.6921 | 0.15078 | 0.37091 | 1:10:40.000 | 2024-10-25 08:31:30
15647 | 恒流充电 | 0 | 9 | 36 | 0.12802 | 2.6945 | 0.15149 | 0.37282 | 1:11:00.000 | 2024-10-25 08:31:50
15648 | 恒流充电 | 0 | 9 | 36 | 0.12802 | 2.697 | 0.1522 | 0.37474 | 1:11:20.000 | 2024-10-25 08:32:10
15649 | 恒流充电 | 0 | 9 | 36 | 0.12802 | 2.6994 | 0.15291 | 0.37666 | 1:11:40.000 | 2024-10-25 08:32:30
15650 | 恒流充电 | 0 | 9 | 36 | 0.12801 | 2.7019 | 0.15362 | 0.37858 | 1:12:00.000 | 2024-10-25 08:32:50
15651 | 恒流充电 | 0 | 9 | 36 | 0.12801 | 2.7046 | 0.15433 | 0.38051 | 1:12:20.000 | 2024-10-25 08:33:10
15652 | 恒流充电 | 0 | 9 | 36 | 0.12801 | 2.7072 | 0.15504 | 0.38243 | 1:12:40.000 | 2024-10-25 08:33:30
15653 | 恒流充电 | 0 | 9 | 36 | 0.12802 | 2.7098 | 0.15575 | 0.38436 | 1:13:00.000 | 2024-10-25 08:33:50
15654 | 恒流充电 | 0 | 9 | 36 | 0.12802 | 2.7125 | 0.15647 | 0.38629 | 1:13:20.000 | 2024-10-25 08:34:10
15655 | 恒流充电 | 0 | 9 | 36 | 0.12801 | 2.715 | 0.15718 | 0.38822 | 1:13:40.000 | 2024-10-25 08:34:30
15656 | 恒流充电 | 0 | 9 | 36 | 0.12802 | 2.7175 | 0.15789 | 0.39015 | 1:14:00.000 | 2024-10-25 08:34:50
15657 | 恒流充电 | 0 | 9 | 36 | 0.12802 | 2.7201 | 0.1586 | 0.39209 | 1:14:20.000 | 2024-10-25 08:35:10
15658 | 恒流充电 | 0 | 9 | 36 | 0.12802 | 2.7226 | 0.15931 | 0.39402 | 1:14:40.000 | 2024-10-25 08:35:30
15659 | 恒流充电 | 0 | 9 | 36 | 0.12801 | 2.7252 | 0.16002 | 0.39596 | 1:15:00.000 | 2024-10-25 08:35:50
15660 | 恒流充电 | 0 | 9 | 36 | 0.12801 | 2.7277 | 0.16073 | 0.3979 | 1:15:20.000 | 2024-10-25 08:36:10
15661 | 恒流充电 | 0 | 9 | 36 | 0.12802 | 2.7304 | 0.16144 | 0.39984 | 1:15:40.000 | 2024-10-25 08:36:30
15662 | 恒流充电 | 0 | 9 | 36 | 0.12802 | 2.7331 | 0.16216 | 0.40179 | 1:16:00.000 | 2024-10-25 08:36:50
15663 | 恒流充电 | 0 | 9 | 36 | 0.12802 | 2.7358 | 0.16287 | 0.40373 | 1:16:20.000 | 2024-10-25 08:37:10
15664 | 恒流充电 | 0 | 9 | 36 | 0.12802 | 2.7383 | 0.16358 | 0.40568 | 1:16:40.000 | 2024-10-25 08:37:30
15665 | 恒流充电 | 0 | 9 | 36 | 0.12802 | 2.741 | 0.16429 | 0.40763 | 1:17:00.000 | 2024-10-25 08:37:50
15666 | 恒流充电 | 0 | 9 | 36 | 0.12802 | 2.7436 | 0.165 | 0.40958 | 1:17:20.000 | 2024-10-25 08:38:10
15667 | 恒流充电 | 0 | 9 | 36 | 0.12802 | 2.7463 | 0.16571 | 0.41153 | 1:17:40.000 | 2024-10-25 08:38:30
15668 | 恒流充电 | 0 | 9 | 36 | 0.12802 | 2.7491 | 0.16642 | 0.41349 | 1:18:00.000 | 2024-10-25 08:38:50
15669 | 恒流充电 | 0 | 9 | 36 | 0.12802 | 2.7518 | 0.16713 | 0.41545 | 1:18:20.000 | 2024-10-25 08:39:10
15670 | 恒流充电 | 0 | 9 | 36 | 0.12802 | 2.7544 | 0.16784 | 0.41741 | 1:18:40.000 | 2024-10-25 08:39:30
15671 | 恒流充电 | 0 | 9 | 36 | 0.12802 | 2.7571 | 0.16856 | 0.41937 | 1:19:00.000 | 2024-10-25 08:39:50
15672 | 恒流充电 | 0 | 9 | 36 | 0.12802 | 2.7597 | 0.16927 | 0.42133 | 1:19:20.000 | 2024-10-25 08:40:10
15673 | 恒流充电 | 0 | 9 | 36 | 0.12801 | 2.7622 | 0.16998 | 0.42329 | 1:19:40.000 | 2024-10-25 08:40:30
15674 | 恒流充电 | 0 | 9 | 36 | 0.12802 | 2.765 | 0.17069 | 0.42526 | 1:20:00.000 | 2024-10-25 08:40:50
15675 | 恒流充电 | 0 | 9 | 36 | 0.12801 | 2.7675 | 0.1714 | 0.42723 | 1:20:20.000 | 2024-10-25 08:41:10
15676 | 恒流充电 | 0 | 9 | 36 | 0.12801 | 2.7703 | 0.17211 | 0.4292 | 1:20:40.000 | 2024-10-25 08:41:30
15677 | 恒流充电 | 0 | 9 | 36 | 0.12802 | 2.7728 | 0.17282 | 0.43117 | 1:21:00.000 | 2024-10-25 08:41:50
15678 | 恒流充电 | 0 | 9 | 36 | 0.12802 | 2.7754 | 0.17353 | 0.43314 | 1:21:20.000 | 2024-10-25 08:42:10
15679 | 恒流充电 | 0 | 9 | 36 | 0.12801 | 2.7779 | 0.17425 | 0.43512 | 1:21:40.000 | 2024-10-25 08:42:30
15680 | 恒流充电 | 0 | 9 | 36 | 0.12801 | 2.7804 | 0.17496 | 0.4371 | 1:22:00.000 | 2024-10-25 08:42:50
15681 | 恒流充电 | 0 | 9 | 36 | 0.12802 | 2.7831 | 0.17567 | 0.43908 | 1:22:20.000 | 2024-10-25 08:43:10
15682 | 恒流充电 | 0 | 9 | 36 | 0.12802 | 2.7857 | 0.17638 | 0.44106 | 1:22:40.000 | 2024-10-25 08:43:30
15683 | 恒流充电 | 0 | 9 | 36 | 0.12802 | 2.7887 | 0.17709 | 0.44304 | 1:23:00.000 | 2024-10-25 08:43:50
15684 | 恒流充电 | 0 | 9 | 36 | 0.12802 | 2.7912 | 0.1778 | 0.44503 | 1:23:20.000 | 2024-10-25 08:44:10
15685 | 恒流充电 | 0 | 9 | 36 | 0.12802 | 2.7937 | 0.17851 | 0.44701 | 1:23:40.000 | 2024-10-25 08:44:30
15686 | 恒流充电 | 0 | 9 | 36 | 0.12802 | 2.7964 | 0.17922 | 0.449 | 1:24:00.000 | 2024-10-25 08:44:50
15687 | 恒流充电 | 0 | 9 | 36 | 0.12802 | 2.7989 | 0.17994 | 0.45099 | 1:24:20.000 | 2024-10-25 08:45:10
15688 | 恒流充电 | 0 | 9 | 36 | 0.12802 | 2.8013 | 0.18065 | 0.45298 | 1:24:40.000 | 2024-10-25 08:45:30
15689 | 恒流充电 | 0 | 9 | 36 | 0.12802 | 2.8037 | 0.18136 | 0.45498 | 1:25:00.000 | 2024-10-25 08:45:50
15690 | 恒流充电 | 0 | 9 | 36 | 0.12802 | 2.8059 | 0.18207 | 0.45697 | 1:25:20.000 | 2024-10-25 08:46:10
15691 | 恒流充电 | 0 | 9 | 36 | 0.12802 | 2.8083 | 0.18278 | 0.45897 | 1:25:40.000 | 2024-10-25 08:46:30
15692 | 恒流充电 | 0 | 9 | 36 | 0.12802 | 2.8108 | 0.18349 | 0.46097 | 1:26:00.000 | 2024-10-25 08:46:50
15693 | 恒流充电 | 0 | 9 | 36 | 0.12802 | 2.8132 | 0.1842 | 0.46297 | 1:26:20.000 | 2024-10-25 08:47:10
15694 | 恒流充电 | 0 | 9 | 36 | 0.12801 | 2.8155 | 0.18491 | 0.46497 | 1:26:40.000 | 2024-10-25 08:47:30
15695 | 恒流充电 | 0 | 9 | 36 | 0.12802 | 2.8179 | 0.18562 | 0.46698 | 1:27:00.000 | 2024-10-25 08:47:50
15696 | 恒流充电 | 0 | 9 | 36 | 0.12802 | 2.8203 | 0.18634 | 0.46898 | 1:27:20.000 | 2024-10-25 08:48:10
15697 | 恒流充电 | 0 | 9 | 36 | 0.12801 | 2.8228 | 0.18705 | 0.47099 | 1:27:40.000 | 2024-10-25 08:48:30
15698 | 恒流充电 | 0 | 9 | 36 | 0.12801 | 2.8251 | 0.18776 | 0.473 | 1:28:00.000 | 2024-10-25 08:48:50
15699 | 恒流充电 | 0 | 9 | 36 | 0.12802 | 2.8273 | 0.18847 | 0.47501 | 1:28:20.000 | 2024-10-25 08:49:10
15700 | 恒流充电 | 0 | 9 | 36 | 0.12801 | 2.8295 | 0.18918 | 0.47702 | 1:28:40.000 | 2024-10-25 08:49:30
15701 | 恒流充电 | 0 | 9 | 36 | 0.12802 | 2.8318 | 0.18989 | 0.47904 | 1:29:00.000 | 2024-10-25 08:49:50
15702 | 恒流充电 | 0 | 9 | 36 | 0.12802 | 2.8339 | 0.1906 | 0.48105 | 1:29:20.000 | 2024-10-25 08:50:10
15703 | 恒流充电 | 0 | 9 | 36 | 0.12802 | 2.8359 | 0.19131 | 0.48307 | 1:29:40.000 | 2024-10-25 08:50:30
15704 | 恒流充电 | 0 | 9 | 36 | 0.12802 | 2.838 | 0.19203 | 0.48509 | 1:30:00.000 | 2024-10-25 08:50:50
15705 | 恒流充电 | 0 | 9 | 36 | 0.12802 | 2.8399 | 0.19274 | 0.48711 | 1:30:20.000 | 2024-10-25 08:51:10
15706 | 恒流充电 | 0 | 9 | 36 | 0.12802 | 2.8422 | 0.19345 | 0.48913 | 1:30:40.000 | 2024-10-25 08:51:30
15707 | 恒流充电 | 0 | 9 | 36 | 0.12802 | 2.8442 | 0.19416 | 0.49115 | 1:31:00.000 | 2024-10-25 08:51:50
15708 | 恒流充电 | 0 | 9 | 36 | 0.12802 | 2.8461 | 0.19487 | 0.49318 | 1:31:20.000 | 2024-10-25 08:52:10
15709 | 恒流充电 | 0 | 9 | 36 | 0.12802 | 2.848 | 0.19558 | 0.4952 | 1:31:40.000 | 2024-10-25 08:52:30
15710 | 恒流充电 | 0 | 9 | 36 | 0.12802 | 2.8498 | 0.19629 | 0.49723 | 1:32:00.000 | 2024-10-25 08:52:50
15711 | 恒流充电 | 0 | 9 | 36 | 0.12802 | 2.8516 | 0.197 | 0.49926 | 1:32:20.000 | 2024-10-25 08:53:10
15712 | 恒流充电 | 0 | 9 | 36 | 0.12802 | 2.8533 | 0.19772 | 0.50129 | 1:32:40.000 | 2024-10-25 08:53:30
15713 | 恒流充电 | 0 | 9 | 36 | 0.12802 | 2.8553 | 0.19843 | 0.50332 | 1:33:00.000 | 2024-10-25 08:53:50
15714 | 恒流充电 | 0 | 9 | 36 | 0.12801 | 2.8569 | 0.19914 | 0.50535 | 1:33:20.000 | 2024-10-25 08:54:10
15715 | 恒流充电 | 0 | 9 | 36 | 0.12802 | 2.8587 | 0.19985 | 0.50738 | 1:33:40.000 | 2024-10-25 08:54:30
15716 | 恒流充电 | 0 | 9 | 36 | 0.12802 | 2.8607 | 0.20056 | 0.50942 | 1:34:00.000 | 2024-10-25 08:54:50
15717 | 恒流充电 | 0 | 9 | 36 | 0.12801 | 2.8624 | 0.20127 | 0.51145 | 1:34:20.000 | 2024-10-25 08:55:10
15718 | 恒流充电 | 0 | 9 | 36 | 0.12801 | 2.8642 | 0.20198 | 0.51349 | 1:34:40.000 | 2024-10-25 08:55:30
15719 | 恒流充电 | 0 | 9 | 36 | 0.12802 | 2.8661 | 0.20269 | 0.51553 | 1:35:00.000 | 2024-10-25 08:55:50
15720 | 恒流充电 | 0 | 9 | 36 | 0.12802 | 2.8677 | 0.2034 | 0.51757 | 1:35:20.000 | 2024-10-25 08:56:10
15721 | 恒流充电 | 0 | 9 | 36 | 0.12802 | 2.8695 | 0.20412 | 0.51961 | 1:35:40.000 | 2024-10-25 08:56:30
15722 | 恒流充电 | 0 | 9 | 36 | 0.12801 | 2.871 | 0.20483 | 0.52165 | 1:36:00.000 | 2024-10-25 08:56:50
15723 | 恒流充电 | 0 | 9 | 36 | 0.12801 | 2.873 | 0.20554 | 0.52369 | 1:36:20.000 | 2024-10-25 08:57:10
15724 | 恒流充电 | 0 | 9 | 36 | 0.12801 | 2.8746 | 0.20625 | 0.52574 | 1:36:40.000 | 2024-10-25 08:57:30
15725 | 恒流充电 | 0 | 9 | 36 | 0.12802 | 2.8763 | 0.20696 | 0.52778 | 1:37:00.000 | 2024-10-25 08:57:50
15726 | 恒流充电 | 0 | 9 | 36 | 0.12802 | 2.8781 | 0.20767 | 0.52983 | 1:37:20.000 | 2024-10-25 08:58:10
15727 | 恒流充电 | 0 | 9 | 36 | 0.12802 | 2.8799 | 0.20838 | 0.53188 | 1:37:40.000 | 2024-10-25 08:58:30
15728 | 恒流充电 | 0 | 9 | 36 | 0.12802 | 2.8813 | 0.20909 | 0.53393 | 1:38:00.000 | 2024-10-25 08:58:50
15729 | 恒流充电 | 0 | 9 | 36 | 0.12802 | 2.8829 | 0.20981 | 0.53598 | 1:38:20.000 | 2024-10-25 08:59:10
15730 | 恒流充电 | 0 | 9 | 36 | 0.12802 | 2.8845 | 0.21052 | 0.53803 | 1:38:40.000 | 2024-10-25 08:59:30
15731 | 恒流充电 | 0 | 9 | 36 | 0.12802 | 2.8863 | 0.21123 | 0.54008 | 1:39:00.000 | 2024-10-25 08:59:50
15732 | 恒流充电 | 0 | 9 | 36 | 0.12802 | 2.888 | 0.21194 | 0.54214 | 1:39:20.000 | 2024-10-25 09:00:10
15733 | 恒流充电 | 0 | 9 | 36 | 0.12801 | 2.8896 | 0.21265 | 0.54419 | 1:39:40.000 | 2024-10-25 09:00:30
15734 | 恒流充电 | 0 | 9 | 36 | 0.12802 | 2.8912 | 0.21336 | 0.54625 | 1:40:00.000 | 2024-10-25 09:00:50
15735 | 恒流充电 | 0 | 9 | 36 | 0.12801 | 2.8928 | 0.21407 | 0.5483 | 1:40:20.000 | 2024-10-25 09:01:10
15736 | 恒流充电 | 0 | 9 | 36 | 0.12802 | 2.8943 | 0.21478 | 0.55036 | 1:40:40.000 | 2024-10-25 09:01:30
15737 | 恒流充电 | 0 | 9 | 36 | 0.12802 | 2.8959 | 0.2155 | 0.55242 | 1:41:00.000 | 2024-10-25 09:01:50
15738 | 恒流充电 | 0 | 9 | 36 | 0.12802 | 2.8973 | 0.21621 | 0.55448 | 1:41:20.000 | 2024-10-25 09:02:10
15739 | 恒流充电 | 0 | 9 | 36 | 0.12802 | 2.8986 | 0.21692 | 0.55654 | 1:41:40.000 | 2024-10-25 09:02:30
15740 | 恒流充电 | 0 | 9 | 36 | 0.12802 | 2.9001 | 0.21763 | 0.55861 | 1:42:00.000 | 2024-10-25 09:02:50
15741 | 恒流充电 | 0 | 9 | 36 | 0.12802 | 2.9014 | 0.21834 | 0.56067 | 1:42:20.000 | 2024-10-25 09:03:10
15742 | 恒流充电 | 0 | 9 | 36 | 0.12802 | 2.9029 | 0.21905 | 0.56273 | 1:42:40.000 | 2024-10-25 09:03:30
15743 | 恒流充电 | 0 | 9 | 36 | 0.12802 | 2.9043 | 0.21976 | 0.5648 | 1:43:00.000 | 2024-10-25 09:03:50
15744 | 恒流充电 | 0 | 9 | 36 | 0.12802 | 2.9058 | 0.22047 | 0.56687 | 1:43:20.000 | 2024-10-25 09:04:10
15745 | 恒流充电 | 0 | 9 | 36 | 0.12802 | 2.9071 | 0.22118 | 0.56893 | 1:43:40.000 | 2024-10-25 09:04:30
15746 | 恒流充电 | 0 | 9 | 36 | 0.12802 | 2.9086 | 0.2219 | 0.571 | 1:44:00.000 | 2024-10-25 09:04:50
15747 | 恒流充电 | 0 | 9 | 36 | 0.12802 | 2.91 | 0.22261 | 0.57307 | 1:44:20.000 | 2024-10-25 09:05:10
15748 | 恒流充电 | 0 | 9 | 36 | 0.12802 | 2.9116 | 0.22332 | 0.57514 | 1:44:40.000 | 2024-10-25 09:05:30
15749 | 恒流充电 | 0 | 9 | 36 | 0.12802 | 2.9125 | 0.22403 | 0.57721 | 1:45:00.000 | 2024-10-25 09:05:50
15750 | 恒流充电 | 0 | 9 | 36 | 0.12801 | 2.9142 | 0.22474 | 0.57929 | 1:45:20.000 | 2024-10-25 09:06:10
15751 | 恒流充电 | 0 | 9 | 36 | 0.12802 | 2.9155 | 0.22545 | 0.58136 | 1:45:40.000 | 2024-10-25 09:06:30
15752 | 恒流充电 | 0 | 9 | 36 | 0.12802 | 2.9172 | 0.22616 | 0.58344 | 1:46:00.000 | 2024-10-25 09:06:50
15753 | 恒流充电 | 0 | 9 | 36 | 0.12801 | 2.9186 | 0.22687 | 0.58551 | 1:46:20.000 | 2024-10-25 09:07:10
15754 | 恒流充电 | 0 | 9 | 36 | 0.12802 | 2.92 | 0.22759 | 0.58759 | 1:46:40.000 | 2024-10-25 09:07:30
15755 | 恒流充电 | 0 | 9 | 36 | 0.12802 | 2.9214 | 0.2283 | 0.58967 | 1:47:00.000 | 2024-10-25 09:07:50
15756 | 恒流充电 | 0 | 9 | 36 | 0.12802 | 2.9225 | 0.22901 | 0.59174 | 1:47:20.000 | 2024-10-25 09:08:10
15757 | 恒流充电 | 0 | 9 | 36 | 0.12802 | 2.9239 | 0.22972 | 0.59382 | 1:47:40.000 | 2024-10-25 09:08:30
15758 | 恒流充电 | 0 | 9 | 36 | 0.12802 | 2.9253 | 0.23043 | 0.5959 | 1:48:00.000 | 2024-10-25 09:08:50
15759 | 恒流充电 | 0 | 9 | 36 | 0.12802 | 2.9265 | 0.23114 | 0.59798 | 1:48:20.000 | 2024-10-25 09:09:10
15760 | 恒流充电 | 0 | 9 | 36 | 0.12801 | 2.9278 | 0.23185 | 0.60007 | 1:48:40.000 | 2024-10-25 09:09:30
15761 | 恒流充电 | 0 | 9 | 36 | 0.12802 | 2.9292 | 0.23256 | 0.60215 | 1:49:00.000 | 2024-10-25 09:09:50
15762 | 恒流充电 | 0 | 9 | 36 | 0.12802 | 2.9307 | 0.23327 | 0.60423 | 1:49:20.000 | 2024-10-25 09:10:10
15763 | 恒流充电 | 0 | 9 | 36 | 0.12802 | 2.9319 | 0.23399 | 0.60632 | 1:49:40.000 | 2024-10-25 09:10:30
15764 | 恒流充电 | 0 | 9 | 36 | 0.12802 | 2.9333 | 0.2347 | 0.60841 | 1:50:00.000 | 2024-10-25 09:10:50
15765 | 恒流充电 | 0 | 9 | 36 | 0.12802 | 2.9347 | 0.23541 | 0.61049 | 1:50:20.000 | 2024-10-25 09:11:10
15766 | 恒流充电 | 0 | 9 | 36 | 0.12802 | 2.9362 | 0.23612 | 0.61258 | 1:50:40.000 | 2024-10-25 09:11:30
15767 | 恒流充电 | 0 | 9 | 36 | 0.12801 | 2.9374 | 0.23683 | 0.61467 | 1:51:00.000 | 2024-10-25 09:11:50
15768 | 恒流充电 | 0 | 9 | 36 | 0.12802 | 2.9386 | 0.23754 | 0.61676 | 1:51:20.000 | 2024-10-25 09:12:10
15769 | 恒流充电 | 0 | 9 | 36 | 0.12802 | 2.9398 | 0.23825 | 0.61885 | 1:51:40.000 | 2024-10-25 09:12:30
15770 | 恒流充电 | 0 | 9 | 36 | 0.12801 | 2.9409 | 0.23896 | 0.62094 | 1:52:00.000 | 2024-10-25 09:12:50
15771 | 恒流充电 | 0 | 9 | 36 | 0.12801 | 2.9421 | 0.23968 | 0.62304 | 1:52:20.000 | 2024-10-25 09:13:10
15772 | 恒流充电 | 0 | 9 | 36 | 0.12802 | 2.9434 | 0.24039 | 0.62513 | 1:52:40.000 | 2024-10-25 09:13:30
15773 | 恒流充电 | 0 | 9 | 36 | 0.12801 | 2.9445 | 0.2411 | 0.62722 | 1:53:00.000 | 2024-10-25 09:13:50
15774 | 恒流充电 | 0 | 9 | 36 | 0.12802 | 2.9457 | 0.24181 | 0.62932 | 1:53:20.000 | 2024-10-25 09:14:10
15775 | 恒流充电 | 0 | 9 | 36 | 0.12801 | 2.947 | 0.24252 | 0.63141 | 1:53:40.000 | 2024-10-25 09:14:30
15776 | 恒流充电 | 0 | 9 | 36 | 0.12801 | 2.9481 | 0.24323 | 0.63351 | 1:54:00.000 | 2024-10-25 09:14:50
15777 | 恒流充电 | 0 | 9 | 36 | 0.12801 | 2.9492 | 0.24394 | 0.63561 | 1:54:20.000 | 2024-10-25 09:15:10
15778 | 恒流充电 | 0 | 9 | 36 | 0.12802 | 2.9504 | 0.24465 | 0.63771 | 1:54:40.000 | 2024-10-25 09:15:30
15779 | 恒流充电 | 0 | 9 | 36 | 0.12801 | 2.9517 | 0.24537 | 0.63981 | 1:55:00.000 | 2024-10-25 09:15:50
15780 | 恒流充电 | 0 | 9 | 36 | 0.12802 | 2.953 | 0.24608 | 0.64191 | 1:55:20.000 | 2024-10-25 09:16:10
15781 | 恒流充电 | 0 | 9 | 36 | 0.12801 | 2.9543 | 0.24679 | 0.64401 | 1:55:40.000 | 2024-10-25 09:16:30
15782 | 恒流充电 | 0 | 9 | 36 | 0.12802 | 2.9554 | 0.2475 | 0.64611 | 1:56:00.000 | 2024-10-25 09:16:50
15783 | 恒流充电 | 0 | 9 | 36 | 0.12802 | 2.9566 | 0.24821 | 0.64821 | 1:56:20.000 | 2024-10-25 09:17:10
15784 | 恒流充电 | 0 | 9 | 36 | 0.12802 | 2.9579 | 0.24892 | 0.65031 | 1:56:40.000 | 2024-10-25 09:17:30
15785 | 恒流充电 | 0 | 9 | 36 | 0.12802 | 2.9595 | 0.24963 | 0.65242 | 1:57:00.000 | 2024-10-25 09:17:50
15786 | 恒流充电 | 0 | 9 | 36 | 0.12802 | 2.9608 | 0.25034 | 0.65453 | 1:57:20.000 | 2024-10-25 09:18:10
15787 | 恒流充电 | 0 | 9 | 36 | 0.12802 | 2.9619 | 0.25105 | 0.65663 | 1:57:40.000 | 2024-10-25 09:18:30
15788 | 恒流充电 | 0 | 9 | 36 | 0.12802 | 2.9632 | 0.25177 | 0.65874 | 1:58:00.000 | 2024-10-25 09:18:50
15789 | 恒流充电 | 0 | 9 | 36 | 0.12801 | 2.9645 | 0.25248 | 0.66085 | 1:58:20.000 | 2024-10-25 09:19:10
15790 | 恒流充电 | 0 | 9 | 36 | 0.12801 | 2.9658 | 0.25319 | 0.66296 | 1:58:40.000 | 2024-10-25 09:19:30
15791 | 恒流充电 | 0 | 9 | 36 | 0.12801 | 2.9672 | 0.2539 | 0.66507 | 1:59:00.000 | 2024-10-25 09:19:50
15792 | 恒流充电 | 0 | 9 | 36 | 0.12801 | 2.9686 | 0.25461 | 0.66718 | 1:59:20.000 | 2024-10-25 09:20:10
15793 | 恒流充电 | 0 | 9 | 36 | 0.12801 | 2.9699 | 0.25532 | 0.66929 | 1:59:40.000 | 2024-10-25 09:20:30
15794 | 恒流充电 | 0 | 9 | 36 | 0.12801 | 2.9713 | 0.25603 | 0.6714 | 2:00:00.000 | 2024-10-25 09:20:50
15795 | 恒流充电 | 0 | 9 | 36 | 0.12801 | 2.9727 | 0.25674 | 0.67352 | 2:00:20.000 | 2024-10-25 09:21:10
15796 | 恒流充电 | 0 | 9 | 36 | 0.12802 | 2.9741 | 0.25746 | 0.67563 | 2:00:40.000 | 2024-10-25 09:21:30
15797 | 恒流充电 | 0 | 9 | 36 | 0.12801 | 2.9755 | 0.25817 | 0.67775 | 2:01:00.000 | 2024-10-25 09:21:50
15798 | 恒流充电 | 0 | 9 | 36 | 0.12802 | 2.9768 | 0.25888 | 0.67987 | 2:01:20.000 | 2024-10-25 09:22:10
15799 | 恒流充电 | 0 | 9 | 36 | 0.12801 | 2.9783 | 0.25959 | 0.68198 | 2:01:40.000 | 2024-10-25 09:22:30
15800 | 恒流充电 | 0 | 9 | 36 | 0.12801 | 2.9797 | 0.2603 | 0.6841 | 2:02:00.000 | 2024-10-25 09:22:50
15801 | 恒流充电 | 0 | 9 | 36 | 0.12802 | 2.9813 | 0.26101 | 0.68622 | 2:02:20.000 | 2024-10-25 09:23:10
15802 | 恒流充电 | 0 | 9 | 36 | 0.12802 | 2.9825 | 0.26172 | 0.68835 | 2:02:40.000 | 2024-10-25 09:23:30
15803 | 恒流充电 | 0 | 9 | 36 | 0.12802 | 2.9838 | 0.26243 | 0.69047 | 2:03:00.000 | 2024-10-25 09:23:50
15804 | 恒流充电 | 0 | 9 | 36 | 0.12801 | 2.9853 | 0.26315 | 0.69259 | 2:03:20.000 | 2024-10-25 09:24:10
15805 | 恒流充电 | 0 | 9 | 36 | 0.12802 | 2.9868 | 0.26386 | 0.69471 | 2:03:40.000 | 2024-10-25 09:24:30
15806 | 恒流充电 | 0 | 9 | 36 | 0.12802 | 2.9881 | 0.26457 | 0.69684 | 2:04:00.000 | 2024-10-25 09:24:50
15807 | 恒流充电 | 0 | 9 | 36 | 0.12801 | 2.9897 | 0.26528 | 0.69897 | 2:04:20.000 | 2024-10-25 09:25:10
15808 | 恒流充电 | 0 | 9 | 36 | 0.12802 | 2.9911 | 0.26599 | 0.70109 | 2:04:40.000 | 2024-10-25 09:25:30
15809 | 恒流充电 | 0 | 9 | 36 | 0.12801 | 2.9928 | 0.2667 | 0.70322 | 2:05:00.000 | 2024-10-25 09:25:50
15810 | 恒流充电 | 0 | 9 | 36 | 0.12802 | 2.9946 | 0.26741 | 0.70535 | 2:05:20.000 | 2024-10-25 09:26:10
15811 | 恒流充电 | 0 | 9 | 36 | 0.12802 | 2.9962 | 0.26812 | 0.70748 | 2:05:40.000 | 2024-10-25 09:26:30
15812 | 恒流充电 | 0 | 9 | 36 | 0.12802 | 2.9979 | 0.26883 | 0.70961 | 2:06:00.000 | 2024-10-25 09:26:50
15813 | 恒流充电 | 0 | 9 | 36 | 0.12802 | 2.9994 | 0.26955 | 0.71175 | 2:06:20.000 | 2024-10-25 09:27:10
15814 | 恒流充电 | 0 | 9 | 36 | 0.12802 | 3.001 | 0.27026 | 0.71388 | 2:06:40.000 | 2024-10-25 09:27:30
15815 | 恒流充电 | 0 | 9 | 36 | 0.12802 | 3.0027 | 0.27097 | 0.71602 | 2:07:00.000 | 2024-10-25 09:27:50
15816 | 恒流充电 | 0 | 9 | 36 | 0.12801 | 3.0044 | 0.27168 | 0.71815 | 2:07:20.000 | 2024-10-25 09:28:10
15817 | 恒流充电 | 0 | 9 | 36 | 0.12802 | 3.0062 | 0.27239 | 0.72029 | 2:07:40.000 | 2024-10-25 09:28:30
15818 | 恒流充电 | 0 | 9 | 36 | 0.12801 | 3.0077 | 0.2731 | 0.72243 | 2:08:00.000 | 2024-10-25 09:28:50
15819 | 恒流充电 | 0 | 9 | 36 | 0.12801 | 3.0094 | 0.27381 | 0.72457 | 2:08:20.000 | 2024-10-25 09:29:10
15820 | 恒流充电 | 0 | 9 | 36 | 0.12801 | 3.0111 | 0.27452 | 0.72671 | 2:08:40.000 | 2024-10-25 09:29:30
15821 | 恒流充电 | 0 | 9 | 36 | 0.12801 | 3.013 | 0.27524 | 0.72886 | 2:09:00.000 | 2024-10-25 09:29:50
15822 | 恒流充电 | 0 | 9 | 36 | 0.12801 | 3.0148 | 0.27595 | 0.731 | 2:09:20.000 | 2024-10-25 09:30:10
15823 | 恒流充电 | 0 | 9 | 36 | 0.12801 | 3.0162 | 0.27666 | 0.73314 | 2:09:40.000 | 2024-10-25 09:30:30
15824 | 恒流充电 | 0 | 9 | 36 | 0.12801 | 3.0179 | 0.27737 | 0.73529 | 2:10:00.000 | 2024-10-25 09:30:50
15825 | 恒流充电 | 0 | 9 | 36 | 0.12801 | 3.0198 | 0.27808 | 0.73744 | 2:10:20.000 | 2024-10-25 09:31:10
15826 | 恒流充电 | 0 | 9 | 36 | 0.12801 | 3.0215 | 0.27879 | 0.73959 | 2:10:40.000 | 2024-10-25 09:31:30
15827 | 恒流充电 | 0 | 9 | 36 | 0.12802 | 3.0234 | 0.2795 | 0.74174 | 2:11:00.000 | 2024-10-25 09:31:50
15828 | 恒流充电 | 0 | 9 | 36 | 0.12801 | 3.0252 | 0.28021 | 0.74389 | 2:11:20.000 | 2024-10-25 09:32:10
15829 | 恒流充电 | 0 | 9 | 36 | 0.12802 | 3.027 | 0.28093 | 0.74604 | 2:11:40.000 | 2024-10-25 09:32:30
15830 | 恒流充电 | 0 | 9 | 36 | 0.12801 | 3.0289 | 0.28164 | 0.7482 | 2:12:00.000 | 2024-10-25 09:32:50
15831 | 恒流充电 | 0 | 9 | 36 | 0.12801 | 3.0307 | 0.28235 | 0.75035 | 2:12:20.000 | 2024-10-25 09:33:10
15832 | 恒流充电 | 0 | 9 | 36 | 0.12802 | 3.0326 | 0.28306 | 0.75251 | 2:12:40.000 | 2024-10-25 09:33:30
15833 | 恒流充电 | 0 | 9 | 36 | 0.12801 | 3.0345 | 0.28377 | 0.75467 | 2:13:00.000 | 2024-10-25 09:33:50
15834 | 恒流充电 | 0 | 9 | 36 | 0.12802 | 3.0365 | 0.28448 | 0.75683 | 2:13:20.000 | 2024-10-25 09:34:10
15835 | 恒流充电 | 0 | 9 | 36 | 0.12802 | 3.0384 | 0.28519 | 0.75899 | 2:13:40.000 | 2024-10-25 09:34:30
15836 | 恒流充电 | 0 | 9 | 36 | 0.12801 | 3.0405 | 0.2859 | 0.76115 | 2:14:00.000 | 2024-10-25 09:34:50
15837 | 恒流充电 | 0 | 9 | 36 | 0.12802 | 3.0425 | 0.28661 | 0.76331 | 2:14:20.000 | 2024-10-25 09:35:10
15838 | 恒流充电 | 0 | 9 | 36 | 0.12801 | 3.0449 | 0.28733 | 0.76548 | 2:14:40.000 | 2024-10-25 09:35:30
15839 | 恒流充电 | 0 | 9 | 36 | 0.12802 | 3.0469 | 0.28804 | 0.76765 | 2:15:00.000 | 2024-10-25 09:35:50
15840 | 恒流充电 | 0 | 9 | 36 | 0.12801 | 3.0493 | 0.28875 | 0.76981 | 2:15:20.000 | 2024-10-25 09:36:10
15841 | 恒流充电 | 0 | 9 | 36 | 0.12802 | 3.0517 | 0.28946 | 0.77198 | 2:15:40.000 | 2024-10-25 09:36:30
15842 | 恒流充电 | 0 | 9 | 36 | 0.12801 | 3.0541 | 0.29017 | 0.77416 | 2:16:00.000 | 2024-10-25 09:36:50
15843 | 恒流充电 | 0 | 9 | 36 | 0.12802 | 3.0564 | 0.29088 | 0.77633 | 2:16:20.000 | 2024-10-25 09:37:10
15844 | 恒流充电 | 0 | 9 | 36 | 0.12801 | 3.0587 | 0.29159 | 0.77851 | 2:16:40.000 | 2024-10-25 09:37:30
15845 | 恒流充电 | 0 | 9 | 36 | 0.12802 | 3.0613 | 0.2923 | 0.78068 | 2:17:00.000 | 2024-10-25 09:37:50
15846 | 恒流充电 | 0 | 9 | 36 | 0.12801 | 3.0639 | 0.29302 | 0.78286 | 2:17:20.000 | 2024-10-25 09:38:10
15847 | 恒流充电 | 0 | 9 | 36 | 0.12802 | 3.0666 | 0.29373 | 0.78504 | 2:17:40.000 | 2024-10-25 09:38:30
15848 | 恒流充电 | 0 | 9 | 36 | 0.12802 | 3.0692 | 0.29444 | 0.78723 | 2:18:00.000 | 2024-10-25 09:38:50
15849 | 恒流充电 | 0 | 9 | 36 | 0.12801 | 3.072 | 0.29515 | 0.78941 | 2:18:20.000 | 2024-10-25 09:39:10
15850 | 恒流充电 | 0 | 9 | 36 | 0.12802 | 3.0749 | 0.29586 | 0.7916 | 2:18:40.000 | 2024-10-25 09:39:30
15851 | 恒流充电 | 0 | 9 | 36 | 0.12802 | 3.0779 | 0.29657 | 0.79379 | 2:19:00.000 | 2024-10-25 09:39:50
15852 | 恒流充电 | 0 | 9 | 36 | 0.12802 | 3.0807 | 0.29728 | 0.79598 | 2:19:20.000 | 2024-10-25 09:40:10
15853 | 恒流充电 | 0 | 9 | 36 | 0.12802 | 3.0837 | 0.29799 | 0.79817 | 2:19:40.000 | 2024-10-25 09:40:30
15854 | 恒流充电 | 0 | 9 | 36 | 0.12801 | 3.0869 | 0.29871 | 0.80037 | 2:20:00.000 | 2024-10-25 09:40:50
15855 | 恒流充电 | 0 | 9 | 36 | 0.12801 | 3.0902 | 0.29942 | 0.80256 | 2:20:20.000 | 2024-10-25 09:41:10
15856 | 恒流充电 | 0 | 9 | 36 | 0.12801 | 3.0935 | 0.30013 | 0.80476 | 2:20:40.000 | 2024-10-25 09:41:30
15857 | 恒流充电 | 0 | 9 | 36 | 0.12802 | 3.0968 | 0.30084 | 0.80697 | 2:21:00.000 | 2024-10-25 09:41:50
15858 | 恒流充电 | 0 | 9 | 36 | 0.12802 | 3.1006 | 0.30155 | 0.80917 | 2:21:20.000 | 2024-10-25 09:42:10
15859 | 恒流充电 | 0 | 9 | 36 | 0.12801 | 3.1044 | 0.30226 | 0.81138 | 2:21:40.000 | 2024-10-25 09:42:30
15860 | 恒流充电 | 0 | 9 | 36 | 0.12802 | 3.1082 | 0.30297 | 0.81359 | 2:22:00.000 | 2024-10-25 09:42:50
15861 | 恒流充电 | 0 | 9 | 36 | 0.12802 | 3.1122 | 0.30368 | 0.8158 | 2:22:20.000 | 2024-10-25 09:43:10
15862 | 恒流充电 | 0 | 9 | 36 | 0.12802 | 3.1163 | 0.30439 | 0.81802 | 2:22:40.000 | 2024-10-25 09:43:30
15863 | 恒流充电 | 0 | 9 | 36 | 0.12802 | 3.1206 | 0.30511 | 0.82024 | 2:23:00.000 | 2024-10-25 09:43:50
15864 | 恒流充电 | 0 | 9 | 36 | 0.12802 | 3.1247 | 0.30582 | 0.82246 | 2:23:20.000 | 2024-10-25 09:44:10
15865 | 恒流充电 | 0 | 9 | 36 | 0.12801 | 3.1292 | 0.30653 | 0.82469 | 2:23:40.000 | 2024-10-25 09:44:30
15866 | 恒流充电 | 0 | 9 | 36 | 0.12801 | 3.134 | 0.30724 | 0.82692 | 2:24:00.000 | 2024-10-25 09:44:50
15867 | 恒流充电 | 0 | 9 | 36 | 0.12801 | 3.1391 | 0.30795 | 0.82915 | 2:24:20.000 | 2024-10-25 09:45:10
15868 | 恒流充电 | 0 | 9 | 36 | 0.12802 | 3.1444 | 0.30866 | 0.83138 | 2:24:40.000 | 2024-10-25 09:45:30
15869 | 恒流充电 | 0 | 9 | 36 | 0.12801 | 3.1498 | 0.30937 | 0.83362 | 2:25:00.000 | 2024-10-25 09:45:50
15870 | 恒流充电 | 0 | 9 | 36 | 0.12801 | 3.1558 | 0.31008 | 0.83587 | 2:25:20.000 | 2024-10-25 09:46:10
15871 | 恒流充电 | 0 | 9 | 36 | 0.12802 | 3.162 | 0.3108 | 0.83812 | 2:25:40.000 | 2024-10-25 09:46:30
15872 | 恒流充电 | 0 | 9 | 36 | 0.12802 | 3.1684 | 0.31151 | 0.84037 | 2:26:00.000 | 2024-10-25 09:46:50
15873 | 恒流充电 | 0 | 9 | 36 | 0.12802 | 3.1758 | 0.31222 | 0.84263 | 2:26:20.000 | 2024-10-25 09:47:10
15874 | 恒流充电 | 0 | 9 | 36 | 0.12801 | 3.1837 | 0.31293 | 0.84489 | 2:26:40.000 | 2024-10-25 09:47:30
15875 | 恒流充电 | 0 | 9 | 36 | 0.12801 | 3.1923 | 0.31364 | 0.84716 | 2:27:00.000 | 2024-10-25 09:47:50
15876 | 恒流充电 | 0 | 9 | 36 | 0.12802 | 3.2022 | 0.31435 | 0.84944 | 2:27:20.000 | 2024-10-25 09:48:10
15877 | 恒流充电 | 0 | 9 | 36 | 0.12802 | 3.2133 | 0.31506 | 0.85173 | 2:27:40.000 | 2024-10-25 09:48:30
15878 | 恒流充电 | 0 | 9 | 36 | 0.12802 | 3.2264 | 0.31577 | 0.85402 | 2:28:00.000 | 2024-10-25 09:48:50
15879 | 恒流充电 | 0 | 9 | 36 | 0.12802 | 3.2426 | 0.31648 | 0.85633 | 2:28:20.000 | 2024-10-25 09:49:10
15880 | 恒流充电 | 0 | 9 | 36 | 0.12802 | 3.2637 | 0.3172 | 0.85865 | 2:28:40.000 | 2024-10-25 09:49:30
15881 | 恒流充电 | 0 | 9 | 36 | 0.12802 | 3.2956 | 0.31791 | 0.86099 | 2:29:00.000 | 2024-10-25 09:49:50
15882 | 恒流充电 | 0 | 9 | 36 | 0.12802 | 3.3637 | 0.31862 | 0.86338 | 2:29:20.000 | 2024-10-25 09:50:10
15883 | 恒流充电 | 0 | 9 | 36 | 0.12802 | 3.5427 | 0.31933 | 0.8659 | 2:29:40.000 | 2024-10-25 09:50:30
15884 | 恒流充电 | 0 | 9 | 36 | 0.12802 | 3.6842 | 0.32004 | 0.86852 | 2:30:00.000 | 2024-10-25 09:50:50
15885 | 恒流充电 | 0 | 9 | 36 | 0.12802 | 3.7534 | 0.32075 | 0.87119 | 2:30:20.000 | 2024-10-25 09:51:10
15886 | 恒流充电 | 0 | 9 | 36 | 0.12802 | 3.8111 | 0.32146 | 0.8739 | 2:30:40.000 | 2024-10-25 09:51:30
15887 | 恒流充电 | 0 | 9 | 36 | 0.12802 | 3.8647 | 0.32217 | 0.87665 | 2:31:00.000 | 2024-10-25 09:51:50
15888 | 恒流充电 | 0 | 9 | 36 | 0.12802 | 3.9 | 0.32265 | 0.8779 | 2:31:13.400 | 2024-10-25 09:52:01
15889 | 搁置 | 0 | 9 | 37 | 0 | 3.8283 | 0 | 0 | 0:00:00.000 | 2024-10-25 09:52:02
15890 | 搁置 | 0 | 9 | 37 | 0 | 3.4826 | 0 | 0 | 0:00:20.000 | 2024-10-25 09:52:22
15891 | 搁置 | 0 | 9 | 37 | 0 | 3.3819 | 0 | 0 | 0:00:40.000 | 2024-10-25 09:52:42
15892 | 搁置 | 0 | 9 | 37 | 0 | 3.3356 | 0 | 0 | 0:01:00.000 | 2024-10-25 09:53:02
15893 | 恒流放电 | 0 | 9 | 38 | -0.12785 | 3.2588 | 0 | 0 | 0:00:00.000 | 2024-10-25 09:53:02
15894 | 恒流放电 | 0 | 9 | 38 | -0.12802 | 3.0924 | 0.00071122 | 0.00222 | 0:00:20.000 | 2024-10-25 09:53:22
15895 | 恒流放电 | 0 | 9 | 38 | -0.12802 | 3.0654 | 0.0014225 | 0.0044091 | 0:00:40.000 | 2024-10-25 09:53:42
15896 | 恒流放电 | 0 | 9 | 38 | -0.12802 | 3.0454 | 0.0021337 | 0.0065751 | 0:01:00.000 | 2024-10-25 09:54:02
15897 | 恒流放电 | 0 | 9 | 38 | -0.12802 | 3.0291 | 0.0028449 | 0.0087295 | 0:01:20.000 | 2024-10-25 09:54:22
15898 | 恒流放电 | 0 | 9 | 38 | -0.12802 | 3.0149 | 0.0035562 | 0.010874 | 0:01:40.000 | 2024-10-25 09:54:42
15899 | 恒流放电 | 0 | 9 | 38 | -0.12802 | 3.0021 | 0.0042674 | 0.013009 | 0:02:00.000 | 2024-10-25 09:55:02
15900 | 恒流放电 | 0 | 9 | 38 | -0.12802 | 2.9908 | 0.0049786 | 0.015136 | 0:02:20.000 | 2024-10-25 09:55:22
15901 | 恒流放电 | 0 | 9 | 38 | -0.12802 | 2.9803 | 0.0056899 | 0.017256 | 0:02:40.000 | 2024-10-25 09:55:42
15902 | 恒流放电 | 0 | 9 | 38 | -0.12802 | 2.9704 | 0.0064011 | 0.019369 | 0:03:00.000 | 2024-10-25 09:56:02
15903 | 恒流放电 | 0 | 9 | 38 | -0.12802 | 2.9612 | 0.0071123 | 0.021475 | 0:03:20.000 | 2024-10-25 09:56:22
15904 | 恒流放电 | 0 | 9 | 38 | -0.12802 | 2.9522 | 0.0078236 | 0.023574 | 0:03:40.000 | 2024-10-25 09:56:42
15905 | 恒流放电 | 0 | 9 | 38 | -0.12802 | 2.9439 | 0.0085348 | 0.025668 | 0:04:00.000 | 2024-10-25 09:57:02
15906 | 恒流放电 | 0 | 9 | 38 | -0.12802 | 2.9361 | 0.009246 | 0.027756 | 0:04:20.000 | 2024-10-25 09:57:22
15907 | 恒流放电 | 0 | 9 | 38 | -0.12802 | 2.9286 | 0.0099573 | 0.029839 | 0:04:40.000 | 2024-10-25 09:57:42
15908 | 恒流放电 | 0 | 9 | 38 | -0.12802 | 2.9214 | 0.010668 | 0.031917 | 0:05:00.000 | 2024-10-25 09:58:02
15909 | 恒流放电 | 0 | 9 | 38 | -0.12802 | 2.9141 | 0.01138 | 0.03399 | 0:05:20.000 | 2024-10-25 09:58:22
15910 | 恒流放电 | 0 | 9 | 38 | -0.12802 | 2.9075 | 0.012091 | 0.036058 | 0:05:40.000 | 2024-10-25 09:58:42
15911 | 恒流放电 | 0 | 9 | 38 | -0.12802 | 2.9011 | 0.012802 | 0.038121 | 0:06:00.000 | 2024-10-25 09:59:02
15912 | 恒流放电 | 0 | 9 | 38 | -0.12802 | 2.8949 | 0.013513 | 0.04018 | 0:06:20.000 | 2024-10-25 09:59:22
15913 | 恒流放电 | 0 | 9 | 38 | -0.12802 | 2.8888 | 0.014225 | 0.042234 | 0:06:40.000 | 2024-10-25 09:59:42
15914 | 恒流放电 | 0 | 9 | 38 | -0.12802 | 2.883 | 0.014936 | 0.044285 | 0:07:00.000 | 2024-10-25 10:00:02
15915 | 恒流放电 | 0 | 9 | 38 | -0.12802 | 2.8773 | 0.015647 | 0.046331 | 0:07:20.000 | 2024-10-25 10:00:22
15916 | 恒流放电 | 0 | 9 | 38 | -0.12802 | 2.8716 | 0.016358 | 0.048374 | 0:07:40.000 | 2024-10-25 10:00:42
15917 | 恒流放电 | 0 | 9 | 38 | -0.12802 | 2.8657 | 0.017069 | 0.050412 | 0:08:00.000 | 2024-10-25 10:01:02
15918 | 恒流放电 | 0 | 9 | 38 | -0.12802 | 2.8604 | 0.017781 | 0.052446 | 0:08:20.000 | 2024-10-25 10:01:22
15919 | 恒流放电 | 0 | 9 | 38 | -0.12802 | 2.8551 | 0.018492 | 0.054477 | 0:08:40.000 | 2024-10-25 10:01:42
15920 | 恒流放电 | 0 | 9 | 38 | -0.12802 | 2.8497 | 0.019203 | 0.056503 | 0:09:00.000 | 2024-10-25 10:02:02
15921 | 恒流放电 | 0 | 9 | 38 | -0.12802 | 2.8446 | 0.019914 | 0.058527 | 0:09:20.000 | 2024-10-25 10:02:22
15922 | 恒流放电 | 0 | 9 | 38 | -0.12802 | 2.8396 | 0.020626 | 0.060546 | 0:09:40.000 | 2024-10-25 10:02:42
15923 | 恒流放电 | 0 | 9 | 38 | -0.12802 | 2.8349 | 0.021337 | 0.062562 | 0:10:00.000 | 2024-10-25 10:03:02
15924 | 恒流放电 | 0 | 9 | 38 | -0.12802 | 2.8299 | 0.022048 | 0.064575 | 0:10:20.000 | 2024-10-25 10:03:22
15925 | 恒流放电 | 0 | 9 | 38 | -0.12802 | 2.8253 | 0.022759 | 0.066584 | 0:10:40.000 | 2024-10-25 10:03:42
15926 | 恒流放电 | 0 | 9 | 38 | -0.12802 | 2.8205 | 0.02347 | 0.06859 | 0:11:00.000 | 2024-10-25 10:04:02
15927 | 恒流放电 | 0 | 9 | 38 | -0.12802 | 2.8159 | 0.024182 | 0.070593 | 0:11:20.000 | 2024-10-25 10:04:22
15928 | 恒流放电 | 0 | 9 | 38 | -0.12802 | 2.8114 | 0.024893 | 0.072593 | 0:11:40.000 | 2024-10-25 10:04:42
15929 | 恒流放电 | 0 | 9 | 38 | -0.12802 | 2.806 | 0.025604 | 0.074588 | 0:12:00.000 | 2024-10-25 10:05:02
15930 | 恒流放电 | 0 | 9 | 38 | -0.12802 | 2.8016 | 0.026315 | 0.076581 | 0:12:20.000 | 2024-10-25 10:05:22
15931 | 恒流放电 | 0 | 9 | 38 | -0.12802 | 2.7971 | 0.027027 | 0.07857 | 0:12:40.000 | 2024-10-25 10:05:42
15932 | 恒流放电 | 0 | 9 | 38 | -0.12802 | 2.7929 | 0.027738 | 0.080557 | 0:13:00.000 | 2024-10-25 10:06:02
15933 | 恒流放电 | 0 | 9 | 38 | -0.12802 | 2.7888 | 0.028449 | 0.08254 | 0:13:20.000 | 2024-10-25 10:06:22
15934 | 恒流放电 | 0 | 9 | 38 | -0.12802 | 2.7846 | 0.02916 | 0.084521 | 0:13:40.000 | 2024-10-25 10:06:42
15935 | 恒流放电 | 0 | 9 | 38 | -0.12802 | 2.7803 | 0.029871 | 0.086498 | 0:14:00.000 | 2024-10-25 10:07:02
15936 | 恒流放电 | 0 | 9 | 38 | -0.12802 | 2.7763 | 0.030583 | 0.088473 | 0:14:20.000 | 2024-10-25 10:07:22
15937 | 恒流放电 | 0 | 9 | 38 | -0.12802 | 2.7724 | 0.031294 | 0.090444 | 0:14:40.000 | 2024-10-25 10:07:42
15938 | 恒流放电 | 0 | 9 | 38 | -0.12802 | 2.7683 | 0.032005 | 0.092413 | 0:15:00.000 | 2024-10-25 10:08:02
15939 | 恒流放电 | 0 | 9 | 38 | -0.12802 | 2.7644 | 0.032716 | 0.094379 | 0:15:20.000 | 2024-10-25 10:08:22
15940 | 恒流放电 | 0 | 9 | 38 | -0.12802 | 2.7603 | 0.033428 | 0.096343 | 0:15:40.000 | 2024-10-25 10:08:42
15941 | 恒流放电 | 0 | 9 | 38 | -0.12802 | 2.7565 | 0.034139 | 0.098303 | 0:16:00.000 | 2024-10-25 10:09:02
15942 | 恒流放电 | 0 | 9 | 38 | -0.12802 | 2.7527 | 0.03485 | 0.10026 | 0:16:20.000 | 2024-10-25 10:09:22
15943 | 恒流放电 | 0 | 9 | 38 | -0.12802 | 2.7489 | 0.035561 | 0.10222 | 0:16:40.000 | 2024-10-25 10:09:42
15944 | 恒流放电 | 0 | 9 | 38 | -0.12802 | 2.7453 | 0.036272 | 0.10417 | 0:17:00.000 | 2024-10-25 10:10:02
15945 | 恒流放电 | 0 | 9 | 38 | -0.12802 | 2.7417 | 0.036984 | 0.10612 | 0:17:20.000 | 2024-10-25 10:10:22
15946 | 恒流放电 | 0 | 9 | 38 | -0.12802 | 2.7381 | 0.037695 | 0.10807 | 0:17:40.000 | 2024-10-25 10:10:42
15947 | 恒流放电 | 0 | 9 | 38 | -0.12802 | 2.7344 | 0.038406 | 0.11001 | 0:18:00.000 | 2024-10-25 10:11:02
15948 | 恒流放电 | 0 | 9 | 38 | -0.12802 | 2.7309 | 0.039117 | 0.11195 | 0:18:20.000 | 2024-10-25 10:11:22
15949 | 恒流放电 | 0 | 9 | 38 | -0.12802 | 2.7273 | 0.039829 | 0.11389 | 0:18:40.000 | 2024-10-25 10:11:42
15950 | 恒流放电 | 0 | 9 | 38 | -0.12802 | 2.724 | 0.04054 | 0.11583 | 0:19:00.000 | 2024-10-25 10:12:02
15951 | 恒流放电 | 0 | 9 | 38 | -0.12802 | 2.7205 | 0.041251 | 0.11776 | 0:19:20.000 | 2024-10-25 10:12:22
15952 | 恒流放电 | 0 | 9 | 38 | -0.12802 | 2.7172 | 0.041962 | 0.1197 | 0:19:40.000 | 2024-10-25 10:12:42
15953 | 恒流放电 | 0 | 9 | 38 | -0.12802 | 2.7141 | 0.042673 | 0.12163 | 0:20:00.000 | 2024-10-25 10:13:02
15954 | 恒流放电 | 0 | 9 | 38 | -0.12802 | 2.711 | 0.043385 | 0.12356 | 0:20:20.000 | 2024-10-25 10:13:22
15955 | 恒流放电 | 0 | 9 | 38 | -0.12802 | 2.7079 | 0.044096 | 0.12548 | 0:20:40.000 | 2024-10-25 10:13:42
15956 | 恒流放电 | 0 | 9 | 38 | -0.12802 | 2.7048 | 0.044807 | 0.1274 | 0:21:00.000 | 2024-10-25 10:14:02
15957 | 恒流放电 | 0 | 9 | 38 | -0.12802 | 2.7018 | 0.045518 | 0.12933 | 0:21:20.000 | 2024-10-25 10:14:22
15958 | 恒流放电 | 0 | 9 | 38 | -0.12802 | 2.6989 | 0.046229 | 0.13125 | 0:21:40.000 | 2024-10-25 10:14:42
15959 | 恒流放电 | 0 | 9 | 38 | -0.12802 | 2.6959 | 0.046941 | 0.13316 | 0:22:00.000 | 2024-10-25 10:15:02
15960 | 恒流放电 | 0 | 9 | 38 | -0.12802 | 2.6926 | 0.047652 | 0.13508 | 0:22:20.000 | 2024-10-25 10:15:22
15961 | 恒流放电 | 0 | 9 | 38 | -0.12802 | 2.6893 | 0.048363 | 0.13699 | 0:22:40.000 | 2024-10-25 10:15:42
15962 | 恒流放电 | 0 | 9 | 38 | -0.12802 | 2.6859 | 0.049074 | 0.1389 | 0:23:00.000 | 2024-10-25 10:16:02
15963 | 恒流放电 | 0 | 9 | 38 | -0.12802 | 2.6822 | 0.049785 | 0.14081 | 0:23:20.000 | 2024-10-25 10:16:22
15964 | 恒流放电 | 0 | 9 | 38 | -0.12802 | 2.6792 | 0.050497 | 0.14271 | 0:23:40.000 | 2024-10-25 10:16:42
15965 | 恒流放电 | 0 | 9 | 38 | -0.12802 | 2.6766 | 0.051208 | 0.14462 | 0:24:00.000 | 2024-10-25 10:17:02
15966 | 恒流放电 | 0 | 9 | 38 | -0.12802 | 2.6737 | 0.051919 | 0.14652 | 0:24:20.000 | 2024-10-25 10:17:22
15967 | 恒流放电 | 0 | 9 | 38 | -0.12802 | 2.6704 | 0.05263 | 0.14842 | 0:24:40.000 | 2024-10-25 10:17:42
15968 | 恒流放电 | 0 | 9 | 38 | -0.12802 | 2.6668 | 0.053341 | 0.15032 | 0:25:00.000 | 2024-10-25 10:18:02
15969 | 恒流放电 | 0 | 9 | 38 | -0.12802 | 2.664 | 0.054053 | 0.15221 | 0:25:20.000 | 2024-10-25 10:18:22
15970 | 恒流放电 | 0 | 9 | 38 | -0.12802 | 2.6614 | 0.054764 | 0.1541 | 0:25:40.000 | 2024-10-25 10:18:42
15971 | 恒流放电 | 0 | 9 | 38 | -0.12802 | 2.6584 | 0.055475 | 0.15599 | 0:26:00.000 | 2024-10-25 10:19:02
15972 | 恒流放电 | 0 | 9 | 38 | -0.12802 | 2.6552 | 0.056186 | 0.15788 | 0:26:20.000 | 2024-10-25 10:19:22
15973 | 恒流放电 | 0 | 9 | 38 | -0.12802 | 2.6526 | 0.056898 | 0.15977 | 0:26:40.000 | 2024-10-25 10:19:42
15974 | 恒流放电 | 0 | 9 | 38 | -0.12802 | 2.6496 | 0.057609 | 0.16165 | 0:27:00.000 | 2024-10-25 10:20:02
15975 | 恒流放电 | 0 | 9 | 38 | -0.12802 | 2.6467 | 0.05832 | 0.16354 | 0:27:20.000 | 2024-10-25 10:20:22
15976 | 恒流放电 | 0 | 9 | 38 | -0.12802 | 2.6439 | 0.059031 | 0.16542 | 0:27:40.000 | 2024-10-25 10:20:42
15977 | 恒流放电 | 0 | 9 | 38 | -0.12802 | 2.6412 | 0.059742 | 0.16729 | 0:28:00.000 | 2024-10-25 10:21:02
15978 | 恒流放电 | 0 | 9 | 38 | -0.12802 | 2.6382 | 0.060454 | 0.16917 | 0:28:20.000 | 2024-10-25 10:21:22
15979 | 恒流放电 | 0 | 9 | 38 | -0.12802 | 2.6352 | 0.061165 | 0.17104 | 0:28:40.000 | 2024-10-25 10:21:42
15980 | 恒流放电 | 0 | 9 | 38 | -0.12802 | 2.6323 | 0.061876 | 0.17292 | 0:29:00.000 | 2024-10-25 10:22:02
15981 | 恒流放电 | 0 | 9 | 38 | -0.12802 | 2.6294 | 0.062587 | 0.17479 | 0:29:20.000 | 2024-10-25 10:22:22
15982 | 恒流放电 | 0 | 9 | 38 | -0.12802 | 2.6259 | 0.063298 | 0.17665 | 0:29:40.000 | 2024-10-25 10:22:42
15983 | 恒流放电 | 0 | 9 | 38 | -0.12802 | 2.623 | 0.06401 | 0.17852 | 0:30:00.000 | 2024-10-25 10:23:02
15984 | 恒流放电 | 0 | 9 | 38 | -0.12802 | 2.6203 | 0.064721 | 0.18038 | 0:30:20.000 | 2024-10-25 10:23:22
15985 | 恒流放电 | 0 | 9 | 38 | -0.12801 | 2.6172 | 0.065432 | 0.18224 | 0:30:40.000 | 2024-10-25 10:23:42
15986 | 恒流放电 | 0 | 9 | 38 | -0.12802 | 2.6145 | 0.066143 | 0.1841 | 0:31:00.000 | 2024-10-25 10:24:02
15987 | 恒流放电 | 0 | 9 | 38 | -0.12802 | 2.6118 | 0.066854 | 0.18596 | 0:31:20.000 | 2024-10-25 10:24:22
15988 | 恒流放电 | 0 | 9 | 38 | -0.12801 | 2.609 | 0.067566 | 0.18782 | 0:31:40.000 | 2024-10-25 10:24:42
15989 | 恒流放电 | 0 | 9 | 38 | -0.12801 | 2.6061 | 0.068277 | 0.18967 | 0:32:00.000 | 2024-10-25 10:25:02
15990 | 恒流放电 | 0 | 9 | 38 | -0.12802 | 2.6027 | 0.068988 | 0.19152 | 0:32:20.000 | 2024-10-25 10:25:22
15991 | 恒流放电 | 0 | 9 | 38 | -0.12802 | 2.5999 | 0.069699 | 0.19337 | 0:32:40.000 | 2024-10-25 10:25:42
15992 | 恒流放电 | 0 | 9 | 38 | -0.12801 | 2.5971 | 0.07041 | 0.19522 | 0:33:00.000 | 2024-10-25 10:26:02
15993 | 恒流放电 | 0 | 9 | 38 | -0.12801 | 2.5942 | 0.071121 | 0.19706 | 0:33:20.000 | 2024-10-25 10:26:22
15994 | 恒流放电 | 0 | 9 | 38 | -0.12801 | 2.5906 | 0.071833 | 0.1989 | 0:33:40.000 | 2024-10-25 10:26:42
15995 | 恒流放电 | 0 | 9 | 38 | -0.12802 | 2.5878 | 0.072544 | 0.20075 | 0:34:00.000 | 2024-10-25 10:27:02
15996 | 恒流放电 | 0 | 9 | 38 | -0.12802 | 2.585 | 0.073255 | 0.20258 | 0:34:20.000 | 2024-10-25 10:27:22
15997 | 恒流放电 | 0 | 9 | 38 | -0.12802 | 2.5816 | 0.073966 | 0.20442 | 0:34:40.000 | 2024-10-25 10:27:42
15998 | 恒流放电 | 0 | 9 | 38 | -0.12802 | 2.5787 | 0.074677 | 0.20625 | 0:35:00.000 | 2024-10-25 10:28:02
15999 | 恒流放电 | 0 | 9 | 38 | -0.12802 | 2.5756 | 0.075389 | 0.20809 | 0:35:20.000 | 2024-10-25 10:28:22
16000 | 恒流放电 | 0 | 9 | 38 | -0.12802 | 2.5728 | 0.0761 | 0.20992 | 0:35:40.000 | 2024-10-25 10:28:42
16001 | 恒流放电 | 0 | 9 | 38 | -0.12802 | 2.5697 | 0.076811 | 0.21174 | 0:36:00.000 | 2024-10-25 10:29:02
16002 | 恒流放电 | 0 | 9 | 38 | -0.12802 | 2.5665 | 0.077522 | 0.21357 | 0:36:20.000 | 2024-10-25 10:29:22
16003 | 恒流放电 | 0 | 9 | 38 | -0.12802 | 2.5636 | 0.078233 | 0.21539 | 0:36:40.000 | 2024-10-25 10:29:42
16004 | 恒流放电 | 0 | 9 | 38 | -0.12802 | 2.5608 | 0.078945 | 0.21721 | 0:37:00.000 | 2024-10-25 10:30:02
16005 | 恒流放电 | 0 | 9 | 38 | -0.12802 | 2.5577 | 0.079656 | 0.21903 | 0:37:20.000 | 2024-10-25 10:30:22
16006 | 恒流放电 | 0 | 9 | 38 | -0.12802 | 2.5547 | 0.080367 | 0.22085 | 0:37:40.000 | 2024-10-25 10:30:42
16007 | 恒流放电 | 0 | 9 | 38 | -0.12802 | 2.552 | 0.081078 | 0.22266 | 0:38:00.000 | 2024-10-25 10:31:02
16008 | 恒流放电 | 0 | 9 | 38 | -0.12801 | 2.548 | 0.081789 | 0.22448 | 0:38:20.000 | 2024-10-25 10:31:22
16009 | 恒流放电 | 0 | 9 | 38 | -0.12801 | 2.5452 | 0.082501 | 0.22629 | 0:38:40.000 | 2024-10-25 10:31:42
16010 | 恒流放电 | 0 | 9 | 38 | -0.12802 | 2.5424 | 0.083212 | 0.22809 | 0:39:00.000 | 2024-10-25 10:32:02
16011 | 恒流放电 | 0 | 9 | 38 | -0.12802 | 2.5394 | 0.083923 | 0.2299 | 0:39:20.000 | 2024-10-25 10:32:22
16012 | 恒流放电 | 0 | 9 | 38 | -0.12802 | 2.5366 | 0.084634 | 0.2317 | 0:39:40.000 | 2024-10-25 10:32:42
16013 | 恒流放电 | 0 | 9 | 38 | -0.12802 | 2.5339 | 0.085346 | 0.23351 | 0:40:00.000 | 2024-10-25 10:33:02
16014 | 恒流放电 | 0 | 9 | 38 | -0.12802 | 2.5308 | 0.086057 | 0.23531 | 0:40:20.000 | 2024-10-25 10:33:22
16015 | 恒流放电 | 0 | 9 | 38 | -0.12802 | 2.5275 | 0.086768 | 0.2371 | 0:40:40.000 | 2024-10-25 10:33:42
16016 | 恒流放电 | 0 | 9 | 38 | -0.12802 | 2.5243 | 0.087479 | 0.2389 | 0:41:00.000 | 2024-10-25 10:34:02
16017 | 恒流放电 | 0 | 9 | 38 | -0.12802 | 2.5207 | 0.08819 | 0.24069 | 0:41:20.000 | 2024-10-25 10:34:22
16018 | 恒流放电 | 0 | 9 | 38 | -0.12801 | 2.5179 | 0.088902 | 0.24248 | 0:41:40.000 | 2024-10-25 10:34:42
16019 | 恒流放电 | 0 | 9 | 38 | -0.12802 | 2.5148 | 0.089613 | 0.24427 | 0:42:00.000 | 2024-10-25 10:35:02
16020 | 恒流放电 | 0 | 9 | 38 | -0.12802 | 2.5119 | 0.090324 | 0.24606 | 0:42:20.000 | 2024-10-25 10:35:22
16021 | 恒流放电 | 0 | 9 | 38 | -0.12802 | 2.509 | 0.091035 | 0.24784 | 0:42:40.000 | 2024-10-25 10:35:42
16022 | 恒流放电 | 0 | 9 | 38 | -0.12802 | 2.5062 | 0.091746 | 0.24962 | 0:43:00.000 | 2024-10-25 10:36:02
16023 | 恒流放电 | 0 | 9 | 38 | -0.12802 | 2.5032 | 0.092458 | 0.2514 | 0:43:20.000 | 2024-10-25 10:36:22
16024 | 恒流放电 | 0 | 9 | 38 | -0.12802 | 2.5003 | 0.093169 | 0.25318 | 0:43:40.000 | 2024-10-25 10:36:42
16025 | 恒流放电 | 0 | 9 | 38 | -0.12802 | 2.4975 | 0.09388 | 0.25496 | 0:44:00.000 | 2024-10-25 10:37:02
16026 | 恒流放电 | 0 | 9 | 38 | -0.12802 | 2.4945 | 0.094591 | 0.25673 | 0:44:20.000 | 2024-10-25 10:37:22
16027 | 恒流放电 | 0 | 9 | 38 | -0.12802 | 2.4915 | 0.095302 | 0.25851 | 0:44:40.000 | 2024-10-25 10:37:42
16028 | 恒流放电 | 0 | 9 | 38 | -0.12802 | 2.4888 | 0.096014 | 0.26028 | 0:45:00.000 | 2024-10-25 10:38:02
16029 | 恒流放电 | 0 | 9 | 38 | -0.12802 | 2.4859 | 0.096725 | 0.26204 | 0:45:20.000 | 2024-10-25 10:38:22
16030 | 恒流放电 | 0 | 9 | 38 | -0.12802 | 2.4828 | 0.097436 | 0.26381 | 0:45:40.000 | 2024-10-25 10:38:42
16031 | 恒流放电 | 0 | 9 | 38 | -0.12802 | 2.4797 | 0.098147 | 0.26557 | 0:46:00.000 | 2024-10-25 10:39:02
16032 | 恒流放电 | 0 | 9 | 38 | -0.12802 | 2.4769 | 0.098858 | 0.26733 | 0:46:20.000 | 2024-10-25 10:39:22
16033 | 恒流放电 | 0 | 9 | 38 | -0.12802 | 2.4732 | 0.09957 | 0.26909 | 0:46:40.000 | 2024-10-25 10:39:42
16034 | 恒流放电 | 0 | 9 | 38 | -0.12802 | 2.4696 | 0.10028 | 0.27085 | 0:47:00.000 | 2024-10-25 10:40:02
16035 | 恒流放电 | 0 | 9 | 38 | -0.12802 | 2.4667 | 0.10099 | 0.2726 | 0:47:20.000 | 2024-10-25 10:40:22
16036 | 恒流放电 | 0 | 9 | 38 | -0.12802 | 2.4635 | 0.1017 | 0.27436 | 0:47:40.000 | 2024-10-25 10:40:42
16037 | 恒流放电 | 0 | 9 | 38 | -0.12802 | 2.4597 | 0.10241 | 0.27611 | 0:48:00.000 | 2024-10-25 10:41:02
16038 | 恒流放电 | 0 | 9 | 38 | -0.12802 | 2.4571 | 0.10313 | 0.27785 | 0:48:20.000 | 2024-10-25 10:41:22
16039 | 恒流放电 | 0 | 9 | 38 | -0.12802 | 2.454 | 0.10384 | 0.2796 | 0:48:40.000 | 2024-10-25 10:41:42
16040 | 恒流放电 | 0 | 9 | 38 | -0.12802 | 2.4506 | 0.10455 | 0.28134 | 0:49:00.000 | 2024-10-25 10:42:02
16041 | 恒流放电 | 0 | 9 | 38 | -0.12802 | 2.4469 | 0.10526 | 0.28308 | 0:49:20.000 | 2024-10-25 10:42:22
16042 | 恒流放电 | 0 | 9 | 38 | -0.12802 | 2.4434 | 0.10597 | 0.28482 | 0:49:40.000 | 2024-10-25 10:42:42
16043 | 恒流放电 | 0 | 9 | 38 | -0.12802 | 2.44 | 0.10668 | 0.28655 | 0:50:00.000 | 2024-10-25 10:43:02
16044 | 恒流放电 | 0 | 9 | 38 | -0.12802 | 2.4369 | 0.10739 | 0.28829 | 0:50:20.000 | 2024-10-25 10:43:22
16045 | 恒流放电 | 0 | 9 | 38 | -0.12802 | 2.4337 | 0.1081 | 0.29002 | 0:50:40.000 | 2024-10-25 10:43:42
16046 | 恒流放电 | 0 | 9 | 38 | -0.12802 | 2.4303 | 0.10882 | 0.29175 | 0:51:00.000 | 2024-10-25 10:44:02
16047 | 恒流放电 | 0 | 9 | 38 | -0.12802 | 2.4267 | 0.10953 | 0.29347 | 0:51:20.000 | 2024-10-25 10:44:22
16048 | 恒流放电 | 0 | 9 | 38 | -0.12802 | 2.4234 | 0.11024 | 0.2952 | 0:51:40.000 | 2024-10-25 10:44:42
16049 | 恒流放电 | 0 | 9 | 38 | -0.12802 | 2.42 | 0.11095 | 0.29692 | 0:52:00.000 | 2024-10-25 10:45:02
16050 | 恒流放电 | 0 | 9 | 38 | -0.12802 | 2.4163 | 0.11166 | 0.29864 | 0:52:20.000 | 2024-10-25 10:45:22
16051 | 恒流放电 | 0 | 9 | 38 | -0.12802 | 2.4129 | 0.11237 | 0.30035 | 0:52:40.000 | 2024-10-25 10:45:42
16052 | 恒流放电 | 0 | 9 | 38 | -0.12802 | 2.4084 | 0.11308 | 0.30206 | 0:53:00.000 | 2024-10-25 10:46:02
16053 | 恒流放电 | 0 | 9 | 38 | -0.12802 | 2.4057 | 0.11379 | 0.30378 | 0:53:20.000 | 2024-10-25 10:46:22
16054 | 恒流放电 | 0 | 9 | 38 | -0.12802 | 2.4022 | 0.1145 | 0.30548 | 0:53:40.000 | 2024-10-25 10:46:42
16055 | 恒流放电 | 0 | 9 | 38 | -0.12802 | 2.3987 | 0.11522 | 0.30719 | 0:54:00.000 | 2024-10-25 10:47:02
16056 | 恒流放电 | 0 | 9 | 38 | -0.12802 | 2.3949 | 0.11593 | 0.30889 | 0:54:20.000 | 2024-10-25 10:47:22
16057 | 恒流放电 | 0 | 9 | 38 | -0.12802 | 2.3911 | 0.11664 | 0.31059 | 0:54:40.000 | 2024-10-25 10:47:42
16058 | 恒流放电 | 0 | 9 | 38 | -0.12802 | 2.3873 | 0.11735 | 0.31229 | 0:55:00.000 | 2024-10-25 10:48:02
16059 | 恒流放电 | 0 | 9 | 38 | -0.12802 | 2.383 | 0.11806 | 0.31399 | 0:55:20.000 | 2024-10-25 10:48:22
16060 | 恒流放电 | 0 | 9 | 38 | -0.12802 | 2.3791 | 0.11877 | 0.31568 | 0:55:40.000 | 2024-10-25 10:48:42
16061 | 恒流放电 | 0 | 9 | 38 | -0.12802 | 2.3761 | 0.11948 | 0.31737 | 0:56:00.000 | 2024-10-25 10:49:02
16062 | 恒流放电 | 0 | 9 | 38 | -0.12802 | 2.3722 | 0.12019 | 0.31906 | 0:56:20.000 | 2024-10-25 10:49:22
16063 | 恒流放电 | 0 | 9 | 38 | -0.12802 | 2.3682 | 0.12091 | 0.32074 | 0:56:40.000 | 2024-10-25 10:49:42
16064 | 恒流放电 | 0 | 9 | 38 | -0.12801 | 2.3616 | 0.12162 | 0.32242 | 0:57:00.000 | 2024-10-25 10:50:02
16065 | 恒流放电 | 0 | 9 | 38 | -0.12802 | 2.3566 | 0.12233 | 0.3241 | 0:57:20.000 | 2024-10-25 10:50:22
16066 | 恒流放电 | 0 | 9 | 38 | -0.12801 | 2.3525 | 0.12304 | 0.32577 | 0:57:40.000 | 2024-10-25 10:50:42
16067 | 恒流放电 | 0 | 9 | 38 | -0.12802 | 2.3485 | 0.12375 | 0.32744 | 0:58:00.000 | 2024-10-25 10:51:02
16068 | 恒流放电 | 0 | 9 | 38 | -0.12801 | 2.3444 | 0.12446 | 0.32911 | 0:58:20.000 | 2024-10-25 10:51:22
16069 | 恒流放电 | 0 | 9 | 38 | -0.12802 | 2.3401 | 0.12517 | 0.33077 | 0:58:40.000 | 2024-10-25 10:51:42
16070 | 恒流放电 | 0 | 9 | 38 | -0.12802 | 2.3339 | 0.12588 | 0.33243 | 0:59:00.000 | 2024-10-25 10:52:02
16071 | 恒流放电 | 0 | 9 | 38 | -0.12802 | 2.3291 | 0.1266 | 0.33409 | 0:59:20.000 | 2024-10-25 10:52:22
16072 | 恒流放电 | 0 | 9 | 38 | -0.12802 | 2.3252 | 0.12731 | 0.33574 | 0:59:40.000 | 2024-10-25 10:52:42
16073 | 恒流放电 | 0 | 9 | 38 | -0.12801 | 2.3202 | 0.12802 | 0.33739 | 1:00:00.000 | 2024-10-25 10:53:02
16074 | 恒流放电 | 0 | 9 | 38 | -0.12801 | 2.3163 | 0.12873 | 0.33904 | 1:00:20.000 | 2024-10-25 10:53:22
16075 | 恒流放电 | 0 | 9 | 38 | -0.12802 | 2.3113 | 0.12944 | 0.34068 | 1:00:40.000 | 2024-10-25 10:53:42
16076 | 恒流放电 | 0 | 9 | 38 | -0.12802 | 2.3053 | 0.13015 | 0.34232 | 1:01:00.000 | 2024-10-25 10:54:02
16077 | 恒流放电 | 0 | 9 | 38 | -0.12802 | 2.3004 | 0.13086 | 0.34396 | 1:01:20.000 | 2024-10-25 10:54:22
16078 | 恒流放电 | 0 | 9 | 38 | -0.12802 | 2.2961 | 0.13157 | 0.34559 | 1:01:40.000 | 2024-10-25 10:54:42
16079 | 恒流放电 | 0 | 9 | 38 | -0.12802 | 2.2912 | 0.13228 | 0.34722 | 1:02:00.000 | 2024-10-25 10:55:02
16080 | 恒流放电 | 0 | 9 | 38 | -0.12802 | 2.2867 | 0.133 | 0.34885 | 1:02:20.000 | 2024-10-25 10:55:22
16081 | 恒流放电 | 0 | 9 | 38 | -0.12802 | 2.282 | 0.13371 | 0.35047 | 1:02:40.000 | 2024-10-25 10:55:42
16082 | 恒流放电 | 0 | 9 | 38 | -0.12801 | 2.2772 | 0.13442 | 0.35209 | 1:03:00.000 | 2024-10-25 10:56:02
16083 | 恒流放电 | 0 | 9 | 38 | -0.12802 | 2.2729 | 0.13513 | 0.3537 | 1:03:20.000 | 2024-10-25 10:56:22
16084 | 恒流放电 | 0 | 9 | 38 | -0.12802 | 2.2682 | 0.13584 | 0.35532 | 1:03:40.000 | 2024-10-25 10:56:42
16085 | 恒流放电 | 0 | 9 | 38 | -0.12802 | 2.2634 | 0.13655 | 0.35693 | 1:04:00.000 | 2024-10-25 10:57:02
16086 | 恒流放电 | 0 | 9 | 38 | -0.12801 | 2.253 | 0.13726 | 0.35853 | 1:04:20.000 | 2024-10-25 10:57:22
16087 | 恒流放电 | 0 | 9 | 38 | -0.12802 | 2.2481 | 0.13797 | 0.36013 | 1:04:40.000 | 2024-10-25 10:57:42
16088 | 恒流放电 | 0 | 9 | 38 | -0.12801 | 2.2429 | 0.13869 | 0.36172 | 1:05:00.000 | 2024-10-25 10:58:02
16089 | 恒流放电 | 0 | 9 | 38 | -0.12802 | 2.2377 | 0.1394 | 0.36332 | 1:05:20.000 | 2024-10-25 10:58:22
16090 | 恒流放电 | 0 | 9 | 38 | -0.12802 | 2.2339 | 0.14011 | 0.3649 | 1:05:40.000 | 2024-10-25 10:58:42
16091 | 恒流放电 | 0 | 9 | 38 | -0.12801 | 2.2284 | 0.14082 | 0.36649 | 1:06:00.000 | 2024-10-25 10:59:02
16092 | 恒流放电 | 0 | 9 | 38 | -0.12801 | 2.2237 | 0.14153 | 0.36807 | 1:06:20.000 | 2024-10-25 10:59:22
16093 | 恒流放电 | 0 | 9 | 38 | -0.12801 | 2.2188 | 0.14224 | 0.36965 | 1:06:40.000 | 2024-10-25 10:59:42
16094 | 恒流放电 | 0 | 9 | 38 | -0.12801 | 2.2148 | 0.14295 | 0.37122 | 1:07:00.000 | 2024-10-25 11:00:02
16095 | 恒流放电 | 0 | 9 | 38 | -0.12801 | 2.2101 | 0.14366 | 0.3728 | 1:07:20.000 | 2024-10-25 11:00:22
16096 | 恒流放电 | 0 | 9 | 38 | -0.12801 | 2.2058 | 0.14438 | 0.37436 | 1:07:40.000 | 2024-10-25 11:00:42
16097 | 恒流放电 | 0 | 9 | 38 | -0.12801 | 2.2016 | 0.14509 | 0.37593 | 1:08:00.000 | 2024-10-25 11:01:02
16098 | 恒流放电 | 0 | 9 | 38 | -0.12801 | 2.197 | 0.1458 | 0.37749 | 1:08:20.000 | 2024-10-25 11:01:22
16099 | 恒流放电 | 0 | 9 | 38 | -0.12801 | 2.1928 | 0.14651 | 0.37905 | 1:08:40.000 | 2024-10-25 11:01:42
16100 | 恒流放电 | 0 | 9 | 38 | -0.12801 | 2.1889 | 0.14722 | 0.38061 | 1:09:00.000 | 2024-10-25 11:02:02
16101 | 恒流放电 | 0 | 9 | 38 | -0.12801 | 2.185 | 0.14793 | 0.38216 | 1:09:20.000 | 2024-10-25 11:02:22
16102 | 恒流放电 | 0 | 9 | 38 | -0.12801 | 2.1817 | 0.14864 | 0.38371 | 1:09:40.000 | 2024-10-25 11:02:42
16103 | 恒流放电 | 0 | 9 | 38 | -0.12802 | 2.1774 | 0.14935 | 0.38526 | 1:10:00.000 | 2024-10-25 11:03:02
16104 | 恒流放电 | 0 | 9 | 38 | -0.12801 | 2.1733 | 0.15006 | 0.38681 | 1:10:20.000 | 2024-10-25 11:03:22
16105 | 恒流放电 | 0 | 9 | 38 | -0.12801 | 2.1696 | 0.15078 | 0.38835 | 1:10:40.000 | 2024-10-25 11:03:42
16106 | 恒流放电 | 0 | 9 | 38 | -0.12801 | 2.1646 | 0.15149 | 0.38989 | 1:11:00.000 | 2024-10-25 11:04:02
16107 | 恒流放电 | 0 | 9 | 38 | -0.12801 | 2.1611 | 0.1522 | 0.39143 | 1:11:20.000 | 2024-10-25 11:04:22
16108 | 恒流放电 | 0 | 9 | 38 | -0.12802 | 2.1571 | 0.15291 | 0.39296 | 1:11:40.000 | 2024-10-25 11:04:42
16109 | 恒流放电 | 0 | 9 | 38 | -0.12801 | 2.1536 | 0.15362 | 0.39449 | 1:12:00.000 | 2024-10-25 11:05:02
16110 | 恒流放电 | 0 | 9 | 38 | -0.12802 | 2.1501 | 0.15433 | 0.39602 | 1:12:20.000 | 2024-10-25 11:05:22
16111 | 恒流放电 | 0 | 9 | 38 | -0.12801 | 2.1463 | 0.15504 | 0.39755 | 1:12:40.000 | 2024-10-25 11:05:42
16112 | 恒流放电 | 0 | 9 | 38 | -0.12802 | 2.1422 | 0.15575 | 0.39907 | 1:13:00.000 | 2024-10-25 11:06:02
16113 | 恒流放电 | 0 | 9 | 38 | -0.12802 | 2.1389 | 0.15647 | 0.40059 | 1:13:20.000 | 2024-10-25 11:06:22
16114 | 恒流放电 | 0 | 9 | 38 | -0.12801 | 2.135 | 0.15718 | 0.40211 | 1:13:40.000 | 2024-10-25 11:06:42
16115 | 恒流放电 | 0 | 9 | 38 | -0.12802 | 2.1318 | 0.15789 | 0.40363 | 1:14:00.000 | 2024-10-25 11:07:02
16116 | 恒流放电 | 0 | 9 | 38 | -0.12802 | 2.1283 | 0.1586 | 0.40514 | 1:14:20.000 | 2024-10-25 11:07:22
16117 | 恒流放电 | 0 | 9 | 38 | -0.12802 | 2.1243 | 0.15931 | 0.40665 | 1:14:40.000 | 2024-10-25 11:07:42
16118 | 恒流放电 | 0 | 9 | 38 | -0.12801 | 2.1211 | 0.16002 | 0.40816 | 1:15:00.000 | 2024-10-25 11:08:02
16119 | 恒流放电 | 0 | 9 | 38 | -0.12802 | 2.118 | 0.16073 | 0.40967 | 1:15:20.000 | 2024-10-25 11:08:22
16120 | 恒流放电 | 0 | 9 | 38 | -0.12802 | 2.1145 | 0.16144 | 0.41117 | 1:15:40.000 | 2024-10-25 11:08:42
16121 | 恒流放电 | 0 | 9 | 38 | -0.12801 | 2.1109 | 0.16216 | 0.41267 | 1:16:00.000 | 2024-10-25 11:09:02
16122 | 恒流放电 | 0 | 9 | 38 | -0.12802 | 2.1077 | 0.16287 | 0.41417 | 1:16:20.000 | 2024-10-25 11:09:22
16123 | 恒流放电 | 0 | 9 | 38 | -0.12802 | 2.104 | 0.16358 | 0.41567 | 1:16:40.000 | 2024-10-25 11:09:42
16124 | 恒流放电 | 0 | 9 | 38 | -0.12802 | 2.1006 | 0.16429 | 0.41716 | 1:17:00.000 | 2024-10-25 11:10:02
16125 | 恒流放电 | 0 | 9 | 38 | -0.12801 | 2.0974 | 0.165 | 0.41865 | 1:17:20.000 | 2024-10-25 11:10:22
16126 | 恒流放电 | 0 | 9 | 38 | -0.12802 | 2.0905 | 0.16571 | 0.42014 | 1:17:40.000 | 2024-10-25 11:10:42
16127 | 恒流放电 | 0 | 9 | 38 | -0.12802 | 2.0869 | 0.16642 | 0.42162 | 1:18:00.000 | 2024-10-25 11:11:02
16128 | 恒流放电 | 0 | 9 | 38 | -0.12802 | 2.0827 | 0.16713 | 0.42311 | 1:18:20.000 | 2024-10-25 11:11:22
16129 | 恒流放电 | 0 | 9 | 38 | -0.12802 | 2.0798 | 0.16784 | 0.42458 | 1:18:40.000 | 2024-10-25 11:11:42
16130 | 恒流放电 | 0 | 9 | 38 | -0.12802 | 2.0769 | 0.16856 | 0.42606 | 1:19:00.000 | 2024-10-25 11:12:02
16131 | 恒流放电 | 0 | 9 | 38 | -0.12802 | 2.0734 | 0.16927 | 0.42754 | 1:19:20.000 | 2024-10-25 11:12:22
16132 | 恒流放电 | 0 | 9 | 38 | -0.12802 | 2.0706 | 0.16998 | 0.42901 | 1:19:40.000 | 2024-10-25 11:12:42
16133 | 恒流放电 | 0 | 9 | 38 | -0.12802 | 2.0673 | 0.17069 | 0.43048 | 1:20:00.000 | 2024-10-25 11:13:02
16134 | 恒流放电 | 0 | 9 | 38 | -0.12802 | 2.0641 | 0.1714 | 0.43195 | 1:20:20.000 | 2024-10-25 11:13:22
16135 | 恒流放电 | 0 | 9 | 38 | -0.12802 | 2.0611 | 0.17211 | 0.43341 | 1:20:40.000 | 2024-10-25 11:13:42
16136 | 恒流放电 | 0 | 9 | 38 | -0.12802 | 2.0585 | 0.17282 | 0.43488 | 1:21:00.000 | 2024-10-25 11:14:02
16137 | 恒流放电 | 0 | 9 | 38 | -0.12802 | 2.0553 | 0.17353 | 0.43634 | 1:21:20.000 | 2024-10-25 11:14:22
16138 | 恒流放电 | 0 | 9 | 38 | -0.12802 | 2.0525 | 0.17425 | 0.4378 | 1:21:40.000 | 2024-10-25 11:14:42
16139 | 恒流放电 | 0 | 9 | 38 | -0.12802 | 2.0491 | 0.17496 | 0.43926 | 1:22:00.000 | 2024-10-25 11:15:02
16140 | 恒流放电 | 0 | 9 | 38 | -0.12802 | 2.046 | 0.17567 | 0.44071 | 1:22:20.000 | 2024-10-25 11:15:22
16141 | 恒流放电 | 0 | 9 | 38 | -0.12802 | 2.0445 | 0.17638 | 0.44217 | 1:22:40.000 | 2024-10-25 11:15:42
16142 | 恒流放电 | 0 | 9 | 38 | -0.12801 | 2.0425 | 0.17709 | 0.44362 | 1:23:00.000 | 2024-10-25 11:16:02
16143 | 恒流放电 | 0 | 9 | 38 | -0.12802 | 2.0407 | 0.1778 | 0.44507 | 1:23:20.000 | 2024-10-25 11:16:22
16144 | 恒流放电 | 0 | 9 | 38 | -0.12802 | 2.0382 | 0.17851 | 0.44652 | 1:23:40.000 | 2024-10-25 11:16:42
16145 | 恒流放电 | 0 | 9 | 38 | -0.12802 | 2.0355 | 0.17922 | 0.44797 | 1:24:00.000 | 2024-10-25 11:17:02
16146 | 恒流放电 | 0 | 9 | 38 | -0.12802 | 2.0336 | 0.17994 | 0.44941 | 1:24:20.000 | 2024-10-25 11:17:22
16147 | 恒流放电 | 0 | 9 | 38 | -0.12802 | 2.0315 | 0.18065 | 0.45086 | 1:24:40.000 | 2024-10-25 11:17:42
16148 | 恒流放电 | 0 | 9 | 38 | -0.12802 | 2.0291 | 0.18136 | 0.4523 | 1:25:00.000 | 2024-10-25 11:18:02
16149 | 恒流放电 | 0 | 9 | 38 | -0.12802 | 2.027 | 0.18207 | 0.45374 | 1:25:20.000 | 2024-10-25 11:18:22
16150 | 恒流放电 | 0 | 9 | 38 | -0.12801 | 2.0239 | 0.18278 | 0.45518 | 1:25:40.000 | 2024-10-25 11:18:42
16151 | 恒流放电 | 0 | 9 | 38 | -0.12802 | 2.0218 | 0.18349 | 0.45662 | 1:26:00.000 | 2024-10-25 11:19:02
16152 | 恒流放电 | 0 | 9 | 38 | -0.12802 | 2.0192 | 0.1842 | 0.45806 | 1:26:20.000 | 2024-10-25 11:19:22
16153 | 恒流放电 | 0 | 9 | 38 | -0.12801 | 2.0165 | 0.18491 | 0.45949 | 1:26:40.000 | 2024-10-25 11:19:42
16154 | 恒流放电 | 0 | 9 | 38 | -0.12801 | 2.0126 | 0.18562 | 0.46092 | 1:27:00.000 | 2024-10-25 11:20:02
16155 | 恒流放电 | 0 | 9 | 38 | -0.12801 | 2.0099 | 0.18634 | 0.46235 | 1:27:20.000 | 2024-10-25 11:20:22
16156 | 恒流放电 | 0 | 9 | 38 | -0.12802 | 2.0076 | 0.18705 | 0.46378 | 1:27:40.000 | 2024-10-25 11:20:42
16157 | 恒流放电 | 0 | 9 | 38 | -0.12802 | 2.0054 | 0.18776 | 0.4652 | 1:28:00.000 | 2024-10-25 11:21:02
16158 | 恒流放电 | 0 | 9 | 38 | -0.12802 | 2.003 | 0.18847 | 0.46663 | 1:28:20.000 | 2024-10-25 11:21:22
16159 | 恒流放电 | 0 | 9 | 38 | -0.12801 | 2.0005 | 0.18918 | 0.46805 | 1:28:40.000 | 2024-10-25 11:21:42
16160 | 恒流放电 | 0 | 9 | 38 | -0.12802 | 1.9975 | 0.18989 | 0.46947 | 1:29:00.000 | 2024-10-25 11:22:02
16161 | 恒流放电 | 0 | 9 | 38 | -0.12801 | 1.9956 | 0.1906 | 0.47089 | 1:29:20.000 | 2024-10-25 11:22:22
16162 | 恒流放电 | 0 | 9 | 38 | -0.12801 | 1.9933 | 0.19131 | 0.47231 | 1:29:40.000 | 2024-10-25 11:22:42
16163 | 恒流放电 | 0 | 9 | 38 | -0.12802 | 1.9909 | 0.19203 | 0.47373 | 1:30:00.000 | 2024-10-25 11:23:02
16164 | 恒流放电 | 0 | 9 | 38 | -0.12802 | 1.989 | 0.19274 | 0.47514 | 1:30:20.000 | 2024-10-25 11:23:22
16165 | 恒流放电 | 0 | 9 | 38 | -0.12802 | 1.9869 | 0.19345 | 0.47655 | 1:30:40.000 | 2024-10-25 11:23:42
16166 | 恒流放电 | 0 | 9 | 38 | -0.12802 | 1.9848 | 0.19416 | 0.47796 | 1:31:00.000 | 2024-10-25 11:24:02
16167 | 恒流放电 | 0 | 9 | 38 | -0.12802 | 1.9827 | 0.19487 | 0.47937 | 1:31:20.000 | 2024-10-25 11:24:22
16168 | 恒流放电 | 0 | 9 | 38 | -0.12802 | 1.9794 | 0.19558 | 0.48078 | 1:31:40.000 | 2024-10-25 11:24:42
16169 | 恒流放电 | 0 | 9 | 38 | -0.12802 | 1.9776 | 0.19629 | 0.48219 | 1:32:00.000 | 2024-10-25 11:25:02
16170 | 恒流放电 | 0 | 9 | 38 | -0.12801 | 1.9755 | 0.197 | 0.48359 | 1:32:20.000 | 2024-10-25 11:25:22
16171 | 恒流放电 | 0 | 9 | 38 | -0.12802 | 1.978 | 0.19772 | 0.485 | 1:32:40.000 | 2024-10-25 11:25:42
16172 | 恒流放电 | 0 | 9 | 38 | -0.12802 | 1.9754 | 0.19843 | 0.48641 | 1:33:00.000 | 2024-10-25 11:26:02
16173 | 恒流放电 | 0 | 9 | 38 | -0.12802 | 1.9728 | 0.19914 | 0.48781 | 1:33:20.000 | 2024-10-25 11:26:22
16174 | 恒流放电 | 0 | 9 | 38 | -0.12802 | 1.9704 | 0.19985 | 0.48921 | 1:33:40.000 | 2024-10-25 11:26:42
16175 | 恒流放电 | 0 | 9 | 38 | -0.12802 | 1.9681 | 0.20056 | 0.49061 | 1:34:00.000 | 2024-10-25 11:27:02
16176 | 恒流放电 | 0 | 9 | 38 | -0.12801 | 1.9661 | 0.20127 | 0.49201 | 1:34:20.000 | 2024-10-25 11:27:22
16177 | 恒流放电 | 0 | 9 | 38 | -0.12801 | 1.963 | 0.20198 | 0.4934 | 1:34:40.000 | 2024-10-25 11:27:42
16178 | 恒流放电 | 0 | 9 | 38 | -0.12801 | 1.9608 | 0.20269 | 0.4948 | 1:35:00.000 | 2024-10-25 11:28:02
16179 | 恒流放电 | 0 | 9 | 38 | -0.12801 | 1.9582 | 0.2034 | 0.49619 | 1:35:20.000 | 2024-10-25 11:28:22
16180 | 恒流放电 | 0 | 9 | 38 | -0.12801 | 1.9565 | 0.20412 | 0.49758 | 1:35:40.000 | 2024-10-25 11:28:42
16181 | 恒流放电 | 0 | 9 | 38 | -0.12801 | 1.9547 | 0.20483 | 0.49897 | 1:36:00.000 | 2024-10-25 11:29:02
16182 | 恒流放电 | 0 | 9 | 38 | -0.12801 | 1.9529 | 0.20554 | 0.50036 | 1:36:20.000 | 2024-10-25 11:29:22
16183 | 恒流放电 | 0 | 9 | 38 | -0.12801 | 1.9508 | 0.20625 | 0.50175 | 1:36:40.000 | 2024-10-25 11:29:42
16184 | 恒流放电 | 0 | 9 | 38 | -0.12801 | 1.9488 | 0.20696 | 0.50313 | 1:37:00.000 | 2024-10-25 11:30:02
16185 | 恒流放电 | 0 | 9 | 38 | -0.12801 | 1.9467 | 0.20767 | 0.50452 | 1:37:20.000 | 2024-10-25 11:30:22
16186 | 恒流放电 | 0 | 9 | 38 | -0.12801 | 1.9445 | 0.20838 | 0.5059 | 1:37:40.000 | 2024-10-25 11:30:42
16187 | 恒流放电 | 0 | 9 | 38 | -0.12801 | 1.9428 | 0.20909 | 0.50728 | 1:38:00.000 | 2024-10-25 11:31:02
16188 | 恒流放电 | 0 | 9 | 38 | -0.12801 | 1.9388 | 0.20981 | 0.50866 | 1:38:20.000 | 2024-10-25 11:31:22
16189 | 恒流放电 | 0 | 9 | 38 | -0.12801 | 1.9373 | 0.21052 | 0.51004 | 1:38:40.000 | 2024-10-25 11:31:42
16190 | 恒流放电 | 0 | 9 | 38 | -0.12801 | 1.9357 | 0.21123 | 0.51142 | 1:39:00.000 | 2024-10-25 11:32:02
16191 | 恒流放电 | 0 | 9 | 38 | -0.12801 | 1.934 | 0.21194 | 0.51279 | 1:39:20.000 | 2024-10-25 11:32:22
16192 | 恒流放电 | 0 | 9 | 38 | -0.12801 | 1.9326 | 0.21265 | 0.51417 | 1:39:40.000 | 2024-10-25 11:32:42
16193 | 恒流放电 | 0 | 9 | 38 | -0.12801 | 1.9309 | 0.21336 | 0.51554 | 1:40:00.000 | 2024-10-25 11:33:02
16194 | 恒流放电 | 0 | 9 | 38 | -0.12801 | 1.9291 | 0.21407 | 0.51691 | 1:40:20.000 | 2024-10-25 11:33:22
16195 | 恒流放电 | 0 | 9 | 38 | -0.12801 | 1.9276 | 0.21478 | 0.51828 | 1:40:40.000 | 2024-10-25 11:33:42
16196 | 恒流放电 | 0 | 9 | 38 | -0.12802 | 1.9251 | 0.21549 | 0.51965 | 1:41:00.000 | 2024-10-25 11:34:02
16197 | 恒流放电 | 0 | 9 | 38 | -0.12801 | 1.9223 | 0.21621 | 0.52102 | 1:41:20.000 | 2024-10-25 11:34:22
16198 | 恒流放电 | 0 | 9 | 38 | -0.12802 | 1.9208 | 0.21692 | 0.52239 | 1:41:40.000 | 2024-10-25 11:34:42
16199 | 恒流放电 | 0 | 9 | 38 | -0.12801 | 1.9186 | 0.21763 | 0.52375 | 1:42:00.000 | 2024-10-25 11:35:02
16200 | 恒流放电 | 0 | 9 | 38 | -0.12802 | 1.917 | 0.21834 | 0.52511 | 1:42:20.000 | 2024-10-25 11:35:22
16201 | 恒流放电 | 0 | 9 | 38 | -0.12802 | 1.9152 | 0.21905 | 0.52648 | 1:42:40.000 | 2024-10-25 11:35:42
16202 | 恒流放电 | 0 | 9 | 38 | -0.12801 | 1.9136 | 0.21976 | 0.52784 | 1:43:00.000 | 2024-10-25 11:36:02
16203 | 恒流放电 | 0 | 9 | 38 | -0.12801 | 1.9119 | 0.22047 | 0.5292 | 1:43:20.000 | 2024-10-25 11:36:22
16204 | 恒流放电 | 0 | 9 | 38 | -0.12801 | 1.9105 | 0.22118 | 0.53055 | 1:43:40.000 | 2024-10-25 11:36:42
16205 | 恒流放电 | 0 | 9 | 38 | -0.12801 | 1.9094 | 0.2219 | 0.53191 | 1:44:00.000 | 2024-10-25 11:37:02
16206 | 恒流放电 | 0 | 9 | 38 | -0.12802 | 1.9079 | 0.22261 | 0.53327 | 1:44:20.000 | 2024-10-25 11:37:22
16207 | 恒流放电 | 0 | 9 | 38 | -0.12801 | 1.9069 | 0.22332 | 0.53463 | 1:44:40.000 | 2024-10-25 11:37:42
16208 | 恒流放电 | 0 | 9 | 38 | -0.12801 | 1.9058 | 0.22403 | 0.53598 | 1:45:00.000 | 2024-10-25 11:38:02
16209 | 恒流放电 | 0 | 9 | 38 | -0.12801 | 1.9047 | 0.22474 | 0.53734 | 1:45:20.000 | 2024-10-25 11:38:22
16210 | 恒流放电 | 0 | 9 | 38 | -0.12801 | 1.9037 | 0.22545 | 0.53869 | 1:45:40.000 | 2024-10-25 11:38:42
16211 | 恒流放电 | 0 | 9 | 38 | -0.12801 | 1.9027 | 0.22616 | 0.54004 | 1:46:00.000 | 2024-10-25 11:39:02
16212 | 恒流放电 | 0 | 9 | 38 | -0.12801 | 1.9007 | 0.22687 | 0.54139 | 1:46:20.000 | 2024-10-25 11:39:22
16213 | 恒流放电 | 0 | 9 | 38 | -0.12801 | 1.8996 | 0.22758 | 0.54275 | 1:46:40.000 | 2024-10-25 11:39:42
16214 | 恒流放电 | 0 | 9 | 38 | -0.12801 | 1.8986 | 0.2283 | 0.5441 | 1:47:00.000 | 2024-10-25 11:40:02
16215 | 恒流放电 | 0 | 9 | 38 | -0.12801 | 1.8976 | 0.22901 | 0.54544 | 1:47:20.000 | 2024-10-25 11:40:22
16216 | 恒流放电 | 0 | 9 | 38 | -0.12801 | 1.8964 | 0.22972 | 0.54679 | 1:47:40.000 | 2024-10-25 11:40:42
16217 | 恒流放电 | 0 | 9 | 38 | -0.12801 | 1.8939 | 0.23043 | 0.54814 | 1:48:00.000 | 2024-10-25 11:41:02
16218 | 恒流放电 | 0 | 9 | 38 | -0.12801 | 1.8927 | 0.23114 | 0.54949 | 1:48:20.000 | 2024-10-25 11:41:22
16219 | 恒流放电 | 0 | 9 | 38 | -0.12802 | 1.8926 | 0.23185 | 0.55083 | 1:48:40.000 | 2024-10-25 11:41:42
16220 | 恒流放电 | 0 | 9 | 38 | -0.12801 | 1.892 | 0.23256 | 0.55218 | 1:49:00.000 | 2024-10-25 11:42:02
16221 | 恒流放电 | 0 | 9 | 38 | -0.12801 | 1.8911 | 0.23327 | 0.55352 | 1:49:20.000 | 2024-10-25 11:42:22
16222 | 恒流放电 | 0 | 9 | 38 | -0.12801 | 1.8886 | 0.23399 | 0.55487 | 1:49:40.000 | 2024-10-25 11:42:42
16223 | 恒流放电 | 0 | 9 | 38 | -0.12802 | 1.8868 | 0.2347 | 0.55621 | 1:50:00.000 | 2024-10-25 11:43:02
16224 | 恒流放电 | 0 | 9 | 38 | -0.12802 | 1.8852 | 0.23541 | 0.55755 | 1:50:20.000 | 2024-10-25 11:43:22
16225 | 恒流放电 | 0 | 9 | 38 | -0.12801 | 1.8838 | 0.23612 | 0.55889 | 1:50:40.000 | 2024-10-25 11:43:42
16226 | 恒流放电 | 0 | 9 | 38 | -0.12802 | 1.8832 | 0.23683 | 0.56023 | 1:51:00.000 | 2024-10-25 11:44:02
16227 | 恒流放电 | 0 | 9 | 38 | -0.12801 | 1.8826 | 0.23754 | 0.56157 | 1:51:20.000 | 2024-10-25 11:44:22
16228 | 恒流放电 | 0 | 9 | 38 | -0.12801 | 1.8804 | 0.23825 | 0.5629 | 1:51:40.000 | 2024-10-25 11:44:42
16229 | 恒流放电 | 0 | 9 | 38 | -0.12801 | 1.8796 | 0.23896 | 0.56424 | 1:52:00.000 | 2024-10-25 11:45:02
16230 | 恒流放电 | 0 | 9 | 38 | -0.12802 | 1.8788 | 0.23968 | 0.56558 | 1:52:20.000 | 2024-10-25 11:45:22
16231 | 恒流放电 | 0 | 9 | 38 | -0.12801 | 1.8778 | 0.24039 | 0.56691 | 1:52:40.000 | 2024-10-25 11:45:42
16232 | 恒流放电 | 0 | 9 | 38 | -0.12802 | 1.8768 | 0.2411 | 0.56825 | 1:53:00.000 | 2024-10-25 11:46:02
16233 | 恒流放电 | 0 | 9 | 38 | -0.12802 | 1.8755 | 0.24181 | 0.56958 | 1:53:20.000 | 2024-10-25 11:46:22
16234 | 恒流放电 | 0 | 9 | 38 | -0.12802 | 1.8748 | 0.24252 | 0.57091 | 1:53:40.000 | 2024-10-25 11:46:42
16235 | 恒流放电 | 0 | 9 | 38 | -0.12801 | 1.8747 | 0.24323 | 0.57225 | 1:54:00.000 | 2024-10-25 11:47:02
16236 | 恒流放电 | 0 | 9 | 38 | -0.12801 | 1.8722 | 0.24394 | 0.57358 | 1:54:20.000 | 2024-10-25 11:47:22
16237 | 恒流放电 | 0 | 9 | 38 | -0.12801 | 1.8708 | 0.24465 | 0.57491 | 1:54:40.000 | 2024-10-25 11:47:42
16238 | 恒流放电 | 0 | 9 | 38 | -0.12801 | 1.8709 | 0.24536 | 0.57624 | 1:55:00.000 | 2024-10-25 11:48:02
16239 | 恒流放电 | 0 | 9 | 38 | -0.12801 | 1.869 | 0.24608 | 0.57757 | 1:55:20.000 | 2024-10-25 11:48:22
16240 | 恒流放电 | 0 | 9 | 38 | -0.12801 | 1.8681 | 0.24679 | 0.5789 | 1:55:40.000 | 2024-10-25 11:48:42
16241 | 恒流放电 | 0 | 9 | 38 | -0.12801 | 1.8673 | 0.2475 | 0.58023 | 1:56:00.000 | 2024-10-25 11:49:02
16242 | 恒流放电 | 0 | 9 | 38 | -0.12801 | 1.8658 | 0.24821 | 0.58155 | 1:56:20.000 | 2024-10-25 11:49:22
16243 | 恒流放电 | 0 | 9 | 38 | -0.12801 | 1.8643 | 0.24892 | 0.58288 | 1:56:40.000 | 2024-10-25 11:49:42
16244 | 恒流放电 | 0 | 9 | 38 | -0.12802 | 1.8638 | 0.24963 | 0.5842 | 1:57:00.000 | 2024-10-25 11:50:02
16245 | 恒流放电 | 0 | 9 | 38 | -0.12801 | 1.8625 | 0.25034 | 0.58553 | 1:57:20.000 | 2024-10-25 11:50:22
16246 | 恒流放电 | 0 | 9 | 38 | -0.12801 | 1.8612 | 0.25105 | 0.58685 | 1:57:40.000 | 2024-10-25 11:50:42
16247 | 恒流放电 | 0 | 9 | 38 | -0.12801 | 1.8603 | 0.25177 | 0.58818 | 1:58:00.000 | 2024-10-25 11:51:02
16248 | 恒流放电 | 0 | 9 | 38 | -0.12801 | 1.8584 | 0.25248 | 0.5895 | 1:58:20.000 | 2024-10-25 11:51:22
16249 | 恒流放电 | 0 | 9 | 38 | -0.12801 | 1.8594 | 0.25319 | 0.59082 | 1:58:40.000 | 2024-10-25 11:51:42
16250 | 恒流放电 | 0 | 9 | 38 | -0.12801 | 1.8582 | 0.2539 | 0.59214 | 1:59:00.000 | 2024-10-25 11:52:02
16251 | 恒流放电 | 0 | 9 | 38 | -0.12802 | 1.8572 | 0.25461 | 0.59346 | 1:59:20.000 | 2024-10-25 11:52:22
16252 | 恒流放电 | 0 | 9 | 38 | -0.12801 | 1.8559 | 0.25532 | 0.59478 | 1:59:40.000 | 2024-10-25 11:52:42
16253 | 恒流放电 | 0 | 9 | 38 | -0.12802 | 1.8549 | 0.25603 | 0.5961 | 2:00:00.000 | 2024-10-25 11:53:02
16254 | 恒流放电 | 0 | 9 | 38 | -0.12802 | 1.8551 | 0.25674 | 0.59742 | 2:00:20.000 | 2024-10-25 11:53:22
16255 | 恒流放电 | 0 | 9 | 38 | -0.12801 | 1.854 | 0.25745 | 0.59874 | 2:00:40.000 | 2024-10-25 11:53:42
16256 | 恒流放电 | 0 | 9 | 38 | -0.12801 | 1.8535 | 0.25817 | 0.60006 | 2:01:00.000 | 2024-10-25 11:54:02
16257 | 恒流放电 | 0 | 9 | 38 | -0.12801 | 1.8527 | 0.25888 | 0.60137 | 2:01:20.000 | 2024-10-25 11:54:22
16258 | 恒流放电 | 0 | 9 | 38 | -0.12801 | 1.8514 | 0.25959 | 0.60269 | 2:01:40.000 | 2024-10-25 11:54:42
16259 | 恒流放电 | 0 | 9 | 38 | -0.12802 | 1.8505 | 0.2603 | 0.60401 | 2:02:00.000 | 2024-10-25 11:55:02
16260 | 恒流放电 | 0 | 9 | 38 | -0.12802 | 1.8489 | 0.26101 | 0.60532 | 2:02:20.000 | 2024-10-25 11:55:22
16261 | 恒流放电 | 0 | 9 | 38 | -0.12801 | 1.847 | 0.26172 | 0.60664 | 2:02:40.000 | 2024-10-25 11:55:42
16262 | 恒流放电 | 0 | 9 | 38 | -0.12801 | 1.8466 | 0.26243 | 0.60795 | 2:03:00.000 | 2024-10-25 11:56:02
16263 | 恒流放电 | 0 | 9 | 38 | -0.12801 | 1.8466 | 0.26314 | 0.60926 | 2:03:20.000 | 2024-10-25 11:56:22
16264 | 恒流放电 | 0 | 9 | 38 | -0.12802 | 1.8451 | 0.26386 | 0.61057 | 2:03:40.000 | 2024-10-25 11:56:42
16265 | 恒流放电 | 0 | 9 | 38 | -0.12801 | 1.8447 | 0.26457 | 0.61189 | 2:04:00.000 | 2024-10-25 11:57:02
16266 | 恒流放电 | 0 | 9 | 38 | -0.12801 | 1.8432 | 0.26528 | 0.6132 | 2:04:20.000 | 2024-10-25 11:57:22
16267 | 恒流放电 | 0 | 9 | 38 | -0.12801 | 1.8416 | 0.26599 | 0.61451 | 2:04:40.000 | 2024-10-25 11:57:42
16268 | 恒流放电 | 0 | 9 | 38 | -0.12801 | 1.8404 | 0.2667 | 0.61582 | 2:05:00.000 | 2024-10-25 11:58:02
16269 | 恒流放电 | 0 | 9 | 38 | -0.12802 | 1.8392 | 0.26741 | 0.61712 | 2:05:20.000 | 2024-10-25 11:58:22
16270 | 恒流放电 | 0 | 9 | 38 | -0.12802 | 1.8375 | 0.26812 | 0.61843 | 2:05:40.000 | 2024-10-25 11:58:42
16271 | 恒流放电 | 0 | 9 | 38 | -0.12801 | 1.8368 | 0.26883 | 0.61974 | 2:06:00.000 | 2024-10-25 11:59:02
16272 | 恒流放电 | 0 | 9 | 38 | -0.12801 | 1.8358 | 0.26955 | 0.62104 | 2:06:20.000 | 2024-10-25 11:59:22
16273 | 恒流放电 | 0 | 9 | 38 | -0.12802 | 1.834 | 0.27026 | 0.62235 | 2:06:40.000 | 2024-10-25 11:59:42
16274 | 恒流放电 | 0 | 9 | 38 | -0.12801 | 1.8329 | 0.27097 | 0.62365 | 2:07:00.000 | 2024-10-25 12:00:02
16275 | 恒流放电 | 0 | 9 | 38 | -0.12801 | 1.832 | 0.27168 | 0.62495 | 2:07:20.000 | 2024-10-25 12:00:22
16276 | 恒流放电 | 0 | 9 | 38 | -0.12801 | 1.8306 | 0.27239 | 0.62626 | 2:07:40.000 | 2024-10-25 12:00:42
16277 | 恒流放电 | 0 | 9 | 38 | -0.12801 | 1.8292 | 0.2731 | 0.62756 | 2:08:00.000 | 2024-10-25 12:01:02
16278 | 恒流放电 | 0 | 9 | 38 | -0.12801 | 1.828 | 0.27381 | 0.62886 | 2:08:20.000 | 2024-10-25 12:01:22
16279 | 恒流放电 | 0 | 9 | 38 | -0.12801 | 1.8269 | 0.27452 | 0.63016 | 2:08:40.000 | 2024-10-25 12:01:42
16280 | 恒流放电 | 0 | 9 | 38 | -0.12802 | 1.8253 | 0.27523 | 0.63145 | 2:09:00.000 | 2024-10-25 12:02:02
16281 | 恒流放电 | 0 | 9 | 38 | -0.12801 | 1.8239 | 0.27595 | 0.63275 | 2:09:20.000 | 2024-10-25 12:02:22
16282 | 恒流放电 | 0 | 9 | 38 | -0.12801 | 1.8227 | 0.27666 | 0.63405 | 2:09:40.000 | 2024-10-25 12:02:42
16283 | 恒流放电 | 0 | 9 | 38 | -0.12801 | 1.8223 | 0.27737 | 0.63534 | 2:10:00.000 | 2024-10-25 12:03:02
16284 | 恒流放电 | 0 | 9 | 38 | -0.12801 | 1.8213 | 0.27808 | 0.63664 | 2:10:20.000 | 2024-10-25 12:03:22
16285 | 恒流放电 | 0 | 9 | 38 | -0.12802 | 1.8216 | 0.27879 | 0.63793 | 2:10:40.000 | 2024-10-25 12:03:42
16286 | 恒流放电 | 0 | 9 | 38 | -0.12801 | 1.8196 | 0.2795 | 0.63923 | 2:11:00.000 | 2024-10-25 12:04:02
16287 | 恒流放电 | 0 | 9 | 38 | -0.12801 | 1.8182 | 0.28021 | 0.64052 | 2:11:20.000 | 2024-10-25 12:04:22
16288 | 恒流放电 | 0 | 9 | 38 | -0.12801 | 1.8166 | 0.28092 | 0.64181 | 2:11:40.000 | 2024-10-25 12:04:42
16289 | 恒流放电 | 0 | 9 | 38 | -0.12802 | 1.8152 | 0.28164 | 0.6431 | 2:12:00.000 | 2024-10-25 12:05:02
16290 | 恒流放电 | 0 | 9 | 38 | -0.12801 | 1.8135 | 0.28235 | 0.64439 | 2:12:20.000 | 2024-10-25 12:05:22
16291 | 恒流放电 | 0 | 9 | 38 | -0.12801 | 1.8122 | 0.28306 | 0.64568 | 2:12:40.000 | 2024-10-25 12:05:42
16292 | 恒流放电 | 0 | 9 | 38 | -0.12801 | 1.8108 | 0.28377 | 0.64697 | 2:13:00.000 | 2024-10-25 12:06:02
16293 | 恒流放电 | 0 | 9 | 38 | -0.12802 | 1.8083 | 0.28448 | 0.64826 | 2:13:20.000 | 2024-10-25 12:06:22
16294 | 恒流放电 | 0 | 9 | 38 | -0.12801 | 1.8069 | 0.28519 | 0.64954 | 2:13:40.000 | 2024-10-25 12:06:42
16295 | 恒流放电 | 0 | 9 | 38 | -0.12801 | 1.8055 | 0.2859 | 0.65083 | 2:14:00.000 | 2024-10-25 12:07:02
16296 | 恒流放电 | 0 | 9 | 38 | -0.12801 | 1.8045 | 0.28661 | 0.65211 | 2:14:20.000 | 2024-10-25 12:07:22
16297 | 恒流放电 | 0 | 9 | 38 | -0.12801 | 1.8026 | 0.28732 | 0.65339 | 2:14:40.000 | 2024-10-25 12:07:42
16298 | 恒流放电 | 0 | 9 | 38 | -0.12801 | 1.8009 | 0.28804 | 0.65467 | 2:15:00.000 | 2024-10-25 12:08:02
16299 | 恒流放电 | 0 | 9 | 38 | -0.12801 | 1.7993 | 0.28875 | 0.65595 | 2:15:20.000 | 2024-10-25 12:08:22
16300 | 恒流放电 | 0 | 9 | 38 | -0.12801 | 1.797 | 0.28946 | 0.65723 | 2:15:40.000 | 2024-10-25 12:08:42
16301 | 恒流放电 | 0 | 9 | 38 | -0.12802 | 1.7952 | 0.29017 | 0.65851 | 2:16:00.000 | 2024-10-25 12:09:02
16302 | 恒流放电 | 0 | 9 | 38 | -0.12801 | 1.7931 | 0.29088 | 0.65978 | 2:16:20.000 | 2024-10-25 12:09:22
16303 | 恒流放电 | 0 | 9 | 38 | -0.12801 | 1.7916 | 0.29159 | 0.66106 | 2:16:40.000 | 2024-10-25 12:09:42
16304 | 恒流放电 | 0 | 9 | 38 | -0.12801 | 1.7901 | 0.2923 | 0.66233 | 2:17:00.000 | 2024-10-25 12:10:02
16305 | 恒流放电 | 0 | 9 | 38 | -0.12801 | 1.7873 | 0.29301 | 0.6636 | 2:17:20.000 | 2024-10-25 12:10:22
16306 | 恒流放电 | 0 | 9 | 38 | -0.12802 | 1.7851 | 0.29373 | 0.66487 | 2:17:40.000 | 2024-10-25 12:10:42
16307 | 恒流放电 | 0 | 9 | 38 | -0.12802 | 1.7833 | 0.29444 | 0.66614 | 2:18:00.000 | 2024-10-25 12:11:02
16308 | 恒流放电 | 0 | 9 | 38 | -0.12801 | 1.7809 | 0.29515 | 0.6674 | 2:18:20.000 | 2024-10-25 12:11:22
16309 | 恒流放电 | 0 | 9 | 38 | -0.12801 | 1.779 | 0.29586 | 0.66867 | 2:18:40.000 | 2024-10-25 12:11:42
16310 | 恒流放电 | 0 | 9 | 38 | -0.12801 | 1.7771 | 0.29657 | 0.66993 | 2:19:00.000 | 2024-10-25 12:12:02
16311 | 恒流放电 | 0 | 9 | 38 | -0.12801 | 1.7748 | 0.29728 | 0.6712 | 2:19:20.000 | 2024-10-25 12:12:22
16312 | 恒流放电 | 0 | 9 | 38 | -0.12801 | 1.7721 | 0.29799 | 0.67246 | 2:19:40.000 | 2024-10-25 12:12:42
16313 | 恒流放电 | 0 | 9 | 38 | -0.12801 | 1.7696 | 0.2987 | 0.67371 | 2:20:00.000 | 2024-10-25 12:13:02
16314 | 恒流放电 | 0 | 9 | 38 | -0.12801 | 1.7668 | 0.29941 | 0.67497 | 2:20:20.000 | 2024-10-25 12:13:22
16315 | 恒流放电 | 0 | 9 | 38 | -0.12801 | 1.7638 | 0.30013 | 0.67623 | 2:20:40.000 | 2024-10-25 12:13:42
16316 | 恒流放电 | 0 | 9 | 38 | -0.12801 | 1.7608 | 0.30084 | 0.67748 | 2:21:00.000 | 2024-10-25 12:14:02
16317 | 恒流放电 | 0 | 9 | 38 | -0.12801 | 1.758 | 0.30155 | 0.67873 | 2:21:20.000 | 2024-10-25 12:14:22
16318 | 恒流放电 | 0 | 9 | 38 | -0.12801 | 1.755 | 0.30226 | 0.67998 | 2:21:40.000 | 2024-10-25 12:14:42
16319 | 恒流放电 | 0 | 9 | 38 | -0.12801 | 1.7518 | 0.30297 | 0.68122 | 2:22:00.000 | 2024-10-25 12:15:02
16320 | 恒流放电 | 0 | 9 | 38 | -0.12801 | 1.7486 | 0.30368 | 0.68247 | 2:22:20.000 | 2024-10-25 12:15:22
16321 | 恒流放电 | 0 | 9 | 38 | -0.12801 | 1.7447 | 0.30439 | 0.68371 | 2:22:40.000 | 2024-10-25 12:15:42
16322 | 恒流放电 | 0 | 9 | 38 | -0.12801 | 1.7413 | 0.3051 | 0.68494 | 2:23:00.000 | 2024-10-25 12:16:02
16323 | 恒流放电 | 0 | 9 | 38 | -0.12801 | 1.7376 | 0.30582 | 0.68618 | 2:23:20.000 | 2024-10-25 12:16:22
16324 | 恒流放电 | 0 | 9 | 38 | -0.12801 | 1.7332 | 0.30653 | 0.68741 | 2:23:40.000 | 2024-10-25 12:16:42
16325 | 恒流放电 | 0 | 9 | 38 | -0.12801 | 1.7289 | 0.30724 | 0.68864 | 2:24:00.000 | 2024-10-25 12:17:02
16326 | 恒流放电 | 0 | 9 | 38 | -0.12801 | 1.7241 | 0.30795 | 0.68987 | 2:24:20.000 | 2024-10-25 12:17:22
16327 | 恒流放电 | 0 | 9 | 38 | -0.12801 | 1.72 | 0.30866 | 0.69109 | 2:24:40.000 | 2024-10-25 12:17:42
16328 | 恒流放电 | 0 | 9 | 38 | -0.12801 | 1.7149 | 0.30937 | 0.69231 | 2:25:00.000 | 2024-10-25 12:18:02
16329 | 恒流放电 | 0 | 9 | 38 | -0.12801 | 1.7089 | 0.31008 | 0.69353 | 2:25:20.000 | 2024-10-25 12:18:22
16330 | 恒流放电 | 0 | 9 | 38 | -0.12801 | 1.7026 | 0.31079 | 0.69474 | 2:25:40.000 | 2024-10-25 12:18:42
16331 | 恒流放电 | 0 | 9 | 38 | -0.12801 | 1.6968 | 0.3115 | 0.69594 | 2:26:00.000 | 2024-10-25 12:19:02
16332 | 恒流放电 | 0 | 9 | 38 | -0.12801 | 1.689 | 0.31222 | 0.69715 | 2:26:20.000 | 2024-10-25 12:19:22
16333 | 恒流放电 | 0 | 9 | 38 | -0.12801 | 1.6797 | 0.31293 | 0.69834 | 2:26:40.000 | 2024-10-25 12:19:42
16334 | 恒流放电 | 0 | 9 | 38 | -0.12801 | 1.6699 | 0.31364 | 0.69953 | 2:27:00.000 | 2024-10-25 12:20:02
16335 | 恒流放电 | 0 | 9 | 38 | -0.12801 | 1.6591 | 0.31435 | 0.70071 | 2:27:20.000 | 2024-10-25 12:20:22
16336 | 恒流放电 | 0 | 9 | 38 | -0.12801 | 1.6469 | 0.31506 | 0.70188 | 2:27:40.000 | 2024-10-25 12:20:42
16337 | 恒流放电 | 0 | 9 | 38 | -0.12801 | 1.6329 | 0.31577 | 0.70304 | 2:28:00.000 | 2024-10-25 12:21:02
16338 | 恒流放电 | 0 | 9 | 38 | -0.12801 | 1.6169 | 0.31648 | 0.70419 | 2:28:20.000 | 2024-10-25 12:21:22
16339 | 恒流放电 | 0 | 9 | 38 | -0.12801 | 1.5997 | 0.31719 | 0.70533 | 2:28:40.000 | 2024-10-25 12:21:42
16340 | 恒流放电 | 0 | 9 | 38 | -0.12801 | 1.5803 | 0.31791 | 0.70645 | 2:29:00.000 | 2024-10-25 12:22:02
16341 | 恒流放电 | 0 | 9 | 38 | -0.12801 | 1.5598 | 0.31862 | 0.70756 | 2:29:20.000 | 2024-10-25 12:22:22
16342 | 恒流放电 | 0 | 9 | 38 | -0.12801 | 1.5379 | 0.31933 | 0.70865 | 2:29:40.000 | 2024-10-25 12:22:42
16343 | 恒流放电 | 0 | 9 | 38 | -0.12801 | 1.5139 | 0.32004 | 0.70973 | 2:30:00.000 | 2024-10-25 12:23:02
16344 | 恒流放电 | 0 | 9 | 38 | -0.12801 | 1.5 | 0.32043 | 0.71087 | 2:30:11.100 | 2024-10-25 12:23:13
16345 | 搁置 | 0 | 9 | 39 | 0 | 1.6927 | 0 | 0 | 0:00:00.000 | 2024-10-25 12:23:13
16346 | 搁置 | 0 | 9 | 39 | 0 | 1.8759 | 0 | 0 | 0:00:20.000 | 2024-10-25 12:23:33
16347 | 搁置 | 0 | 9 | 39 | 0 | 1.8987 | 0 | 0 | 0:00:40.000 | 2024-10-25 12:23:53
16348 | 搁置 | 0 | 9 | 39 | 0 | 1.9115 | 0 | 0 | 0:01:00.000 | 2024-10-25 12:24:13
16349 | 恒流充电 | 0 | 10 | 40 | 0.12752 | 2.1082 | 0 | 0 | 0:00:00.000 | 2024-10-25 12:24:13
16350 | 恒流充电 | 0 | 10 | 40 | 0.12802 | 2.1551 | 0.00071114 | 0.0015254 | 0:00:20.000 | 2024-10-25 12:24:33
16351 | 恒流充电 | 0 | 10 | 40 | 0.12802 | 2.1683 | 0.0014224 | 0.0030632 | 0:00:40.000 | 2024-10-25 12:24:53
16352 | 恒流充电 | 0 | 10 | 40 | 0.12802 | 2.1742 | 0.0021336 | 0.0046096 | 0:01:00.000 | 2024-10-25 12:25:13
16353 | 恒流充电 | 0 | 10 | 40 | 0.12802 | 2.1841 | 0.0028448 | 0.0061629 | 0:01:20.000 | 2024-10-25 12:25:33
16354 | 恒流充电 | 0 | 10 | 40 | 0.12802 | 2.1956 | 0.003556 | 0.0077245 | 0:01:40.000 | 2024-10-25 12:25:53
16355 | 恒流充电 | 0 | 10 | 40 | 0.12802 | 2.2034 | 0.0042672 | 0.0092916 | 0:02:00.000 | 2024-10-25 12:26:13
16356 | 恒流充电 | 0 | 10 | 40 | 0.12802 | 2.2108 | 0.0049784 | 0.010864 | 0:02:20.000 | 2024-10-25 12:26:33
16357 | 恒流充电 | 0 | 10 | 40 | 0.12802 | 2.2191 | 0.0056897 | 0.012442 | 0:02:40.000 | 2024-10-25 12:26:53
16358 | 恒流充电 | 0 | 10 | 40 | 0.12802 | 2.2258 | 0.0064009 | 0.014025 | 0:03:00.000 | 2024-10-25 12:27:13
16359 | 恒流充电 | 0 | 10 | 40 | 0.12802 | 2.2307 | 0.0071121 | 0.015612 | 0:03:20.000 | 2024-10-25 12:27:33
16360 | 恒流充电 | 0 | 10 | 40 | 0.12802 | 2.2347 | 0.0078233 | 0.017201 | 0:03:40.000 | 2024-10-25 12:27:53
16361 | 恒流充电 | 0 | 10 | 40 | 0.12802 | 2.2396 | 0.0085345 | 0.018794 | 0:04:00.000 | 2024-10-25 12:28:13
16362 | 恒流充电 | 0 | 10 | 40 | 0.12802 | 2.2441 | 0.0092457 | 0.02039 | 0:04:20.000 | 2024-10-25 12:28:33
16363 | 恒流充电 | 0 | 10 | 40 | 0.12802 | 2.2476 | 0.0099569 | 0.021988 | 0:04:40.000 | 2024-10-25 12:28:53
16364 | 恒流充电 | 0 | 10 | 40 | 0.12802 | 2.2517 | 0.010668 | 0.02359 | 0:05:00.000 | 2024-10-25 12:29:13
16365 | 恒流充电 | 0 | 10 | 40 | 0.12802 | 2.2554 | 0.011379 | 0.025194 | 0:05:20.000 | 2024-10-25 12:29:33
16366 | 恒流充电 | 0 | 10 | 40 | 0.12802 | 2.2582 | 0.012091 | 0.0268 | 0:05:40.000 | 2024-10-25 12:29:53
16367 | 恒流充电 | 0 | 10 | 40 | 0.12802 | 2.2611 | 0.012802 | 0.028408 | 0:06:00.000 | 2024-10-25 12:30:13
16368 | 恒流充电 | 0 | 10 | 40 | 0.12802 | 2.263 | 0.013513 | 0.030017 | 0:06:20.000 | 2024-10-25 12:30:33
16369 | 恒流充电 | 0 | 10 | 40 | 0.12802 | 2.2663 | 0.014224 | 0.031629 | 0:06:40.000 | 2024-10-25 12:30:53
16370 | 恒流充电 | 0 | 10 | 40 | 0.12802 | 2.2682 | 0.014935 | 0.033242 | 0:07:00.000 | 2024-10-25 12:31:13
16371 | 恒流充电 | 0 | 10 | 40 | 0.12802 | 2.2703 | 0.015647 | 0.034857 | 0:07:20.000 | 2024-10-25 12:31:33
16372 | 恒流充电 | 0 | 10 | 40 | 0.12802 | 2.2736 | 0.016358 | 0.036474 | 0:07:40.000 | 2024-10-25 12:31:53
16373 | 恒流充电 | 0 | 10 | 40 | 0.12802 | 2.2763 | 0.017069 | 0.038093 | 0:08:00.000 | 2024-10-25 12:32:13
16374 | 恒流充电 | 0 | 10 | 40 | 0.12802 | 2.2801 | 0.01778 | 0.039715 | 0:08:20.000 | 2024-10-25 12:32:33
16375 | 恒流充电 | 0 | 10 | 40 | 0.12802 | 2.284 | 0.018491 | 0.041339 | 0:08:40.000 | 2024-10-25 12:32:53
16376 | 恒流充电 | 0 | 10 | 40 | 0.12802 | 2.2871 | 0.019203 | 0.042966 | 0:09:00.000 | 2024-10-25 12:33:13
16377 | 恒流充电 | 0 | 10 | 40 | 0.12802 | 2.2905 | 0.019914 | 0.044594 | 0:09:20.000 | 2024-10-25 12:33:33
16378 | 恒流充电 | 0 | 10 | 40 | 0.12802 | 2.2935 | 0.020625 | 0.046226 | 0:09:40.000 | 2024-10-25 12:33:53
16379 | 恒流充电 | 0 | 10 | 40 | 0.12801 | 2.2962 | 0.021336 | 0.047859 | 0:10:00.000 | 2024-10-25 12:34:13
16380 | 恒流充电 | 0 | 10 | 40 | 0.12802 | 2.2995 | 0.022047 | 0.049494 | 0:10:20.000 | 2024-10-25 12:34:33
16381 | 恒流充电 | 0 | 10 | 40 | 0.12802 | 2.3033 | 0.022759 | 0.051132 | 0:10:40.000 | 2024-10-25 12:34:53
16382 | 恒流充电 | 0 | 10 | 40 | 0.12802 | 2.3061 | 0.02347 | 0.052772 | 0:11:00.000 | 2024-10-25 12:35:13
16383 | 恒流充电 | 0 | 10 | 40 | 0.12802 | 2.3091 | 0.024181 | 0.054415 | 0:11:20.000 | 2024-10-25 12:35:33
16384 | 恒流充电 | 0 | 10 | 40 | 0.12802 | 2.312 | 0.024892 | 0.056059 | 0:11:40.000 | 2024-10-25 12:35:53
16385 | 恒流充电 | 0 | 10 | 40 | 0.12802 | 2.3145 | 0.025603 | 0.057705 | 0:12:00.000 | 2024-10-25 12:36:13
16386 | 恒流充电 | 0 | 10 | 40 | 0.12801 | 2.3171 | 0.026315 | 0.059353 | 0:12:20.000 | 2024-10-25 12:36:33
16387 | 恒流充电 | 0 | 10 | 40 | 0.12801 | 2.3196 | 0.027026 | 0.061003 | 0:12:40.000 | 2024-10-25 12:36:53
16388 | 恒流充电 | 0 | 10 | 40 | 0.12801 | 2.3223 | 0.027737 | 0.062654 | 0:13:00.000 | 2024-10-25 12:37:13
16389 | 恒流充电 | 0 | 10 | 40 | 0.12802 | 2.3271 | 0.028448 | 0.064309 | 0:13:20.000 | 2024-10-25 12:37:33
16390 | 恒流充电 | 0 | 10 | 40 | 0.12801 | 2.3287 | 0.029159 | 0.065965 | 0:13:40.000 | 2024-10-25 12:37:53
16391 | 恒流充电 | 0 | 10 | 40 | 0.12801 | 2.3314 | 0.029871 | 0.067623 | 0:14:00.000 | 2024-10-25 12:38:13
16392 | 恒流充电 | 0 | 10 | 40 | 0.12802 | 2.3345 | 0.030582 | 0.069284 | 0:14:20.000 | 2024-10-25 12:38:33
16393 | 恒流充电 | 0 | 10 | 40 | 0.12802 | 2.337 | 0.031293 | 0.070946 | 0:14:40.000 | 2024-10-25 12:38:53
16394 | 恒流充电 | 0 | 10 | 40 | 0.12801 | 2.3394 | 0.032004 | 0.072609 | 0:15:00.000 | 2024-10-25 12:39:13
16395 | 恒流充电 | 0 | 10 | 40 | 0.12802 | 2.3419 | 0.032715 | 0.074275 | 0:15:20.000 | 2024-10-25 12:39:33
16396 | 恒流充电 | 0 | 10 | 40 | 0.12801 | 2.3445 | 0.033427 | 0.075942 | 0:15:40.000 | 2024-10-25 12:39:53
16397 | 恒流充电 | 0 | 10 | 40 | 0.12801 | 2.3467 | 0.034138 | 0.077611 | 0:16:00.000 | 2024-10-25 12:40:13
16398 | 恒流充电 | 0 | 10 | 40 | 0.12802 | 2.3493 | 0.034849 | 0.079282 | 0:16:20.000 | 2024-10-25 12:40:33
16399 | 恒流充电 | 0 | 10 | 40 | 0.12802 | 2.3515 | 0.03556 | 0.080955 | 0:16:40.000 | 2024-10-25 12:40:53
16400 | 恒流充电 | 0 | 10 | 40 | 0.12801 | 2.3549 | 0.036271 | 0.082629 | 0:17:00.000 | 2024-10-25 12:41:13
16401 | 恒流充电 | 0 | 10 | 40 | 0.12802 | 2.3573 | 0.036983 | 0.084306 | 0:17:20.000 | 2024-10-25 12:41:33
16402 | 恒流充电 | 0 | 10 | 40 | 0.12802 | 2.3594 | 0.037694 | 0.085984 | 0:17:40.000 | 2024-10-25 12:41:53
16403 | 恒流充电 | 0 | 10 | 40 | 0.12802 | 2.3621 | 0.038405 | 0.087664 | 0:18:00.000 | 2024-10-25 12:42:13
16404 | 恒流充电 | 0 | 10 | 40 | 0.12802 | 2.3645 | 0.039116 | 0.089345 | 0:18:20.000 | 2024-10-25 12:42:33
16405 | 恒流充电 | 0 | 10 | 40 | 0.12801 | 2.3669 | 0.039827 | 0.091029 | 0:18:40.000 | 2024-10-25 12:42:53
16406 | 恒流充电 | 0 | 10 | 40 | 0.12802 | 2.3691 | 0.040539 | 0.092714 | 0:19:00.000 | 2024-10-25 12:43:13
16407 | 恒流充电 | 0 | 10 | 40 | 0.12802 | 2.3713 | 0.04125 | 0.0944 | 0:19:20.000 | 2024-10-25 12:43:33
16408 | 恒流充电 | 0 | 10 | 40 | 0.12801 | 2.3734 | 0.041961 | 0.096088 | 0:19:40.000 | 2024-10-25 12:43:53
16409 | 恒流充电 | 0 | 10 | 40 | 0.12802 | 2.3757 | 0.042672 | 0.097778 | 0:20:00.000 | 2024-10-25 12:44:13
16410 | 恒流充电 | 0 | 10 | 40 | 0.12802 | 2.3779 | 0.043383 | 0.099469 | 0:20:20.000 | 2024-10-25 12:44:33
16411 | 恒流充电 | 0 | 10 | 40 | 0.12802 | 2.3799 | 0.044095 | 0.10116 | 0:20:40.000 | 2024-10-25 12:44:53
16412 | 恒流充电 | 0 | 10 | 40 | 0.12801 | 2.3821 | 0.044806 | 0.10286 | 0:21:00.000 | 2024-10-25 12:45:13
16413 | 恒流充电 | 0 | 10 | 40 | 0.12802 | 2.3844 | 0.045517 | 0.10455 | 0:21:20.000 | 2024-10-25 12:45:33
16414 | 恒流充电 | 0 | 10 | 40 | 0.12802 | 2.3862 | 0.046228 | 0.10625 | 0:21:40.000 | 2024-10-25 12:45:53
16415 | 恒流充电 | 0 | 10 | 40 | 0.12801 | 2.3883 | 0.046939 | 0.10795 | 0:22:00.000 | 2024-10-25 12:46:13
16416 | 恒流充电 | 0 | 10 | 40 | 0.12802 | 2.3901 | 0.047651 | 0.10965 | 0:22:20.000 | 2024-10-25 12:46:33
16417 | 恒流充电 | 0 | 10 | 40 | 0.12801 | 2.3919 | 0.048362 | 0.11135 | 0:22:40.000 | 2024-10-25 12:46:53
16418 | 恒流充电 | 0 | 10 | 40 | 0.12802 | 2.394 | 0.049073 | 0.11305 | 0:23:00.000 | 2024-10-25 12:47:13
16419 | 恒流充电 | 0 | 10 | 40 | 0.12802 | 2.396 | 0.049784 | 0.11475 | 0:23:20.000 | 2024-10-25 12:47:33
16420 | 恒流充电 | 0 | 10 | 40 | 0.12802 | 2.3967 | 0.050495 | 0.11646 | 0:23:40.000 | 2024-10-25 12:47:53
16421 | 恒流充电 | 0 | 10 | 40 | 0.12802 | 2.3986 | 0.051207 | 0.11817 | 0:24:00.000 | 2024-10-25 12:48:13
16422 | 恒流充电 | 0 | 10 | 40 | 0.12802 | 2.4011 | 0.051918 | 0.11987 | 0:24:20.000 | 2024-10-25 12:48:33
16423 | 恒流充电 | 0 | 10 | 40 | 0.12802 | 2.403 | 0.052629 | 0.12158 | 0:24:40.000 | 2024-10-25 12:48:53
16424 | 恒流充电 | 0 | 10 | 40 | 0.12801 | 2.4058 | 0.05334 | 0.12329 | 0:25:00.000 | 2024-10-25 12:49:13
16425 | 恒流充电 | 0 | 10 | 40 | 0.12802 | 2.4078 | 0.054051 | 0.12501 | 0:25:20.000 | 2024-10-25 12:49:33
16426 | 恒流充电 | 0 | 10 | 40 | 0.12802 | 2.4092 | 0.054763 | 0.12672 | 0:25:40.000 | 2024-10-25 12:49:53
16427 | 恒流充电 | 0 | 10 | 40 | 0.12801 | 2.4113 | 0.055474 | 0.12843 | 0:26:00.000 | 2024-10-25 12:50:13
16428 | 恒流充电 | 0 | 10 | 40 | 0.12802 | 2.4133 | 0.056185 | 0.13015 | 0:26:20.000 | 2024-10-25 12:50:33
16429 | 恒流充电 | 0 | 10 | 40 | 0.12801 | 2.4153 | 0.056896 | 0.13187 | 0:26:40.000 | 2024-10-25 12:50:53
16430 | 恒流充电 | 0 | 10 | 40 | 0.12801 | 2.4172 | 0.057607 | 0.13359 | 0:27:00.000 | 2024-10-25 12:51:13
16431 | 恒流充电 | 0 | 10 | 40 | 0.12801 | 2.419 | 0.058319 | 0.13531 | 0:27:20.000 | 2024-10-25 12:51:33
16432 | 恒流充电 | 0 | 10 | 40 | 0.12802 | 2.4206 | 0.05903 | 0.13703 | 0:27:40.000 | 2024-10-25 12:51:53
16433 | 恒流充电 | 0 | 10 | 40 | 0.12802 | 2.4229 | 0.059741 | 0.13875 | 0:28:00.000 | 2024-10-25 12:52:13
16434 | 恒流充电 | 0 | 10 | 40 | 0.12801 | 2.425 | 0.060452 | 0.14048 | 0:28:20.000 | 2024-10-25 12:52:33
16435 | 恒流充电 | 0 | 10 | 40 | 0.12801 | 2.4269 | 0.061163 | 0.1422 | 0:28:40.000 | 2024-10-25 12:52:53
16436 | 恒流充电 | 0 | 10 | 40 | 0.12801 | 2.4289 | 0.061874 | 0.14393 | 0:29:00.000 | 2024-10-25 12:53:13
16437 | 恒流充电 | 0 | 10 | 40 | 0.12801 | 2.4307 | 0.062586 | 0.14566 | 0:29:20.000 | 2024-10-25 12:53:33
16438 | 恒流充电 | 0 | 10 | 40 | 0.12802 | 2.4329 | 0.063297 | 0.14739 | 0:29:40.000 | 2024-10-25 12:53:53
16439 | 恒流充电 | 0 | 10 | 40 | 0.12801 | 2.4348 | 0.064008 | 0.14912 | 0:30:00.000 | 2024-10-25 12:54:13
16440 | 恒流充电 | 0 | 10 | 40 | 0.12801 | 2.4367 | 0.064719 | 0.15085 | 0:30:20.000 | 2024-10-25 12:54:33
16441 | 恒流充电 | 0 | 10 | 40 | 0.12801 | 2.4386 | 0.06543 | 0.15259 | 0:30:40.000 | 2024-10-25 12:54:53
16442 | 恒流充电 | 0 | 10 | 40 | 0.12801 | 2.4404 | 0.066142 | 0.15432 | 0:31:00.000 | 2024-10-25 12:55:13
16443 | 恒流充电 | 0 | 10 | 40 | 0.12801 | 2.4423 | 0.066853 | 0.15606 | 0:31:20.000 | 2024-10-25 12:55:33
16444 | 恒流充电 | 0 | 10 | 40 | 0.12802 | 2.4443 | 0.067564 | 0.1578 | 0:31:40.000 | 2024-10-25 12:55:53
16445 | 恒流充电 | 0 | 10 | 40 | 0.12801 | 2.4459 | 0.068275 | 0.15954 | 0:32:00.000 | 2024-10-25 12:56:13
16446 | 恒流充电 | 0 | 10 | 40 | 0.12801 | 2.4478 | 0.068986 | 0.16128 | 0:32:20.000 | 2024-10-25 12:56:33
16447 | 恒流充电 | 0 | 10 | 40 | 0.12801 | 2.4497 | 0.069698 | 0.16302 | 0:32:40.000 | 2024-10-25 12:56:53
16448 | 恒流充电 | 0 | 10 | 40 | 0.12801 | 2.4518 | 0.070409 | 0.16476 | 0:33:00.000 | 2024-10-25 12:57:13
16449 | 恒流充电 | 0 | 10 | 40 | 0.12802 | 2.4538 | 0.07112 | 0.16651 | 0:33:20.000 | 2024-10-25 12:57:33
16450 | 恒流充电 | 0 | 10 | 40 | 0.12801 | 2.4556 | 0.071831 | 0.16826 | 0:33:40.000 | 2024-10-25 12:57:53
16451 | 恒流充电 | 0 | 10 | 40 | 0.12802 | 2.4575 | 0.072542 | 0.17 | 0:34:00.000 | 2024-10-25 12:58:13
16452 | 恒流充电 | 0 | 10 | 40 | 0.12801 | 2.4594 | 0.073254 | 0.17175 | 0:34:20.000 | 2024-10-25 12:58:33
16453 | 恒流充电 | 0 | 10 | 40 | 0.12802 | 2.4613 | 0.073965 | 0.1735 | 0:34:40.000 | 2024-10-25 12:58:53
16454 | 恒流充电 | 0 | 10 | 40 | 0.12802 | 2.463 | 0.074676 | 0.17526 | 0:35:00.000 | 2024-10-25 12:59:13
16455 | 恒流充电 | 0 | 10 | 40 | 0.12802 | 2.4649 | 0.075387 | 0.17701 | 0:35:20.000 | 2024-10-25 12:59:33
16456 | 恒流充电 | 0 | 10 | 40 | 0.12802 | 2.4667 | 0.076098 | 0.17876 | 0:35:40.000 | 2024-10-25 12:59:53
16457 | 恒流充电 | 0 | 10 | 40 | 0.12802 | 2.4684 | 0.07681 | 0.18052 | 0:36:00.000 | 2024-10-25 13:00:13
16458 | 恒流充电 | 0 | 10 | 40 | 0.12802 | 2.4702 | 0.077521 | 0.18227 | 0:36:20.000 | 2024-10-25 13:00:33
16459 | 恒流充电 | 0 | 10 | 40 | 0.12802 | 2.4721 | 0.078232 | 0.18403 | 0:36:40.000 | 2024-10-25 13:00:53
16460 | 恒流充电 | 0 | 10 | 40 | 0.12802 | 2.4741 | 0.078943 | 0.18579 | 0:37:00.000 | 2024-10-25 13:01:13
16461 | 恒流充电 | 0 | 10 | 40 | 0.12802 | 2.4759 | 0.079654 | 0.18755 | 0:37:20.000 | 2024-10-25 13:01:33
16462 | 恒流充电 | 0 | 10 | 40 | 0.12802 | 2.4776 | 0.080366 | 0.18932 | 0:37:40.000 | 2024-10-25 13:01:53
16463 | 恒流充电 | 0 | 10 | 40 | 0.12802 | 2.4793 | 0.081077 | 0.19108 | 0:38:00.000 | 2024-10-25 13:02:13
16464 | 恒流充电 | 0 | 10 | 40 | 0.12802 | 2.4811 | 0.081788 | 0.19284 | 0:38:20.000 | 2024-10-25 13:02:33
16465 | 恒流充电 | 0 | 10 | 40 | 0.12802 | 2.483 | 0.082499 | 0.19461 | 0:38:40.000 | 2024-10-25 13:02:53
16466 | 恒流充电 | 0 | 10 | 40 | 0.12802 | 2.4847 | 0.08321 | 0.19638 | 0:39:00.000 | 2024-10-25 13:03:13
16467 | 恒流充电 | 0 | 10 | 40 | 0.12802 | 2.487 | 0.083922 | 0.19815 | 0:39:20.000 | 2024-10-25 13:03:33
16468 | 恒流充电 | 0 | 10 | 40 | 0.12802 | 2.4889 | 0.084633 | 0.19992 | 0:39:40.000 | 2024-10-25 13:03:53
16469 | 恒流充电 | 0 | 10 | 40 | 0.12801 | 2.4908 | 0.085344 | 0.20169 | 0:40:00.000 | 2024-10-25 13:04:13
16470 | 恒流充电 | 0 | 10 | 40 | 0.12802 | 2.4927 | 0.086055 | 0.20346 | 0:40:20.000 | 2024-10-25 13:04:33
16471 | 恒流充电 | 0 | 10 | 40 | 0.12802 | 2.4946 | 0.086766 | 0.20523 | 0:40:40.000 | 2024-10-25 13:04:53
16472 | 恒流充电 | 0 | 10 | 40 | 0.12802 | 2.4963 | 0.087478 | 0.20701 | 0:41:00.000 | 2024-10-25 13:05:13
16473 | 恒流充电 | 0 | 10 | 40 | 0.12801 | 2.4983 | 0.088189 | 0.20879 | 0:41:20.000 | 2024-10-25 13:05:33
16474 | 恒流充电 | 0 | 10 | 40 | 0.12801 | 2.5002 | 0.0889 | 0.21056 | 0:41:40.000 | 2024-10-25 13:05:53
16475 | 恒流充电 | 0 | 10 | 40 | 0.12802 | 2.5021 | 0.089611 | 0.21234 | 0:42:00.000 | 2024-10-25 13:06:13
16476 | 恒流充电 | 0 | 10 | 40 | 0.12802 | 2.5045 | 0.090322 | 0.21412 | 0:42:20.000 | 2024-10-25 13:06:33
16477 | 恒流充电 | 0 | 10 | 40 | 0.12801 | 2.5064 | 0.091034 | 0.21591 | 0:42:40.000 | 2024-10-25 13:06:53
16478 | 恒流充电 | 0 | 10 | 40 | 0.12802 | 2.5087 | 0.091745 | 0.21769 | 0:43:00.000 | 2024-10-25 13:07:13
16479 | 恒流充电 | 0 | 10 | 40 | 0.12802 | 2.5107 | 0.092456 | 0.21948 | 0:43:20.000 | 2024-10-25 13:07:33
16480 | 恒流充电 | 0 | 10 | 40 | 0.12801 | 2.5126 | 0.093167 | 0.22126 | 0:43:40.000 | 2024-10-25 13:07:53
16481 | 恒流充电 | 0 | 10 | 40 | 0.12801 | 2.5145 | 0.093878 | 0.22305 | 0:44:00.000 | 2024-10-25 13:08:13
16482 | 恒流充电 | 0 | 10 | 40 | 0.12802 | 2.5165 | 0.09459 | 0.22484 | 0:44:20.000 | 2024-10-25 13:08:33
16483 | 恒流充电 | 0 | 10 | 40 | 0.12801 | 2.5184 | 0.095301 | 0.22663 | 0:44:40.000 | 2024-10-25 13:08:53
16484 | 恒流充电 | 0 | 10 | 40 | 0.12802 | 2.5202 | 0.096012 | 0.22843 | 0:45:00.000 | 2024-10-25 13:09:13
16485 | 恒流充电 | 0 | 10 | 40 | 0.12801 | 2.5221 | 0.096723 | 0.23022 | 0:45:20.000 | 2024-10-25 13:09:33
16486 | 恒流充电 | 0 | 10 | 40 | 0.12801 | 2.5243 | 0.097434 | 0.23201 | 0:45:40.000 | 2024-10-25 13:09:53
16487 | 恒流充电 | 0 | 10 | 40 | 0.12801 | 2.5261 | 0.098146 | 0.23381 | 0:46:00.000 | 2024-10-25 13:10:13
16488 | 恒流充电 | 0 | 10 | 40 | 0.12802 | 2.5281 | 0.098857 | 0.23561 | 0:46:20.000 | 2024-10-25 13:10:33
16489 | 恒流充电 | 0 | 10 | 40 | 0.12801 | 2.5303 | 0.099568 | 0.23741 | 0:46:40.000 | 2024-10-25 13:10:53
16490 | 恒流充电 | 0 | 10 | 40 | 0.12802 | 2.5323 | 0.10028 | 0.23921 | 0:47:00.000 | 2024-10-25 13:11:13
16491 | 恒流充电 | 0 | 10 | 40 | 0.12802 | 2.5344 | 0.10099 | 0.24101 | 0:47:20.000 | 2024-10-25 13:11:33
16492 | 恒流充电 | 0 | 10 | 40 | 0.12802 | 2.5366 | 0.1017 | 0.24282 | 0:47:40.000 | 2024-10-25 13:11:53
16493 | 恒流充电 | 0 | 10 | 40 | 0.12802 | 2.5388 | 0.10241 | 0.24462 | 0:48:00.000 | 2024-10-25 13:12:13
16494 | 恒流充电 | 0 | 10 | 40 | 0.12801 | 2.5407 | 0.10312 | 0.24643 | 0:48:20.000 | 2024-10-25 13:12:33
16495 | 恒流充电 | 0 | 10 | 40 | 0.12802 | 2.543 | 0.10384 | 0.24824 | 0:48:40.000 | 2024-10-25 13:12:53
16496 | 恒流充电 | 0 | 10 | 40 | 0.12802 | 2.5452 | 0.10455 | 0.25005 | 0:49:00.000 | 2024-10-25 13:13:13
16497 | 恒流充电 | 0 | 10 | 40 | 0.12801 | 2.5471 | 0.10526 | 0.25186 | 0:49:20.000 | 2024-10-25 13:13:33
16498 | 恒流充电 | 0 | 10 | 40 | 0.12801 | 2.549 | 0.10597 | 0.25367 | 0:49:40.000 | 2024-10-25 13:13:53
16499 | 恒流充电 | 0 | 10 | 40 | 0.12802 | 2.5512 | 0.10668 | 0.25549 | 0:50:00.000 | 2024-10-25 13:14:13
16500 | 恒流充电 | 0 | 10 | 40 | 0.12802 | 2.5533 | 0.10739 | 0.2573 | 0:50:20.000 | 2024-10-25 13:14:33
16501 | 恒流充电 | 0 | 10 | 40 | 0.12802 | 2.5547 | 0.1081 | 0.25912 | 0:50:40.000 | 2024-10-25 13:14:53
16502 | 恒流充电 | 0 | 10 | 40 | 0.12802 | 2.5568 | 0.10881 | 0.26094 | 0:51:00.000 | 2024-10-25 13:15:13
16503 | 恒流充电 | 0 | 10 | 40 | 0.12802 | 2.5589 | 0.10952 | 0.26276 | 0:51:20.000 | 2024-10-25 13:15:33
16504 | 恒流充电 | 0 | 10 | 40 | 0.12802 | 2.561 | 0.11024 | 0.26458 | 0:51:40.000 | 2024-10-25 13:15:53
16505 | 恒流充电 | 0 | 10 | 40 | 0.12802 | 2.563 | 0.11095 | 0.2664 | 0:52:00.000 | 2024-10-25 13:16:13
16506 | 恒流充电 | 0 | 10 | 40 | 0.12802 | 2.5651 | 0.11166 | 0.26823 | 0:52:20.000 | 2024-10-25 13:16:33
16507 | 恒流充电 | 0 | 10 | 40 | 0.12801 | 2.5672 | 0.11237 | 0.27005 | 0:52:40.000 | 2024-10-25 13:16:53
16508 | 恒流充电 | 0 | 10 | 40 | 0.12802 | 2.5698 | 0.11308 | 0.27188 | 0:53:00.000 | 2024-10-25 13:17:13
16509 | 恒流充电 | 0 | 10 | 40 | 0.12801 | 2.571 | 0.11379 | 0.27371 | 0:53:20.000 | 2024-10-25 13:17:33
16510 | 恒流充电 | 0 | 10 | 40 | 0.12801 | 2.5729 | 0.1145 | 0.27554 | 0:53:40.000 | 2024-10-25 13:17:53
16511 | 恒流充电 | 0 | 10 | 40 | 0.12802 | 2.5754 | 0.11521 | 0.27737 | 0:54:00.000 | 2024-10-25 13:18:13
16512 | 恒流充电 | 0 | 10 | 40 | 0.12801 | 2.5775 | 0.11593 | 0.2792 | 0:54:20.000 | 2024-10-25 13:18:33
16513 | 恒流充电 | 0 | 10 | 40 | 0.12802 | 2.5796 | 0.11664 | 0.28104 | 0:54:40.000 | 2024-10-25 13:18:53
16514 | 恒流充电 | 0 | 10 | 40 | 0.12801 | 2.5818 | 0.11735 | 0.28287 | 0:55:00.000 | 2024-10-25 13:19:13
16515 | 恒流充电 | 0 | 10 | 40 | 0.12801 | 2.5838 | 0.11806 | 0.28471 | 0:55:20.000 | 2024-10-25 13:19:33
16516 | 恒流充电 | 0 | 10 | 40 | 0.12802 | 2.586 | 0.11877 | 0.28655 | 0:55:40.000 | 2024-10-25 13:19:53
16517 | 恒流充电 | 0 | 10 | 40 | 0.12801 | 2.5881 | 0.11948 | 0.28839 | 0:56:00.000 | 2024-10-25 13:20:13
16518 | 恒流充电 | 0 | 10 | 40 | 0.12801 | 2.5903 | 0.12019 | 0.29023 | 0:56:20.000 | 2024-10-25 13:20:33
16519 | 恒流充电 | 0 | 10 | 40 | 0.12802 | 2.5925 | 0.1209 | 0.29208 | 0:56:40.000 | 2024-10-25 13:20:53
16520 | 恒流充电 | 0 | 10 | 40 | 0.12801 | 2.5949 | 0.12162 | 0.29392 | 0:57:00.000 | 2024-10-25 13:21:13
16521 | 恒流充电 | 0 | 10 | 40 | 0.12801 | 2.597 | 0.12233 | 0.29577 | 0:57:20.000 | 2024-10-25 13:21:33
16522 | 恒流充电 | 0 | 10 | 40 | 0.12801 | 2.5992 | 0.12304 | 0.29762 | 0:57:40.000 | 2024-10-25 13:21:53
16523 | 恒流充电 | 0 | 10 | 40 | 0.12801 | 2.6016 | 0.12375 | 0.29947 | 0:58:00.000 | 2024-10-25 13:22:13
16524 | 恒流充电 | 0 | 10 | 40 | 0.12802 | 2.6039 | 0.12446 | 0.30132 | 0:58:20.000 | 2024-10-25 13:22:33
16525 | 恒流充电 | 0 | 10 | 40 | 0.12802 | 2.606 | 0.12517 | 0.30317 | 0:58:40.000 | 2024-10-25 13:22:53
16526 | 恒流充电 | 0 | 10 | 40 | 0.12802 | 2.6082 | 0.12588 | 0.30503 | 0:59:00.000 | 2024-10-25 13:23:13
16527 | 恒流充电 | 0 | 10 | 40 | 0.12802 | 2.6104 | 0.12659 | 0.30688 | 0:59:20.000 | 2024-10-25 13:23:33
16528 | 恒流充电 | 0 | 10 | 40 | 0.12802 | 2.613 | 0.1273 | 0.30874 | 0:59:40.000 | 2024-10-25 13:23:53
16529 | 恒流充电 | 0 | 10 | 40 | 0.12801 | 2.6149 | 0.12802 | 0.3106 | 1:00:00.000 | 2024-10-25 13:24:13
16530 | 恒流充电 | 0 | 10 | 40 | 0.12802 | 2.6173 | 0.12873 | 0.31246 | 1:00:20.000 | 2024-10-25 13:24:33
16531 | 恒流充电 | 0 | 10 | 40 | 0.12802 | 2.6193 | 0.12944 | 0.31433 | 1:00:40.000 | 2024-10-25 13:24:53
16532 | 恒流充电 | 0 | 10 | 40 | 0.12802 | 2.6215 | 0.13015 | 0.31619 | 1:01:00.000 | 2024-10-25 13:25:13
16533 | 恒流充电 | 0 | 10 | 40 | 0.12801 | 2.624 | 0.13086 | 0.31806 | 1:01:20.000 | 2024-10-25 13:25:33
16534 | 恒流充电 | 0 | 10 | 40 | 0.12802 | 2.6263 | 0.13157 | 0.31992 | 1:01:40.000 | 2024-10-25 13:25:53
16535 | 恒流充电 | 0 | 10 | 40 | 0.12801 | 2.6285 | 0.13228 | 0.32179 | 1:02:00.000 | 2024-10-25 13:26:13
16536 | 恒流充电 | 0 | 10 | 40 | 0.12802 | 2.6309 | 0.13299 | 0.32367 | 1:02:20.000 | 2024-10-25 13:26:33
16537 | 恒流充电 | 0 | 10 | 40 | 0.12801 | 2.6333 | 0.13371 | 0.32554 | 1:02:40.000 | 2024-10-25 13:26:53
16538 | 恒流充电 | 0 | 10 | 40 | 0.12802 | 2.6356 | 0.13442 | 0.32741 | 1:03:00.000 | 2024-10-25 13:27:13
16539 | 恒流充电 | 0 | 10 | 40 | 0.12801 | 2.6381 | 0.13513 | 0.32929 | 1:03:20.000 | 2024-10-25 13:27:33
16540 | 恒流充电 | 0 | 10 | 40 | 0.12801 | 2.6406 | 0.13584 | 0.33117 | 1:03:40.000 | 2024-10-25 13:27:53
16541 | 恒流充电 | 0 | 10 | 40 | 0.12801 | 2.6431 | 0.13655 | 0.33305 | 1:04:00.000 | 2024-10-25 13:28:13
16542 | 恒流充电 | 0 | 10 | 40 | 0.12802 | 2.6454 | 0.13726 | 0.33493 | 1:04:20.000 | 2024-10-25 13:28:33
16543 | 恒流充电 | 0 | 10 | 40 | 0.12802 | 2.6478 | 0.13797 | 0.33681 | 1:04:40.000 | 2024-10-25 13:28:53
16544 | 恒流充电 | 0 | 10 | 40 | 0.12801 | 2.6502 | 0.13868 | 0.3387 | 1:05:00.000 | 2024-10-25 13:29:13
16545 | 恒流充电 | 0 | 10 | 40 | 0.12802 | 2.6525 | 0.13939 | 0.34058 | 1:05:20.000 | 2024-10-25 13:29:33
16546 | 恒流充电 | 0 | 10 | 40 | 0.12802 | 2.6549 | 0.14011 | 0.34247 | 1:05:40.000 | 2024-10-25 13:29:53
16547 | 恒流充电 | 0 | 10 | 40 | 0.12802 | 2.6574 | 0.14082 | 0.34436 | 1:06:00.000 | 2024-10-25 13:30:13
16548 | 恒流充电 | 0 | 10 | 40 | 0.12801 | 2.66 | 0.14153 | 0.34625 | 1:06:20.000 | 2024-10-25 13:30:33
16549 | 恒流充电 | 0 | 10 | 40 | 0.12802 | 2.6624 | 0.14224 | 0.34815 | 1:06:40.000 | 2024-10-25 13:30:53
16550 | 恒流充电 | 0 | 10 | 40 | 0.12802 | 2.665 | 0.14295 | 0.35004 | 1:07:00.000 | 2024-10-25 13:31:13
16551 | 恒流充电 | 0 | 10 | 40 | 0.12801 | 2.6675 | 0.14366 | 0.35194 | 1:07:20.000 | 2024-10-25 13:31:33
16552 | 恒流充电 | 0 | 10 | 40 | 0.12801 | 2.67 | 0.14437 | 0.35384 | 1:07:40.000 | 2024-10-25 13:31:53
16553 | 恒流充电 | 0 | 10 | 40 | 0.12801 | 2.6725 | 0.14508 | 0.35574 | 1:08:00.000 | 2024-10-25 13:32:13
16554 | 恒流充电 | 0 | 10 | 40 | 0.12801 | 2.675 | 0.1458 | 0.35764 | 1:08:20.000 | 2024-10-25 13:32:33
16555 | 恒流充电 | 0 | 10 | 40 | 0.12802 | 2.6775 | 0.14651 | 0.35954 | 1:08:40.000 | 2024-10-25 13:32:53
16556 | 恒流充电 | 0 | 10 | 40 | 0.12801 | 2.68 | 0.14722 | 0.36145 | 1:09:00.000 | 2024-10-25 13:33:13
16557 | 恒流充电 | 0 | 10 | 40 | 0.12802 | 2.6828 | 0.14793 | 0.36336 | 1:09:20.000 | 2024-10-25 13:33:33
16558 | 恒流充电 | 0 | 10 | 40 | 0.12802 | 2.6855 | 0.14864 | 0.36527 | 1:09:40.000 | 2024-10-25 13:33:53
16559 | 恒流充电 | 0 | 10 | 40 | 0.12801 | 2.6883 | 0.14935 | 0.36718 | 1:10:00.000 | 2024-10-25 13:34:13
16560 | 恒流充电 | 0 | 10 | 40 | 0.12802 | 2.6908 | 0.15006 | 0.36909 | 1:10:20.000 | 2024-10-25 13:34:33
16561 | 恒流充电 | 0 | 10 | 40 | 0.12802 | 2.6934 | 0.15077 | 0.37101 | 1:10:40.000 | 2024-10-25 13:34:53
16562 | 恒流充电 | 0 | 10 | 40 | 0.12801 | 2.6959 | 0.15149 | 0.37293 | 1:11:00.000 | 2024-10-25 13:35:13
16563 | 恒流充电 | 0 | 10 | 40 | 0.12801 | 2.6981 | 0.1522 | 0.37485 | 1:11:20.000 | 2024-10-25 13:35:33
16564 | 恒流充电 | 0 | 10 | 40 | 0.12801 | 2.7007 | 0.15291 | 0.37677 | 1:11:40.000 | 2024-10-25 13:35:53
16565 | 恒流充电 | 0 | 10 | 40 | 0.12802 | 2.7035 | 0.15362 | 0.37869 | 1:12:00.000 | 2024-10-25 13:36:13
16566 | 恒流充电 | 0 | 10 | 40 | 0.12801 | 2.7062 | 0.15433 | 0.38061 | 1:12:20.000 | 2024-10-25 13:36:33
16567 | 恒流充电 | 0 | 10 | 40 | 0.12801 | 2.7088 | 0.15504 | 0.38254 | 1:12:40.000 | 2024-10-25 13:36:53
16568 | 恒流充电 | 0 | 10 | 40 | 0.12801 | 2.7115 | 0.15575 | 0.38447 | 1:13:00.000 | 2024-10-25 13:37:13
16569 | 恒流充电 | 0 | 10 | 40 | 0.12802 | 2.7141 | 0.15646 | 0.3864 | 1:13:20.000 | 2024-10-25 13:37:33
16570 | 恒流充电 | 0 | 10 | 40 | 0.12802 | 2.7166 | 0.15717 | 0.38833 | 1:13:40.000 | 2024-10-25 13:37:53
16571 | 恒流充电 | 0 | 10 | 40 | 0.12802 | 2.7193 | 0.15789 | 0.39026 | 1:14:00.000 | 2024-10-25 13:38:13
16572 | 恒流充电 | 0 | 10 | 40 | 0.12802 | 2.7219 | 0.1586 | 0.3922 | 1:14:20.000 | 2024-10-25 13:38:33
16573 | 恒流充电 | 0 | 10 | 40 | 0.12801 | 2.7246 | 0.15931 | 0.39414 | 1:14:40.000 | 2024-10-25 13:38:53
16574 | 恒流充电 | 0 | 10 | 40 | 0.12802 | 2.7271 | 0.16002 | 0.39608 | 1:15:00.000 | 2024-10-25 13:39:13
16575 | 恒流充电 | 0 | 10 | 40 | 0.12802 | 2.7296 | 0.16073 | 0.39802 | 1:15:20.000 | 2024-10-25 13:39:33
16576 | 恒流充电 | 0 | 10 | 40 | 0.12802 | 2.7326 | 0.16144 | 0.39996 | 1:15:40.000 | 2024-10-25 13:39:53
16577 | 恒流充电 | 0 | 10 | 40 | 0.12802 | 2.7351 | 0.16215 | 0.40191 | 1:16:00.000 | 2024-10-25 13:40:13
16578 | 恒流充电 | 0 | 10 | 40 | 0.12802 | 2.7379 | 0.16286 | 0.40385 | 1:16:20.000 | 2024-10-25 13:40:33
16579 | 恒流充电 | 0 | 10 | 40 | 0.12801 | 2.7405 | 0.16358 | 0.4058 | 1:16:40.000 | 2024-10-25 13:40:53
16580 | 恒流充电 | 0 | 10 | 40 | 0.12802 | 2.7432 | 0.16429 | 0.40775 | 1:17:00.000 | 2024-10-25 13:41:13
16581 | 恒流充电 | 0 | 10 | 40 | 0.12802 | 2.7458 | 0.165 | 0.40971 | 1:17:20.000 | 2024-10-25 13:41:33
16582 | 恒流充电 | 0 | 10 | 40 | 0.12801 | 2.7484 | 0.16571 | 0.41166 | 1:17:40.000 | 2024-10-25 13:41:53
16583 | 恒流充电 | 0 | 10 | 40 | 0.12802 | 2.7511 | 0.16642 | 0.41362 | 1:18:00.000 | 2024-10-25 13:42:13
16584 | 恒流充电 | 0 | 10 | 40 | 0.12802 | 2.7536 | 0.16713 | 0.41558 | 1:18:20.000 | 2024-10-25 13:42:33
16585 | 恒流充电 | 0 | 10 | 40 | 0.12802 | 2.7566 | 0.16784 | 0.41754 | 1:18:40.000 | 2024-10-25 13:42:53
16586 | 恒流充电 | 0 | 10 | 40 | 0.12802 | 2.7592 | 0.16855 | 0.4195 | 1:19:00.000 | 2024-10-25 13:43:13
16587 | 恒流充电 | 0 | 10 | 40 | 0.12802 | 2.762 | 0.16927 | 0.42146 | 1:19:20.000 | 2024-10-25 13:43:33
16588 | 恒流充电 | 0 | 10 | 40 | 0.12802 | 2.7647 | 0.16998 | 0.42343 | 1:19:40.000 | 2024-10-25 13:43:53
16589 | 恒流充电 | 0 | 10 | 40 | 0.12802 | 2.7673 | 0.17069 | 0.4254 | 1:20:00.000 | 2024-10-25 13:44:13
16590 | 恒流充电 | 0 | 10 | 40 | 0.12802 | 2.77 | 0.1714 | 0.42737 | 1:20:20.000 | 2024-10-25 13:44:33
16591 | 恒流充电 | 0 | 10 | 40 | 0.12801 | 2.7725 | 0.17211 | 0.42934 | 1:20:40.000 | 2024-10-25 13:44:53
16592 | 恒流充电 | 0 | 10 | 40 | 0.12802 | 2.7751 | 0.17282 | 0.43131 | 1:21:00.000 | 2024-10-25 13:45:13
16593 | 恒流充电 | 0 | 10 | 40 | 0.12802 | 2.7778 | 0.17353 | 0.43329 | 1:21:20.000 | 2024-10-25 13:45:33
16594 | 恒流充电 | 0 | 10 | 40 | 0.12801 | 2.7805 | 0.17424 | 0.43527 | 1:21:40.000 | 2024-10-25 13:45:53
16595 | 恒流充电 | 0 | 10 | 40 | 0.12802 | 2.783 | 0.17495 | 0.43725 | 1:22:00.000 | 2024-10-25 13:46:13
16596 | 恒流充电 | 0 | 10 | 40 | 0.12802 | 2.7857 | 0.17567 | 0.43923 | 1:22:20.000 | 2024-10-25 13:46:33
16597 | 恒流充电 | 0 | 10 | 40 | 0.12802 | 2.7881 | 0.17638 | 0.44121 | 1:22:40.000 | 2024-10-25 13:46:53
16598 | 恒流充电 | 0 | 10 | 40 | 0.12802 | 2.7906 | 0.17709 | 0.4432 | 1:23:00.000 | 2024-10-25 13:47:13
16599 | 恒流充电 | 0 | 10 | 40 | 0.12802 | 2.793 | 0.1778 | 0.44518 | 1:23:20.000 | 2024-10-25 13:47:33
16600 | 恒流充电 | 0 | 10 | 40 | 0.12802 | 2.7953 | 0.17851 | 0.44717 | 1:23:40.000 | 2024-10-25 13:47:53
16601 | 恒流充电 | 0 | 10 | 40 | 0.12801 | 2.7977 | 0.17922 | 0.44916 | 1:24:00.000 | 2024-10-25 13:48:13
16602 | 恒流充电 | 0 | 10 | 40 | 0.12802 | 2.8001 | 0.17993 | 0.45115 | 1:24:20.000 | 2024-10-25 13:48:33
16603 | 恒流充电 | 0 | 10 | 40 | 0.12801 | 2.8027 | 0.18064 | 0.45314 | 1:24:40.000 | 2024-10-25 13:48:53
16604 | 恒流充电 | 0 | 10 | 40 | 0.12802 | 2.8052 | 0.18136 | 0.45514 | 1:25:00.000 | 2024-10-25 13:49:13
16605 | 恒流充电 | 0 | 10 | 40 | 0.12802 | 2.8076 | 0.18207 | 0.45714 | 1:25:20.000 | 2024-10-25 13:49:33
16606 | 恒流充电 | 0 | 10 | 40 | 0.12801 | 2.81 | 0.18278 | 0.45913 | 1:25:40.000 | 2024-10-25 13:49:53
16607 | 恒流充电 | 0 | 10 | 40 | 0.12802 | 2.8123 | 0.18349 | 0.46113 | 1:26:00.000 | 2024-10-25 13:50:13
16608 | 恒流充电 | 0 | 10 | 40 | 0.12802 | 2.8146 | 0.1842 | 0.46314 | 1:26:20.000 | 2024-10-25 13:50:33
16609 | 恒流充电 | 0 | 10 | 40 | 0.12801 | 2.8169 | 0.18491 | 0.46514 | 1:26:40.000 | 2024-10-25 13:50:53
16610 | 恒流充电 | 0 | 10 | 40 | 0.12802 | 2.8192 | 0.18562 | 0.46714 | 1:27:00.000 | 2024-10-25 13:51:13
16611 | 恒流充电 | 0 | 10 | 40 | 0.12801 | 2.8215 | 0.18633 | 0.46915 | 1:27:20.000 | 2024-10-25 13:51:33
16612 | 恒流充电 | 0 | 10 | 40 | 0.12801 | 2.8236 | 0.18705 | 0.47116 | 1:27:40.000 | 2024-10-25 13:51:53
16613 | 恒流充电 | 0 | 10 | 40 | 0.12802 | 2.8258 | 0.18776 | 0.47317 | 1:28:00.000 | 2024-10-25 13:52:13
16614 | 恒流充电 | 0 | 10 | 40 | 0.12802 | 2.8283 | 0.18847 | 0.47518 | 1:28:20.000 | 2024-10-25 13:52:33
16615 | 恒流充电 | 0 | 10 | 40 | 0.12801 | 2.8305 | 0.18918 | 0.47719 | 1:28:40.000 | 2024-10-25 13:52:53
16616 | 恒流充电 | 0 | 10 | 40 | 0.12801 | 2.8329 | 0.18989 | 0.47921 | 1:29:00.000 | 2024-10-25 13:53:13
16617 | 恒流充电 | 0 | 10 | 40 | 0.12801 | 2.835 | 0.1906 | 0.48122 | 1:29:20.000 | 2024-10-25 13:53:33
16618 | 恒流充电 | 0 | 10 | 40 | 0.12801 | 2.8367 | 0.19131 | 0.48324 | 1:29:40.000 | 2024-10-25 13:53:53
16619 | 恒流充电 | 0 | 10 | 40 | 0.12801 | 2.8389 | 0.19202 | 0.48526 | 1:30:00.000 | 2024-10-25 13:54:13
16620 | 恒流充电 | 0 | 10 | 40 | 0.12801 | 2.8412 | 0.19273 | 0.48728 | 1:30:20.000 | 2024-10-25 13:54:33
16621 | 恒流充电 | 0 | 10 | 40 | 0.12801 | 2.8432 | 0.19345 | 0.4893 | 1:30:40.000 | 2024-10-25 13:54:53
16622 | 恒流充电 | 0 | 10 | 40 | 0.12802 | 2.8452 | 0.19416 | 0.49133 | 1:31:00.000 | 2024-10-25 13:55:13
16623 | 恒流充电 | 0 | 10 | 40 | 0.12802 | 2.8472 | 0.19487 | 0.49335 | 1:31:20.000 | 2024-10-25 13:55:33
16624 | 恒流充电 | 0 | 10 | 40 | 0.12801 | 2.8494 | 0.19558 | 0.49538 | 1:31:40.000 | 2024-10-25 13:55:53
16625 | 恒流充电 | 0 | 10 | 40 | 0.12802 | 2.8515 | 0.19629 | 0.49741 | 1:32:00.000 | 2024-10-25 13:56:13
16626 | 恒流充电 | 0 | 10 | 40 | 0.12802 | 2.8539 | 0.197 | 0.49944 | 1:32:20.000 | 2024-10-25 13:56:33
16627 | 恒流充电 | 0 | 10 | 40 | 0.12802 | 2.856 | 0.19771 | 0.50147 | 1:32:40.000 | 2024-10-25 13:56:53
16628 | 恒流充电 | 0 | 10 | 40 | 0.12802 | 2.8578 | 0.19842 | 0.5035 | 1:33:00.000 | 2024-10-25 13:57:13
16629 | 恒流充电 | 0 | 10 | 40 | 0.12802 | 2.8595 | 0.19914 | 0.50553 | 1:33:20.000 | 2024-10-25 13:57:33
16630 | 恒流充电 | 0 | 10 | 40 | 0.12802 | 2.8617 | 0.19985 | 0.50757 | 1:33:40.000 | 2024-10-25 13:57:53
16631 | 恒流充电 | 0 | 10 | 40 | 0.12802 | 2.8635 | 0.20056 | 0.5096 | 1:34:00.000 | 2024-10-25 13:58:13
16632 | 恒流充电 | 0 | 10 | 40 | 0.12801 | 2.8656 | 0.20127 | 0.51164 | 1:34:20.000 | 2024-10-25 13:58:33
16633 | 恒流充电 | 0 | 10 | 40 | 0.12802 | 2.8672 | 0.20198 | 0.51368 | 1:34:40.000 | 2024-10-25 13:58:53
16634 | 恒流充电 | 0 | 10 | 40 | 0.12802 | 2.8689 | 0.20269 | 0.51572 | 1:35:00.000 | 2024-10-25 13:59:13
16635 | 恒流充电 | 0 | 10 | 40 | 0.12801 | 2.8708 | 0.2034 | 0.51776 | 1:35:20.000 | 2024-10-25 13:59:33
16636 | 恒流充电 | 0 | 10 | 40 | 0.12801 | 2.8727 | 0.20411 | 0.51981 | 1:35:40.000 | 2024-10-25 13:59:53
16637 | 恒流充电 | 0 | 10 | 40 | 0.12801 | 2.8745 | 0.20482 | 0.52185 | 1:36:00.000 | 2024-10-25 14:00:13
16638 | 恒流充电 | 0 | 10 | 40 | 0.12801 | 2.8764 | 0.20554 | 0.5239 | 1:36:20.000 | 2024-10-25 14:00:33
16639 | 恒流充电 | 0 | 10 | 40 | 0.12801 | 2.8778 | 0.20625 | 0.52594 | 1:36:40.000 | 2024-10-25 14:00:53
16640 | 恒流充电 | 0 | 10 | 40 | 0.12801 | 2.8796 | 0.20696 | 0.52799 | 1:37:00.000 | 2024-10-25 14:01:13
16641 | 恒流充电 | 0 | 10 | 40 | 0.12801 | 2.8812 | 0.20767 | 0.53004 | 1:37:20.000 | 2024-10-25 14:01:33
16642 | 恒流充电 | 0 | 10 | 40 | 0.12802 | 2.8828 | 0.20838 | 0.53209 | 1:37:40.000 | 2024-10-25 14:01:53
16643 | 恒流充电 | 0 | 10 | 40 | 0.12801 | 2.8846 | 0.20909 | 0.53414 | 1:38:00.000 | 2024-10-25 14:02:13
16644 | 恒流充电 | 0 | 10 | 40 | 0.12801 | 2.8861 | 0.2098 | 0.5362 | 1:38:20.000 | 2024-10-25 14:02:33
16645 | 恒流充电 | 0 | 10 | 40 | 0.12801 | 2.8878 | 0.21051 | 0.53825 | 1:38:40.000 | 2024-10-25 14:02:53
16646 | 恒流充电 | 0 | 10 | 40 | 0.12801 | 2.8897 | 0.21123 | 0.5403 | 1:39:00.000 | 2024-10-25 14:03:13
16647 | 恒流充电 | 0 | 10 | 40 | 0.12801 | 2.8913 | 0.21194 | 0.54236 | 1:39:20.000 | 2024-10-25 14:03:33
16648 | 恒流充电 | 0 | 10 | 40 | 0.12802 | 2.8928 | 0.21265 | 0.54442 | 1:39:40.000 | 2024-10-25 14:03:53
16649 | 恒流充电 | 0 | 10 | 40 | 0.12801 | 2.8943 | 0.21336 | 0.54648 | 1:40:00.000 | 2024-10-25 14:04:13
16650 | 恒流充电 | 0 | 10 | 40 | 0.12802 | 2.8957 | 0.21407 | 0.54854 | 1:40:20.000 | 2024-10-25 14:04:33
16651 | 恒流充电 | 0 | 10 | 40 | 0.12801 | 2.8972 | 0.21478 | 0.5506 | 1:40:40.000 | 2024-10-25 14:04:53
16652 | 恒流充电 | 0 | 10 | 40 | 0.12801 | 2.8987 | 0.21549 | 0.55266 | 1:41:00.000 | 2024-10-25 14:05:13
16653 | 恒流充电 | 0 | 10 | 40 | 0.12802 | 2.9002 | 0.2162 | 0.55472 | 1:41:20.000 | 2024-10-25 14:05:33
16654 | 恒流充电 | 0 | 10 | 40 | 0.12801 | 2.9018 | 0.21692 | 0.55678 | 1:41:40.000 | 2024-10-25 14:05:53
16655 | 恒流充电 | 0 | 10 | 40 | 0.12801 | 2.9033 | 0.21763 | 0.55885 | 1:42:00.000 | 2024-10-25 14:06:13
16656 | 恒流充电 | 0 | 10 | 40 | 0.12801 | 2.9047 | 0.21834 | 0.56091 | 1:42:20.000 | 2024-10-25 14:06:33
16657 | 恒流充电 | 0 | 10 | 40 | 0.12802 | 2.9062 | 0.21905 | 0.56298 | 1:42:40.000 | 2024-10-25 14:06:53
16658 | 恒流充电 | 0 | 10 | 40 | 0.12802 | 2.9077 | 0.21976 | 0.56505 | 1:43:00.000 | 2024-10-25 14:07:13
16659 | 恒流充电 | 0 | 10 | 40 | 0.12801 | 2.9092 | 0.22047 | 0.56712 | 1:43:20.000 | 2024-10-25 14:07:33
16660 | 恒流充电 | 0 | 10 | 40 | 0.12801 | 2.9106 | 0.22118 | 0.56919 | 1:43:40.000 | 2024-10-25 14:07:53
16661 | 恒流充电 | 0 | 10 | 40 | 0.12801 | 2.9116 | 0.22189 | 0.57126 | 1:44:00.000 | 2024-10-25 14:08:13
16662 | 恒流充电 | 0 | 10 | 40 | 0.12802 | 2.9129 | 0.2226 | 0.57333 | 1:44:20.000 | 2024-10-25 14:08:33
16663 | 恒流充电 | 0 | 10 | 40 | 0.12801 | 2.9142 | 0.22332 | 0.5754 | 1:44:40.000 | 2024-10-25 14:08:53
16664 | 恒流充电 | 0 | 10 | 40 | 0.12801 | 2.9156 | 0.22403 | 0.57748 | 1:45:00.000 | 2024-10-25 14:09:13
16665 | 恒流充电 | 0 | 10 | 40 | 0.12801 | 2.9169 | 0.22474 | 0.57955 | 1:45:20.000 | 2024-10-25 14:09:33
16666 | 恒流充电 | 0 | 10 | 40 | 0.12801 | 2.9183 | 0.22545 | 0.58163 | 1:45:40.000 | 2024-10-25 14:09:53
16667 | 恒流充电 | 0 | 10 | 40 | 0.12801 | 2.9198 | 0.22616 | 0.5837 | 1:46:00.000 | 2024-10-25 14:10:13
16668 | 恒流充电 | 0 | 10 | 40 | 0.12802 | 2.9212 | 0.22687 | 0.58578 | 1:46:20.000 | 2024-10-25 14:10:33
16669 | 恒流充电 | 0 | 10 | 40 | 0.12802 | 2.9225 | 0.22758 | 0.58786 | 1:46:40.000 | 2024-10-25 14:10:53
16670 | 恒流充电 | 0 | 10 | 40 | 0.12801 | 2.9238 | 0.22829 | 0.58994 | 1:47:00.000 | 2024-10-25 14:11:13
16671 | 恒流充电 | 0 | 10 | 40 | 0.12801 | 2.9251 | 0.22901 | 0.59202 | 1:47:20.000 | 2024-10-25 14:11:33
16672 | 恒流充电 | 0 | 10 | 40 | 0.12801 | 2.9264 | 0.22972 | 0.5941 | 1:47:40.000 | 2024-10-25 14:11:53
16673 | 恒流充电 | 0 | 10 | 40 | 0.12801 | 2.9277 | 0.23043 | 0.59618 | 1:48:00.000 | 2024-10-25 14:12:13
16674 | 恒流充电 | 0 | 10 | 40 | 0.12801 | 2.9285 | 0.23114 | 0.59826 | 1:48:20.000 | 2024-10-25 14:12:33
16675 | 恒流充电 | 0 | 10 | 40 | 0.12801 | 2.9298 | 0.23185 | 0.60035 | 1:48:40.000 | 2024-10-25 14:12:53
16676 | 恒流充电 | 0 | 10 | 40 | 0.12801 | 2.9312 | 0.23256 | 0.60243 | 1:49:00.000 | 2024-10-25 14:13:13
16677 | 恒流充电 | 0 | 10 | 40 | 0.12801 | 2.9328 | 0.23327 | 0.60452 | 1:49:20.000 | 2024-10-25 14:13:33
16678 | 恒流充电 | 0 | 10 | 40 | 0.12801 | 2.9341 | 0.23398 | 0.60661 | 1:49:40.000 | 2024-10-25 14:13:53
16679 | 恒流充电 | 0 | 10 | 40 | 0.12801 | 2.9353 | 0.23469 | 0.60869 | 1:50:00.000 | 2024-10-25 14:14:13
16680 | 恒流充电 | 0 | 10 | 40 | 0.12801 | 2.9366 | 0.23541 | 0.61078 | 1:50:20.000 | 2024-10-25 14:14:33
16681 | 恒流充电 | 0 | 10 | 40 | 0.12801 | 2.9381 | 0.23612 | 0.61287 | 1:50:40.000 | 2024-10-25 14:14:53
16682 | 恒流充电 | 0 | 10 | 40 | 0.12801 | 2.9394 | 0.23683 | 0.61496 | 1:51:00.000 | 2024-10-25 14:15:13
16683 | 恒流充电 | 0 | 10 | 40 | 0.12801 | 2.9406 | 0.23754 | 0.61705 | 1:51:20.000 | 2024-10-25 14:15:33
16684 | 恒流充电 | 0 | 10 | 40 | 0.12801 | 2.942 | 0.23825 | 0.61914 | 1:51:40.000 | 2024-10-25 14:15:53
16685 | 恒流充电 | 0 | 10 | 40 | 0.12801 | 2.9433 | 0.23896 | 0.62124 | 1:52:00.000 | 2024-10-25 14:16:13
16686 | 恒流充电 | 0 | 10 | 40 | 0.12801 | 2.9445 | 0.23967 | 0.62333 | 1:52:20.000 | 2024-10-25 14:16:33
16687 | 恒流充电 | 0 | 10 | 40 | 0.12801 | 2.9459 | 0.24038 | 0.62543 | 1:52:40.000 | 2024-10-25 14:16:53
16688 | 恒流充电 | 0 | 10 | 40 | 0.12801 | 2.9472 | 0.2411 | 0.62752 | 1:53:00.000 | 2024-10-25 14:17:13
16689 | 恒流充电 | 0 | 10 | 40 | 0.12801 | 2.9485 | 0.24181 | 0.62962 | 1:53:20.000 | 2024-10-25 14:17:33
16690 | 恒流充电 | 0 | 10 | 40 | 0.12802 | 2.9498 | 0.24252 | 0.63172 | 1:53:40.000 | 2024-10-25 14:17:53
16691 | 恒流充电 | 0 | 10 | 40 | 0.12802 | 2.951 | 0.24323 | 0.63382 | 1:54:00.000 | 2024-10-25 14:18:13
16692 | 恒流充电 | 0 | 10 | 40 | 0.12801 | 2.9521 | 0.24394 | 0.63592 | 1:54:20.000 | 2024-10-25 14:18:33
16693 | 恒流充电 | 0 | 10 | 40 | 0.12801 | 2.9533 | 0.24465 | 0.63802 | 1:54:40.000 | 2024-10-25 14:18:53
16694 | 恒流充电 | 0 | 10 | 40 | 0.12801 | 2.9544 | 0.24536 | 0.64012 | 1:55:00.000 | 2024-10-25 14:19:13
16695 | 恒流充电 | 0 | 10 | 40 | 0.12801 | 2.9559 | 0.24607 | 0.64222 | 1:55:20.000 | 2024-10-25 14:19:33
16696 | 恒流充电 | 0 | 10 | 40 | 0.12801 | 2.9569 | 0.24679 | 0.64432 | 1:55:40.000 | 2024-10-25 14:19:53
16697 | 恒流充电 | 0 | 10 | 40 | 0.12801 | 2.9582 | 0.2475 | 0.64643 | 1:56:00.000 | 2024-10-25 14:20:13
16698 | 恒流充电 | 0 | 10 | 40 | 0.12801 | 2.9595 | 0.24821 | 0.64853 | 1:56:20.000 | 2024-10-25 14:20:33
16699 | 恒流充电 | 0 | 10 | 40 | 0.12801 | 2.9608 | 0.24892 | 0.65064 | 1:56:40.000 | 2024-10-25 14:20:53
16700 | 恒流充电 | 0 | 10 | 40 | 0.12801 | 2.962 | 0.24963 | 0.65274 | 1:57:00.000 | 2024-10-25 14:21:13
16701 | 恒流充电 | 0 | 10 | 40 | 0.12801 | 2.9633 | 0.25034 | 0.65485 | 1:57:20.000 | 2024-10-25 14:21:33
16702 | 恒流充电 | 0 | 10 | 40 | 0.12801 | 2.9645 | 0.25105 | 0.65696 | 1:57:40.000 | 2024-10-25 14:21:53
16703 | 恒流充电 | 0 | 10 | 40 | 0.12801 | 2.966 | 0.25176 | 0.65907 | 1:58:00.000 | 2024-10-25 14:22:13
16704 | 恒流充电 | 0 | 10 | 40 | 0.12801 | 2.9672 | 0.25247 | 0.66118 | 1:58:20.000 | 2024-10-25 14:22:33
16705 | 恒流充电 | 0 | 10 | 40 | 0.12801 | 2.9686 | 0.25319 | 0.66329 | 1:58:40.000 | 2024-10-25 14:22:53
16706 | 恒流充电 | 0 | 10 | 40 | 0.12801 | 2.9698 | 0.2539 | 0.6654 | 1:59:00.000 | 2024-10-25 14:23:13
16707 | 恒流充电 | 0 | 10 | 40 | 0.12801 | 2.9712 | 0.25461 | 0.66752 | 1:59:20.000 | 2024-10-25 14:23:33
16708 | 恒流充电 | 0 | 10 | 40 | 0.12801 | 2.9725 | 0.25532 | 0.66963 | 1:59:40.000 | 2024-10-25 14:23:53
16709 | 恒流充电 | 0 | 10 | 40 | 0.12801 | 2.9738 | 0.25603 | 0.67174 | 2:00:00.000 | 2024-10-25 14:24:13
16710 | 恒流充电 | 0 | 10 | 40 | 0.12801 | 2.9753 | 0.25674 | 0.67386 | 2:00:20.000 | 2024-10-25 14:24:33
16711 | 恒流充电 | 0 | 10 | 40 | 0.12801 | 2.9767 | 0.25745 | 0.67598 | 2:00:40.000 | 2024-10-25 14:24:53
16712 | 恒流充电 | 0 | 10 | 40 | 0.12801 | 2.9782 | 0.25816 | 0.6781 | 2:01:00.000 | 2024-10-25 14:25:13
16713 | 恒流充电 | 0 | 10 | 40 | 0.12801 | 2.9795 | 0.25888 | 0.68021 | 2:01:20.000 | 2024-10-25 14:25:33
16714 | 恒流充电 | 0 | 10 | 40 | 0.12801 | 2.981 | 0.25959 | 0.68233 | 2:01:40.000 | 2024-10-25 14:25:53
16715 | 恒流充电 | 0 | 10 | 40 | 0.12801 | 2.9824 | 0.2603 | 0.68446 | 2:02:00.000 | 2024-10-25 14:26:13
16716 | 恒流充电 | 0 | 10 | 40 | 0.12801 | 2.9836 | 0.26101 | 0.68658 | 2:02:20.000 | 2024-10-25 14:26:33
16717 | 恒流充电 | 0 | 10 | 40 | 0.12801 | 2.985 | 0.26172 | 0.6887 | 2:02:40.000 | 2024-10-25 14:26:53
16718 | 恒流充电 | 0 | 10 | 40 | 0.12801 | 2.9865 | 0.26243 | 0.69082 | 2:03:00.000 | 2024-10-25 14:27:13
16719 | 恒流充电 | 0 | 10 | 40 | 0.12801 | 2.9879 | 0.26314 | 0.69295 | 2:03:20.000 | 2024-10-25 14:27:33
16720 | 恒流充电 | 0 | 10 | 40 | 0.12801 | 2.9897 | 0.26385 | 0.69508 | 2:03:40.000 | 2024-10-25 14:27:53
16721 | 恒流充电 | 0 | 10 | 40 | 0.12801 | 2.991 | 0.26456 | 0.6972 | 2:04:00.000 | 2024-10-25 14:28:13
16722 | 恒流充电 | 0 | 10 | 40 | 0.12801 | 2.9927 | 0.26528 | 0.69933 | 2:04:20.000 | 2024-10-25 14:28:33
16723 | 恒流充电 | 0 | 10 | 40 | 0.12801 | 2.9943 | 0.26599 | 0.70146 | 2:04:40.000 | 2024-10-25 14:28:53
16724 | 恒流充电 | 0 | 10 | 40 | 0.12801 | 2.9958 | 0.2667 | 0.70359 | 2:05:00.000 | 2024-10-25 14:29:13
16725 | 恒流充电 | 0 | 10 | 40 | 0.12801 | 2.9975 | 0.26741 | 0.70572 | 2:05:20.000 | 2024-10-25 14:29:33
16726 | 恒流充电 | 0 | 10 | 40 | 0.12801 | 2.9988 | 0.26812 | 0.70786 | 2:05:40.000 | 2024-10-25 14:29:53
16727 | 恒流充电 | 0 | 10 | 40 | 0.12801 | 3.0003 | 0.26883 | 0.70999 | 2:06:00.000 | 2024-10-25 14:30:13
16728 | 恒流充电 | 0 | 10 | 40 | 0.12801 | 3.0013 | 0.26954 | 0.71212 | 2:06:20.000 | 2024-10-25 14:30:33
16729 | 恒流充电 | 0 | 10 | 40 | 0.12801 | 3.0029 | 0.27025 | 0.71426 | 2:06:40.000 | 2024-10-25 14:30:53
16730 | 恒流充电 | 0 | 10 | 40 | 0.12801 | 3.0046 | 0.27097 | 0.7164 | 2:07:00.000 | 2024-10-25 14:31:13
16731 | 恒流充电 | 0 | 10 | 40 | 0.12802 | 3.0062 | 0.27168 | 0.71853 | 2:07:20.000 | 2024-10-25 14:31:33
16732 | 恒流充电 | 0 | 10 | 40 | 0.12801 | 3.0077 | 0.27239 | 0.72067 | 2:07:40.000 | 2024-10-25 14:31:53
16733 | 恒流充电 | 0 | 10 | 40 | 0.12801 | 3.0093 | 0.2731 | 0.72281 | 2:08:00.000 | 2024-10-25 14:32:13
16734 | 恒流充电 | 0 | 10 | 40 | 0.12801 | 3.0109 | 0.27381 | 0.72495 | 2:08:20.000 | 2024-10-25 14:32:33
16735 | 恒流充电 | 0 | 10 | 40 | 0.12801 | 3.0126 | 0.27452 | 0.7271 | 2:08:40.000 | 2024-10-25 14:32:53
16736 | 恒流充电 | 0 | 10 | 40 | 0.12801 | 3.0142 | 0.27523 | 0.72924 | 2:09:00.000 | 2024-10-25 14:33:13
16737 | 恒流充电 | 0 | 10 | 40 | 0.12801 | 3.0159 | 0.27594 | 0.73139 | 2:09:20.000 | 2024-10-25 14:33:33
16738 | 恒流充电 | 0 | 10 | 40 | 0.12801 | 3.0179 | 0.27665 | 0.73353 | 2:09:40.000 | 2024-10-25 14:33:53
16739 | 恒流充电 | 0 | 10 | 40 | 0.12801 | 3.0195 | 0.27737 | 0.73568 | 2:10:00.000 | 2024-10-25 14:34:13
16740 | 恒流充电 | 0 | 10 | 40 | 0.12801 | 3.0213 | 0.27808 | 0.73783 | 2:10:20.000 | 2024-10-25 14:34:33
16741 | 恒流充电 | 0 | 10 | 40 | 0.12801 | 3.0233 | 0.27879 | 0.73998 | 2:10:40.000 | 2024-10-25 14:34:53
16742 | 恒流充电 | 0 | 10 | 40 | 0.12801 | 3.0253 | 0.2795 | 0.74213 | 2:11:00.000 | 2024-10-25 14:35:13
16743 | 恒流充电 | 0 | 10 | 40 | 0.12801 | 3.0273 | 0.28021 | 0.74428 | 2:11:20.000 | 2024-10-25 14:35:33
16744 | 恒流充电 | 0 | 10 | 40 | 0.12801 | 3.0292 | 0.28092 | 0.74644 | 2:11:40.000 | 2024-10-25 14:35:53
16745 | 恒流充电 | 0 | 10 | 40 | 0.12801 | 3.0312 | 0.28163 | 0.74859 | 2:12:00.000 | 2024-10-25 14:36:13
16746 | 恒流充电 | 0 | 10 | 40 | 0.12801 | 3.0332 | 0.28234 | 0.75075 | 2:12:20.000 | 2024-10-25 14:36:33
16747 | 恒流充电 | 0 | 10 | 40 | 0.12801 | 3.0353 | 0.28306 | 0.75291 | 2:12:40.000 | 2024-10-25 14:36:53
16748 | 恒流充电 | 0 | 10 | 40 | 0.12801 | 3.0373 | 0.28377 | 0.75507 | 2:13:00.000 | 2024-10-25 14:37:13
16749 | 恒流充电 | 0 | 10 | 40 | 0.12801 | 3.0396 | 0.28448 | 0.75723 | 2:13:20.000 | 2024-10-25 14:37:33
16750 | 恒流充电 | 0 | 10 | 40 | 0.12801 | 3.0417 | 0.28519 | 0.75939 | 2:13:40.000 | 2024-10-25 14:37:53
16751 | 恒流充电 | 0 | 10 | 40 | 0.12801 | 3.0436 | 0.2859 | 0.76156 | 2:14:00.000 | 2024-10-25 14:38:13
16752 | 恒流充电 | 0 | 10 | 40 | 0.12801 | 3.0456 | 0.28661 | 0.76372 | 2:14:20.000 | 2024-10-25 14:38:33
16753 | 恒流充电 | 0 | 10 | 40 | 0.12802 | 3.0476 | 0.28732 | 0.76589 | 2:14:40.000 | 2024-10-25 14:38:53
16754 | 恒流充电 | 0 | 10 | 40 | 0.12801 | 3.0499 | 0.28803 | 0.76806 | 2:15:00.000 | 2024-10-25 14:39:13
16755 | 恒流充电 | 0 | 10 | 40 | 0.12801 | 3.0522 | 0.28874 | 0.77023 | 2:15:20.000 | 2024-10-25 14:39:33
16756 | 恒流充电 | 0 | 10 | 40 | 0.12802 | 3.0543 | 0.28946 | 0.7724 | 2:15:40.000 | 2024-10-25 14:39:53
16757 | 恒流充电 | 0 | 10 | 40 | 0.12801 | 3.0569 | 0.29017 | 0.77458 | 2:16:00.000 | 2024-10-25 14:40:13
16758 | 恒流充电 | 0 | 10 | 40 | 0.12801 | 3.0594 | 0.29088 | 0.77675 | 2:16:20.000 | 2024-10-25 14:40:33
16759 | 恒流充电 | 0 | 10 | 40 | 0.12801 | 3.062 | 0.29159 | 0.77893 | 2:16:40.000 | 2024-10-25 14:40:53
16760 | 恒流充电 | 0 | 10 | 40 | 0.12802 | 3.0645 | 0.2923 | 0.78111 | 2:17:00.000 | 2024-10-25 14:41:13
16761 | 恒流充电 | 0 | 10 | 40 | 0.12801 | 3.0673 | 0.29301 | 0.78329 | 2:17:20.000 | 2024-10-25 14:41:33
16762 | 恒流充电 | 0 | 10 | 40 | 0.12801 | 3.07 | 0.29372 | 0.78547 | 2:17:40.000 | 2024-10-25 14:41:53
16763 | 恒流充电 | 0 | 10 | 40 | 0.12801 | 3.0728 | 0.29443 | 0.78766 | 2:18:00.000 | 2024-10-25 14:42:13
16764 | 恒流充电 | 0 | 10 | 40 | 0.12801 | 3.0756 | 0.29515 | 0.78985 | 2:18:20.000 | 2024-10-25 14:42:33
16765 | 恒流充电 | 0 | 10 | 40 | 0.12801 | 3.0783 | 0.29586 | 0.79204 | 2:18:40.000 | 2024-10-25 14:42:53
16766 | 恒流充电 | 0 | 10 | 40 | 0.12801 | 3.0812 | 0.29657 | 0.79423 | 2:19:00.000 | 2024-10-25 14:43:13
16767 | 恒流充电 | 0 | 10 | 40 | 0.12801 | 3.0842 | 0.29728 | 0.79642 | 2:19:20.000 | 2024-10-25 14:43:33
16768 | 恒流充电 | 0 | 10 | 40 | 0.12801 | 3.0874 | 0.29799 | 0.79862 | 2:19:40.000 | 2024-10-25 14:43:53
16769 | 恒流充电 | 0 | 10 | 40 | 0.12801 | 3.0905 | 0.2987 | 0.80082 | 2:20:00.000 | 2024-10-25 14:44:13
16770 | 恒流充电 | 0 | 10 | 40 | 0.12802 | 3.0938 | 0.29941 | 0.80302 | 2:20:20.000 | 2024-10-25 14:44:33
16771 | 恒流充电 | 0 | 10 | 40 | 0.12801 | 3.0971 | 0.30012 | 0.80522 | 2:20:40.000 | 2024-10-25 14:44:53
16772 | 恒流充电 | 0 | 10 | 40 | 0.12801 | 3.1006 | 0.30083 | 0.80742 | 2:21:00.000 | 2024-10-25 14:45:13
16773 | 恒流充电 | 0 | 10 | 40 | 0.12802 | 3.1038 | 0.30155 | 0.80963 | 2:21:20.000 | 2024-10-25 14:45:33
16774 | 恒流充电 | 0 | 10 | 40 | 0.12801 | 3.1074 | 0.30226 | 0.81184 | 2:21:40.000 | 2024-10-25 14:45:53
16775 | 恒流充电 | 0 | 10 | 40 | 0.12801 | 3.1112 | 0.30297 | 0.81405 | 2:22:00.000 | 2024-10-25 14:46:13
16776 | 恒流充电 | 0 | 10 | 40 | 0.12801 | 3.1153 | 0.30368 | 0.81627 | 2:22:20.000 | 2024-10-25 14:46:33
16777 | 恒流充电 | 0 | 10 | 40 | 0.12801 | 3.1195 | 0.30439 | 0.81849 | 2:22:40.000 | 2024-10-25 14:46:53
16778 | 恒流充电 | 0 | 10 | 40 | 0.12801 | 3.1236 | 0.3051 | 0.82071 | 2:23:00.000 | 2024-10-25 14:47:13
16779 | 恒流充电 | 0 | 10 | 40 | 0.12801 | 3.1278 | 0.30581 | 0.82293 | 2:23:20.000 | 2024-10-25 14:47:33
16780 | 恒流充电 | 0 | 10 | 40 | 0.12801 | 3.1323 | 0.30652 | 0.82516 | 2:23:40.000 | 2024-10-25 14:47:53
16781 | 恒流充电 | 0 | 10 | 40 | 0.12801 | 3.1371 | 0.30724 | 0.82739 | 2:24:00.000 | 2024-10-25 14:48:13
16782 | 恒流充电 | 0 | 10 | 40 | 0.12801 | 3.1423 | 0.30795 | 0.82963 | 2:24:20.000 | 2024-10-25 14:48:33
16783 | 恒流充电 | 0 | 10 | 40 | 0.12801 | 3.1475 | 0.30866 | 0.83186 | 2:24:40.000 | 2024-10-25 14:48:53
16784 | 恒流充电 | 0 | 10 | 40 | 0.12801 | 3.1529 | 0.30937 | 0.83411 | 2:25:00.000 | 2024-10-25 14:49:13
16785 | 恒流充电 | 0 | 10 | 40 | 0.12801 | 3.1589 | 0.31008 | 0.83635 | 2:25:20.000 | 2024-10-25 14:49:33
16786 | 恒流充电 | 0 | 10 | 40 | 0.12802 | 3.1653 | 0.31079 | 0.8386 | 2:25:40.000 | 2024-10-25 14:49:53
16787 | 恒流充电 | 0 | 10 | 40 | 0.12801 | 3.1724 | 0.3115 | 0.84086 | 2:26:00.000 | 2024-10-25 14:50:13
16788 | 恒流充电 | 0 | 10 | 40 | 0.12801 | 3.1796 | 0.31221 | 0.84312 | 2:26:20.000 | 2024-10-25 14:50:33
16789 | 恒流充电 | 0 | 10 | 40 | 0.12801 | 3.1877 | 0.31293 | 0.84539 | 2:26:40.000 | 2024-10-25 14:50:53
16790 | 恒流充电 | 0 | 10 | 40 | 0.12801 | 3.1963 | 0.31364 | 0.84766 | 2:27:00.000 | 2024-10-25 14:51:13
16791 | 恒流充电 | 0 | 10 | 40 | 0.12801 | 3.2067 | 0.31435 | 0.84994 | 2:27:20.000 | 2024-10-25 14:51:33
16792 | 恒流充电 | 0 | 10 | 40 | 0.12801 | 3.2183 | 0.31506 | 0.85223 | 2:27:40.000 | 2024-10-25 14:51:53
16793 | 恒流充电 | 0 | 10 | 40 | 0.12801 | 3.2321 | 0.31577 | 0.85453 | 2:28:00.000 | 2024-10-25 14:52:13
16794 | 恒流充电 | 0 | 10 | 40 | 0.12801 | 3.2495 | 0.31648 | 0.85684 | 2:28:20.000 | 2024-10-25 14:52:33
16795 | 恒流充电 | 0 | 10 | 40 | 0.12801 | 3.2731 | 0.31719 | 0.85917 | 2:28:40.000 | 2024-10-25 14:52:53
16796 | 恒流充电 | 0 | 10 | 40 | 0.12801 | 3.3108 | 0.3179 | 0.86152 | 2:29:00.000 | 2024-10-25 14:53:13
16797 | 恒流充电 | 0 | 10 | 40 | 0.12801 | 3.408 | 0.31861 | 0.86395 | 2:29:20.000 | 2024-10-25 14:53:33
16798 | 恒流充电 | 0 | 10 | 40 | 0.12801 | 3.6025 | 0.31933 | 0.86651 | 2:29:40.000 | 2024-10-25 14:53:53
16799 | 恒流充电 | 0 | 10 | 40 | 0.12801 | 3.71 | 0.32004 | 0.86915 | 2:30:00.000 | 2024-10-25 14:54:13
16800 | 恒流充电 | 0 | 10 | 40 | 0.12801 | 3.7724 | 0.32075 | 0.87183 | 2:30:20.000 | 2024-10-25 14:54:33
16801 | 恒流充电 | 0 | 10 | 40 | 0.12801 | 3.8279 | 0.32146 | 0.87455 | 2:30:40.000 | 2024-10-25 14:54:53
16802 | 恒流充电 | 0 | 10 | 40 | 0.12801 | 3.881 | 0.32217 | 0.87731 | 2:31:00.000 | 2024-10-25 14:55:13
16803 | 恒流充电 | 0 | 10 | 40 | 0.12801 | 3.9003 | 0.32242 | 0.87769 | 2:31:07.100 | 2024-10-25 14:55:20
16804 | 搁置 | 0 | 10 | 41 | 0 | 3.8275 | 0 | 0 | 0:00:00.000 | 2024-10-25 14:55:20
16805 | 搁置 | 0 | 10 | 41 | 0 | 3.4834 | 0 | 0 | 0:00:20.000 | 2024-10-25 14:55:40
16806 | 搁置 | 0 | 10 | 41 | 0 | 3.3816 | 0 | 0 | 0:00:40.000 | 2024-10-25 14:56:00
16807 | 搁置 | 0 | 10 | 41 | 0 | 3.3343 | 0 | 0 | 0:01:00.000 | 2024-10-25 14:56:20
16808 | 恒流放电 | 0 | 10 | 42 | -0.12788 | 3.2559 | 0 | 0 | 0:00:00.000 | 2024-10-25 14:56:20
16809 | 恒流放电 | 0 | 10 | 42 | -0.12802 | 3.0901 | 0.00071119 | 0.0022183 | 0:00:20.000 | 2024-10-25 14:56:40
16810 | 恒流放电 | 0 | 10 | 42 | -0.12802 | 3.0629 | 0.0014224 | 0.0044057 | 0:00:40.000 | 2024-10-25 14:57:00
16811 | 恒流放电 | 0 | 10 | 42 | -0.12802 | 3.0433 | 0.0021336 | 0.0065701 | 0:01:00.000 | 2024-10-25 14:57:20
16812 | 恒流放电 | 0 | 10 | 42 | -0.12802 | 3.0271 | 0.0028448 | 0.008723 | 0:01:20.000 | 2024-10-25 14:57:40
16813 | 恒流放电 | 0 | 10 | 42 | -0.12802 | 3.0126 | 0.0035561 | 0.010866 | 0:01:40.000 | 2024-10-25 14:58:00
16814 | 恒流放电 | 0 | 10 | 42 | -0.12802 | 2.9998 | 0.0042673 | 0.012999 | 0:02:00.000 | 2024-10-25 14:58:20
16815 | 恒流放电 | 0 | 10 | 42 | -0.12802 | 2.9883 | 0.0049785 | 0.015124 | 0:02:20.000 | 2024-10-25 14:58:40
16816 | 恒流放电 | 0 | 10 | 42 | -0.12801 | 2.9777 | 0.0056897 | 0.017242 | 0:02:40.000 | 2024-10-25 14:59:00
16817 | 恒流放电 | 0 | 10 | 42 | -0.12802 | 2.9676 | 0.0064009 | 0.019353 | 0:03:00.000 | 2024-10-25 14:59:20
16818 | 恒流放电 | 0 | 10 | 42 | -0.12802 | 2.9581 | 0.0071121 | 0.021456 | 0:03:20.000 | 2024-10-25 14:59:40
16819 | 恒流放电 | 0 | 10 | 42 | -0.12802 | 2.9494 | 0.0078233 | 0.023554 | 0:03:40.000 | 2024-10-25 15:00:00
16820 | 恒流放电 | 0 | 10 | 42 | -0.12802 | 2.941 | 0.0085345 | 0.025646 | 0:04:00.000 | 2024-10-25 15:00:20
16821 | 恒流放电 | 0 | 10 | 42 | -0.12801 | 2.9332 | 0.0092456 | 0.027732 | 0:04:20.000 | 2024-10-25 15:00:40
16822 | 恒流放电 | 0 | 10 | 42 | -0.12802 | 2.9256 | 0.0099569 | 0.029812 | 0:04:40.000 | 2024-10-25 15:01:00
16823 | 恒流放电 | 0 | 10 | 42 | -0.12802 | 2.9183 | 0.010668 | 0.031888 | 0:05:00.000 | 2024-10-25 15:01:20
16824 | 恒流放电 | 0 | 10 | 42 | -0.12801 | 2.9112 | 0.011379 | 0.033958 | 0:05:20.000 | 2024-10-25 15:01:40
16825 | 恒流放电 | 0 | 10 | 42 | -0.12802 | 2.9037 | 0.01209 | 0.036023 | 0:05:40.000 | 2024-10-25 15:02:00
16826 | 恒流放电 | 0 | 10 | 42 | -0.12801 | 2.8974 | 0.012802 | 0.038084 | 0:06:00.000 | 2024-10-25 15:02:20
16827 | 恒流放电 | 0 | 10 | 42 | -0.12802 | 2.8912 | 0.013513 | 0.04014 | 0:06:20.000 | 2024-10-25 15:02:40
16828 | 恒流放电 | 0 | 10 | 42 | -0.12802 | 2.8849 | 0.014224 | 0.042192 | 0:06:40.000 | 2024-10-25 15:03:00
16829 | 恒流放电 | 0 | 10 | 42 | -0.12802 | 2.879 | 0.014935 | 0.04424 | 0:07:00.000 | 2024-10-25 15:03:20
16830 | 恒流放电 | 0 | 10 | 42 | -0.12802 | 2.8735 | 0.015646 | 0.046283 | 0:07:20.000 | 2024-10-25 15:03:40
16831 | 恒流放电 | 0 | 10 | 42 | -0.12801 | 2.8677 | 0.016358 | 0.048323 | 0:07:40.000 | 2024-10-25 15:04:00
16832 | 恒流放电 | 0 | 10 | 42 | -0.12802 | 2.8617 | 0.017069 | 0.050358 | 0:08:00.000 | 2024-10-25 15:04:20
16833 | 恒流放电 | 0 | 10 | 42 | -0.12802 | 2.8563 | 0.01778 | 0.052389 | 0:08:20.000 | 2024-10-25 15:04:40
16834 | 恒流放电 | 0 | 10 | 42 | -0.12801 | 2.8509 | 0.018491 | 0.054417 | 0:08:40.000 | 2024-10-25 15:05:00
16835 | 恒流放电 | 0 | 10 | 42 | -0.12801 | 2.8459 | 0.019202 | 0.056441 | 0:09:00.000 | 2024-10-25 15:05:20
16836 | 恒流放电 | 0 | 10 | 42 | -0.12801 | 2.8405 | 0.019914 | 0.058461 | 0:09:20.000 | 2024-10-25 15:05:40
16837 | 恒流放电 | 0 | 10 | 42 | -0.12801 | 2.8357 | 0.020625 | 0.060478 | 0:09:40.000 | 2024-10-25 15:06:00
16838 | 恒流放电 | 0 | 10 | 42 | -0.12801 | 2.8308 | 0.021336 | 0.062491 | 0:10:00.000 | 2024-10-25 15:06:20
16839 | 恒流放电 | 0 | 10 | 42 | -0.12801 | 2.8262 | 0.022047 | 0.064501 | 0:10:20.000 | 2024-10-25 15:06:40
16840 | 恒流放电 | 0 | 10 | 42 | -0.12801 | 2.8215 | 0.022758 | 0.066507 | 0:10:40.000 | 2024-10-25 15:07:00
16841 | 恒流放电 | 0 | 10 | 42 | -0.12801 | 2.8167 | 0.02347 | 0.068511 | 0:11:00.000 | 2024-10-25 15:07:20
16842 | 恒流放电 | 0 | 10 | 42 | -0.12801 | 2.8124 | 0.024181 | 0.070511 | 0:11:20.000 | 2024-10-25 15:07:40
16843 | 恒流放电 | 0 | 10 | 42 | -0.12801 | 2.8079 | 0.024892 | 0.072508 | 0:11:40.000 | 2024-10-25 15:08:00
16844 | 恒流放电 | 0 | 10 | 42 | -0.12801 | 2.8035 | 0.025603 | 0.074501 | 0:12:00.000 | 2024-10-25 15:08:20
16845 | 恒流放电 | 0 | 10 | 42 | -0.12801 | 2.7992 | 0.026314 | 0.076492 | 0:12:20.000 | 2024-10-25 15:08:40
16846 | 恒流放电 | 0 | 10 | 42 | -0.12801 | 2.7942 | 0.027025 | 0.078479 | 0:12:40.000 | 2024-10-25 15:09:00
16847 | 恒流放电 | 0 | 10 | 42 | -0.12801 | 2.7899 | 0.027737 | 0.080464 | 0:13:00.000 | 2024-10-25 15:09:20
16848 | 恒流放电 | 0 | 10 | 42 | -0.12801 | 2.7858 | 0.028448 | 0.082445 | 0:13:20.000 | 2024-10-25 15:09:40
16849 | 恒流放电 | 0 | 10 | 42 | -0.12801 | 2.7815 | 0.029159 | 0.084423 | 0:13:40.000 | 2024-10-25 15:10:00
16850 | 恒流放电 | 0 | 10 | 42 | -0.12801 | 2.7775 | 0.02987 | 0.086398 | 0:14:00.000 | 2024-10-25 15:10:20
16851 | 恒流放电 | 0 | 10 | 42 | -0.12801 | 2.7736 | 0.030581 | 0.088371 | 0:14:20.000 | 2024-10-25 15:10:40
16852 | 恒流放电 | 0 | 10 | 42 | -0.12801 | 2.7696 | 0.031293 | 0.09034 | 0:14:40.000 | 2024-10-25 15:11:00
16853 | 恒流放电 | 0 | 10 | 42 | -0.12802 | 2.7656 | 0.032004 | 0.092307 | 0:15:00.000 | 2024-10-25 15:11:20
16854 | 恒流放电 | 0 | 10 | 42 | -0.12801 | 2.7616 | 0.032715 | 0.094271 | 0:15:20.000 | 2024-10-25 15:11:40
16855 | 恒流放电 | 0 | 10 | 42 | -0.12801 | 2.7582 | 0.033426 | 0.096233 | 0:15:40.000 | 2024-10-25 15:12:00
16856 | 恒流放电 | 0 | 10 | 42 | -0.12802 | 2.7545 | 0.034137 | 0.098192 | 0:16:00.000 | 2024-10-25 15:12:20
16857 | 恒流放电 | 0 | 10 | 42 | -0.12801 | 2.7508 | 0.034848 | 0.10015 | 0:16:20.000 | 2024-10-25 15:12:40
16858 | 恒流放电 | 0 | 10 | 42 | -0.12802 | 2.7471 | 0.03556 | 0.1021 | 0:16:40.000 | 2024-10-25 15:13:00
16859 | 恒流放电 | 0 | 10 | 42 | -0.12801 | 2.7435 | 0.036271 | 0.10405 | 0:17:00.000 | 2024-10-25 15:13:20
16860 | 恒流放电 | 0 | 10 | 42 | -0.12801 | 2.74 | 0.036982 | 0.106 | 0:17:20.000 | 2024-10-25 15:13:40
16861 | 恒流放电 | 0 | 10 | 42 | -0.12801 | 2.7363 | 0.037693 | 0.10795 | 0:17:40.000 | 2024-10-25 15:14:00
16862 | 恒流放电 | 0 | 10 | 42 | -0.12801 | 2.7325 | 0.038404 | 0.10989 | 0:18:00.000 | 2024-10-25 15:14:20
16863 | 恒流放电 | 0 | 10 | 42 | -0.12801 | 2.7284 | 0.039116 | 0.11183 | 0:18:20.000 | 2024-10-25 15:14:40
16864 | 恒流放电 | 0 | 10 | 42 | -0.12802 | 2.7249 | 0.039827 | 0.11377 | 0:18:40.000 | 2024-10-25 15:15:00
16865 | 恒流放电 | 0 | 10 | 42 | -0.12801 | 2.7215 | 0.040538 | 0.1157 | 0:19:00.000 | 2024-10-25 15:15:20
16866 | 恒流放电 | 0 | 10 | 42 | -0.12801 | 2.7181 | 0.041249 | 0.11764 | 0:19:20.000 | 2024-10-25 15:15:40
16867 | 恒流放电 | 0 | 10 | 42 | -0.12801 | 2.715 | 0.04196 | 0.11957 | 0:19:40.000 | 2024-10-25 15:16:00
16868 | 恒流放电 | 0 | 10 | 42 | -0.12801 | 2.7112 | 0.042672 | 0.1215 | 0:20:00.000 | 2024-10-25 15:16:20
16869 | 恒流放电 | 0 | 10 | 42 | -0.12801 | 2.7081 | 0.043383 | 0.12342 | 0:20:20.000 | 2024-10-25 15:16:40
16870 | 恒流放电 | 0 | 10 | 42 | -0.12801 | 2.7042 | 0.044094 | 0.12535 | 0:20:40.000 | 2024-10-25 15:17:00
16871 | 恒流放电 | 0 | 10 | 42 | -0.12801 | 2.7009 | 0.044805 | 0.12727 | 0:21:00.000 | 2024-10-25 15:17:20
16872 | 恒流放电 | 0 | 10 | 42 | -0.12801 | 2.6977 | 0.045516 | 0.12919 | 0:21:20.000 | 2024-10-25 15:17:40
16873 | 恒流放电 | 0 | 10 | 42 | -0.12801 | 2.6946 | 0.046227 | 0.1311 | 0:21:40.000 | 2024-10-25 15:18:00
16874 | 恒流放电 | 0 | 10 | 42 | -0.12802 | 2.6915 | 0.046939 | 0.13302 | 0:22:00.000 | 2024-10-25 15:18:20
16875 | 恒流放电 | 0 | 10 | 42 | -0.12801 | 2.6885 | 0.04765 | 0.13493 | 0:22:20.000 | 2024-10-25 15:18:40
16876 | 恒流放电 | 0 | 10 | 42 | -0.12801 | 2.6853 | 0.048361 | 0.13684 | 0:22:40.000 | 2024-10-25 15:19:00
16877 | 恒流放电 | 0 | 10 | 42 | -0.12801 | 2.6824 | 0.049072 | 0.13875 | 0:23:00.000 | 2024-10-25 15:19:20
16878 | 恒流放电 | 0 | 10 | 42 | -0.12802 | 2.6793 | 0.049783 | 0.14065 | 0:23:20.000 | 2024-10-25 15:19:40
16879 | 恒流放电 | 0 | 10 | 42 | -0.12802 | 2.6761 | 0.050495 | 0.14255 | 0:23:40.000 | 2024-10-25 15:20:00
16880 | 恒流放电 | 0 | 10 | 42 | -0.12802 | 2.6732 | 0.051206 | 0.14446 | 0:24:00.000 | 2024-10-25 15:20:20
16881 | 恒流放电 | 0 | 10 | 42 | -0.12801 | 2.6703 | 0.051917 | 0.14635 | 0:24:20.000 | 2024-10-25 15:20:40
16882 | 恒流放电 | 0 | 10 | 42 | -0.12801 | 2.6674 | 0.052628 | 0.14825 | 0:24:40.000 | 2024-10-25 15:21:00
16883 | 恒流放电 | 0 | 10 | 42 | -0.12801 | 2.6644 | 0.053339 | 0.15015 | 0:25:00.000 | 2024-10-25 15:21:20
16884 | 恒流放电 | 0 | 10 | 42 | -0.12801 | 2.6615 | 0.054051 | 0.15204 | 0:25:20.000 | 2024-10-25 15:21:40
16885 | 恒流放电 | 0 | 10 | 42 | -0.12801 | 2.6588 | 0.054762 | 0.15393 | 0:25:40.000 | 2024-10-25 15:22:00
16886 | 恒流放电 | 0 | 10 | 42 | -0.12801 | 2.6561 | 0.055473 | 0.15582 | 0:26:00.000 | 2024-10-25 15:22:20
16887 | 恒流放电 | 0 | 10 | 42 | -0.12801 | 2.6533 | 0.056184 | 0.15771 | 0:26:20.000 | 2024-10-25 15:22:40
16888 | 恒流放电 | 0 | 10 | 42 | -0.12801 | 2.6507 | 0.056895 | 0.15959 | 0:26:40.000 | 2024-10-25 15:23:00
16889 | 恒流放电 | 0 | 10 | 42 | -0.12801 | 2.648 | 0.057606 | 0.16147 | 0:27:00.000 | 2024-10-25 15:23:20
16890 | 恒流放电 | 0 | 10 | 42 | -0.12801 | 2.6448 | 0.058318 | 0.16336 | 0:27:20.000 | 2024-10-25 15:23:40
16891 | 恒流放电 | 0 | 10 | 42 | -0.12801 | 2.6419 | 0.059029 | 0.16523 | 0:27:40.000 | 2024-10-25 15:24:00
16892 | 恒流放电 | 0 | 10 | 42 | -0.12801 | 2.6392 | 0.05974 | 0.16711 | 0:28:00.000 | 2024-10-25 15:24:20
16893 | 恒流放电 | 0 | 10 | 42 | -0.12801 | 2.6365 | 0.060451 | 0.16899 | 0:28:20.000 | 2024-10-25 15:24:40
16894 | 恒流放电 | 0 | 10 | 42 | -0.12801 | 2.6333 | 0.061162 | 0.17086 | 0:28:40.000 | 2024-10-25 15:25:00
16895 | 恒流放电 | 0 | 10 | 42 | -0.12801 | 2.6306 | 0.061874 | 0.17273 | 0:29:00.000 | 2024-10-25 15:25:20
16896 | 恒流放电 | 0 | 10 | 42 | -0.12801 | 2.628 | 0.062585 | 0.1746 | 0:29:20.000 | 2024-10-25 15:25:40
16897 | 恒流放电 | 0 | 10 | 42 | -0.12801 | 2.6254 | 0.063296 | 0.17647 | 0:29:40.000 | 2024-10-25 15:26:00
16898 | 恒流放电 | 0 | 10 | 42 | -0.12802 | 2.6227 | 0.064007 | 0.17833 | 0:30:00.000 | 2024-10-25 15:26:20
16899 | 恒流放电 | 0 | 10 | 42 | -0.12802 | 2.6204 | 0.064718 | 0.18019 | 0:30:20.000 | 2024-10-25 15:26:40
16900 | 恒流放电 | 0 | 10 | 42 | -0.12801 | 2.6172 | 0.06543 | 0.18206 | 0:30:40.000 | 2024-10-25 15:27:00
16901 | 恒流放电 | 0 | 10 | 42 | -0.12802 | 2.6145 | 0.066141 | 0.18392 | 0:31:00.000 | 2024-10-25 15:27:20
16902 | 恒流放电 | 0 | 10 | 42 | -0.12801 | 2.6116 | 0.066852 | 0.18577 | 0:31:20.000 | 2024-10-25 15:27:40
16903 | 恒流放电 | 0 | 10 | 42 | -0.12801 | 2.6088 | 0.067563 | 0.18763 | 0:31:40.000 | 2024-10-25 15:28:00
16904 | 恒流放电 | 0 | 10 | 42 | -0.12801 | 2.6063 | 0.068274 | 0.18948 | 0:32:00.000 | 2024-10-25 15:28:20
16905 | 恒流放电 | 0 | 10 | 42 | -0.12801 | 2.6036 | 0.068985 | 0.19133 | 0:32:20.000 | 2024-10-25 15:28:40
16906 | 恒流放电 | 0 | 10 | 42 | -0.12802 | 2.6004 | 0.069697 | 0.19318 | 0:32:40.000 | 2024-10-25 15:29:00
16907 | 恒流放电 | 0 | 10 | 42 | -0.12801 | 2.5976 | 0.070408 | 0.19503 | 0:33:00.000 | 2024-10-25 15:29:20
16908 | 恒流放电 | 0 | 10 | 42 | -0.12801 | 2.5942 | 0.071119 | 0.19687 | 0:33:20.000 | 2024-10-25 15:29:40
16909 | 恒流放电 | 0 | 10 | 42 | -0.12801 | 2.5915 | 0.07183 | 0.19872 | 0:33:40.000 | 2024-10-25 15:30:00
16910 | 恒流放电 | 0 | 10 | 42 | -0.12801 | 2.5887 | 0.072541 | 0.20056 | 0:34:00.000 | 2024-10-25 15:30:20
16911 | 恒流放电 | 0 | 10 | 42 | -0.12801 | 2.5857 | 0.073253 | 0.2024 | 0:34:20.000 | 2024-10-25 15:30:40
16912 | 恒流放电 | 0 | 10 | 42 | -0.12802 | 2.5828 | 0.073964 | 0.20423 | 0:34:40.000 | 2024-10-25 15:31:00
16913 | 恒流放电 | 0 | 10 | 42 | -0.12801 | 2.5799 | 0.074675 | 0.20607 | 0:35:00.000 | 2024-10-25 15:31:20
16914 | 恒流放电 | 0 | 10 | 42 | -0.12801 | 2.5771 | 0.075386 | 0.2079 | 0:35:20.000 | 2024-10-25 15:31:40
16915 | 恒流放电 | 0 | 10 | 42 | -0.12801 | 2.5746 | 0.076097 | 0.20973 | 0:35:40.000 | 2024-10-25 15:32:00
16916 | 恒流放电 | 0 | 10 | 42 | -0.12801 | 2.5718 | 0.076808 | 0.21156 | 0:36:00.000 | 2024-10-25 15:32:20
16917 | 恒流放电 | 0 | 10 | 42 | -0.12801 | 2.5687 | 0.07752 | 0.21339 | 0:36:20.000 | 2024-10-25 15:32:40
16918 | 恒流放电 | 0 | 10 | 42 | -0.12802 | 2.5661 | 0.078231 | 0.21521 | 0:36:40.000 | 2024-10-25 15:33:00
16919 | 恒流放电 | 0 | 10 | 42 | -0.12801 | 2.5633 | 0.078942 | 0.21704 | 0:37:00.000 | 2024-10-25 15:33:20
16920 | 恒流放电 | 0 | 10 | 42 | -0.12801 | 2.5608 | 0.079653 | 0.21886 | 0:37:20.000 | 2024-10-25 15:33:40
16921 | 恒流放电 | 0 | 10 | 42 | -0.12802 | 2.5581 | 0.080364 | 0.22068 | 0:37:40.000 | 2024-10-25 15:34:00
16922 | 恒流放电 | 0 | 10 | 42 | -0.12802 | 2.5551 | 0.081076 | 0.22249 | 0:38:00.000 | 2024-10-25 15:34:20
16923 | 恒流放电 | 0 | 10 | 42 | -0.12801 | 2.5524 | 0.081787 | 0.22431 | 0:38:20.000 | 2024-10-25 15:34:40
16924 | 恒流放电 | 0 | 10 | 42 | -0.12801 | 2.5497 | 0.082498 | 0.22612 | 0:38:40.000 | 2024-10-25 15:35:00
16925 | 恒流放电 | 0 | 10 | 42 | -0.12802 | 2.5469 | 0.083209 | 0.22793 | 0:39:00.000 | 2024-10-25 15:35:20
16926 | 恒流放电 | 0 | 10 | 42 | -0.12801 | 2.5438 | 0.08392 | 0.22974 | 0:39:20.000 | 2024-10-25 15:35:40
16927 | 恒流放电 | 0 | 10 | 42 | -0.12801 | 2.5411 | 0.084632 | 0.23155 | 0:39:40.000 | 2024-10-25 15:36:00
16928 | 恒流放电 | 0 | 10 | 42 | -0.12801 | 2.5378 | 0.085343 | 0.23336 | 0:40:00.000 | 2024-10-25 15:36:20
16929 | 恒流放电 | 0 | 10 | 42 | -0.12801 | 2.535 | 0.086054 | 0.23516 | 0:40:20.000 | 2024-10-25 15:36:40
16930 | 恒流放电 | 0 | 10 | 42 | -0.12801 | 2.5304 | 0.086765 | 0.23696 | 0:40:40.000 | 2024-10-25 15:37:00
16931 | 恒流放电 | 0 | 10 | 42 | -0.12802 | 2.5276 | 0.087476 | 0.23876 | 0:41:00.000 | 2024-10-25 15:37:20
16932 | 恒流放电 | 0 | 10 | 42 | -0.12801 | 2.5249 | 0.088188 | 0.24055 | 0:41:20.000 | 2024-10-25 15:37:40
16933 | 恒流放电 | 0 | 10 | 42 | -0.12801 | 2.5223 | 0.088899 | 0.24235 | 0:41:40.000 | 2024-10-25 15:38:00
16934 | 恒流放电 | 0 | 10 | 42 | -0.12801 | 2.5197 | 0.08961 | 0.24414 | 0:42:00.000 | 2024-10-25 15:38:20
16935 | 恒流放电 | 0 | 10 | 42 | -0.12801 | 2.5171 | 0.090321 | 0.24593 | 0:42:20.000 | 2024-10-25 15:38:40
16936 | 恒流放电 | 0 | 10 | 42 | -0.12801 | 2.5144 | 0.091032 | 0.24772 | 0:42:40.000 | 2024-10-25 15:39:00
16937 | 恒流放电 | 0 | 10 | 42 | -0.12801 | 2.5119 | 0.091743 | 0.2495 | 0:43:00.000 | 2024-10-25 15:39:20
16938 | 恒流放电 | 0 | 10 | 42 | -0.12802 | 2.5088 | 0.092455 | 0.25129 | 0:43:20.000 | 2024-10-25 15:39:40
16939 | 恒流放电 | 0 | 10 | 42 | -0.12801 | 2.5056 | 0.093166 | 0.25307 | 0:43:40.000 | 2024-10-25 15:40:00
16940 | 恒流放电 | 0 | 10 | 42 | -0.12801 | 2.5027 | 0.093877 | 0.25485 | 0:44:00.000 | 2024-10-25 15:40:20
16941 | 恒流放电 | 0 | 10 | 42 | -0.12801 | 2.4995 | 0.094588 | 0.25663 | 0:44:20.000 | 2024-10-25 15:40:40
16942 | 恒流放电 | 0 | 10 | 42 | -0.12801 | 2.4965 | 0.095299 | 0.2584 | 0:44:40.000 | 2024-10-25 15:41:00
16943 | 恒流放电 | 0 | 10 | 42 | -0.12801 | 2.4937 | 0.096011 | 0.26017 | 0:45:00.000 | 2024-10-25 15:41:20
16944 | 恒流放电 | 0 | 10 | 42 | -0.12801 | 2.4902 | 0.096722 | 0.26195 | 0:45:20.000 | 2024-10-25 15:41:40
16945 | 恒流放电 | 0 | 10 | 42 | -0.12801 | 2.4874 | 0.097433 | 0.26371 | 0:45:40.000 | 2024-10-25 15:42:00
16946 | 恒流放电 | 0 | 10 | 42 | -0.12802 | 2.4824 | 0.098144 | 0.26548 | 0:46:00.000 | 2024-10-25 15:42:20
16947 | 恒流放电 | 0 | 10 | 42 | -0.12802 | 2.4798 | 0.098855 | 0.26724 | 0:46:20.000 | 2024-10-25 15:42:40
16948 | 恒流放电 | 0 | 10 | 42 | -0.12802 | 2.4771 | 0.099567 | 0.26901 | 0:46:40.000 | 2024-10-25 15:43:00
16949 | 恒流放电 | 0 | 10 | 42 | -0.12802 | 2.4741 | 0.10028 | 0.27077 | 0:47:00.000 | 2024-10-25 15:43:20
16950 | 恒流放电 | 0 | 10 | 42 | -0.12802 | 2.4712 | 0.10099 | 0.27252 | 0:47:20.000 | 2024-10-25 15:43:40
16951 | 恒流放电 | 0 | 10 | 42 | -0.12802 | 2.4684 | 0.1017 | 0.27428 | 0:47:40.000 | 2024-10-25 15:44:00
16952 | 恒流放电 | 0 | 10 | 42 | -0.12801 | 2.4653 | 0.10241 | 0.27603 | 0:48:00.000 | 2024-10-25 15:44:20
16953 | 恒流放电 | 0 | 10 | 42 | -0.12801 | 2.4616 | 0.10312 | 0.27778 | 0:48:20.000 | 2024-10-25 15:44:40
16954 | 恒流放电 | 0 | 10 | 42 | -0.12801 | 2.4582 | 0.10383 | 0.27953 | 0:48:40.000 | 2024-10-25 15:45:00
16955 | 恒流放电 | 0 | 10 | 42 | -0.12801 | 2.4552 | 0.10454 | 0.28128 | 0:49:00.000 | 2024-10-25 15:45:20
16956 | 恒流放电 | 0 | 10 | 42 | -0.12801 | 2.4521 | 0.10526 | 0.28302 | 0:49:20.000 | 2024-10-25 15:45:40
16957 | 恒流放电 | 0 | 10 | 42 | -0.12801 | 2.4493 | 0.10597 | 0.28476 | 0:49:40.000 | 2024-10-25 15:46:00
16958 | 恒流放电 | 0 | 10 | 42 | -0.12801 | 2.446 | 0.10668 | 0.2865 | 0:50:00.000 | 2024-10-25 15:46:20
16959 | 恒流放电 | 0 | 10 | 42 | -0.12801 | 2.4418 | 0.10739 | 0.28824 | 0:50:20.000 | 2024-10-25 15:46:40
16960 | 恒流放电 | 0 | 10 | 42 | -0.12801 | 2.4383 | 0.1081 | 0.28997 | 0:50:40.000 | 2024-10-25 15:47:00
16961 | 恒流放电 | 0 | 10 | 42 | -0.12801 | 2.4346 | 0.10881 | 0.2917 | 0:51:00.000 | 2024-10-25 15:47:20
16962 | 恒流放电 | 0 | 10 | 42 | -0.12801 | 2.4309 | 0.10952 | 0.29343 | 0:51:20.000 | 2024-10-25 15:47:40
16963 | 恒流放电 | 0 | 10 | 42 | -0.12802 | 2.4273 | 0.11023 | 0.29516 | 0:51:40.000 | 2024-10-25 15:48:00
16964 | 恒流放电 | 0 | 10 | 42 | -0.12801 | 2.4238 | 0.11095 | 0.29688 | 0:52:00.000 | 2024-10-25 15:48:20
16965 | 恒流放电 | 0 | 10 | 42 | -0.12801 | 2.4205 | 0.11166 | 0.2986 | 0:52:20.000 | 2024-10-25 15:48:40
16966 | 恒流放电 | 0 | 10 | 42 | -0.12801 | 2.4168 | 0.11237 | 0.30032 | 0:52:40.000 | 2024-10-25 15:49:00
16967 | 恒流放电 | 0 | 10 | 42 | -0.12802 | 2.4136 | 0.11308 | 0.30204 | 0:53:00.000 | 2024-10-25 15:49:20
16968 | 恒流放电 | 0 | 10 | 42 | -0.12801 | 2.4094 | 0.11379 | 0.30375 | 0:53:20.000 | 2024-10-25 15:49:40
16969 | 恒流放电 | 0 | 10 | 42 | -0.12801 | 2.405 | 0.1145 | 0.30546 | 0:53:40.000 | 2024-10-25 15:50:00
16970 | 恒流放电 | 0 | 10 | 42 | -0.12802 | 2.4011 | 0.11521 | 0.30717 | 0:54:00.000 | 2024-10-25 15:50:20
16971 | 恒流放电 | 0 | 10 | 42 | -0.12801 | 2.3973 | 0.11592 | 0.30888 | 0:54:20.000 | 2024-10-25 15:50:40
16972 | 恒流放电 | 0 | 10 | 42 | -0.12801 | 2.3934 | 0.11663 | 0.31058 | 0:54:40.000 | 2024-10-25 15:51:00
16973 | 恒流放电 | 0 | 10 | 42 | -0.12801 | 2.3898 | 0.11735 | 0.31228 | 0:55:00.000 | 2024-10-25 15:51:20
16974 | 恒流放电 | 0 | 10 | 42 | -0.12801 | 2.3864 | 0.11806 | 0.31398 | 0:55:20.000 | 2024-10-25 15:51:40
16975 | 恒流放电 | 0 | 10 | 42 | -0.12802 | 2.3817 | 0.11877 | 0.31567 | 0:55:40.000 | 2024-10-25 15:52:00
16976 | 恒流放电 | 0 | 10 | 42 | -0.12801 | 2.3768 | 0.11948 | 0.31736 | 0:56:00.000 | 2024-10-25 15:52:20
16977 | 恒流放电 | 0 | 10 | 42 | -0.12801 | 2.3735 | 0.12019 | 0.31905 | 0:56:20.000 | 2024-10-25 15:52:40
16978 | 恒流放电 | 0 | 10 | 42 | -0.12801 | 2.3692 | 0.1209 | 0.32073 | 0:56:40.000 | 2024-10-25 15:53:00
16979 | 恒流放电 | 0 | 10 | 42 | -0.12801 | 2.3651 | 0.12161 | 0.32241 | 0:57:00.000 | 2024-10-25 15:53:20
16980 | 恒流放电 | 0 | 10 | 42 | -0.12801 | 2.3606 | 0.12232 | 0.32409 | 0:57:20.000 | 2024-10-25 15:53:40
16981 | 恒流放电 | 0 | 10 | 42 | -0.12801 | 2.3564 | 0.12304 | 0.32577 | 0:57:40.000 | 2024-10-25 15:54:00
16982 | 恒流放电 | 0 | 10 | 42 | -0.12802 | 2.3521 | 0.12375 | 0.32744 | 0:58:00.000 | 2024-10-25 15:54:20
16983 | 恒流放电 | 0 | 10 | 42 | -0.12801 | 2.3455 | 0.12446 | 0.32911 | 0:58:20.000 | 2024-10-25 15:54:40
16984 | 恒流放电 | 0 | 10 | 42 | -0.12801 | 2.3413 | 0.12517 | 0.33077 | 0:58:40.000 | 2024-10-25 15:55:00
16985 | 恒流放电 | 0 | 10 | 42 | -0.12802 | 2.336 | 0.12588 | 0.33244 | 0:59:00.000 | 2024-10-25 15:55:20
16986 | 恒流放电 | 0 | 10 | 42 | -0.12801 | 2.3313 | 0.12659 | 0.33409 | 0:59:20.000 | 2024-10-25 15:55:40
16987 | 恒流放电 | 0 | 10 | 42 | -0.12801 | 2.3269 | 0.1273 | 0.33575 | 0:59:40.000 | 2024-10-25 15:56:00
16988 | 恒流放电 | 0 | 10 | 42 | -0.12801 | 2.3225 | 0.12801 | 0.3374 | 1:00:00.000 | 2024-10-25 15:56:20
16989 | 恒流放电 | 0 | 10 | 42 | -0.12802 | 2.3178 | 0.12873 | 0.33905 | 1:00:20.000 | 2024-10-25 15:56:40
16990 | 恒流放电 | 0 | 10 | 42 | -0.12802 | 2.3129 | 0.12944 | 0.34069 | 1:00:40.000 | 2024-10-25 15:57:00
16991 | 恒流放电 | 0 | 10 | 42 | -0.12802 | 2.3085 | 0.13015 | 0.34234 | 1:01:00.000 | 2024-10-25 15:57:20
16992 | 恒流放电 | 0 | 10 | 42 | -0.12801 | 2.305 | 0.13086 | 0.34398 | 1:01:20.000 | 2024-10-25 15:57:40
16993 | 恒流放电 | 0 | 10 | 42 | -0.12802 | 2.2998 | 0.13157 | 0.34561 | 1:01:40.000 | 2024-10-25 15:58:00
16994 | 恒流放电 | 0 | 10 | 42 | -0.12801 | 2.2936 | 0.13228 | 0.34724 | 1:02:00.000 | 2024-10-25 15:58:20
16995 | 恒流放电 | 0 | 10 | 42 | -0.12802 | 2.2888 | 0.13299 | 0.34887 | 1:02:20.000 | 2024-10-25 15:58:40
16996 | 恒流放电 | 0 | 10 | 42 | -0.12801 | 2.2838 | 0.1337 | 0.35049 | 1:02:40.000 | 2024-10-25 15:59:00
16997 | 恒流放电 | 0 | 10 | 42 | -0.12801 | 2.2774 | 0.13441 | 0.35211 | 1:03:00.000 | 2024-10-25 15:59:20
16998 | 恒流放电 | 0 | 10 | 42 | -0.12801 | 2.2722 | 0.13513 | 0.35373 | 1:03:20.000 | 2024-10-25 15:59:40
16999 | 恒流放电 | 0 | 10 | 42 | -0.12801 | 2.2673 | 0.13584 | 0.35534 | 1:03:40.000 | 2024-10-25 16:00:00
17000 | 恒流放电 | 0 | 10 | 42 | -0.12802 | 2.264 | 0.13655 | 0.35695 | 1:04:00.000 | 2024-10-25 16:00:20
17001 | 恒流放电 | 0 | 10 | 42 | -0.12801 | 2.2596 | 0.13726 | 0.35856 | 1:04:20.000 | 2024-10-25 16:00:40
17002 | 恒流放电 | 0 | 10 | 42 | -0.12801 | 2.2537 | 0.13797 | 0.36016 | 1:04:40.000 | 2024-10-25 16:01:00
17003 | 恒流放电 | 0 | 10 | 42 | -0.12801 | 2.2502 | 0.13868 | 0.36176 | 1:05:00.000 | 2024-10-25 16:01:20
17004 | 恒流放电 | 0 | 10 | 42 | -0.12801 | 2.246 | 0.13939 | 0.36336 | 1:05:20.000 | 2024-10-25 16:01:40
17005 | 恒流放电 | 0 | 10 | 42 | -0.12801 | 2.2416 | 0.1401 | 0.36495 | 1:05:40.000 | 2024-10-25 16:02:00
17006 | 恒流放电 | 0 | 10 | 42 | -0.12801 | 2.2375 | 0.14082 | 0.36655 | 1:06:00.000 | 2024-10-25 16:02:20
17007 | 恒流放电 | 0 | 10 | 42 | -0.12801 | 2.2314 | 0.14153 | 0.36813 | 1:06:20.000 | 2024-10-25 16:02:40
17008 | 恒流放电 | 0 | 10 | 42 | -0.12801 | 2.2269 | 0.14224 | 0.36972 | 1:06:40.000 | 2024-10-25 16:03:00
17009 | 恒流放电 | 0 | 10 | 42 | -0.12801 | 2.2197 | 0.14295 | 0.37129 | 1:07:00.000 | 2024-10-25 16:03:20
17010 | 恒流放电 | 0 | 10 | 42 | -0.12802 | 2.2106 | 0.14366 | 0.37287 | 1:07:20.000 | 2024-10-25 16:03:40
17011 | 恒流放电 | 0 | 10 | 42 | -0.12801 | 2.2059 | 0.14437 | 0.37444 | 1:07:40.000 | 2024-10-25 16:04:00
17012 | 恒流放电 | 0 | 10 | 42 | -0.12801 | 2.2017 | 0.14508 | 0.376 | 1:08:00.000 | 2024-10-25 16:04:20
17013 | 恒流放电 | 0 | 10 | 42 | -0.12801 | 2.197 | 0.14579 | 0.37756 | 1:08:20.000 | 2024-10-25 16:04:40
17014 | 恒流放电 | 0 | 10 | 42 | -0.12801 | 2.1936 | 0.1465 | 0.37912 | 1:08:40.000 | 2024-10-25 16:05:00
17015 | 恒流放电 | 0 | 10 | 42 | -0.12801 | 2.1892 | 0.14722 | 0.38068 | 1:09:00.000 | 2024-10-25 16:05:20
17016 | 恒流放电 | 0 | 10 | 42 | -0.12801 | 2.1847 | 0.14793 | 0.38223 | 1:09:20.000 | 2024-10-25 16:05:40
17017 | 恒流放电 | 0 | 10 | 42 | -0.12801 | 2.1798 | 0.14864 | 0.38378 | 1:09:40.000 | 2024-10-25 16:06:00
17018 | 恒流放电 | 0 | 10 | 42 | -0.12801 | 2.176 | 0.14935 | 0.38533 | 1:10:00.000 | 2024-10-25 16:06:20
17019 | 恒流放电 | 0 | 10 | 42 | -0.12801 | 2.1721 | 0.15006 | 0.38688 | 1:10:20.000 | 2024-10-25 16:06:40
17020 | 恒流放电 | 0 | 10 | 42 | -0.12801 | 2.1687 | 0.15077 | 0.38842 | 1:10:40.000 | 2024-10-25 16:07:00
17021 | 恒流放电 | 0 | 10 | 42 | -0.12801 | 2.1651 | 0.15148 | 0.38996 | 1:11:00.000 | 2024-10-25 16:07:20
17022 | 恒流放电 | 0 | 10 | 42 | -0.12801 | 2.161 | 0.15219 | 0.3915 | 1:11:20.000 | 2024-10-25 16:07:40
17023 | 恒流放电 | 0 | 10 | 42 | -0.12801 | 2.1579 | 0.15291 | 0.39303 | 1:11:40.000 | 2024-10-25 16:08:00
17024 | 恒流放电 | 0 | 10 | 42 | -0.12801 | 2.1537 | 0.15362 | 0.39456 | 1:12:00.000 | 2024-10-25 16:08:20
17025 | 恒流放电 | 0 | 10 | 42 | -0.12801 | 2.1504 | 0.15433 | 0.39609 | 1:12:20.000 | 2024-10-25 16:08:40
17026 | 恒流放电 | 0 | 10 | 42 | -0.12801 | 2.147 | 0.15504 | 0.39762 | 1:12:40.000 | 2024-10-25 16:09:00
17027 | 恒流放电 | 0 | 10 | 42 | -0.12801 | 2.1436 | 0.15575 | 0.39914 | 1:13:00.000 | 2024-10-25 16:09:20
17028 | 恒流放电 | 0 | 10 | 42 | -0.12801 | 2.1401 | 0.15646 | 0.40066 | 1:13:20.000 | 2024-10-25 16:09:40
17029 | 恒流放电 | 0 | 10 | 42 | -0.12801 | 2.1376 | 0.15717 | 0.40219 | 1:13:40.000 | 2024-10-25 16:10:00
17030 | 恒流放电 | 0 | 10 | 42 | -0.12801 | 2.1338 | 0.15788 | 0.4037 | 1:14:00.000 | 2024-10-25 16:10:20
17031 | 恒流放电 | 0 | 10 | 42 | -0.12801 | 2.1306 | 0.15859 | 0.40522 | 1:14:20.000 | 2024-10-25 16:10:40
17032 | 恒流放电 | 0 | 10 | 42 | -0.12801 | 2.1275 | 0.15931 | 0.40673 | 1:14:40.000 | 2024-10-25 16:11:00
17033 | 恒流放电 | 0 | 10 | 42 | -0.12801 | 2.1237 | 0.16002 | 0.40824 | 1:15:00.000 | 2024-10-25 16:11:20
17034 | 恒流放电 | 0 | 10 | 42 | -0.12801 | 2.1203 | 0.16073 | 0.40975 | 1:15:20.000 | 2024-10-25 16:11:40
17035 | 恒流放电 | 0 | 10 | 42 | -0.12801 | 2.1168 | 0.16144 | 0.41125 | 1:15:40.000 | 2024-10-25 16:12:00
17036 | 恒流放电 | 0 | 10 | 42 | -0.12801 | 2.1124 | 0.16215 | 0.41276 | 1:16:00.000 | 2024-10-25 16:12:20
17037 | 恒流放电 | 0 | 10 | 42 | -0.12802 | 2.1094 | 0.16286 | 0.41426 | 1:16:20.000 | 2024-10-25 16:12:40
17038 | 恒流放电 | 0 | 10 | 42 | -0.12801 | 2.1067 | 0.16357 | 0.41576 | 1:16:40.000 | 2024-10-25 16:13:00
17039 | 恒流放电 | 0 | 10 | 42 | -0.12801 | 2.1035 | 0.16428 | 0.41725 | 1:17:00.000 | 2024-10-25 16:13:20
17040 | 恒流放电 | 0 | 10 | 42 | -0.12801 | 2.1018 | 0.165 | 0.41875 | 1:17:20.000 | 2024-10-25 16:13:40
17041 | 恒流放电 | 0 | 10 | 42 | -0.12801 | 2.0989 | 0.16571 | 0.42024 | 1:17:40.000 | 2024-10-25 16:14:00
17042 | 恒流放电 | 0 | 10 | 42 | -0.12801 | 2.095 | 0.16642 | 0.42173 | 1:18:00.000 | 2024-10-25 16:14:20
17043 | 恒流放电 | 0 | 10 | 42 | -0.12801 | 2.0923 | 0.16713 | 0.42322 | 1:18:20.000 | 2024-10-25 16:14:40
17044 | 恒流放电 | 0 | 10 | 42 | -0.12801 | 2.0889 | 0.16784 | 0.4247 | 1:18:40.000 | 2024-10-25 16:15:00
17045 | 恒流放电 | 0 | 10 | 42 | -0.12801 | 2.0851 | 0.16855 | 0.42619 | 1:19:00.000 | 2024-10-25 16:15:20
17046 | 恒流放电 | 0 | 10 | 42 | -0.12801 | 2.0819 | 0.16926 | 0.42767 | 1:19:20.000 | 2024-10-25 16:15:40
17047 | 恒流放电 | 0 | 10 | 42 | -0.12801 | 2.0792 | 0.16997 | 0.42914 | 1:19:40.000 | 2024-10-25 16:16:00
17048 | 恒流放电 | 0 | 10 | 42 | -0.12801 | 2.0766 | 0.17069 | 0.43062 | 1:20:00.000 | 2024-10-25 16:16:20
17049 | 恒流放电 | 0 | 10 | 42 | -0.12801 | 2.0735 | 0.1714 | 0.4321 | 1:20:20.000 | 2024-10-25 16:16:40
17050 | 恒流放电 | 0 | 10 | 42 | -0.12801 | 2.0714 | 0.17211 | 0.43357 | 1:20:40.000 | 2024-10-25 16:17:00
17051 | 恒流放电 | 0 | 10 | 42 | -0.12801 | 2.0676 | 0.17282 | 0.43504 | 1:21:00.000 | 2024-10-25 16:17:20
17052 | 恒流放电 | 0 | 10 | 42 | -0.12801 | 2.0648 | 0.17353 | 0.43651 | 1:21:20.000 | 2024-10-25 16:17:40
17053 | 恒流放电 | 0 | 10 | 42 | -0.12801 | 2.0633 | 0.17424 | 0.43798 | 1:21:40.000 | 2024-10-25 16:18:00
17054 | 恒流放电 | 0 | 10 | 42 | -0.12802 | 2.0608 | 0.17495 | 0.43944 | 1:22:00.000 | 2024-10-25 16:18:20
17055 | 恒流放电 | 0 | 10 | 42 | -0.12801 | 2.0593 | 0.17566 | 0.44091 | 1:22:20.000 | 2024-10-25 16:18:40
17056 | 恒流放电 | 0 | 10 | 42 | -0.12801 | 2.057 | 0.17637 | 0.44237 | 1:22:40.000 | 2024-10-25 16:19:00
17057 | 恒流放电 | 0 | 10 | 42 | -0.12801 | 2.0531 | 0.17709 | 0.44383 | 1:23:00.000 | 2024-10-25 16:19:20
17058 | 恒流放电 | 0 | 10 | 42 | -0.12801 | 2.0507 | 0.1778 | 0.44529 | 1:23:20.000 | 2024-10-25 16:19:40
17059 | 恒流放电 | 0 | 10 | 42 | -0.12801 | 2.0482 | 0.17851 | 0.44674 | 1:23:40.000 | 2024-10-25 16:20:00
17060 | 恒流放电 | 0 | 10 | 42 | -0.12801 | 2.0454 | 0.17922 | 0.4482 | 1:24:00.000 | 2024-10-25 16:20:20
17061 | 恒流放电 | 0 | 10 | 42 | -0.12801 | 2.0421 | 0.17993 | 0.44965 | 1:24:20.000 | 2024-10-25 16:20:40
17062 | 恒流放电 | 0 | 10 | 42 | -0.12801 | 2.0398 | 0.18064 | 0.4511 | 1:24:40.000 | 2024-10-25 16:21:00
17063 | 恒流放电 | 0 | 10 | 42 | -0.12801 | 2.0367 | 0.18135 | 0.45255 | 1:25:00.000 | 2024-10-25 16:21:20
17064 | 恒流放电 | 0 | 10 | 42 | -0.12801 | 2.0347 | 0.18206 | 0.454 | 1:25:20.000 | 2024-10-25 16:21:40
17065 | 恒流放电 | 0 | 10 | 42 | -0.12801 | 2.0316 | 0.18278 | 0.45544 | 1:25:40.000 | 2024-10-25 16:22:00
17066 | 恒流放电 | 0 | 10 | 42 | -0.12801 | 2.0294 | 0.18349 | 0.45688 | 1:26:00.000 | 2024-10-25 16:22:20
17067 | 恒流放电 | 0 | 10 | 42 | -0.12801 | 2.0269 | 0.1842 | 0.45833 | 1:26:20.000 | 2024-10-25 16:22:40
17068 | 恒流放电 | 0 | 10 | 42 | -0.12801 | 2.0245 | 0.18491 | 0.45977 | 1:26:40.000 | 2024-10-25 16:23:00
17069 | 恒流放电 | 0 | 10 | 42 | -0.12801 | 2.0218 | 0.18562 | 0.4612 | 1:27:00.000 | 2024-10-25 16:23:20
17070 | 恒流放电 | 0 | 10 | 42 | -0.12801 | 2.02 | 0.18633 | 0.46264 | 1:27:20.000 | 2024-10-25 16:23:40
17071 | 恒流放电 | 0 | 10 | 42 | -0.12801 | 2.0176 | 0.18704 | 0.46408 | 1:27:40.000 | 2024-10-25 16:24:00
17072 | 恒流放电 | 0 | 10 | 42 | -0.12801 | 2.0154 | 0.18775 | 0.46551 | 1:28:00.000 | 2024-10-25 16:24:20
17073 | 恒流放电 | 0 | 10 | 42 | -0.12801 | 2.0131 | 0.18846 | 0.46694 | 1:28:20.000 | 2024-10-25 16:24:40
17074 | 恒流放电 | 0 | 10 | 42 | -0.12801 | 2.0103 | 0.18918 | 0.46837 | 1:28:40.000 | 2024-10-25 16:25:00
17075 | 恒流放电 | 0 | 10 | 42 | -0.12801 | 2.008 | 0.18989 | 0.4698 | 1:29:00.000 | 2024-10-25 16:25:20
17076 | 恒流放电 | 0 | 10 | 42 | -0.12801 | 2.006 | 0.1906 | 0.47122 | 1:29:20.000 | 2024-10-25 16:25:40
17077 | 恒流放电 | 0 | 10 | 42 | -0.12801 | 2.0039 | 0.19131 | 0.47265 | 1:29:40.000 | 2024-10-25 16:26:00
17078 | 恒流放电 | 0 | 10 | 42 | -0.12801 | 2.0015 | 0.19202 | 0.47407 | 1:30:00.000 | 2024-10-25 16:26:20
17079 | 恒流放电 | 0 | 10 | 42 | -0.12801 | 1.9993 | 0.19273 | 0.4755 | 1:30:20.000 | 2024-10-25 16:26:40
17080 | 恒流放电 | 0 | 10 | 42 | -0.12801 | 1.9966 | 0.19344 | 0.47692 | 1:30:40.000 | 2024-10-25 16:27:00
17081 | 恒流放电 | 0 | 10 | 42 | -0.12801 | 1.9968 | 0.19415 | 0.47834 | 1:31:00.000 | 2024-10-25 16:27:20
17082 | 恒流放电 | 0 | 10 | 42 | -0.12801 | 1.9946 | 0.19487 | 0.47975 | 1:31:20.000 | 2024-10-25 16:27:40
17083 | 恒流放电 | 0 | 10 | 42 | -0.12801 | 1.9917 | 0.19558 | 0.48117 | 1:31:40.000 | 2024-10-25 16:28:00
17084 | 恒流放电 | 0 | 10 | 42 | -0.12801 | 1.9899 | 0.19629 | 0.48259 | 1:32:00.000 | 2024-10-25 16:28:20
17085 | 恒流放电 | 0 | 10 | 42 | -0.12801 | 1.9878 | 0.197 | 0.484 | 1:32:20.000 | 2024-10-25 16:28:40
17086 | 恒流放电 | 0 | 10 | 42 | -0.12801 | 1.9853 | 0.19771 | 0.48541 | 1:32:40.000 | 2024-10-25 16:29:00
17087 | 恒流放电 | 0 | 10 | 42 | -0.12801 | 1.9836 | 0.19842 | 0.48682 | 1:33:00.000 | 2024-10-25 16:29:20
17088 | 恒流放电 | 0 | 10 | 42 | -0.12801 | 1.9808 | 0.19913 | 0.48823 | 1:33:20.000 | 2024-10-25 16:29:40
17089 | 恒流放电 | 0 | 10 | 42 | -0.12801 | 1.9789 | 0.19984 | 0.48964 | 1:33:40.000 | 2024-10-25 16:30:00
17090 | 恒流放电 | 0 | 10 | 42 | -0.12801 | 1.978 | 0.20055 | 0.49104 | 1:34:00.000 | 2024-10-25 16:30:20
17091 | 恒流放电 | 0 | 10 | 42 | -0.12801 | 1.9774 | 0.20127 | 0.49245 | 1:34:20.000 | 2024-10-25 16:30:40
17092 | 恒流放电 | 0 | 10 | 42 | -0.12801 | 1.974 | 0.20198 | 0.49385 | 1:34:40.000 | 2024-10-25 16:31:00
17093 | 恒流放电 | 0 | 10 | 42 | -0.12801 | 1.9715 | 0.20269 | 0.49526 | 1:35:00.000 | 2024-10-25 16:31:20
17094 | 恒流放电 | 0 | 10 | 42 | -0.12801 | 1.9696 | 0.2034 | 0.49666 | 1:35:20.000 | 2024-10-25 16:31:40
17095 | 恒流放电 | 0 | 10 | 42 | -0.12801 | 1.9676 | 0.20411 | 0.49806 | 1:35:40.000 | 2024-10-25 16:32:00
17096 | 恒流放电 | 0 | 10 | 42 | -0.12801 | 1.9673 | 0.20482 | 0.49946 | 1:36:00.000 | 2024-10-25 16:32:20
17097 | 恒流放电 | 0 | 10 | 42 | -0.12801 | 1.9651 | 0.20553 | 0.50085 | 1:36:20.000 | 2024-10-25 16:32:40
17098 | 恒流放电 | 0 | 10 | 42 | -0.12801 | 1.9629 | 0.20624 | 0.50225 | 1:36:40.000 | 2024-10-25 16:33:00
17099 | 恒流放电 | 0 | 10 | 42 | -0.12801 | 1.9608 | 0.20696 | 0.50364 | 1:37:00.000 | 2024-10-25 16:33:20
17100 | 恒流放电 | 0 | 10 | 42 | -0.12801 | 1.9588 | 0.20767 | 0.50504 | 1:37:20.000 | 2024-10-25 16:33:40
17101 | 恒流放电 | 0 | 10 | 42 | -0.12801 | 1.9575 | 0.20838 | 0.50643 | 1:37:40.000 | 2024-10-25 16:34:00
17102 | 恒流放电 | 0 | 10 | 42 | -0.12801 | 1.9556 | 0.20909 | 0.50782 | 1:38:00.000 | 2024-10-25 16:34:20
17103 | 恒流放电 | 0 | 10 | 42 | -0.12801 | 1.9529 | 0.2098 | 0.50921 | 1:38:20.000 | 2024-10-25 16:34:40
17104 | 恒流放电 | 0 | 10 | 42 | -0.12801 | 1.9516 | 0.21051 | 0.5106 | 1:38:40.000 | 2024-10-25 16:35:00
17105 | 恒流放电 | 0 | 10 | 42 | -0.12801 | 1.9503 | 0.21122 | 0.51198 | 1:39:00.000 | 2024-10-25 16:35:20
17106 | 恒流放电 | 0 | 10 | 42 | -0.12801 | 1.947 | 0.21193 | 0.51337 | 1:39:20.000 | 2024-10-25 16:35:40
17107 | 恒流放电 | 0 | 10 | 42 | -0.12801 | 1.9448 | 0.21264 | 0.51475 | 1:39:40.000 | 2024-10-25 16:36:00
17108 | 恒流放电 | 0 | 10 | 42 | -0.12801 | 1.9451 | 0.21336 | 0.51613 | 1:40:00.000 | 2024-10-25 16:36:20
17109 | 恒流放电 | 0 | 10 | 42 | -0.12801 | 1.9435 | 0.21407 | 0.51752 | 1:40:20.000 | 2024-10-25 16:36:40
17110 | 恒流放电 | 0 | 10 | 42 | -0.12801 | 1.9421 | 0.21478 | 0.5189 | 1:40:40.000 | 2024-10-25 16:37:00
17111 | 恒流放电 | 0 | 10 | 42 | -0.12801 | 1.9401 | 0.21549 | 0.52028 | 1:41:00.000 | 2024-10-25 16:37:20
17112 | 恒流放电 | 0 | 10 | 42 | -0.12801 | 1.9387 | 0.2162 | 0.52166 | 1:41:20.000 | 2024-10-25 16:37:40
17113 | 恒流放电 | 0 | 10 | 42 | -0.12801 | 1.9364 | 0.21691 | 0.52303 | 1:41:40.000 | 2024-10-25 16:38:00
17114 | 恒流放电 | 0 | 10 | 42 | -0.12801 | 1.9351 | 0.21762 | 0.52441 | 1:42:00.000 | 2024-10-25 16:38:20
17115 | 恒流放电 | 0 | 10 | 42 | -0.12801 | 1.9315 | 0.21833 | 0.52578 | 1:42:20.000 | 2024-10-25 16:38:40
17116 | 恒流放电 | 0 | 10 | 42 | -0.12801 | 1.9301 | 0.21905 | 0.52716 | 1:42:40.000 | 2024-10-25 16:39:00
17117 | 恒流放电 | 0 | 10 | 42 | -0.12802 | 1.9289 | 0.21976 | 0.52853 | 1:43:00.000 | 2024-10-25 16:39:20
17118 | 恒流放电 | 0 | 10 | 42 | -0.12801 | 1.9277 | 0.22047 | 0.5299 | 1:43:20.000 | 2024-10-25 16:39:40
17119 | 恒流放电 | 0 | 10 | 42 | -0.12801 | 1.9263 | 0.22118 | 0.53127 | 1:43:40.000 | 2024-10-25 16:40:00
17120 | 恒流放电 | 0 | 10 | 42 | -0.12801 | 1.9239 | 0.22189 | 0.53264 | 1:44:00.000 | 2024-10-25 16:40:20
17121 | 恒流放电 | 0 | 10 | 42 | -0.12801 | 1.923 | 0.2226 | 0.534 | 1:44:20.000 | 2024-10-25 16:40:40
17122 | 恒流放电 | 0 | 10 | 42 | -0.12801 | 1.9219 | 0.22331 | 0.53537 | 1:44:40.000 | 2024-10-25 16:41:00
17123 | 恒流放电 | 0 | 10 | 42 | -0.12801 | 1.9194 | 0.22402 | 0.53674 | 1:45:00.000 | 2024-10-25 16:41:20
17124 | 恒流放电 | 0 | 10 | 42 | -0.12801 | 1.9183 | 0.22473 | 0.5381 | 1:45:20.000 | 2024-10-25 16:41:40
17125 | 恒流放电 | 0 | 10 | 42 | -0.12801 | 1.9166 | 0.22545 | 0.53946 | 1:45:40.000 | 2024-10-25 16:42:00
17126 | 恒流放电 | 0 | 10 | 42 | -0.12801 | 1.9147 | 0.22616 | 0.54083 | 1:46:00.000 | 2024-10-25 16:42:20
17127 | 恒流放电 | 0 | 10 | 42 | -0.12801 | 1.9137 | 0.22687 | 0.54219 | 1:46:20.000 | 2024-10-25 16:42:40
17128 | 恒流放电 | 0 | 10 | 42 | -0.12801 | 1.9103 | 0.22758 | 0.54354 | 1:46:40.000 | 2024-10-25 16:43:00
17129 | 恒流放电 | 0 | 10 | 42 | -0.12801 | 1.9092 | 0.22829 | 0.5449 | 1:47:00.000 | 2024-10-25 16:43:20
17130 | 恒流放电 | 0 | 10 | 42 | -0.12801 | 1.9079 | 0.229 | 0.54626 | 1:47:20.000 | 2024-10-25 16:43:40
17131 | 恒流放电 | 0 | 10 | 42 | -0.12801 | 1.9068 | 0.22971 | 0.54762 | 1:47:40.000 | 2024-10-25 16:44:00
17132 | 恒流放电 | 0 | 10 | 42 | -0.12801 | 1.9061 | 0.23042 | 0.54897 | 1:48:00.000 | 2024-10-25 16:44:20
17133 | 恒流放电 | 0 | 10 | 42 | -0.12801 | 1.905 | 0.23114 | 0.55033 | 1:48:20.000 | 2024-10-25 16:44:40
17134 | 恒流放电 | 0 | 10 | 42 | -0.12801 | 1.9035 | 0.23185 | 0.55168 | 1:48:40.000 | 2024-10-25 16:45:00
17135 | 恒流放电 | 0 | 10 | 42 | -0.12801 | 1.9028 | 0.23256 | 0.55303 | 1:49:00.000 | 2024-10-25 16:45:20
17136 | 恒流放电 | 0 | 10 | 42 | -0.12801 | 1.9013 | 0.23327 | 0.55439 | 1:49:20.000 | 2024-10-25 16:45:40
17137 | 恒流放电 | 0 | 10 | 42 | -0.12801 | 1.8999 | 0.23398 | 0.55574 | 1:49:40.000 | 2024-10-25 16:46:00
17138 | 恒流放电 | 0 | 10 | 42 | -0.12801 | 1.8986 | 0.23469 | 0.55709 | 1:50:00.000 | 2024-10-25 16:46:20
17139 | 恒流放电 | 0 | 10 | 42 | -0.12801 | 1.8976 | 0.2354 | 0.55844 | 1:50:20.000 | 2024-10-25 16:46:40
17140 | 恒流放电 | 0 | 10 | 42 | -0.12801 | 1.8969 | 0.23611 | 0.55979 | 1:50:40.000 | 2024-10-25 16:47:00
17141 | 恒流放电 | 0 | 10 | 42 | -0.12801 | 1.8958 | 0.23682 | 0.56113 | 1:51:00.000 | 2024-10-25 16:47:20
17142 | 恒流放电 | 0 | 10 | 42 | -0.12801 | 1.8947 | 0.23754 | 0.56248 | 1:51:20.000 | 2024-10-25 16:47:40
17143 | 恒流放电 | 0 | 10 | 42 | -0.12801 | 1.8935 | 0.23825 | 0.56383 | 1:51:40.000 | 2024-10-25 16:48:00
17144 | 恒流放电 | 0 | 10 | 42 | -0.12801 | 1.8906 | 0.23896 | 0.56517 | 1:52:00.000 | 2024-10-25 16:48:20
17145 | 恒流放电 | 0 | 10 | 42 | -0.12801 | 1.889 | 0.23967 | 0.56652 | 1:52:20.000 | 2024-10-25 16:48:40
17146 | 恒流放电 | 0 | 10 | 42 | -0.12801 | 1.8876 | 0.24038 | 0.56786 | 1:52:40.000 | 2024-10-25 16:49:00
17147 | 恒流放电 | 0 | 10 | 42 | -0.12801 | 1.8864 | 0.24109 | 0.5692 | 1:53:00.000 | 2024-10-25 16:49:20
17148 | 恒流放电 | 0 | 10 | 42 | -0.12801 | 1.8854 | 0.2418 | 0.57054 | 1:53:20.000 | 2024-10-25 16:49:40
17149 | 恒流放电 | 0 | 10 | 42 | -0.12801 | 1.8845 | 0.24251 | 0.57188 | 1:53:40.000 | 2024-10-25 16:50:00
17150 | 恒流放电 | 0 | 10 | 42 | -0.12801 | 1.8834 | 0.24323 | 0.57322 | 1:54:00.000 | 2024-10-25 16:50:20
17151 | 恒流放电 | 0 | 10 | 42 | -0.12801 | 1.8825 | 0.24394 | 0.57456 | 1:54:20.000 | 2024-10-25 16:50:40
17152 | 恒流放电 | 0 | 10 | 42 | -0.12801 | 1.881 | 0.24465 | 0.5759 | 1:54:40.000 | 2024-10-25 16:51:00
17153 | 恒流放电 | 0 | 10 | 42 | -0.12801 | 1.8798 | 0.24536 | 0.57723 | 1:55:00.000 | 2024-10-25 16:51:20
17154 | 恒流放电 | 0 | 10 | 42 | -0.12801 | 1.8788 | 0.24607 | 0.57857 | 1:55:20.000 | 2024-10-25 16:51:40
17155 | 恒流放电 | 0 | 10 | 42 | -0.12801 | 1.879 | 0.24678 | 0.57991 | 1:55:40.000 | 2024-10-25 16:52:00
17156 | 恒流放电 | 0 | 10 | 42 | -0.12801 | 1.8781 | 0.24749 | 0.58124 | 1:56:00.000 | 2024-10-25 16:52:20
17157 | 恒流放电 | 0 | 10 | 42 | -0.12801 | 1.877 | 0.2482 | 0.58258 | 1:56:20.000 | 2024-10-25 16:52:40
17158 | 恒流放电 | 0 | 10 | 42 | -0.12801 | 1.8754 | 0.24891 | 0.58391 | 1:56:40.000 | 2024-10-25 16:53:00
17159 | 恒流放电 | 0 | 10 | 42 | -0.12801 | 1.8727 | 0.24963 | 0.58524 | 1:57:00.000 | 2024-10-25 16:53:20
17160 | 恒流放电 | 0 | 10 | 42 | -0.12801 | 1.8723 | 0.25034 | 0.58657 | 1:57:20.000 | 2024-10-25 16:53:40
17161 | 恒流放电 | 0 | 10 | 42 | -0.12801 | 1.8711 | 0.25105 | 0.5879 | 1:57:40.000 | 2024-10-25 16:54:00
17162 | 恒流放电 | 0 | 10 | 42 | -0.12801 | 1.8694 | 0.25176 | 0.58923 | 1:58:00.000 | 2024-10-25 16:54:20
17163 | 恒流放电 | 0 | 10 | 42 | -0.12801 | 1.8685 | 0.25247 | 0.59056 | 1:58:20.000 | 2024-10-25 16:54:40
17164 | 恒流放电 | 0 | 10 | 42 | -0.12801 | 1.8672 | 0.25318 | 0.59189 | 1:58:40.000 | 2024-10-25 16:55:00
17165 | 恒流放电 | 0 | 10 | 42 | -0.12801 | 1.866 | 0.25389 | 0.59322 | 1:59:00.000 | 2024-10-25 16:55:20
17166 | 恒流放电 | 0 | 10 | 42 | -0.12801 | 1.8653 | 0.2546 | 0.59454 | 1:59:20.000 | 2024-10-25 16:55:40
17167 | 恒流放电 | 0 | 10 | 42 | -0.12801 | 1.8638 | 0.25532 | 0.59587 | 1:59:40.000 | 2024-10-25 16:56:00
17168 | 恒流放电 | 0 | 10 | 42 | -0.12801 | 1.8626 | 0.25603 | 0.59719 | 2:00:00.000 | 2024-10-25 16:56:20
17169 | 恒流放电 | 0 | 10 | 42 | -0.12801 | 1.8611 | 0.25674 | 0.59852 | 2:00:20.000 | 2024-10-25 16:56:40
17170 | 恒流放电 | 0 | 10 | 42 | -0.12801 | 1.8593 | 0.25745 | 0.59984 | 2:00:40.000 | 2024-10-25 16:57:00
17171 | 恒流放电 | 0 | 10 | 42 | -0.12801 | 1.8584 | 0.25816 | 0.60116 | 2:01:00.000 | 2024-10-25 16:57:20
17172 | 恒流放电 | 0 | 10 | 42 | -0.12801 | 1.8575 | 0.25887 | 0.60248 | 2:01:20.000 | 2024-10-25 16:57:40
17173 | 恒流放电 | 0 | 10 | 42 | -0.12801 | 1.8563 | 0.25958 | 0.6038 | 2:01:40.000 | 2024-10-25 16:58:00
17174 | 恒流放电 | 0 | 10 | 42 | -0.12801 | 1.8551 | 0.26029 | 0.60512 | 2:02:00.000 | 2024-10-25 16:58:20
17175 | 恒流放电 | 0 | 10 | 42 | -0.12801 | 1.854 | 0.261 | 0.60644 | 2:02:20.000 | 2024-10-25 16:58:40
17176 | 恒流放电 | 0 | 10 | 42 | -0.12801 | 1.8523 | 0.26172 | 0.60776 | 2:02:40.000 | 2024-10-25 16:59:00
17177 | 恒流放电 | 0 | 10 | 42 | -0.12801 | 1.8514 | 0.26243 | 0.60907 | 2:03:00.000 | 2024-10-25 16:59:20
17178 | 恒流放电 | 0 | 10 | 42 | -0.12801 | 1.8515 | 0.26314 | 0.61039 | 2:03:20.000 | 2024-10-25 16:59:40
17179 | 恒流放电 | 0 | 10 | 42 | -0.12801 | 1.8497 | 0.26385 | 0.61171 | 2:03:40.000 | 2024-10-25 17:00:00
17180 | 恒流放电 | 0 | 10 | 42 | -0.12801 | 1.8487 | 0.26456 | 0.61302 | 2:04:00.000 | 2024-10-25 17:00:20
17181 | 恒流放电 | 0 | 10 | 42 | -0.12801 | 1.8476 | 0.26527 | 0.61434 | 2:04:20.000 | 2024-10-25 17:00:40
17182 | 恒流放电 | 0 | 10 | 42 | -0.12801 | 1.847 | 0.26598 | 0.61565 | 2:04:40.000 | 2024-10-25 17:01:00
17183 | 恒流放电 | 0 | 10 | 42 | -0.12801 | 1.8459 | 0.26669 | 0.61696 | 2:05:00.000 | 2024-10-25 17:01:20
17184 | 恒流放电 | 0 | 10 | 42 | -0.12801 | 1.8446 | 0.26741 | 0.61827 | 2:05:20.000 | 2024-10-25 17:01:40
17185 | 恒流放电 | 0 | 10 | 42 | -0.12801 | 1.8421 | 0.26812 | 0.61958 | 2:05:40.000 | 2024-10-25 17:02:00
17186 | 恒流放电 | 0 | 10 | 42 | -0.12801 | 1.8407 | 0.26883 | 0.62089 | 2:06:00.000 | 2024-10-25 17:02:20
17187 | 恒流放电 | 0 | 10 | 42 | -0.12801 | 1.8397 | 0.26954 | 0.6222 | 2:06:20.000 | 2024-10-25 17:02:40
17188 | 恒流放电 | 0 | 10 | 42 | -0.12801 | 1.8384 | 0.27025 | 0.62351 | 2:06:40.000 | 2024-10-25 17:03:00
17189 | 恒流放电 | 0 | 10 | 42 | -0.12801 | 1.837 | 0.27096 | 0.62481 | 2:07:00.000 | 2024-10-25 17:03:20
17190 | 恒流放电 | 0 | 10 | 42 | -0.12801 | 1.8361 | 0.27167 | 0.62612 | 2:07:20.000 | 2024-10-25 17:03:40
17191 | 恒流放电 | 0 | 10 | 42 | -0.12801 | 1.8342 | 0.27238 | 0.62742 | 2:07:40.000 | 2024-10-25 17:04:00
17192 | 恒流放电 | 0 | 10 | 42 | -0.12801 | 1.833 | 0.27309 | 0.62873 | 2:08:00.000 | 2024-10-25 17:04:20
17193 | 恒流放电 | 0 | 10 | 42 | -0.12801 | 1.8319 | 0.27381 | 0.63003 | 2:08:20.000 | 2024-10-25 17:04:40
17194 | 恒流放电 | 0 | 10 | 42 | -0.12801 | 1.8299 | 0.27452 | 0.63133 | 2:08:40.000 | 2024-10-25 17:05:00
17195 | 恒流放电 | 0 | 10 | 42 | -0.12801 | 1.8295 | 0.27523 | 0.63263 | 2:09:00.000 | 2024-10-25 17:05:20
17196 | 恒流放电 | 0 | 10 | 42 | -0.12801 | 1.8282 | 0.27594 | 0.63393 | 2:09:20.000 | 2024-10-25 17:05:40
17197 | 恒流放电 | 0 | 10 | 42 | -0.12801 | 1.8266 | 0.27665 | 0.63523 | 2:09:40.000 | 2024-10-25 17:06:00
17198 | 恒流放电 | 0 | 10 | 42 | -0.12801 | 1.8251 | 0.27736 | 0.63653 | 2:10:00.000 | 2024-10-25 17:06:20
17199 | 恒流放电 | 0 | 10 | 42 | -0.12801 | 1.8245 | 0.27807 | 0.63783 | 2:10:20.000 | 2024-10-25 17:06:40
17200 | 恒流放电 | 0 | 10 | 42 | -0.12801 | 1.8229 | 0.27878 | 0.63912 | 2:10:40.000 | 2024-10-25 17:07:00
17201 | 恒流放电 | 0 | 10 | 42 | -0.12801 | 1.8216 | 0.2795 | 0.64042 | 2:11:00.000 | 2024-10-25 17:07:20
17202 | 恒流放电 | 0 | 10 | 42 | -0.12801 | 1.8201 | 0.28021 | 0.64171 | 2:11:20.000 | 2024-10-25 17:07:40
17203 | 恒流放电 | 0 | 10 | 42 | -0.12801 | 1.8181 | 0.28092 | 0.64301 | 2:11:40.000 | 2024-10-25 17:08:00
17204 | 恒流放电 | 0 | 10 | 42 | -0.12801 | 1.8171 | 0.28163 | 0.6443 | 2:12:00.000 | 2024-10-25 17:08:20
17205 | 恒流放电 | 0 | 10 | 42 | -0.12801 | 1.8155 | 0.28234 | 0.64559 | 2:12:20.000 | 2024-10-25 17:08:40
17206 | 恒流放电 | 0 | 10 | 42 | -0.12801 | 1.8146 | 0.28305 | 0.64688 | 2:12:40.000 | 2024-10-25 17:09:00
17207 | 恒流放电 | 0 | 10 | 42 | -0.12801 | 1.8128 | 0.28376 | 0.64817 | 2:13:00.000 | 2024-10-25 17:09:20
17208 | 恒流放电 | 0 | 10 | 42 | -0.12801 | 1.8115 | 0.28447 | 0.64946 | 2:13:20.000 | 2024-10-25 17:09:40
17209 | 恒流放电 | 0 | 10 | 42 | -0.12801 | 1.8102 | 0.28518 | 0.65075 | 2:13:40.000 | 2024-10-25 17:10:00
17210 | 恒流放电 | 0 | 10 | 42 | -0.12801 | 1.8091 | 0.2859 | 0.65203 | 2:14:00.000 | 2024-10-25 17:10:20
17211 | 恒流放电 | 0 | 10 | 42 | -0.12801 | 1.807 | 0.28661 | 0.65332 | 2:14:20.000 | 2024-10-25 17:10:40
17212 | 恒流放电 | 0 | 10 | 42 | -0.12801 | 1.805 | 0.28732 | 0.6546 | 2:14:40.000 | 2024-10-25 17:11:00
17213 | 恒流放电 | 0 | 10 | 42 | -0.12801 | 1.8038 | 0.28803 | 0.65588 | 2:15:00.000 | 2024-10-25 17:11:20
17214 | 恒流放电 | 0 | 10 | 42 | -0.12801 | 1.8023 | 0.28874 | 0.65717 | 2:15:20.000 | 2024-10-25 17:11:40
17215 | 恒流放电 | 0 | 10 | 42 | -0.12801 | 1.8002 | 0.28945 | 0.65845 | 2:15:40.000 | 2024-10-25 17:12:00
17216 | 恒流放电 | 0 | 10 | 42 | -0.12801 | 1.7986 | 0.29016 | 0.65973 | 2:16:00.000 | 2024-10-25 17:12:20
17217 | 恒流放电 | 0 | 10 | 42 | -0.12801 | 1.7967 | 0.29087 | 0.661 | 2:16:20.000 | 2024-10-25 17:12:40
17218 | 恒流放电 | 0 | 10 | 42 | -0.12801 | 1.7951 | 0.29159 | 0.66228 | 2:16:40.000 | 2024-10-25 17:13:00
17219 | 恒流放电 | 0 | 10 | 42 | -0.12801 | 1.7933 | 0.2923 | 0.66356 | 2:17:00.000 | 2024-10-25 17:13:20
17220 | 恒流放电 | 0 | 10 | 42 | -0.12801 | 1.7917 | 0.29301 | 0.66483 | 2:17:20.000 | 2024-10-25 17:13:40
17221 | 恒流放电 | 0 | 10 | 42 | -0.12801 | 1.7889 | 0.29372 | 0.6661 | 2:17:40.000 | 2024-10-25 17:14:00
17222 | 恒流放电 | 0 | 10 | 42 | -0.12801 | 1.787 | 0.29443 | 0.66737 | 2:18:00.000 | 2024-10-25 17:14:20
17223 | 恒流放电 | 0 | 10 | 42 | -0.12801 | 1.785 | 0.29514 | 0.66864 | 2:18:20.000 | 2024-10-25 17:14:40
17224 | 恒流放电 | 0 | 10 | 42 | -0.12801 | 1.7827 | 0.29585 | 0.66991 | 2:18:40.000 | 2024-10-25 17:15:00
17225 | 恒流放电 | 0 | 10 | 42 | -0.12801 | 1.781 | 0.29656 | 0.67118 | 2:19:00.000 | 2024-10-25 17:15:20
17226 | 恒流放电 | 0 | 10 | 42 | -0.12801 | 1.7777 | 0.29727 | 0.67244 | 2:19:20.000 | 2024-10-25 17:15:40
17227 | 恒流放电 | 0 | 10 | 42 | -0.12801 | 1.7755 | 0.29799 | 0.6737 | 2:19:40.000 | 2024-10-25 17:16:00
17228 | 恒流放电 | 0 | 10 | 42 | -0.12801 | 1.7728 | 0.2987 | 0.67496 | 2:20:00.000 | 2024-10-25 17:16:20
17229 | 恒流放电 | 0 | 10 | 42 | -0.12801 | 1.7708 | 0.29941 | 0.67622 | 2:20:20.000 | 2024-10-25 17:16:40
17230 | 恒流放电 | 0 | 10 | 42 | -0.12801 | 1.7682 | 0.30012 | 0.67748 | 2:20:40.000 | 2024-10-25 17:17:00
17231 | 恒流放电 | 0 | 10 | 42 | -0.12801 | 1.7654 | 0.30083 | 0.67874 | 2:21:00.000 | 2024-10-25 17:17:20
17232 | 恒流放电 | 0 | 10 | 42 | -0.12801 | 1.7614 | 0.30154 | 0.67999 | 2:21:20.000 | 2024-10-25 17:17:40
17233 | 恒流放电 | 0 | 10 | 42 | -0.12801 | 1.7585 | 0.30225 | 0.68124 | 2:21:40.000 | 2024-10-25 17:18:00
17234 | 恒流放电 | 0 | 10 | 42 | -0.12801 | 1.7552 | 0.30296 | 0.68249 | 2:22:00.000 | 2024-10-25 17:18:20
17235 | 恒流放电 | 0 | 10 | 42 | -0.12801 | 1.7519 | 0.30368 | 0.68373 | 2:22:20.000 | 2024-10-25 17:18:40
17236 | 恒流放电 | 0 | 10 | 42 | -0.12801 | 1.7494 | 0.30439 | 0.68498 | 2:22:40.000 | 2024-10-25 17:19:00
17237 | 恒流放电 | 0 | 10 | 42 | -0.12801 | 1.7459 | 0.3051 | 0.68622 | 2:23:00.000 | 2024-10-25 17:19:20
17238 | 恒流放电 | 0 | 10 | 42 | -0.12802 | 1.7422 | 0.30581 | 0.68746 | 2:23:20.000 | 2024-10-25 17:19:40
17239 | 恒流放电 | 0 | 10 | 42 | -0.12801 | 1.738 | 0.30652 | 0.6887 | 2:23:40.000 | 2024-10-25 17:20:00
17240 | 恒流放电 | 0 | 10 | 42 | -0.12801 | 1.7341 | 0.30723 | 0.68993 | 2:24:00.000 | 2024-10-25 17:20:20
17241 | 恒流放电 | 0 | 10 | 42 | -0.12801 | 1.7297 | 0.30794 | 0.69116 | 2:24:20.000 | 2024-10-25 17:20:40
17242 | 恒流放电 | 0 | 10 | 42 | -0.12801 | 1.7252 | 0.30865 | 0.69239 | 2:24:40.000 | 2024-10-25 17:21:00
17243 | 恒流放电 | 0 | 10 | 42 | -0.12801 | 1.7198 | 0.30936 | 0.69361 | 2:25:00.000 | 2024-10-25 17:21:20
17244 | 恒流放电 | 0 | 10 | 42 | -0.12801 | 1.7142 | 0.31008 | 0.69483 | 2:25:20.000 | 2024-10-25 17:21:40
17245 | 恒流放电 | 0 | 10 | 42 | -0.12801 | 1.7085 | 0.31079 | 0.69604 | 2:25:40.000 | 2024-10-25 17:22:00
17246 | 恒流放电 | 0 | 10 | 42 | -0.12801 | 1.7016 | 0.3115 | 0.69725 | 2:26:00.000 | 2024-10-25 17:22:20
17247 | 恒流放电 | 0 | 10 | 42 | -0.12801 | 1.6939 | 0.31221 | 0.69846 | 2:26:20.000 | 2024-10-25 17:22:40
17248 | 恒流放电 | 0 | 10 | 42 | -0.12801 | 1.688 | 0.31292 | 0.69966 | 2:26:40.000 | 2024-10-25 17:23:00
17249 | 恒流放电 | 0 | 10 | 42 | -0.12801 | 1.6787 | 0.31363 | 0.70085 | 2:27:00.000 | 2024-10-25 17:23:20
17250 | 恒流放电 | 0 | 10 | 42 | -0.12801 | 1.6687 | 0.31434 | 0.70204 | 2:27:20.000 | 2024-10-25 17:23:40
17251 | 恒流放电 | 0 | 10 | 42 | -0.12801 | 1.6576 | 0.31505 | 0.70322 | 2:27:40.000 | 2024-10-25 17:24:00
17252 | 恒流放电 | 0 | 10 | 42 | -0.12801 | 1.6444 | 0.31577 | 0.70439 | 2:28:00.000 | 2024-10-25 17:24:20
17253 | 恒流放电 | 0 | 10 | 42 | -0.12801 | 1.6296 | 0.31648 | 0.70555 | 2:28:20.000 | 2024-10-25 17:24:40
17254 | 恒流放电 | 0 | 10 | 42 | -0.12801 | 1.613 | 0.31719 | 0.70669 | 2:28:40.000 | 2024-10-25 17:25:00
17255 | 恒流放电 | 0 | 10 | 42 | -0.12801 | 1.5946 | 0.3179 | 0.70783 | 2:29:00.000 | 2024-10-25 17:25:20
17256 | 恒流放电 | 0 | 10 | 42 | -0.12801 | 1.5738 | 0.31861 | 0.70895 | 2:29:20.000 | 2024-10-25 17:25:40
17257 | 恒流放电 | 0 | 10 | 42 | -0.12801 | 1.5521 | 0.31932 | 0.71005 | 2:29:40.000 | 2024-10-25 17:26:00
17258 | 恒流放电 | 0 | 10 | 42 | -0.12801 | 1.5288 | 0.32003 | 0.71114 | 2:30:00.000 | 2024-10-25 17:26:20
17259 | 恒流放电 | 0 | 10 | 42 | -0.12801 | 1.5033 | 0.32074 | 0.71221 | 2:30:20.000 | 2024-10-25 17:26:40
17260 | 恒流放电 | 0 | 10 | 42 | -0.12801 | 1.4999 | 0.32084 | 0.7129 | 2:30:22.600 | 2024-10-25 17:26:43
17261 | 搁置 | 0 | 10 | 43 | 0 | 1.6882 | 0 | 0 | 0:00:00.000 | 2024-10-25 17:26:43
17262 | 搁置 | 0 | 10 | 43 | 0 | 1.8731 | 0 | 0 | 0:00:20.000 | 2024-10-25 17:27:03
17263 | 搁置 | 0 | 10 | 43 | 0 | 1.8965 | 0 | 0 | 0:00:40.000 | 2024-10-25 17:27:23
17264 | 搁置 | 0 | 10 | 43 | 0 | 1.9093 | 0 | 0 | 0:01:00.000 | 2024-10-25 17:27:43
17265 | 恒流充电 | 0 | 10 | 44 | 0.25574 | 2.1886 | 0 | 0 | 0:00:00.000 | 2024-10-25 17:27:43
17266 | 恒流充电 | 0 | 10 | 44 | 0.25603 | 2.2368 | 0.0014223 | 0.0031719 | 0:00:20.000 | 2024-10-25 17:28:03
17267 | 恒流充电 | 0 | 10 | 44 | 0.25603 | 2.2465 | 0.0028447 | 0.0063614 | 0:00:40.000 | 2024-10-25 17:28:23
17268 | 恒流充电 | 0 | 10 | 44 | 0.25603 | 2.2567 | 0.0042671 | 0.0095712 | 0:01:00.000 | 2024-10-25 17:28:43
17269 | 恒流充电 | 0 | 10 | 44 | 0.25603 | 2.2659 | 0.0056895 | 0.012794 | 0:01:20.000 | 2024-10-25 17:29:03
17270 | 恒流充电 | 0 | 10 | 44 | 0.25603 | 2.2739 | 0.0071119 | 0.016029 | 0:01:40.000 | 2024-10-25 17:29:23
17271 | 恒流充电 | 0 | 10 | 44 | 0.25603 | 2.2824 | 0.0085343 | 0.019275 | 0:02:00.000 | 2024-10-25 17:29:43
17272 | 恒流充电 | 0 | 10 | 44 | 0.25603 | 2.2903 | 0.0099567 | 0.022533 | 0:02:20.000 | 2024-10-25 17:30:03
17273 | 恒流充电 | 0 | 10 | 44 | 0.25603 | 2.2962 | 0.011379 | 0.025799 | 0:02:40.000 | 2024-10-25 17:30:23
17274 | 恒流充电 | 0 | 10 | 44 | 0.25603 | 2.3023 | 0.012802 | 0.029074 | 0:03:00.000 | 2024-10-25 17:30:43
17275 | 恒流充电 | 0 | 10 | 44 | 0.25603 | 2.3091 | 0.014224 | 0.032358 | 0:03:20.000 | 2024-10-25 17:31:03
17276 | 恒流充电 | 0 | 10 | 44 | 0.25603 | 2.3133 | 0.015646 | 0.035648 | 0:03:40.000 | 2024-10-25 17:31:23
17277 | 恒流充电 | 0 | 10 | 44 | 0.25603 | 2.3193 | 0.017069 | 0.038947 | 0:04:00.000 | 2024-10-25 17:31:43
17278 | 恒流充电 | 0 | 10 | 44 | 0.25603 | 2.3256 | 0.018491 | 0.042255 | 0:04:20.000 | 2024-10-25 17:32:03
17279 | 恒流充电 | 0 | 10 | 44 | 0.25603 | 2.3323 | 0.019913 | 0.045573 | 0:04:40.000 | 2024-10-25 17:32:23
17280 | 恒流充电 | 0 | 10 | 44 | 0.25603 | 2.3369 | 0.021336 | 0.048897 | 0:05:00.000 | 2024-10-25 17:32:43
17281 | 恒流充电 | 0 | 10 | 44 | 0.25603 | 2.3425 | 0.022758 | 0.052229 | 0:05:20.000 | 2024-10-25 17:33:03
17282 | 恒流充电 | 0 | 10 | 44 | 0.25603 | 2.3479 | 0.024181 | 0.055568 | 0:05:40.000 | 2024-10-25 17:33:23
17283 | 恒流充电 | 0 | 10 | 44 | 0.25603 | 2.3528 | 0.025603 | 0.058915 | 0:06:00.000 | 2024-10-25 17:33:43
17284 | 恒流充电 | 0 | 10 | 44 | 0.25603 | 2.3581 | 0.027025 | 0.062269 | 0:06:20.000 | 2024-10-25 17:34:03
17285 | 恒流充电 | 0 | 10 | 44 | 0.25603 | 2.3632 | 0.028448 | 0.06563 | 0:06:40.000 | 2024-10-25 17:34:23
17286 | 恒流充电 | 0 | 10 | 44 | 0.25603 | 2.3677 | 0.02987 | 0.068998 | 0:07:00.000 | 2024-10-25 17:34:43
17287 | 恒流充电 | 0 | 10 | 44 | 0.25603 | 2.3735 | 0.031292 | 0.072374 | 0:07:20.000 | 2024-10-25 17:35:03
17288 | 恒流充电 | 0 | 10 | 44 | 0.25603 | 2.3779 | 0.032715 | 0.075756 | 0:07:40.000 | 2024-10-25 17:35:23
17289 | 恒流充电 | 0 | 10 | 44 | 0.25603 | 2.3825 | 0.034137 | 0.079145 | 0:08:00.000 | 2024-10-25 17:35:43
17290 | 恒流充电 | 0 | 10 | 44 | 0.25603 | 2.3866 | 0.035559 | 0.08254 | 0:08:20.000 | 2024-10-25 17:36:03
17291 | 恒流充电 | 0 | 10 | 44 | 0.25603 | 2.3911 | 0.036982 | 0.085941 | 0:08:40.000 | 2024-10-25 17:36:23
17292 | 恒流充电 | 0 | 10 | 44 | 0.25603 | 2.3956 | 0.038404 | 0.089348 | 0:09:00.000 | 2024-10-25 17:36:43
17293 | 恒流充电 | 0 | 10 | 44 | 0.25603 | 2.3998 | 0.039827 | 0.092761 | 0:09:20.000 | 2024-10-25 17:37:03
17294 | 恒流充电 | 0 | 10 | 44 | 0.25603 | 2.4038 | 0.041249 | 0.096181 | 0:09:40.000 | 2024-10-25 17:37:23
17295 | 恒流充电 | 0 | 10 | 44 | 0.25603 | 2.408 | 0.042671 | 0.099606 | 0:10:00.000 | 2024-10-25 17:37:43
17296 | 恒流充电 | 0 | 10 | 44 | 0.25603 | 2.4116 | 0.044094 | 0.10304 | 0:10:20.000 | 2024-10-25 17:38:03
17297 | 恒流充电 | 0 | 10 | 44 | 0.25603 | 2.4159 | 0.045516 | 0.10647 | 0:10:40.000 | 2024-10-25 17:38:23
17298 | 恒流充电 | 0 | 10 | 44 | 0.25603 | 2.4198 | 0.046938 | 0.10991 | 0:11:00.000 | 2024-10-25 17:38:43
17299 | 恒流充电 | 0 | 10 | 44 | 0.25603 | 2.4236 | 0.048361 | 0.11336 | 0:11:20.000 | 2024-10-25 17:39:03
17300 | 恒流充电 | 0 | 10 | 44 | 0.25603 | 2.4277 | 0.049783 | 0.11681 | 0:11:40.000 | 2024-10-25 17:39:23
17301 | 恒流充电 | 0 | 10 | 44 | 0.25603 | 2.4316 | 0.051206 | 0.12027 | 0:12:00.000 | 2024-10-25 17:39:43
17302 | 恒流充电 | 0 | 10 | 44 | 0.25603 | 2.4354 | 0.052628 | 0.12374 | 0:12:20.000 | 2024-10-25 17:40:03
17303 | 恒流充电 | 0 | 10 | 44 | 0.25603 | 2.4394 | 0.05405 | 0.12721 | 0:12:40.000 | 2024-10-25 17:40:23
17304 | 恒流充电 | 0 | 10 | 44 | 0.25603 | 2.4434 | 0.055473 | 0.13068 | 0:13:00.000 | 2024-10-25 17:40:43
17305 | 恒流充电 | 0 | 10 | 44 | 0.25603 | 2.4464 | 0.056895 | 0.13416 | 0:13:20.000 | 2024-10-25 17:41:03
17306 | 恒流充电 | 0 | 10 | 44 | 0.25603 | 2.45 | 0.058317 | 0.13765 | 0:13:40.000 | 2024-10-25 17:41:23
17307 | 恒流充电 | 0 | 10 | 44 | 0.25603 | 2.4534 | 0.05974 | 0.14114 | 0:14:00.000 | 2024-10-25 17:41:43
17308 | 恒流充电 | 0 | 10 | 44 | 0.25603 | 2.4573 | 0.061162 | 0.14463 | 0:14:20.000 | 2024-10-25 17:42:03
17309 | 恒流充电 | 0 | 10 | 44 | 0.25603 | 2.4608 | 0.062585 | 0.14813 | 0:14:40.000 | 2024-10-25 17:42:23
17310 | 恒流充电 | 0 | 10 | 44 | 0.25603 | 2.4647 | 0.064007 | 0.15164 | 0:15:00.000 | 2024-10-25 17:42:43
17311 | 恒流充电 | 0 | 10 | 44 | 0.25603 | 2.4679 | 0.065429 | 0.15515 | 0:15:20.000 | 2024-10-25 17:43:03
17312 | 恒流充电 | 0 | 10 | 44 | 0.25603 | 2.472 | 0.066852 | 0.15866 | 0:15:40.000 | 2024-10-25 17:43:23
17313 | 恒流充电 | 0 | 10 | 44 | 0.25603 | 2.4755 | 0.068274 | 0.16218 | 0:16:00.000 | 2024-10-25 17:43:43
17314 | 恒流充电 | 0 | 10 | 44 | 0.25603 | 2.4792 | 0.069696 | 0.16571 | 0:16:20.000 | 2024-10-25 17:44:03
17315 | 恒流充电 | 0 | 10 | 44 | 0.25603 | 2.4833 | 0.071119 | 0.16924 | 0:16:40.000 | 2024-10-25 17:44:23
17316 | 恒流充电 | 0 | 10 | 44 | 0.25603 | 2.4869 | 0.072541 | 0.17278 | 0:17:00.000 | 2024-10-25 17:44:43
17317 | 恒流充电 | 0 | 10 | 44 | 0.25603 | 2.4903 | 0.073964 | 0.17632 | 0:17:20.000 | 2024-10-25 17:45:03
17318 | 恒流充电 | 0 | 10 | 44 | 0.25603 | 2.4941 | 0.075386 | 0.17987 | 0:17:40.000 | 2024-10-25 17:45:23
17319 | 恒流充电 | 0 | 10 | 44 | 0.25603 | 2.4976 | 0.076808 | 0.18342 | 0:18:00.000 | 2024-10-25 17:45:43
17320 | 恒流充电 | 0 | 10 | 44 | 0.25603 | 2.501 | 0.078231 | 0.18698 | 0:18:20.000 | 2024-10-25 17:46:03
17321 | 恒流充电 | 0 | 10 | 44 | 0.25603 | 2.5046 | 0.079653 | 0.19054 | 0:18:40.000 | 2024-10-25 17:46:23
17322 | 恒流充电 | 0 | 10 | 44 | 0.25603 | 2.5082 | 0.081075 | 0.19411 | 0:19:00.000 | 2024-10-25 17:46:43
17323 | 恒流充电 | 0 | 10 | 44 | 0.25602 | 2.5119 | 0.082498 | 0.19768 | 0:19:20.000 | 2024-10-25 17:47:03
17324 | 恒流充电 | 0 | 10 | 44 | 0.25603 | 2.5156 | 0.08392 | 0.20126 | 0:19:40.000 | 2024-10-25 17:47:23
17325 | 恒流充电 | 0 | 10 | 44 | 0.25603 | 2.5193 | 0.085343 | 0.20484 | 0:20:00.000 | 2024-10-25 17:47:43
17326 | 恒流充电 | 0 | 10 | 44 | 0.25603 | 2.5227 | 0.086765 | 0.20843 | 0:20:20.000 | 2024-10-25 17:48:03
17327 | 恒流充电 | 0 | 10 | 44 | 0.25603 | 2.5265 | 0.088187 | 0.21203 | 0:20:40.000 | 2024-10-25 17:48:23
17328 | 恒流充电 | 0 | 10 | 44 | 0.25603 | 2.5302 | 0.08961 | 0.21563 | 0:21:00.000 | 2024-10-25 17:48:43
17329 | 恒流充电 | 0 | 10 | 44 | 0.25603 | 2.5339 | 0.091032 | 0.21923 | 0:21:20.000 | 2024-10-25 17:49:03
17330 | 恒流充电 | 0 | 10 | 44 | 0.25603 | 2.5378 | 0.092454 | 0.22284 | 0:21:40.000 | 2024-10-25 17:49:23
17331 | 恒流充电 | 0 | 10 | 44 | 0.25603 | 2.5419 | 0.093877 | 0.22645 | 0:22:00.000 | 2024-10-25 17:49:43
17332 | 恒流充电 | 0 | 10 | 44 | 0.25603 | 2.5459 | 0.095299 | 0.23008 | 0:22:20.000 | 2024-10-25 17:50:03
17333 | 恒流充电 | 0 | 10 | 44 | 0.25603 | 2.5495 | 0.096722 | 0.2337 | 0:22:40.000 | 2024-10-25 17:50:23
17334 | 恒流充电 | 0 | 10 | 44 | 0.25603 | 2.5534 | 0.098144 | 0.23733 | 0:23:00.000 | 2024-10-25 17:50:43
17335 | 恒流充电 | 0 | 10 | 44 | 0.25602 | 2.5572 | 0.099566 | 0.24097 | 0:23:20.000 | 2024-10-25 17:51:03
17336 | 恒流充电 | 0 | 10 | 44 | 0.25603 | 2.5613 | 0.10099 | 0.24461 | 0:23:40.000 | 2024-10-25 17:51:23
17337 | 恒流充电 | 0 | 10 | 44 | 0.25602 | 2.566 | 0.10241 | 0.24826 | 0:24:00.000 | 2024-10-25 17:51:43
17338 | 恒流充电 | 0 | 10 | 44 | 0.25603 | 2.5705 | 0.10383 | 0.25192 | 0:24:20.000 | 2024-10-25 17:52:03
17339 | 恒流充电 | 0 | 10 | 44 | 0.25603 | 2.5746 | 0.10526 | 0.25558 | 0:24:40.000 | 2024-10-25 17:52:23
17340 | 恒流充电 | 0 | 10 | 44 | 0.25603 | 2.5789 | 0.10668 | 0.25925 | 0:25:00.000 | 2024-10-25 17:52:43
17341 | 恒流充电 | 0 | 10 | 44 | 0.25603 | 2.5833 | 0.1081 | 0.26293 | 0:25:20.000 | 2024-10-25 17:53:03
17342 | 恒流充电 | 0 | 10 | 44 | 0.25603 | 2.5873 | 0.10952 | 0.26661 | 0:25:40.000 | 2024-10-25 17:53:23
17343 | 恒流充电 | 0 | 10 | 44 | 0.25603 | 2.5913 | 0.11095 | 0.27029 | 0:26:00.000 | 2024-10-25 17:53:43
17344 | 恒流充电 | 0 | 10 | 44 | 0.25603 | 2.5953 | 0.11237 | 0.27398 | 0:26:20.000 | 2024-10-25 17:54:03
17345 | 恒流充电 | 0 | 10 | 44 | 0.25603 | 2.5994 | 0.11379 | 0.27768 | 0:26:40.000 | 2024-10-25 17:54:23
17346 | 恒流充电 | 0 | 10 | 44 | 0.25603 | 2.6034 | 0.11521 | 0.28138 | 0:27:00.000 | 2024-10-25 17:54:43
17347 | 恒流充电 | 0 | 10 | 44 | 0.25602 | 2.6076 | 0.11663 | 0.28509 | 0:27:20.000 | 2024-10-25 17:55:03
17348 | 恒流充电 | 0 | 10 | 44 | 0.25603 | 2.6118 | 0.11806 | 0.28881 | 0:27:40.000 | 2024-10-25 17:55:23
17349 | 恒流充电 | 0 | 10 | 44 | 0.25603 | 2.6161 | 0.11948 | 0.29253 | 0:28:00.000 | 2024-10-25 17:55:43
17350 | 恒流充电 | 0 | 10 | 44 | 0.25603 | 2.6204 | 0.1209 | 0.29626 | 0:28:20.000 | 2024-10-25 17:56:03
17351 | 恒流充电 | 0 | 10 | 44 | 0.25602 | 2.625 | 0.12232 | 0.29999 | 0:28:40.000 | 2024-10-25 17:56:23
17352 | 恒流充电 | 0 | 10 | 44 | 0.25603 | 2.6293 | 0.12375 | 0.30373 | 0:29:00.000 | 2024-10-25 17:56:43
17353 | 恒流充电 | 0 | 10 | 44 | 0.25603 | 2.6337 | 0.12517 | 0.30747 | 0:29:20.000 | 2024-10-25 17:57:03
17354 | 恒流充电 | 0 | 10 | 44 | 0.25603 | 2.6382 | 0.12659 | 0.31123 | 0:29:40.000 | 2024-10-25 17:57:23
17355 | 恒流充电 | 0 | 10 | 44 | 0.25602 | 2.6422 | 0.12801 | 0.31499 | 0:30:00.000 | 2024-10-25 17:57:43
17356 | 恒流充电 | 0 | 10 | 44 | 0.25603 | 2.6469 | 0.12944 | 0.31875 | 0:30:20.000 | 2024-10-25 17:58:03
17357 | 恒流充电 | 0 | 10 | 44 | 0.25602 | 2.6514 | 0.13086 | 0.32252 | 0:30:40.000 | 2024-10-25 17:58:23
17358 | 恒流充电 | 0 | 10 | 44 | 0.25602 | 2.656 | 0.13228 | 0.3263 | 0:31:00.000 | 2024-10-25 17:58:43
17359 | 恒流充电 | 0 | 10 | 44 | 0.25602 | 2.6607 | 0.1337 | 0.33008 | 0:31:20.000 | 2024-10-25 17:59:03
17360 | 恒流充电 | 0 | 10 | 44 | 0.25603 | 2.6654 | 0.13513 | 0.33388 | 0:31:40.000 | 2024-10-25 17:59:23
17361 | 恒流充电 | 0 | 10 | 44 | 0.25602 | 2.6702 | 0.13655 | 0.33767 | 0:32:00.000 | 2024-10-25 17:59:43
17362 | 恒流充电 | 0 | 10 | 44 | 0.25603 | 2.6749 | 0.13797 | 0.34148 | 0:32:20.000 | 2024-10-25 18:00:03
17363 | 恒流充电 | 0 | 10 | 44 | 0.25602 | 2.6798 | 0.13939 | 0.34529 | 0:32:40.000 | 2024-10-25 18:00:23
17364 | 恒流充电 | 0 | 10 | 44 | 0.25603 | 2.6845 | 0.14081 | 0.34911 | 0:33:00.000 | 2024-10-25 18:00:43
17365 | 恒流充电 | 0 | 10 | 44 | 0.25603 | 2.6893 | 0.14224 | 0.35293 | 0:33:20.000 | 2024-10-25 18:01:03
17366 | 恒流充电 | 0 | 10 | 44 | 0.25603 | 2.6942 | 0.14366 | 0.35676 | 0:33:40.000 | 2024-10-25 18:01:23
17367 | 恒流充电 | 0 | 10 | 44 | 0.25602 | 2.6991 | 0.14508 | 0.3606 | 0:34:00.000 | 2024-10-25 18:01:43
17368 | 恒流充电 | 0 | 10 | 44 | 0.25603 | 2.7039 | 0.1465 | 0.36445 | 0:34:20.000 | 2024-10-25 18:02:03
17369 | 恒流充电 | 0 | 10 | 44 | 0.25603 | 2.709 | 0.14793 | 0.3683 | 0:34:40.000 | 2024-10-25 18:02:23
17370 | 恒流充电 | 0 | 10 | 44 | 0.25603 | 2.7148 | 0.14935 | 0.37216 | 0:35:00.000 | 2024-10-25 18:02:43
17371 | 恒流充电 | 0 | 10 | 44 | 0.25603 | 2.7198 | 0.15077 | 0.37603 | 0:35:20.000 | 2024-10-25 18:03:03
17372 | 恒流充电 | 0 | 10 | 44 | 0.25603 | 2.7248 | 0.15219 | 0.37991 | 0:35:40.000 | 2024-10-25 18:03:23
17373 | 恒流充电 | 0 | 10 | 44 | 0.25602 | 2.7299 | 0.15362 | 0.38379 | 0:36:00.000 | 2024-10-25 18:03:43
17374 | 恒流充电 | 0 | 10 | 44 | 0.25603 | 2.735 | 0.15504 | 0.38768 | 0:36:20.000 | 2024-10-25 18:04:03
17375 | 恒流充电 | 0 | 10 | 44 | 0.25603 | 2.7406 | 0.15646 | 0.39158 | 0:36:40.000 | 2024-10-25 18:04:23
17376 | 恒流充电 | 0 | 10 | 44 | 0.25603 | 2.7458 | 0.15788 | 0.39549 | 0:37:00.000 | 2024-10-25 18:04:43
17377 | 恒流充电 | 0 | 10 | 44 | 0.25603 | 2.751 | 0.15931 | 0.3994 | 0:37:20.000 | 2024-10-25 18:05:03
17378 | 恒流充电 | 0 | 10 | 44 | 0.25602 | 2.7561 | 0.16073 | 0.40332 | 0:37:40.000 | 2024-10-25 18:05:23
17379 | 恒流充电 | 0 | 10 | 44 | 0.25603 | 2.7613 | 0.16215 | 0.40725 | 0:38:00.000 | 2024-10-25 18:05:43
17380 | 恒流充电 | 0 | 10 | 44 | 0.25603 | 2.7666 | 0.16357 | 0.41118 | 0:38:20.000 | 2024-10-25 18:06:03
17381 | 恒流充电 | 0 | 10 | 44 | 0.25603 | 2.7713 | 0.165 | 0.41512 | 0:38:40.000 | 2024-10-25 18:06:23
17382 | 恒流充电 | 0 | 10 | 44 | 0.25603 | 2.7767 | 0.16642 | 0.41907 | 0:39:00.000 | 2024-10-25 18:06:43
17383 | 恒流充电 | 0 | 10 | 44 | 0.25603 | 2.7821 | 0.16784 | 0.42303 | 0:39:20.000 | 2024-10-25 18:07:03
17384 | 恒流充电 | 0 | 10 | 44 | 0.25603 | 2.7875 | 0.16926 | 0.42699 | 0:39:40.000 | 2024-10-25 18:07:23
17385 | 恒流充电 | 0 | 10 | 44 | 0.25603 | 2.7928 | 0.17068 | 0.43097 | 0:40:00.000 | 2024-10-25 18:07:43
17386 | 恒流充电 | 0 | 10 | 44 | 0.25603 | 2.7983 | 0.17211 | 0.43495 | 0:40:20.000 | 2024-10-25 18:08:03
17387 | 恒流充电 | 0 | 10 | 44 | 0.25603 | 2.8033 | 0.17353 | 0.43893 | 0:40:40.000 | 2024-10-25 18:08:23
17388 | 恒流充电 | 0 | 10 | 44 | 0.25603 | 2.8083 | 0.17495 | 0.44293 | 0:41:00.000 | 2024-10-25 18:08:43
17389 | 恒流充电 | 0 | 10 | 44 | 0.25603 | 2.8133 | 0.17637 | 0.44693 | 0:41:20.000 | 2024-10-25 18:09:03
17390 | 恒流充电 | 0 | 10 | 44 | 0.25603 | 2.8185 | 0.1778 | 0.45094 | 0:41:40.000 | 2024-10-25 18:09:23
17391 | 恒流充电 | 0 | 10 | 44 | 0.25603 | 2.8233 | 0.17922 | 0.45496 | 0:42:00.000 | 2024-10-25 18:09:43
17392 | 恒流充电 | 0 | 10 | 44 | 0.25603 | 2.828 | 0.18064 | 0.45898 | 0:42:20.000 | 2024-10-25 18:10:03
17393 | 恒流充电 | 0 | 10 | 44 | 0.25603 | 2.8326 | 0.18206 | 0.46301 | 0:42:40.000 | 2024-10-25 18:10:23
17394 | 恒流充电 | 0 | 10 | 44 | 0.25603 | 2.8373 | 0.18349 | 0.46704 | 0:43:00.000 | 2024-10-25 18:10:43
17395 | 恒流充电 | 0 | 10 | 44 | 0.25603 | 2.8419 | 0.18491 | 0.47108 | 0:43:20.000 | 2024-10-25 18:11:03
17396 | 恒流充电 | 0 | 10 | 44 | 0.25603 | 2.8467 | 0.18633 | 0.47513 | 0:43:40.000 | 2024-10-25 18:11:23
17397 | 恒流充电 | 0 | 10 | 44 | 0.25603 | 2.8514 | 0.18775 | 0.47919 | 0:44:00.000 | 2024-10-25 18:11:43
17398 | 恒流充电 | 0 | 10 | 44 | 0.25603 | 2.8559 | 0.18918 | 0.48325 | 0:44:20.000 | 2024-10-25 18:12:03
17399 | 恒流充电 | 0 | 10 | 44 | 0.25603 | 2.8605 | 0.1906 | 0.48732 | 0:44:40.000 | 2024-10-25 18:12:23
17400 | 恒流充电 | 0 | 10 | 44 | 0.25603 | 2.8643 | 0.19202 | 0.49139 | 0:45:00.000 | 2024-10-25 18:12:43
17401 | 恒流充电 | 0 | 10 | 44 | 0.25602 | 2.8688 | 0.19344 | 0.49547 | 0:45:20.000 | 2024-10-25 18:13:03
17402 | 恒流充电 | 0 | 10 | 44 | 0.25602 | 2.873 | 0.19486 | 0.49956 | 0:45:40.000 | 2024-10-25 18:13:23
17403 | 恒流充电 | 0 | 10 | 44 | 0.25602 | 2.8771 | 0.19629 | 0.50365 | 0:46:00.000 | 2024-10-25 18:13:43
17404 | 恒流充电 | 0 | 10 | 44 | 0.25603 | 2.8815 | 0.19771 | 0.50775 | 0:46:20.000 | 2024-10-25 18:14:03
17405 | 恒流充电 | 0 | 10 | 44 | 0.25603 | 2.8853 | 0.19913 | 0.51186 | 0:46:40.000 | 2024-10-25 18:14:23
17406 | 恒流充电 | 0 | 10 | 44 | 0.25603 | 2.8891 | 0.20055 | 0.51597 | 0:47:00.000 | 2024-10-25 18:14:43
17407 | 恒流充电 | 0 | 10 | 44 | 0.25603 | 2.8929 | 0.20198 | 0.52008 | 0:47:20.000 | 2024-10-25 18:15:03
17408 | 恒流充电 | 0 | 10 | 44 | 0.25603 | 2.8965 | 0.2034 | 0.5242 | 0:47:40.000 | 2024-10-25 18:15:23
17409 | 恒流充电 | 0 | 10 | 44 | 0.25603 | 2.9002 | 0.20482 | 0.52833 | 0:48:00.000 | 2024-10-25 18:15:43
17410 | 恒流充电 | 0 | 10 | 44 | 0.25603 | 2.9036 | 0.20624 | 0.53246 | 0:48:20.000 | 2024-10-25 18:16:03
17411 | 恒流充电 | 0 | 10 | 44 | 0.25603 | 2.9072 | 0.20767 | 0.53659 | 0:48:40.000 | 2024-10-25 18:16:23
17412 | 恒流充电 | 0 | 10 | 44 | 0.25603 | 2.9105 | 0.20909 | 0.54073 | 0:49:00.000 | 2024-10-25 18:16:43
17413 | 恒流充电 | 0 | 10 | 44 | 0.25603 | 2.9139 | 0.21051 | 0.54487 | 0:49:20.000 | 2024-10-25 18:17:03
17414 | 恒流充电 | 0 | 10 | 44 | 0.25603 | 2.9174 | 0.21193 | 0.54902 | 0:49:40.000 | 2024-10-25 18:17:23
17415 | 恒流充电 | 0 | 10 | 44 | 0.25603 | 2.9208 | 0.21336 | 0.55318 | 0:50:00.000 | 2024-10-25 18:17:43
17416 | 恒流充电 | 0 | 10 | 44 | 0.25603 | 2.9239 | 0.21478 | 0.55734 | 0:50:20.000 | 2024-10-25 18:18:03
17417 | 恒流充电 | 0 | 10 | 44 | 0.25603 | 2.9269 | 0.2162 | 0.5615 | 0:50:40.000 | 2024-10-25 18:18:23
17418 | 恒流充电 | 0 | 10 | 44 | 0.25603 | 2.9299 | 0.21762 | 0.56567 | 0:51:00.000 | 2024-10-25 18:18:43
17419 | 恒流充电 | 0 | 10 | 44 | 0.25603 | 2.9334 | 0.21905 | 0.56984 | 0:51:20.000 | 2024-10-25 18:19:03
17420 | 恒流充电 | 0 | 10 | 44 | 0.25603 | 2.9362 | 0.22047 | 0.57402 | 0:51:40.000 | 2024-10-25 18:19:23
17421 | 恒流充电 | 0 | 10 | 44 | 0.25603 | 2.9389 | 0.22189 | 0.5782 | 0:52:00.000 | 2024-10-25 18:19:43
17422 | 恒流充电 | 0 | 10 | 44 | 0.25603 | 2.9419 | 0.22331 | 0.58238 | 0:52:20.000 | 2024-10-25 18:20:03
17423 | 恒流充电 | 0 | 10 | 44 | 0.25603 | 2.9447 | 0.22473 | 0.58657 | 0:52:40.000 | 2024-10-25 18:20:23
17424 | 恒流充电 | 0 | 10 | 44 | 0.25603 | 2.9473 | 0.22616 | 0.59076 | 0:53:00.000 | 2024-10-25 18:20:43
17425 | 恒流充电 | 0 | 10 | 44 | 0.25603 | 2.9497 | 0.22758 | 0.59496 | 0:53:20.000 | 2024-10-25 18:21:03
17426 | 恒流充电 | 0 | 10 | 44 | 0.25603 | 2.9523 | 0.229 | 0.59916 | 0:53:40.000 | 2024-10-25 18:21:23
17427 | 恒流充电 | 0 | 10 | 44 | 0.25603 | 2.9548 | 0.23042 | 0.60336 | 0:54:00.000 | 2024-10-25 18:21:43
17428 | 恒流充电 | 0 | 10 | 44 | 0.25603 | 2.9577 | 0.23185 | 0.60757 | 0:54:20.000 | 2024-10-25 18:22:03
17429 | 恒流充电 | 0 | 10 | 44 | 0.25603 | 2.9604 | 0.23327 | 0.61178 | 0:54:40.000 | 2024-10-25 18:22:23
17430 | 恒流充电 | 0 | 10 | 44 | 0.25602 | 2.9627 | 0.23469 | 0.61599 | 0:55:00.000 | 2024-10-25 18:22:43
17431 | 恒流充电 | 0 | 10 | 44 | 0.25602 | 2.9653 | 0.23611 | 0.62021 | 0:55:20.000 | 2024-10-25 18:23:03
17432 | 恒流充电 | 0 | 10 | 44 | 0.25603 | 2.9676 | 0.23754 | 0.62443 | 0:55:40.000 | 2024-10-25 18:23:23
17433 | 恒流充电 | 0 | 10 | 44 | 0.25602 | 2.9704 | 0.23896 | 0.62866 | 0:56:00.000 | 2024-10-25 18:23:43
17434 | 恒流充电 | 0 | 10 | 44 | 0.25602 | 2.973 | 0.24038 | 0.63288 | 0:56:20.000 | 2024-10-25 18:24:03
17435 | 恒流充电 | 0 | 10 | 44 | 0.25602 | 2.9755 | 0.2418 | 0.63712 | 0:56:40.000 | 2024-10-25 18:24:23
17436 | 恒流充电 | 0 | 10 | 44 | 0.25603 | 2.9787 | 0.24323 | 0.64135 | 0:57:00.000 | 2024-10-25 18:24:43
17437 | 恒流充电 | 0 | 10 | 44 | 0.25603 | 2.9812 | 0.24465 | 0.64559 | 0:57:20.000 | 2024-10-25 18:25:03
17438 | 恒流充电 | 0 | 10 | 44 | 0.25603 | 2.9837 | 0.24607 | 0.64984 | 0:57:40.000 | 2024-10-25 18:25:23
17439 | 恒流充电 | 0 | 10 | 44 | 0.25603 | 2.9864 | 0.24749 | 0.65409 | 0:58:00.000 | 2024-10-25 18:25:43
17440 | 恒流充电 | 0 | 10 | 44 | 0.25603 | 2.9889 | 0.24892 | 0.65834 | 0:58:20.000 | 2024-10-25 18:26:03
17441 | 恒流充电 | 0 | 10 | 44 | 0.25603 | 2.9915 | 0.25034 | 0.66259 | 0:58:40.000 | 2024-10-25 18:26:23
17442 | 恒流充电 | 0 | 10 | 44 | 0.25603 | 2.9942 | 0.25176 | 0.66685 | 0:59:00.000 | 2024-10-25 18:26:43
17443 | 恒流充电 | 0 | 10 | 44 | 0.25602 | 2.9964 | 0.25318 | 0.67111 | 0:59:20.000 | 2024-10-25 18:27:03
17444 | 恒流充电 | 0 | 10 | 44 | 0.25603 | 2.999 | 0.2546 | 0.67538 | 0:59:40.000 | 2024-10-25 18:27:23
17445 | 恒流充电 | 0 | 10 | 44 | 0.25603 | 3.0017 | 0.25603 | 0.67965 | 1:00:00.000 | 2024-10-25 18:27:43
17446 | 恒流充电 | 0 | 10 | 44 | 0.25603 | 3.0044 | 0.25745 | 0.68392 | 1:00:20.000 | 2024-10-25 18:28:03
17447 | 恒流充电 | 0 | 10 | 44 | 0.25603 | 3.0075 | 0.25887 | 0.6882 | 1:00:40.000 | 2024-10-25 18:28:23
17448 | 恒流充电 | 0 | 10 | 44 | 0.25602 | 3.0101 | 0.26029 | 0.69248 | 1:01:00.000 | 2024-10-25 18:28:43
17449 | 恒流充电 | 0 | 10 | 44 | 0.25603 | 3.013 | 0.26172 | 0.69677 | 1:01:20.000 | 2024-10-25 18:29:03
17450 | 恒流充电 | 0 | 10 | 44 | 0.25602 | 3.0158 | 0.26314 | 0.70106 | 1:01:40.000 | 2024-10-25 18:29:23
17451 | 恒流充电 | 0 | 10 | 44 | 0.25602 | 3.0186 | 0.26456 | 0.70535 | 1:02:00.000 | 2024-10-25 18:29:43
17452 | 恒流充电 | 0 | 10 | 44 | 0.25603 | 3.0216 | 0.26598 | 0.70965 | 1:02:20.000 | 2024-10-25 18:30:03
17453 | 恒流充电 | 0 | 10 | 44 | 0.25603 | 3.0247 | 0.26741 | 0.71395 | 1:02:40.000 | 2024-10-25 18:30:23
17454 | 恒流充电 | 0 | 10 | 44 | 0.25603 | 3.0279 | 0.26883 | 0.71826 | 1:03:00.000 | 2024-10-25 18:30:43
17455 | 恒流充电 | 0 | 10 | 44 | 0.25603 | 3.0311 | 0.27025 | 0.72257 | 1:03:20.000 | 2024-10-25 18:31:03
17456 | 恒流充电 | 0 | 10 | 44 | 0.25602 | 3.0337 | 0.27167 | 0.72688 | 1:03:40.000 | 2024-10-25 18:31:23
17457 | 恒流充电 | 0 | 10 | 44 | 0.25603 | 3.0371 | 0.2731 | 0.7312 | 1:04:00.000 | 2024-10-25 18:31:43
17458 | 恒流充电 | 0 | 10 | 44 | 0.25603 | 3.0403 | 0.27452 | 0.73553 | 1:04:20.000 | 2024-10-25 18:32:03
17459 | 恒流充电 | 0 | 10 | 44 | 0.25602 | 3.0437 | 0.27594 | 0.73986 | 1:04:40.000 | 2024-10-25 18:32:23
17460 | 恒流充电 | 0 | 10 | 44 | 0.25603 | 3.0472 | 0.27736 | 0.74419 | 1:05:00.000 | 2024-10-25 18:32:43
17461 | 恒流充电 | 0 | 10 | 44 | 0.25602 | 3.0508 | 0.27878 | 0.74853 | 1:05:20.000 | 2024-10-25 18:33:03
17462 | 恒流充电 | 0 | 10 | 44 | 0.25603 | 3.0542 | 0.28021 | 0.75287 | 1:05:40.000 | 2024-10-25 18:33:23
17463 | 恒流充电 | 0 | 10 | 44 | 0.25603 | 3.058 | 0.28163 | 0.75722 | 1:06:00.000 | 2024-10-25 18:33:43
17464 | 恒流充电 | 0 | 10 | 44 | 0.25603 | 3.0619 | 0.28305 | 0.76158 | 1:06:20.000 | 2024-10-25 18:34:03
17465 | 恒流充电 | 0 | 10 | 44 | 0.25603 | 3.0659 | 0.28447 | 0.76594 | 1:06:40.000 | 2024-10-25 18:34:23
17466 | 恒流充电 | 0 | 10 | 44 | 0.25602 | 3.0701 | 0.2859 | 0.77031 | 1:07:00.000 | 2024-10-25 18:34:43
17467 | 恒流充电 | 0 | 10 | 44 | 0.25602 | 3.0742 | 0.28732 | 0.77468 | 1:07:20.000 | 2024-10-25 18:35:03
17468 | 恒流充电 | 0 | 10 | 44 | 0.25603 | 3.0789 | 0.28874 | 0.77906 | 1:07:40.000 | 2024-10-25 18:35:23
17469 | 恒流充电 | 0 | 10 | 44 | 0.25603 | 3.0837 | 0.29016 | 0.78344 | 1:08:00.000 | 2024-10-25 18:35:43
17470 | 恒流充电 | 0 | 10 | 44 | 0.25602 | 3.0885 | 0.29159 | 0.78784 | 1:08:20.000 | 2024-10-25 18:36:03
17471 | 恒流充电 | 0 | 10 | 44 | 0.25603 | 3.0936 | 0.29301 | 0.79224 | 1:08:40.000 | 2024-10-25 18:36:23
17472 | 恒流充电 | 0 | 10 | 44 | 0.25603 | 3.0989 | 0.29443 | 0.79665 | 1:09:00.000 | 2024-10-25 18:36:43
17473 | 恒流充电 | 0 | 10 | 44 | 0.25603 | 3.1045 | 0.29585 | 0.80106 | 1:09:20.000 | 2024-10-25 18:37:03
17474 | 恒流充电 | 0 | 10 | 44 | 0.25603 | 3.1106 | 0.29728 | 0.80549 | 1:09:40.000 | 2024-10-25 18:37:23
17475 | 恒流充电 | 0 | 10 | 44 | 0.25603 | 3.1168 | 0.2987 | 0.80992 | 1:10:00.000 | 2024-10-25 18:37:43
17476 | 恒流充电 | 0 | 10 | 44 | 0.25603 | 3.1233 | 0.30012 | 0.81436 | 1:10:20.000 | 2024-10-25 18:38:03
17477 | 恒流充电 | 0 | 10 | 44 | 0.25602 | 3.1303 | 0.30154 | 0.81881 | 1:10:40.000 | 2024-10-25 18:38:23
17478 | 恒流充电 | 0 | 10 | 44 | 0.25603 | 3.1378 | 0.30296 | 0.82328 | 1:11:00.000 | 2024-10-25 18:38:43
17479 | 恒流充电 | 0 | 10 | 44 | 0.25602 | 3.1459 | 0.30439 | 0.82775 | 1:11:20.000 | 2024-10-25 18:39:03
17480 | 恒流充电 | 0 | 10 | 44 | 0.25602 | 3.1546 | 0.30581 | 0.83224 | 1:11:40.000 | 2024-10-25 18:39:23
17481 | 恒流充电 | 0 | 10 | 44 | 0.25603 | 3.164 | 0.30723 | 0.83674 | 1:12:00.000 | 2024-10-25 18:39:43
17482 | 恒流充电 | 0 | 10 | 44 | 0.25603 | 3.1745 | 0.30865 | 0.84125 | 1:12:20.000 | 2024-10-25 18:40:03
17483 | 恒流充电 | 0 | 10 | 44 | 0.25603 | 3.1862 | 0.31008 | 0.84579 | 1:12:40.000 | 2024-10-25 18:40:23
17484 | 恒流充电 | 0 | 10 | 44 | 0.25603 | 3.1997 | 0.3115 | 0.85034 | 1:13:00.000 | 2024-10-25 18:40:43
17485 | 恒流充电 | 0 | 10 | 44 | 0.25603 | 3.2158 | 0.31292 | 0.85491 | 1:13:20.000 | 2024-10-25 18:41:03
17486 | 恒流充电 | 0 | 10 | 44 | 0.25603 | 3.2364 | 0.31434 | 0.85951 | 1:13:40.000 | 2024-10-25 18:41:23
17487 | 恒流充电 | 0 | 10 | 44 | 0.25603 | 3.2659 | 0.31577 | 0.86416 | 1:14:00.000 | 2024-10-25 18:41:43
17488 | 恒流充电 | 0 | 10 | 44 | 0.25603 | 3.3231 | 0.31719 | 0.86889 | 1:14:20.000 | 2024-10-25 18:42:03
17489 | 恒流充电 | 0 | 10 | 44 | 0.25603 | 3.5771 | 0.31861 | 0.87397 | 1:14:40.000 | 2024-10-25 18:42:23
17490 | 恒流充电 | 0 | 10 | 44 | 0.25603 | 3.8118 | 0.32003 | 0.8794 | 1:15:00.000 | 2024-10-25 18:42:43
17491 | 恒流充电 | 0 | 10 | 44 | 0.25603 | 3.9003 | 0.32094 | 0.88175 | 1:15:12.700 | 2024-10-25 18:42:55
17492 | 搁置 | 0 | 10 | 45 | 0 | 3.7998 | 0 | 0 | 0:00:00.000 | 2024-10-25 18:42:55
17493 | 搁置 | 0 | 10 | 45 | 0 | 3.3097 | 0 | 0 | 0:00:20.000 | 2024-10-25 18:43:15
17494 | 搁置 | 0 | 10 | 45 | 0 | 3.264 | 0 | 0 | 0:00:40.000 | 2024-10-25 18:43:35
17495 | 搁置 | 0 | 10 | 45 | 0 | 3.2469 | 0 | 0 | 0:01:00.000 | 2024-10-25 18:43:55
17496 | 恒流放电 | 0 | 10 | 46 | -0.25585 | 3.1393 | 0 | 0 | 0:00:00.000 | 2024-10-25 18:43:55
17497 | 恒流放电 | 0 | 10 | 46 | -0.25603 | 3.0226 | 0.0014224 | 0.0043379 | 0:00:20.000 | 2024-10-25 18:44:15
17498 | 恒流放电 | 0 | 10 | 46 | -0.25603 | 2.9915 | 0.0028448 | 0.0086136 | 0:00:40.000 | 2024-10-25 18:44:35
17499 | 恒流放电 | 0 | 10 | 46 | -0.25604 | 2.9667 | 0.0042672 | 0.012833 | 0:01:00.000 | 2024-10-25 18:44:55
17500 | 恒流放电 | 0 | 10 | 46 | -0.25603 | 2.9467 | 0.0056896 | 0.017025 | 0:01:20.000 | 2024-10-25 18:45:15
17501 | 恒流放电 | 0 | 10 | 46 | -0.25603 | 2.9291 | 0.007112 | 0.021191 | 0:01:40.000 | 2024-10-25 18:45:35
17502 | 恒流放电 | 0 | 10 | 46 | -0.25603 | 2.9131 | 0.0085344 | 0.025335 | 0:02:00.000 | 2024-10-25 18:45:55
17503 | 恒流放电 | 0 | 10 | 46 | -0.25603 | 2.8983 | 0.0099568 | 0.029457 | 0:02:20.000 | 2024-10-25 18:46:15
17504 | 恒流放电 | 0 | 10 | 46 | -0.25603 | 2.8848 | 0.011379 | 0.033561 | 0:02:40.000 | 2024-10-25 18:46:35
17505 | 恒流放电 | 0 | 10 | 46 | -0.25603 | 2.8718 | 0.012802 | 0.037645 | 0:03:00.000 | 2024-10-25 18:46:55
17506 | 恒流放电 | 0 | 10 | 46 | -0.25603 | 2.86 | 0.014224 | 0.041714 | 0:03:20.000 | 2024-10-25 18:47:15
17507 | 恒流放电 | 0 | 10 | 46 | -0.25603 | 2.8484 | 0.015646 | 0.045765 | 0:03:40.000 | 2024-10-25 18:47:35
17508 | 恒流放电 | 0 | 10 | 46 | -0.25603 | 2.8377 | 0.017069 | 0.049801 | 0:04:00.000 | 2024-10-25 18:47:55
17509 | 恒流放电 | 0 | 10 | 46 | -0.25603 | 2.8273 | 0.018491 | 0.053823 | 0:04:20.000 | 2024-10-25 18:48:15
17510 | 恒流放电 | 0 | 10 | 46 | -0.25603 | 2.8175 | 0.019913 | 0.05783 | 0:04:40.000 | 2024-10-25 18:48:35
17511 | 恒流放电 | 0 | 10 | 46 | -0.25603 | 2.8078 | 0.021336 | 0.061824 | 0:05:00.000 | 2024-10-25 18:48:55
17512 | 恒流放电 | 0 | 10 | 46 | -0.25603 | 2.7984 | 0.022758 | 0.065804 | 0:05:20.000 | 2024-10-25 18:49:15
17513 | 恒流放电 | 0 | 10 | 46 | -0.25603 | 2.7898 | 0.024181 | 0.069773 | 0:05:40.000 | 2024-10-25 18:49:35
17514 | 恒流放电 | 0 | 10 | 46 | -0.25603 | 2.7804 | 0.025603 | 0.073727 | 0:06:00.000 | 2024-10-25 18:49:55
17515 | 恒流放电 | 0 | 10 | 46 | -0.25603 | 2.772 | 0.027025 | 0.07767 | 0:06:20.000 | 2024-10-25 18:50:15
17516 | 恒流放电 | 0 | 10 | 46 | -0.25603 | 2.7637 | 0.028448 | 0.081601 | 0:06:40.000 | 2024-10-25 18:50:35
17517 | 恒流放电 | 0 | 10 | 46 | -0.25602 | 2.7556 | 0.02987 | 0.085521 | 0:07:00.000 | 2024-10-25 18:50:55
17518 | 恒流放电 | 0 | 10 | 46 | -0.25603 | 2.7477 | 0.031292 | 0.089429 | 0:07:20.000 | 2024-10-25 18:51:15
17519 | 恒流放电 | 0 | 10 | 46 | -0.25603 | 2.7401 | 0.032715 | 0.093326 | 0:07:40.000 | 2024-10-25 18:51:35
17520 | 恒流放电 | 0 | 10 | 46 | -0.25603 | 2.7316 | 0.034137 | 0.097212 | 0:08:00.000 | 2024-10-25 18:51:55
17521 | 恒流放电 | 0 | 10 | 46 | -0.25603 | 2.7242 | 0.03556 | 0.10109 | 0:08:20.000 | 2024-10-25 18:52:15
17522 | 恒流放电 | 0 | 10 | 46 | -0.25603 | 2.7169 | 0.036982 | 0.10495 | 0:08:40.000 | 2024-10-25 18:52:35
17523 | 恒流放电 | 0 | 10 | 46 | -0.25603 | 2.7099 | 0.038404 | 0.10881 | 0:09:00.000 | 2024-10-25 18:52:55
17524 | 恒流放电 | 0 | 10 | 46 | -0.25603 | 2.7029 | 0.039827 | 0.11265 | 0:09:20.000 | 2024-10-25 18:53:15
17525 | 恒流放电 | 0 | 10 | 46 | -0.25603 | 2.6973 | 0.041249 | 0.11649 | 0:09:40.000 | 2024-10-25 18:53:35
17526 | 恒流放电 | 0 | 10 | 46 | -0.25603 | 2.6889 | 0.042671 | 0.12031 | 0:10:00.000 | 2024-10-25 18:53:55
17527 | 恒流放电 | 0 | 10 | 46 | -0.25603 | 2.6824 | 0.044094 | 0.12413 | 0:10:20.000 | 2024-10-25 18:54:15
17528 | 恒流放电 | 0 | 10 | 46 | -0.25603 | 2.6762 | 0.045516 | 0.12793 | 0:10:40.000 | 2024-10-25 18:54:35
17529 | 恒流放电 | 0 | 10 | 46 | -0.25603 | 2.67 | 0.046939 | 0.13173 | 0:11:00.000 | 2024-10-25 18:54:55
17530 | 恒流放电 | 0 | 10 | 46 | -0.25603 | 2.6638 | 0.048361 | 0.13552 | 0:11:20.000 | 2024-10-25 18:55:15
17531 | 恒流放电 | 0 | 10 | 46 | -0.25603 | 2.6576 | 0.049783 | 0.1393 | 0:11:40.000 | 2024-10-25 18:55:35
17532 | 恒流放电 | 0 | 10 | 46 | -0.25603 | 2.6519 | 0.051206 | 0.14307 | 0:12:00.000 | 2024-10-25 18:55:55
17533 | 恒流放电 | 0 | 10 | 46 | -0.25603 | 2.646 | 0.052628 | 0.14684 | 0:12:20.000 | 2024-10-25 18:56:15
17534 | 恒流放电 | 0 | 10 | 46 | -0.25603 | 2.6401 | 0.05405 | 0.15059 | 0:12:40.000 | 2024-10-25 18:56:35
17535 | 恒流放电 | 0 | 10 | 46 | -0.25603 | 2.6339 | 0.055473 | 0.15434 | 0:13:00.000 | 2024-10-25 18:56:55
17536 | 恒流放电 | 0 | 10 | 46 | -0.25603 | 2.6277 | 0.056895 | 0.15807 | 0:13:20.000 | 2024-10-25 18:57:15
17537 | 恒流放电 | 0 | 10 | 46 | -0.25603 | 2.6225 | 0.058318 | 0.1618 | 0:13:40.000 | 2024-10-25 18:57:35
17538 | 恒流放电 | 0 | 10 | 46 | -0.25603 | 2.6169 | 0.05974 | 0.16553 | 0:14:00.000 | 2024-10-25 18:57:55
17539 | 恒流放电 | 0 | 10 | 46 | -0.25603 | 2.6113 | 0.061162 | 0.16924 | 0:14:20.000 | 2024-10-25 18:58:15
17540 | 恒流放电 | 0 | 10 | 46 | -0.25603 | 2.6058 | 0.062585 | 0.17295 | 0:14:40.000 | 2024-10-25 18:58:35
17541 | 恒流放电 | 0 | 10 | 46 | -0.25602 | 2.6003 | 0.064007 | 0.17665 | 0:15:00.000 | 2024-10-25 18:58:55
17542 | 恒流放电 | 0 | 10 | 46 | -0.25603 | 2.5949 | 0.065429 | 0.18034 | 0:15:20.000 | 2024-10-25 18:59:15
17543 | 恒流放电 | 0 | 10 | 46 | -0.25603 | 2.5893 | 0.066852 | 0.18402 | 0:15:40.000 | 2024-10-25 18:59:35
17544 | 恒流放电 | 0 | 10 | 46 | -0.25603 | 2.5834 | 0.068274 | 0.18769 | 0:16:00.000 | 2024-10-25 18:59:55
17545 | 恒流放电 | 0 | 10 | 46 | -0.25603 | 2.5777 | 0.069697 | 0.19136 | 0:16:20.000 | 2024-10-25 19:00:15
17546 | 恒流放电 | 0 | 10 | 46 | -0.25603 | 2.5721 | 0.071119 | 0.19502 | 0:16:40.000 | 2024-10-25 19:00:35
17547 | 恒流放电 | 0 | 10 | 46 | -0.25603 | 2.5663 | 0.072541 | 0.19867 | 0:17:00.000 | 2024-10-25 19:00:55
17548 | 恒流放电 | 0 | 10 | 46 | -0.25603 | 2.5607 | 0.073964 | 0.20231 | 0:17:20.000 | 2024-10-25 19:01:15
17549 | 恒流放电 | 0 | 10 | 46 | -0.25603 | 2.5551 | 0.075386 | 0.20595 | 0:17:40.000 | 2024-10-25 19:01:35
17550 | 恒流放电 | 0 | 10 | 46 | -0.25603 | 2.5495 | 0.076808 | 0.20957 | 0:18:00.000 | 2024-10-25 19:01:55
17551 | 恒流放电 | 0 | 10 | 46 | -0.25603 | 2.5439 | 0.078231 | 0.21319 | 0:18:20.000 | 2024-10-25 19:02:15
17552 | 恒流放电 | 0 | 10 | 46 | -0.25603 | 2.5384 | 0.079653 | 0.2168 | 0:18:40.000 | 2024-10-25 19:02:35
17553 | 恒流放电 | 0 | 10 | 46 | -0.25603 | 2.533 | 0.081076 | 0.2204 | 0:19:00.000 | 2024-10-25 19:02:55
17554 | 恒流放电 | 0 | 10 | 46 | -0.25603 | 2.5273 | 0.082498 | 0.224 | 0:19:20.000 | 2024-10-25 19:03:15
17555 | 恒流放电 | 0 | 10 | 46 | -0.25602 | 2.5212 | 0.08392 | 0.22758 | 0:19:40.000 | 2024-10-25 19:03:35
17556 | 恒流放电 | 0 | 10 | 46 | -0.25603 | 2.5155 | 0.085343 | 0.23116 | 0:20:00.000 | 2024-10-25 19:03:55
17557 | 恒流放电 | 0 | 10 | 46 | -0.25603 | 2.5099 | 0.086765 | 0.23473 | 0:20:20.000 | 2024-10-25 19:04:15
17558 | 恒流放电 | 0 | 10 | 46 | -0.25603 | 2.5044 | 0.088187 | 0.2383 | 0:20:40.000 | 2024-10-25 19:04:35
17559 | 恒流放电 | 0 | 10 | 46 | -0.25603 | 2.499 | 0.08961 | 0.24185 | 0:21:00.000 | 2024-10-25 19:04:55
17560 | 恒流放电 | 0 | 10 | 46 | -0.25603 | 2.4942 | 0.091032 | 0.2454 | 0:21:20.000 | 2024-10-25 19:05:15
17561 | 恒流放电 | 0 | 10 | 46 | -0.25603 | 2.4883 | 0.092454 | 0.24894 | 0:21:40.000 | 2024-10-25 19:05:35
17562 | 恒流放电 | 0 | 10 | 46 | -0.25603 | 2.4827 | 0.093877 | 0.25247 | 0:22:00.000 | 2024-10-25 19:05:55
17563 | 恒流放电 | 0 | 10 | 46 | -0.25602 | 2.477 | 0.095299 | 0.25599 | 0:22:20.000 | 2024-10-25 19:06:15
17564 | 恒流放电 | 0 | 10 | 46 | -0.25603 | 2.4705 | 0.096722 | 0.25951 | 0:22:40.000 | 2024-10-25 19:06:35
17565 | 恒流放电 | 0 | 10 | 46 | -0.25603 | 2.4643 | 0.098144 | 0.26301 | 0:23:00.000 | 2024-10-25 19:06:55
17566 | 恒流放电 | 0 | 10 | 46 | -0.25603 | 2.4586 | 0.099566 | 0.26651 | 0:23:20.000 | 2024-10-25 19:07:15
17567 | 恒流放电 | 0 | 10 | 46 | -0.25603 | 2.4527 | 0.10099 | 0.27 | 0:23:40.000 | 2024-10-25 19:07:35
17568 | 恒流放电 | 0 | 10 | 46 | -0.25603 | 2.4467 | 0.10241 | 0.27348 | 0:24:00.000 | 2024-10-25 19:07:55
17569 | 恒流放电 | 0 | 10 | 46 | -0.25603 | 2.4408 | 0.10383 | 0.27695 | 0:24:20.000 | 2024-10-25 19:08:15
17570 | 恒流放电 | 0 | 10 | 46 | -0.25602 | 2.4348 | 0.10526 | 0.28041 | 0:24:40.000 | 2024-10-25 19:08:35
17571 | 恒流放电 | 0 | 10 | 46 | -0.25602 | 2.4286 | 0.10668 | 0.28387 | 0:25:00.000 | 2024-10-25 19:08:55
17572 | 恒流放电 | 0 | 10 | 46 | -0.25603 | 2.421 | 0.1081 | 0.28731 | 0:25:20.000 | 2024-10-25 19:09:15
17573 | 恒流放电 | 0 | 10 | 46 | -0.25602 | 2.4145 | 0.10952 | 0.29074 | 0:25:40.000 | 2024-10-25 19:09:35
17574 | 恒流放电 | 0 | 10 | 46 | -0.25602 | 2.4075 | 0.11095 | 0.29417 | 0:26:00.000 | 2024-10-25 19:09:55
17575 | 恒流放电 | 0 | 10 | 46 | -0.25603 | 2.3991 | 0.11237 | 0.29758 | 0:26:20.000 | 2024-10-25 19:10:15
17576 | 恒流放电 | 0 | 10 | 46 | -0.25602 | 2.3918 | 0.11379 | 0.30098 | 0:26:40.000 | 2024-10-25 19:10:35
17577 | 恒流放电 | 0 | 10 | 46 | -0.25602 | 2.3841 | 0.11521 | 0.30437 | 0:27:00.000 | 2024-10-25 19:10:55
17578 | 恒流放电 | 0 | 10 | 46 | -0.25602 | 2.3765 | 0.11663 | 0.30775 | 0:27:20.000 | 2024-10-25 19:11:15
17579 | 恒流放电 | 0 | 10 | 46 | -0.25603 | 2.3681 | 0.11806 | 0.31112 | 0:27:40.000 | 2024-10-25 19:11:35
17580 | 恒流放电 | 0 | 10 | 46 | -0.25602 | 2.3598 | 0.11948 | 0.31448 | 0:28:00.000 | 2024-10-25 19:11:55
17581 | 恒流放电 | 0 | 10 | 46 | -0.25603 | 2.3516 | 0.1209 | 0.31782 | 0:28:20.000 | 2024-10-25 19:12:15
17582 | 恒流放电 | 0 | 10 | 46 | -0.25602 | 2.3433 | 0.12232 | 0.32116 | 0:28:40.000 | 2024-10-25 19:12:35
17583 | 恒流放电 | 0 | 10 | 46 | -0.25602 | 2.3353 | 0.12375 | 0.32448 | 0:29:00.000 | 2024-10-25 19:12:55
17584 | 恒流放电 | 0 | 10 | 46 | -0.25602 | 2.3267 | 0.12517 | 0.32779 | 0:29:20.000 | 2024-10-25 19:13:15
17585 | 恒流放电 | 0 | 10 | 46 | -0.25603 | 2.3178 | 0.12659 | 0.33108 | 0:29:40.000 | 2024-10-25 19:13:35
17586 | 恒流放电 | 0 | 10 | 46 | -0.25603 | 2.3091 | 0.12801 | 0.33437 | 0:30:00.000 | 2024-10-25 19:13:55
17587 | 恒流放电 | 0 | 10 | 46 | -0.25602 | 2.3004 | 0.12944 | 0.33764 | 0:30:20.000 | 2024-10-25 19:14:15
17588 | 恒流放电 | 0 | 10 | 46 | -0.25603 | 2.2904 | 0.13086 | 0.3409 | 0:30:40.000 | 2024-10-25 19:14:35
17589 | 恒流放电 | 0 | 10 | 46 | -0.25603 | 2.2805 | 0.13228 | 0.34414 | 0:31:00.000 | 2024-10-25 19:14:55
17590 | 恒流放电 | 0 | 10 | 46 | -0.25603 | 2.2713 | 0.1337 | 0.34737 | 0:31:20.000 | 2024-10-25 19:15:15
17591 | 恒流放电 | 0 | 10 | 46 | -0.25603 | 2.2626 | 0.13513 | 0.35059 | 0:31:40.000 | 2024-10-25 19:15:35
17592 | 恒流放电 | 0 | 10 | 46 | -0.25603 | 2.2538 | 0.13655 | 0.3538 | 0:32:00.000 | 2024-10-25 19:15:55
17593 | 恒流放电 | 0 | 10 | 46 | -0.25603 | 2.2424 | 0.13797 | 0.35699 | 0:32:20.000 | 2024-10-25 19:16:15
17594 | 恒流放电 | 0 | 10 | 46 | -0.25603 | 2.2337 | 0.13939 | 0.36016 | 0:32:40.000 | 2024-10-25 19:16:35
17595 | 恒流放电 | 0 | 10 | 46 | -0.25602 | 2.2244 | 0.14081 | 0.36333 | 0:33:00.000 | 2024-10-25 19:16:55
17596 | 恒流放电 | 0 | 10 | 46 | -0.25602 | 2.2145 | 0.14224 | 0.36648 | 0:33:20.000 | 2024-10-25 19:17:15
17597 | 恒流放电 | 0 | 10 | 46 | -0.25603 | 2.2046 | 0.14366 | 0.36961 | 0:33:40.000 | 2024-10-25 19:17:35
17598 | 恒流放电 | 0 | 10 | 46 | -0.25602 | 2.1959 | 0.14508 | 0.37274 | 0:34:00.000 | 2024-10-25 19:17:55
17599 | 恒流放电 | 0 | 10 | 46 | -0.25603 | 2.1868 | 0.1465 | 0.37585 | 0:34:20.000 | 2024-10-25 19:18:15
17600 | 恒流放电 | 0 | 10 | 46 | -0.25603 | 2.1782 | 0.14793 | 0.37894 | 0:34:40.000 | 2024-10-25 19:18:35
17601 | 恒流放电 | 0 | 10 | 46 | -0.25602 | 2.17 | 0.14935 | 0.38203 | 0:35:00.000 | 2024-10-25 19:18:55
17602 | 恒流放电 | 0 | 10 | 46 | -0.25602 | 2.1621 | 0.15077 | 0.38511 | 0:35:20.000 | 2024-10-25 19:19:15
17603 | 恒流放电 | 0 | 10 | 46 | -0.25602 | 2.1543 | 0.15219 | 0.38817 | 0:35:40.000 | 2024-10-25 19:19:35
17604 | 恒流放电 | 0 | 10 | 46 | -0.25602 | 2.1458 | 0.15362 | 0.39122 | 0:36:00.000 | 2024-10-25 19:19:55
17605 | 恒流放电 | 0 | 10 | 46 | -0.25602 | 2.1368 | 0.15504 | 0.39426 | 0:36:20.000 | 2024-10-25 19:20:15
17606 | 恒流放电 | 0 | 10 | 46 | -0.25603 | 2.1289 | 0.15646 | 0.39729 | 0:36:40.000 | 2024-10-25 19:20:35
17607 | 恒流放电 | 0 | 10 | 46 | -0.25603 | 2.1209 | 0.15788 | 0.40031 | 0:37:00.000 | 2024-10-25 19:20:55
17608 | 恒流放电 | 0 | 10 | 46 | -0.25602 | 2.113 | 0.15931 | 0.40331 | 0:37:20.000 | 2024-10-25 19:21:15
17609 | 恒流放电 | 0 | 10 | 46 | -0.25603 | 2.1058 | 0.16073 | 0.40631 | 0:37:40.000 | 2024-10-25 19:21:35
17610 | 恒流放电 | 0 | 10 | 46 | -0.25602 | 2.0979 | 0.16215 | 0.40929 | 0:38:00.000 | 2024-10-25 19:21:55
17611 | 恒流放电 | 0 | 10 | 46 | -0.25602 | 2.0904 | 0.16357 | 0.41226 | 0:38:20.000 | 2024-10-25 19:22:15
17612 | 恒流放电 | 0 | 10 | 46 | -0.25602 | 2.0825 | 0.16499 | 0.41523 | 0:38:40.000 | 2024-10-25 19:22:35
17613 | 恒流放电 | 0 | 10 | 46 | -0.25602 | 2.0755 | 0.16642 | 0.41818 | 0:39:00.000 | 2024-10-25 19:22:55
17614 | 恒流放电 | 0 | 10 | 46 | -0.25602 | 2.07 | 0.16784 | 0.42112 | 0:39:20.000 | 2024-10-25 19:23:15
17615 | 恒流放电 | 0 | 10 | 46 | -0.25603 | 2.0637 | 0.16926 | 0.42406 | 0:39:40.000 | 2024-10-25 19:23:35
17616 | 恒流放电 | 0 | 10 | 46 | -0.25603 | 2.0551 | 0.17068 | 0.42698 | 0:40:00.000 | 2024-10-25 19:23:55
17617 | 恒流放电 | 0 | 10 | 46 | -0.25603 | 2.0477 | 0.17211 | 0.42989 | 0:40:20.000 | 2024-10-25 19:24:15
17618 | 恒流放电 | 0 | 10 | 46 | -0.25603 | 2.0411 | 0.17353 | 0.4328 | 0:40:40.000 | 2024-10-25 19:24:35
17619 | 恒流放电 | 0 | 10 | 46 | -0.25603 | 2.0352 | 0.17495 | 0.43569 | 0:41:00.000 | 2024-10-25 19:24:55
17620 | 恒流放电 | 0 | 10 | 46 | -0.25603 | 2.0288 | 0.17637 | 0.43858 | 0:41:20.000 | 2024-10-25 19:25:15
17621 | 恒流放电 | 0 | 10 | 46 | -0.25603 | 2.0218 | 0.1778 | 0.44145 | 0:41:40.000 | 2024-10-25 19:25:35
17622 | 恒流放电 | 0 | 10 | 46 | -0.25603 | 2.0159 | 0.17922 | 0.44432 | 0:42:00.000 | 2024-10-25 19:25:55
17623 | 恒流放电 | 0 | 10 | 46 | -0.25603 | 2.0094 | 0.18064 | 0.44718 | 0:42:20.000 | 2024-10-25 19:26:15
17624 | 恒流放电 | 0 | 10 | 46 | -0.25603 | 2.0038 | 0.18206 | 0.45003 | 0:42:40.000 | 2024-10-25 19:26:35
17625 | 恒流放电 | 0 | 10 | 46 | -0.25603 | 1.9943 | 0.18349 | 0.45287 | 0:43:00.000 | 2024-10-25 19:26:55
17626 | 恒流放电 | 0 | 10 | 46 | -0.25603 | 1.9889 | 0.18491 | 0.45569 | 0:43:20.000 | 2024-10-25 19:27:15
17627 | 恒流放电 | 0 | 10 | 46 | -0.25603 | 1.9837 | 0.18633 | 0.45852 | 0:43:40.000 | 2024-10-25 19:27:35
17628 | 恒流放电 | 0 | 10 | 46 | -0.25603 | 1.9784 | 0.18775 | 0.46133 | 0:44:00.000 | 2024-10-25 19:27:55
17629 | 恒流放电 | 0 | 10 | 46 | -0.25603 | 1.9724 | 0.18918 | 0.46414 | 0:44:20.000 | 2024-10-25 19:28:15
17630 | 恒流放电 | 0 | 10 | 46 | -0.25603 | 1.9682 | 0.1906 | 0.46693 | 0:44:40.000 | 2024-10-25 19:28:35
17631 | 恒流放电 | 0 | 10 | 46 | -0.25603 | 1.9632 | 0.19202 | 0.46973 | 0:45:00.000 | 2024-10-25 19:28:55
17632 | 恒流放电 | 0 | 10 | 46 | -0.25603 | 1.958 | 0.19344 | 0.47251 | 0:45:20.000 | 2024-10-25 19:29:15
17633 | 恒流放电 | 0 | 10 | 46 | -0.25603 | 1.9527 | 0.19486 | 0.47529 | 0:45:40.000 | 2024-10-25 19:29:35
17634 | 恒流放电 | 0 | 10 | 46 | -0.25603 | 1.9471 | 0.19629 | 0.47806 | 0:46:00.000 | 2024-10-25 19:29:55
17635 | 恒流放电 | 0 | 10 | 46 | -0.25603 | 1.9427 | 0.19771 | 0.48082 | 0:46:20.000 | 2024-10-25 19:30:15
17636 | 恒流放电 | 0 | 10 | 46 | -0.25603 | 1.9385 | 0.19913 | 0.48358 | 0:46:40.000 | 2024-10-25 19:30:35
17637 | 恒流放电 | 0 | 10 | 46 | -0.25603 | 1.9337 | 0.20055 | 0.48633 | 0:47:00.000 | 2024-10-25 19:30:55
17638 | 恒流放电 | 0 | 10 | 46 | -0.25603 | 1.929 | 0.20198 | 0.48907 | 0:47:20.000 | 2024-10-25 19:31:15
17639 | 恒流放电 | 0 | 10 | 46 | -0.25603 | 1.9246 | 0.2034 | 0.49181 | 0:47:40.000 | 2024-10-25 19:31:35
17640 | 恒流放电 | 0 | 10 | 46 | -0.25603 | 1.9195 | 0.20482 | 0.49454 | 0:48:00.000 | 2024-10-25 19:31:55
17641 | 恒流放电 | 0 | 10 | 46 | -0.25603 | 1.9145 | 0.20624 | 0.49726 | 0:48:20.000 | 2024-10-25 19:32:15
17642 | 恒流放电 | 0 | 10 | 46 | -0.25602 | 1.9125 | 0.20767 | 0.49998 | 0:48:40.000 | 2024-10-25 19:32:35
17643 | 恒流放电 | 0 | 10 | 46 | -0.25603 | 1.9079 | 0.20909 | 0.5027 | 0:49:00.000 | 2024-10-25 19:32:55
17644 | 恒流放电 | 0 | 10 | 46 | -0.25603 | 1.904 | 0.21051 | 0.50541 | 0:49:20.000 | 2024-10-25 19:33:15
17645 | 恒流放电 | 0 | 10 | 46 | -0.25603 | 1.8987 | 0.21193 | 0.50811 | 0:49:40.000 | 2024-10-25 19:33:35
17646 | 恒流放电 | 0 | 10 | 46 | -0.25602 | 1.8956 | 0.21336 | 0.5108 | 0:50:00.000 | 2024-10-25 19:33:55
17647 | 恒流放电 | 0 | 10 | 46 | -0.25602 | 1.8914 | 0.21478 | 0.51349 | 0:50:20.000 | 2024-10-25 19:34:15
17648 | 恒流放电 | 0 | 10 | 46 | -0.25603 | 1.8868 | 0.2162 | 0.51618 | 0:50:40.000 | 2024-10-25 19:34:35
17649 | 恒流放电 | 0 | 10 | 46 | -0.25603 | 1.8812 | 0.21762 | 0.51885 | 0:51:00.000 | 2024-10-25 19:34:55
17650 | 恒流放电 | 0 | 10 | 46 | -0.25603 | 1.8767 | 0.21904 | 0.52152 | 0:51:20.000 | 2024-10-25 19:35:15
17651 | 恒流放电 | 0 | 10 | 46 | -0.25603 | 1.8722 | 0.22047 | 0.52419 | 0:51:40.000 | 2024-10-25 19:35:35
17652 | 恒流放电 | 0 | 10 | 46 | -0.25603 | 1.8692 | 0.22189 | 0.52684 | 0:52:00.000 | 2024-10-25 19:35:55
17653 | 恒流放电 | 0 | 10 | 46 | -0.25603 | 1.8655 | 0.22331 | 0.5295 | 0:52:20.000 | 2024-10-25 19:36:15
17654 | 恒流放电 | 0 | 10 | 46 | -0.25602 | 1.8623 | 0.22473 | 0.53215 | 0:52:40.000 | 2024-10-25 19:36:35
17655 | 恒流放电 | 0 | 10 | 46 | -0.25603 | 1.8587 | 0.22616 | 0.53479 | 0:53:00.000 | 2024-10-25 19:36:55
17656 | 恒流放电 | 0 | 10 | 46 | -0.25603 | 1.8541 | 0.22758 | 0.53743 | 0:53:20.000 | 2024-10-25 19:37:15
17657 | 恒流放电 | 0 | 10 | 46 | -0.25603 | 1.8484 | 0.229 | 0.54006 | 0:53:40.000 | 2024-10-25 19:37:35
17658 | 恒流放电 | 0 | 10 | 46 | -0.25603 | 1.8446 | 0.23042 | 0.54268 | 0:54:00.000 | 2024-10-25 19:37:55
17659 | 恒流放电 | 0 | 10 | 46 | -0.25603 | 1.8409 | 0.23185 | 0.5453 | 0:54:20.000 | 2024-10-25 19:38:15
17660 | 恒流放电 | 0 | 10 | 46 | -0.25602 | 1.8383 | 0.23327 | 0.54791 | 0:54:40.000 | 2024-10-25 19:38:35
17661 | 恒流放电 | 0 | 10 | 46 | -0.25603 | 1.8347 | 0.23469 | 0.55052 | 0:55:00.000 | 2024-10-25 19:38:55
17662 | 恒流放电 | 0 | 10 | 46 | -0.25603 | 1.8303 | 0.23611 | 0.55313 | 0:55:20.000 | 2024-10-25 19:39:15
17663 | 恒流放电 | 0 | 10 | 46 | -0.25603 | 1.8268 | 0.23754 | 0.55573 | 0:55:40.000 | 2024-10-25 19:39:35
17664 | 恒流放电 | 0 | 10 | 46 | -0.25603 | 1.8235 | 0.23896 | 0.55832 | 0:56:00.000 | 2024-10-25 19:39:55
17665 | 恒流放电 | 0 | 10 | 46 | -0.25603 | 1.8211 | 0.24038 | 0.56091 | 0:56:20.000 | 2024-10-25 19:40:15
17666 | 恒流放电 | 0 | 10 | 46 | -0.25603 | 1.8171 | 0.2418 | 0.56349 | 0:56:40.000 | 2024-10-25 19:40:35
17667 | 恒流放电 | 0 | 10 | 46 | -0.25603 | 1.8126 | 0.24323 | 0.56607 | 0:57:00.000 | 2024-10-25 19:40:55
17668 | 恒流放电 | 0 | 10 | 46 | -0.25603 | 1.8104 | 0.24465 | 0.56865 | 0:57:20.000 | 2024-10-25 19:41:15
17669 | 恒流放电 | 0 | 10 | 46 | -0.25602 | 1.8075 | 0.24607 | 0.57122 | 0:57:40.000 | 2024-10-25 19:41:35
17670 | 恒流放电 | 0 | 10 | 46 | -0.25602 | 1.8043 | 0.24749 | 0.57378 | 0:58:00.000 | 2024-10-25 19:41:55
17671 | 恒流放电 | 0 | 10 | 46 | -0.25602 | 1.8004 | 0.24891 | 0.57634 | 0:58:20.000 | 2024-10-25 19:42:15
17672 | 恒流放电 | 0 | 10 | 46 | -0.25603 | 1.7963 | 0.25034 | 0.5789 | 0:58:40.000 | 2024-10-25 19:42:35
17673 | 恒流放电 | 0 | 10 | 46 | -0.25603 | 1.7927 | 0.25176 | 0.58145 | 0:59:00.000 | 2024-10-25 19:42:55
17674 | 恒流放电 | 0 | 10 | 46 | -0.25602 | 1.7891 | 0.25318 | 0.58399 | 0:59:20.000 | 2024-10-25 19:43:15
17675 | 恒流放电 | 0 | 10 | 46 | -0.25603 | 1.7837 | 0.2546 | 0.58653 | 0:59:40.000 | 2024-10-25 19:43:35
17676 | 恒流放电 | 0 | 10 | 46 | -0.25603 | 1.7813 | 0.25603 | 0.58907 | 1:00:00.000 | 2024-10-25 19:43:55
17677 | 恒流放电 | 0 | 10 | 46 | -0.25602 | 1.776 | 0.25745 | 0.59159 | 1:00:20.000 | 2024-10-25 19:44:15
17678 | 恒流放电 | 0 | 10 | 46 | -0.25603 | 1.7728 | 0.25887 | 0.59411 | 1:00:40.000 | 2024-10-25 19:44:35
17679 | 恒流放电 | 0 | 10 | 46 | -0.25602 | 1.7706 | 0.26029 | 0.59663 | 1:01:00.000 | 2024-10-25 19:44:55
17680 | 恒流放电 | 0 | 10 | 46 | -0.25602 | 1.7676 | 0.26172 | 0.59915 | 1:01:20.000 | 2024-10-25 19:45:15
17681 | 恒流放电 | 0 | 10 | 46 | -0.25603 | 1.7642 | 0.26314 | 0.60166 | 1:01:40.000 | 2024-10-25 19:45:35
17682 | 恒流放电 | 0 | 10 | 46 | -0.25603 | 1.7617 | 0.26456 | 0.60416 | 1:02:00.000 | 2024-10-25 19:45:55
17683 | 恒流放电 | 0 | 10 | 46 | -0.25603 | 1.7586 | 0.26598 | 0.60666 | 1:02:20.000 | 2024-10-25 19:46:15
17684 | 恒流放电 | 0 | 10 | 46 | -0.25603 | 1.755 | 0.26741 | 0.60916 | 1:02:40.000 | 2024-10-25 19:46:35
17685 | 恒流放电 | 0 | 10 | 46 | -0.25603 | 1.7517 | 0.26883 | 0.61165 | 1:03:00.000 | 2024-10-25 19:46:55
17686 | 恒流放电 | 0 | 10 | 46 | -0.25603 | 1.748 | 0.27025 | 0.61414 | 1:03:20.000 | 2024-10-25 19:47:15
17687 | 恒流放电 | 0 | 10 | 46 | -0.25603 | 1.7445 | 0.27167 | 0.61662 | 1:03:40.000 | 2024-10-25 19:47:35
17688 | 恒流放电 | 0 | 10 | 46 | -0.25603 | 1.7409 | 0.27309 | 0.61909 | 1:04:00.000 | 2024-10-25 19:47:55
17689 | 恒流放电 | 0 | 10 | 46 | -0.25603 | 1.7353 | 0.27452 | 0.62156 | 1:04:20.000 | 2024-10-25 19:48:15
17690 | 恒流放电 | 0 | 10 | 46 | -0.25602 | 1.7311 | 0.27594 | 0.62402 | 1:04:40.000 | 2024-10-25 19:48:35
17691 | 恒流放电 | 0 | 10 | 46 | -0.25603 | 1.7224 | 0.27736 | 0.62647 | 1:05:00.000 | 2024-10-25 19:48:55
17692 | 恒流放电 | 0 | 10 | 46 | -0.25602 | 1.7193 | 0.27878 | 0.62892 | 1:05:20.000 | 2024-10-25 19:49:15
17693 | 恒流放电 | 0 | 10 | 46 | -0.25603 | 1.7145 | 0.28021 | 0.63136 | 1:05:40.000 | 2024-10-25 19:49:35
17694 | 恒流放电 | 0 | 10 | 46 | -0.25602 | 1.7104 | 0.28163 | 0.63379 | 1:06:00.000 | 2024-10-25 19:49:55
17695 | 恒流放电 | 0 | 10 | 46 | -0.25603 | 1.7054 | 0.28305 | 0.63622 | 1:06:20.000 | 2024-10-25 19:50:15
17696 | 恒流放电 | 0 | 10 | 46 | -0.25603 | 1.7005 | 0.28447 | 0.63864 | 1:06:40.000 | 2024-10-25 19:50:35
17697 | 恒流放电 | 0 | 10 | 46 | -0.25603 | 1.6967 | 0.2859 | 0.64105 | 1:07:00.000 | 2024-10-25 19:50:55
17698 | 恒流放电 | 0 | 10 | 46 | -0.25603 | 1.6918 | 0.28732 | 0.64346 | 1:07:20.000 | 2024-10-25 19:51:15
17699 | 恒流放电 | 0 | 10 | 46 | -0.25603 | 1.6872 | 0.28874 | 0.64586 | 1:07:40.000 | 2024-10-25 19:51:35
17700 | 恒流放电 | 0 | 10 | 46 | -0.25603 | 1.681 | 0.29016 | 0.64825 | 1:08:00.000 | 2024-10-25 19:51:55
17701 | 恒流放电 | 0 | 10 | 46 | -0.25603 | 1.6753 | 0.29159 | 0.65063 | 1:08:20.000 | 2024-10-25 19:52:15
17702 | 恒流放电 | 0 | 10 | 46 | -0.25603 | 1.6694 | 0.29301 | 0.653 | 1:08:40.000 | 2024-10-25 19:52:35
17703 | 恒流放电 | 0 | 10 | 46 | -0.25603 | 1.6623 | 0.29443 | 0.65537 | 1:09:00.000 | 2024-10-25 19:52:55
17704 | 恒流放电 | 0 | 10 | 46 | -0.25603 | 1.654 | 0.29585 | 0.65772 | 1:09:20.000 | 2024-10-25 19:53:15
17705 | 恒流放电 | 0 | 10 | 46 | -0.25603 | 1.6465 | 0.29728 | 0.66006 | 1:09:40.000 | 2024-10-25 19:53:35
17706 | 恒流放电 | 0 | 10 | 46 | -0.25603 | 1.6375 | 0.2987 | 0.66239 | 1:10:00.000 | 2024-10-25 19:53:55
17707 | 恒流放电 | 0 | 10 | 46 | -0.25603 | 1.6283 | 0.30012 | 0.66471 | 1:10:20.000 | 2024-10-25 19:54:15
17708 | 恒流放电 | 0 | 10 | 46 | -0.25603 | 1.6178 | 0.30154 | 0.66701 | 1:10:40.000 | 2024-10-25 19:54:35
17709 | 恒流放电 | 0 | 10 | 46 | -0.25603 | 1.6055 | 0.30296 | 0.66929 | 1:11:00.000 | 2024-10-25 19:54:55
17710 | 恒流放电 | 0 | 10 | 46 | -0.25602 | 1.5901 | 0.30439 | 0.67155 | 1:11:20.000 | 2024-10-25 19:55:15
17711 | 恒流放电 | 0 | 10 | 46 | -0.25603 | 1.5712 | 0.30581 | 0.67379 | 1:11:40.000 | 2024-10-25 19:55:35
17712 | 恒流放电 | 0 | 10 | 46 | -0.25603 | 1.5469 | 0.30723 | 0.67599 | 1:12:00.000 | 2024-10-25 19:55:55
17713 | 恒流放电 | 0 | 10 | 46 | -0.25603 | 1.5162 | 0.30865 | 0.67815 | 1:12:20.000 | 2024-10-25 19:56:15
17714 | 恒流放电 | 0 | 10 | 46 | -0.25602 | 1.5 | 0.3093 | 0.68017 | 1:12:29.100 | 2024-10-25 19:56:24
17715 | 搁置 | 0 | 10 | 47 | 0 | 1.7582 | 0 | 0 | 0:00:00.000 | 2024-10-25 19:56:24
17716 | 搁置 | 0 | 10 | 47 | 0 | 1.9148 | 0 | 0 | 0:00:20.000 | 2024-10-25 19:56:44
17717 | 搁置 | 0 | 10 | 47 | 0 | 1.936 | 0 | 0 | 0:00:40.000 | 2024-10-25 19:57:04
17718 | 搁置 | 0 | 10 | 47 | 0 | 1.9493 | 0 | 0 | 0:01:00.000 | 2024-10-25 19:57:24
17719 | 恒流充电 | 0 | 11 | 48 | 0.25582 | 2.2128 | 0 | 0 | 0:00:00.000 | 2024-10-25 19:57:25
17720 | 恒流充电 | 0 | 11 | 48 | 0.25603 | 2.2424 | 0.0014224 | 0.0031754 | 0:00:20.000 | 2024-10-25 19:57:45
17721 | 恒流充电 | 0 | 11 | 48 | 0.25603 | 2.2572 | 0.0028448 | 0.0063753 | 0:00:40.000 | 2024-10-25 19:58:05
17722 | 恒流充电 | 0 | 11 | 48 | 0.25603 | 2.2702 | 0.0042671 | 0.0096044 | 0:01:00.000 | 2024-10-25 19:58:25
17723 | 恒流充电 | 0 | 11 | 48 | 0.25603 | 2.2806 | 0.0056895 | 0.012848 | 0:01:20.000 | 2024-10-25 19:58:45
17724 | 恒流充电 | 0 | 11 | 48 | 0.25603 | 2.2889 | 0.0071119 | 0.016104 | 0:01:40.000 | 2024-10-25 19:59:05
17725 | 恒流充电 | 0 | 11 | 48 | 0.25603 | 2.2981 | 0.0085343 | 0.019373 | 0:02:00.000 | 2024-10-25 19:59:25
17726 | 恒流充电 | 0 | 11 | 48 | 0.25603 | 2.3037 | 0.0099567 | 0.022649 | 0:02:20.000 | 2024-10-25 19:59:45
17727 | 恒流充电 | 0 | 11 | 48 | 0.25603 | 2.3098 | 0.011379 | 0.025935 | 0:02:40.000 | 2024-10-25 20:00:05
17728 | 恒流充电 | 0 | 11 | 48 | 0.25603 | 2.3175 | 0.012801 | 0.029231 | 0:03:00.000 | 2024-10-25 20:00:25
17729 | 恒流充电 | 0 | 11 | 48 | 0.25603 | 2.3209 | 0.014224 | 0.032533 | 0:03:20.000 | 2024-10-25 20:00:45
17730 | 恒流充电 | 0 | 11 | 48 | 0.25603 | 2.3251 | 0.015646 | 0.03584 | 0:03:40.000 | 2024-10-25 20:01:05
17731 | 恒流充电 | 0 | 11 | 48 | 0.25603 | 2.3321 | 0.017069 | 0.039157 | 0:04:00.000 | 2024-10-25 20:01:25
17732 | 恒流充电 | 0 | 11 | 48 | 0.25603 | 2.3385 | 0.018491 | 0.042483 | 0:04:20.000 | 2024-10-25 20:01:45
17733 | 恒流充电 | 0 | 11 | 48 | 0.25603 | 2.3453 | 0.019913 | 0.045819 | 0:04:40.000 | 2024-10-25 20:02:05
17734 | 恒流充电 | 0 | 11 | 48 | 0.25603 | 2.3494 | 0.021336 | 0.049161 | 0:05:00.000 | 2024-10-25 20:02:25
17735 | 恒流充电 | 0 | 11 | 48 | 0.25603 | 2.355 | 0.022758 | 0.05251 | 0:05:20.000 | 2024-10-25 20:02:45
17736 | 恒流充电 | 0 | 11 | 48 | 0.25603 | 2.3605 | 0.024181 | 0.055868 | 0:05:40.000 | 2024-10-25 20:03:05
17737 | 恒流充电 | 0 | 11 | 48 | 0.25603 | 2.3651 | 0.025603 | 0.059232 | 0:06:00.000 | 2024-10-25 20:03:25
17738 | 恒流充电 | 0 | 11 | 48 | 0.25603 | 2.37 | 0.027025 | 0.062603 | 0:06:20.000 | 2024-10-25 20:03:45
17739 | 恒流充电 | 0 | 11 | 48 | 0.25603 | 2.3753 | 0.028448 | 0.065982 | 0:06:40.000 | 2024-10-25 20:04:05
17740 | 恒流充电 | 0 | 11 | 48 | 0.25603 | 2.3803 | 0.02987 | 0.069367 | 0:07:00.000 | 2024-10-25 20:04:25
17741 | 恒流充电 | 0 | 11 | 48 | 0.25603 | 2.3855 | 0.031292 | 0.072761 | 0:07:20.000 | 2024-10-25 20:04:45
17742 | 恒流充电 | 0 | 11 | 48 | 0.25603 | 2.3906 | 0.032715 | 0.076161 | 0:07:40.000 | 2024-10-25 20:05:05
17743 | 恒流充电 | 0 | 11 | 48 | 0.25603 | 2.3951 | 0.034137 | 0.079568 | 0:08:00.000 | 2024-10-25 20:05:25
17744 | 恒流充电 | 0 | 11 | 48 | 0.25603 | 2.3996 | 0.03556 | 0.082981 | 0:08:20.000 | 2024-10-25 20:05:45
17745 | 恒流充电 | 0 | 11 | 48 | 0.25603 | 2.4038 | 0.036982 | 0.0864 | 0:08:40.000 | 2024-10-25 20:06:05
17746 | 恒流充电 | 0 | 11 | 48 | 0.25603 | 2.4079 | 0.038404 | 0.089825 | 0:09:00.000 | 2024-10-25 20:06:25
17747 | 恒流充电 | 0 | 11 | 48 | 0.25602 | 2.4127 | 0.039827 | 0.093257 | 0:09:20.000 | 2024-10-25 20:06:45
17748 | 恒流充电 | 0 | 11 | 48 | 0.25603 | 2.4172 | 0.041249 | 0.096695 | 0:09:40.000 | 2024-10-25 20:07:05
17749 | 恒流充电 | 0 | 11 | 48 | 0.25603 | 2.4216 | 0.042672 | 0.10014 | 0:10:00.000 | 2024-10-25 20:07:25
17750 | 恒流充电 | 0 | 11 | 48 | 0.25603 | 2.4257 | 0.044094 | 0.10359 | 0:10:20.000 | 2024-10-25 20:07:45
17751 | 恒流充电 | 0 | 11 | 48 | 0.25603 | 2.4312 | 0.045516 | 0.10705 | 0:10:40.000 | 2024-10-25 20:08:05
17752 | 恒流充电 | 0 | 11 | 48 | 0.25603 | 2.4353 | 0.046939 | 0.11051 | 0:11:00.000 | 2024-10-25 20:08:25
17753 | 恒流充电 | 0 | 11 | 48 | 0.25603 | 2.4392 | 0.048361 | 0.11398 | 0:11:20.000 | 2024-10-25 20:08:45
17754 | 恒流充电 | 0 | 11 | 48 | 0.25603 | 2.4427 | 0.049783 | 0.11746 | 0:11:40.000 | 2024-10-25 20:09:05
17755 | 恒流充电 | 0 | 11 | 48 | 0.25603 | 2.4466 | 0.051206 | 0.12094 | 0:12:00.000 | 2024-10-25 20:09:25
17756 | 恒流充电 | 0 | 11 | 48 | 0.25603 | 2.4504 | 0.052628 | 0.12442 | 0:12:20.000 | 2024-10-25 20:09:45
17757 | 恒流充电 | 0 | 11 | 48 | 0.25603 | 2.4545 | 0.054051 | 0.12791 | 0:12:40.000 | 2024-10-25 20:10:05
17758 | 恒流充电 | 0 | 11 | 48 | 0.25603 | 2.4587 | 0.055473 | 0.13141 | 0:13:00.000 | 2024-10-25 20:10:25
17759 | 恒流充电 | 0 | 11 | 48 | 0.25603 | 2.4631 | 0.056895 | 0.13491 | 0:13:20.000 | 2024-10-25 20:10:45
17760 | 恒流充电 | 0 | 11 | 48 | 0.25603 | 2.4671 | 0.058318 | 0.13842 | 0:13:40.000 | 2024-10-25 20:11:05
17761 | 恒流充电 | 0 | 11 | 48 | 0.25603 | 2.4711 | 0.05974 | 0.14194 | 0:14:00.000 | 2024-10-25 20:11:25
17762 | 恒流充电 | 0 | 11 | 48 | 0.25603 | 2.475 | 0.061162 | 0.14546 | 0:14:20.000 | 2024-10-25 20:11:45
17763 | 恒流充电 | 0 | 11 | 48 | 0.25603 | 2.4787 | 0.062585 | 0.14898 | 0:14:40.000 | 2024-10-25 20:12:05
17764 | 恒流充电 | 0 | 11 | 48 | 0.25603 | 2.4822 | 0.064007 | 0.15251 | 0:15:00.000 | 2024-10-25 20:12:25
17765 | 恒流充电 | 0 | 11 | 48 | 0.25602 | 2.4863 | 0.065429 | 0.15605 | 0:15:20.000 | 2024-10-25 20:12:45
17766 | 恒流充电 | 0 | 11 | 48 | 0.25603 | 2.4898 | 0.066852 | 0.15959 | 0:15:40.000 | 2024-10-25 20:13:05
17767 | 恒流充电 | 0 | 11 | 48 | 0.25603 | 2.4933 | 0.068274 | 0.16314 | 0:16:00.000 | 2024-10-25 20:13:25
17768 | 恒流充电 | 0 | 11 | 48 | 0.25603 | 2.4975 | 0.069697 | 0.16669 | 0:16:20.000 | 2024-10-25 20:13:45
17769 | 恒流充电 | 0 | 11 | 48 | 0.25603 | 2.5018 | 0.071119 | 0.17025 | 0:16:40.000 | 2024-10-25 20:14:05
17770 | 恒流充电 | 0 | 11 | 48 | 0.25603 | 2.5051 | 0.072541 | 0.17381 | 0:17:00.000 | 2024-10-25 20:14:25
17771 | 恒流充电 | 0 | 11 | 48 | 0.25603 | 2.5089 | 0.073964 | 0.17738 | 0:17:20.000 | 2024-10-25 20:14:45
17772 | 恒流充电 | 0 | 11 | 48 | 0.25603 | 2.5126 | 0.075386 | 0.18095 | 0:17:40.000 | 2024-10-25 20:15:05
17773 | 恒流充电 | 0 | 11 | 48 | 0.25603 | 2.5164 | 0.076808 | 0.18453 | 0:18:00.000 | 2024-10-25 20:15:25
17774 | 恒流充电 | 0 | 11 | 48 | 0.25602 | 2.5203 | 0.078231 | 0.18812 | 0:18:20.000 | 2024-10-25 20:15:45
17775 | 恒流充电 | 0 | 11 | 48 | 0.25603 | 2.5241 | 0.079653 | 0.19171 | 0:18:40.000 | 2024-10-25 20:16:05
17776 | 恒流充电 | 0 | 11 | 48 | 0.25603 | 2.5277 | 0.081076 | 0.1953 | 0:19:00.000 | 2024-10-25 20:16:25
17777 | 恒流充电 | 0 | 11 | 48 | 0.25603 | 2.5315 | 0.082498 | 0.1989 | 0:19:20.000 | 2024-10-25 20:16:45
17778 | 恒流充电 | 0 | 11 | 48 | 0.25603 | 2.5355 | 0.08392 | 0.20251 | 0:19:40.000 | 2024-10-25 20:17:05
17779 | 恒流充电 | 0 | 11 | 48 | 0.25603 | 2.5394 | 0.085343 | 0.20612 | 0:20:00.000 | 2024-10-25 20:17:25
17780 | 恒流充电 | 0 | 11 | 48 | 0.25603 | 2.5429 | 0.086765 | 0.20974 | 0:20:20.000 | 2024-10-25 20:17:45
17781 | 恒流充电 | 0 | 11 | 48 | 0.25603 | 2.5467 | 0.088187 | 0.21336 | 0:20:40.000 | 2024-10-25 20:18:05
17782 | 恒流充电 | 0 | 11 | 48 | 0.25603 | 2.5507 | 0.08961 | 0.21699 | 0:21:00.000 | 2024-10-25 20:18:25
17783 | 恒流充电 | 0 | 11 | 48 | 0.25603 | 2.5547 | 0.091032 | 0.22062 | 0:21:20.000 | 2024-10-25 20:18:45
17784 | 恒流充电 | 0 | 11 | 48 | 0.25603 | 2.5586 | 0.092455 | 0.22426 | 0:21:40.000 | 2024-10-25 20:19:05
17785 | 恒流充电 | 0 | 11 | 48 | 0.25603 | 2.5626 | 0.093877 | 0.22791 | 0:22:00.000 | 2024-10-25 20:19:25
17786 | 恒流充电 | 0 | 11 | 48 | 0.25602 | 2.5667 | 0.095299 | 0.23156 | 0:22:20.000 | 2024-10-25 20:19:45
17787 | 恒流充电 | 0 | 11 | 48 | 0.25602 | 2.5709 | 0.096722 | 0.23522 | 0:22:40.000 | 2024-10-25 20:20:05
17788 | 恒流充电 | 0 | 11 | 48 | 0.25603 | 2.5752 | 0.098144 | 0.23888 | 0:23:00.000 | 2024-10-25 20:20:25
17789 | 恒流充电 | 0 | 11 | 48 | 0.25603 | 2.5791 | 0.099566 | 0.24255 | 0:23:20.000 | 2024-10-25 20:20:45
17790 | 恒流充电 | 0 | 11 | 48 | 0.25603 | 2.5835 | 0.10099 | 0.24622 | 0:23:40.000 | 2024-10-25 20:21:05
17791 | 恒流充电 | 0 | 11 | 48 | 0.25603 | 2.5877 | 0.10241 | 0.2499 | 0:24:00.000 | 2024-10-25 20:21:25
17792 | 恒流充电 | 0 | 11 | 48 | 0.25603 | 2.5921 | 0.10383 | 0.25359 | 0:24:20.000 | 2024-10-25 20:21:45
17793 | 恒流充电 | 0 | 11 | 48 | 0.25603 | 2.5963 | 0.10526 | 0.25728 | 0:24:40.000 | 2024-10-25 20:22:05
17794 | 恒流充电 | 0 | 11 | 48 | 0.25603 | 2.6006 | 0.10668 | 0.26098 | 0:25:00.000 | 2024-10-25 20:22:25
17795 | 恒流充电 | 0 | 11 | 48 | 0.25603 | 2.6049 | 0.1081 | 0.26469 | 0:25:20.000 | 2024-10-25 20:22:45
17796 | 恒流充电 | 0 | 11 | 48 | 0.25602 | 2.6092 | 0.10952 | 0.2684 | 0:25:40.000 | 2024-10-25 20:23:05
17797 | 恒流充电 | 0 | 11 | 48 | 0.25602 | 2.6135 | 0.11095 | 0.27211 | 0:26:00.000 | 2024-10-25 20:23:25
17798 | 恒流充电 | 0 | 11 | 48 | 0.25603 | 2.6176 | 0.11237 | 0.27584 | 0:26:20.000 | 2024-10-25 20:23:45
17799 | 恒流充电 | 0 | 11 | 48 | 0.25603 | 2.6221 | 0.11379 | 0.27957 | 0:26:40.000 | 2024-10-25 20:24:05
17800 | 恒流充电 | 0 | 11 | 48 | 0.25602 | 2.6265 | 0.11521 | 0.2833 | 0:27:00.000 | 2024-10-25 20:24:25
17801 | 恒流充电 | 0 | 11 | 48 | 0.25603 | 2.6309 | 0.11663 | 0.28705 | 0:27:20.000 | 2024-10-25 20:24:45
17802 | 恒流充电 | 0 | 11 | 48 | 0.25603 | 2.6355 | 0.11806 | 0.29079 | 0:27:40.000 | 2024-10-25 20:25:05
17803 | 恒流充电 | 0 | 11 | 48 | 0.25603 | 2.6402 | 0.11948 | 0.29455 | 0:28:00.000 | 2024-10-25 20:25:25
17804 | 恒流充电 | 0 | 11 | 48 | 0.25603 | 2.6449 | 0.1209 | 0.29831 | 0:28:20.000 | 2024-10-25 20:25:45
17805 | 恒流充电 | 0 | 11 | 48 | 0.25602 | 2.6492 | 0.12232 | 0.30208 | 0:28:40.000 | 2024-10-25 20:26:05
17806 | 恒流充电 | 0 | 11 | 48 | 0.25603 | 2.6539 | 0.12375 | 0.30585 | 0:29:00.000 | 2024-10-25 20:26:25
17807 | 恒流充电 | 0 | 11 | 48 | 0.25603 | 2.6585 | 0.12517 | 0.30964 | 0:29:20.000 | 2024-10-25 20:26:45
17808 | 恒流充电 | 0 | 11 | 48 | 0.25602 | 2.6635 | 0.12659 | 0.31342 | 0:29:40.000 | 2024-10-25 20:27:05
17809 | 恒流充电 | 0 | 11 | 48 | 0.25603 | 2.6684 | 0.12801 | 0.31722 | 0:30:00.000 | 2024-10-25 20:27:25
17810 | 恒流充电 | 0 | 11 | 48 | 0.25603 | 2.6733 | 0.12944 | 0.32102 | 0:30:20.000 | 2024-10-25 20:27:45
17811 | 恒流充电 | 0 | 11 | 48 | 0.25603 | 2.6781 | 0.13086 | 0.32483 | 0:30:40.000 | 2024-10-25 20:28:05
17812 | 恒流充电 | 0 | 11 | 48 | 0.25603 | 2.6833 | 0.13228 | 0.32865 | 0:31:00.000 | 2024-10-25 20:28:25
17813 | 恒流充电 | 0 | 11 | 48 | 0.25603 | 2.6882 | 0.1337 | 0.33247 | 0:31:20.000 | 2024-10-25 20:28:45
17814 | 恒流充电 | 0 | 11 | 48 | 0.25603 | 2.6932 | 0.13513 | 0.3363 | 0:31:40.000 | 2024-10-25 20:29:05
17815 | 恒流充电 | 0 | 11 | 48 | 0.25603 | 2.6981 | 0.13655 | 0.34014 | 0:32:00.000 | 2024-10-25 20:29:25
17816 | 恒流充电 | 0 | 11 | 48 | 0.25602 | 2.7037 | 0.13797 | 0.34399 | 0:32:20.000 | 2024-10-25 20:29:45
17817 | 恒流充电 | 0 | 11 | 48 | 0.25603 | 2.7089 | 0.13939 | 0.34784 | 0:32:40.000 | 2024-10-25 20:30:05
17818 | 恒流充电 | 0 | 11 | 48 | 0.25603 | 2.7141 | 0.14082 | 0.3517 | 0:33:00.000 | 2024-10-25 20:30:25
17819 | 恒流充电 | 0 | 11 | 48 | 0.25603 | 2.7194 | 0.14224 | 0.35557 | 0:33:20.000 | 2024-10-25 20:30:45
17820 | 恒流充电 | 0 | 11 | 48 | 0.25603 | 2.7246 | 0.14366 | 0.35944 | 0:33:40.000 | 2024-10-25 20:31:05
17821 | 恒流充电 | 0 | 11 | 48 | 0.25602 | 2.7299 | 0.14508 | 0.36333 | 0:34:00.000 | 2024-10-25 20:31:25
17822 | 恒流充电 | 0 | 11 | 48 | 0.25603 | 2.7354 | 0.1465 | 0.36722 | 0:34:20.000 | 2024-10-25 20:31:45
17823 | 恒流充电 | 0 | 11 | 48 | 0.25603 | 2.7405 | 0.14793 | 0.37111 | 0:34:40.000 | 2024-10-25 20:32:05
17824 | 恒流充电 | 0 | 11 | 48 | 0.25603 | 2.7454 | 0.14935 | 0.37502 | 0:35:00.000 | 2024-10-25 20:32:25
17825 | 恒流充电 | 0 | 11 | 48 | 0.25602 | 2.7505 | 0.15077 | 0.37893 | 0:35:20.000 | 2024-10-25 20:32:45
17826 | 恒流充电 | 0 | 11 | 48 | 0.25602 | 2.7556 | 0.15219 | 0.38285 | 0:35:40.000 | 2024-10-25 20:33:05
17827 | 恒流充电 | 0 | 11 | 48 | 0.25603 | 2.7614 | 0.15362 | 0.38678 | 0:36:00.000 | 2024-10-25 20:33:25
17828 | 恒流充电 | 0 | 11 | 48 | 0.25602 | 2.7665 | 0.15504 | 0.39071 | 0:36:20.000 | 2024-10-25 20:33:45
17829 | 恒流充电 | 0 | 11 | 48 | 0.25603 | 2.7715 | 0.15646 | 0.39466 | 0:36:40.000 | 2024-10-25 20:34:05
17830 | 恒流充电 | 0 | 11 | 48 | 0.25603 | 2.7765 | 0.15788 | 0.3986 | 0:37:00.000 | 2024-10-25 20:34:25
17831 | 恒流充电 | 0 | 11 | 48 | 0.25603 | 2.7821 | 0.15931 | 0.40256 | 0:37:20.000 | 2024-10-25 20:34:45
17832 | 恒流充电 | 0 | 11 | 48 | 0.25603 | 2.7873 | 0.16073 | 0.40653 | 0:37:40.000 | 2024-10-25 20:35:05
17833 | 恒流充电 | 0 | 11 | 48 | 0.25602 | 2.7925 | 0.16215 | 0.4105 | 0:38:00.000 | 2024-10-25 20:35:25
17834 | 恒流充电 | 0 | 11 | 48 | 0.25603 | 2.7973 | 0.16357 | 0.41448 | 0:38:20.000 | 2024-10-25 20:35:45
17835 | 恒流充电 | 0 | 11 | 48 | 0.25602 | 2.8024 | 0.165 | 0.41846 | 0:38:40.000 | 2024-10-25 20:36:05
17836 | 恒流充电 | 0 | 11 | 48 | 0.25602 | 2.8074 | 0.16642 | 0.42246 | 0:39:00.000 | 2024-10-25 20:36:25
17837 | 恒流充电 | 0 | 11 | 48 | 0.25602 | 2.8126 | 0.16784 | 0.42646 | 0:39:20.000 | 2024-10-25 20:36:45
17838 | 恒流充电 | 0 | 11 | 48 | 0.25603 | 2.8175 | 0.16926 | 0.43046 | 0:39:40.000 | 2024-10-25 20:37:05
17839 | 恒流充电 | 0 | 11 | 48 | 0.25603 | 2.8225 | 0.17068 | 0.43448 | 0:40:00.000 | 2024-10-25 20:37:25
17840 | 恒流充电 | 0 | 11 | 48 | 0.25602 | 2.8276 | 0.17211 | 0.4385 | 0:40:20.000 | 2024-10-25 20:37:45
17841 | 恒流充电 | 0 | 11 | 48 | 0.25602 | 2.8329 | 0.17353 | 0.44253 | 0:40:40.000 | 2024-10-25 20:38:05
17842 | 恒流充电 | 0 | 11 | 48 | 0.25603 | 2.8379 | 0.17495 | 0.44657 | 0:41:00.000 | 2024-10-25 20:38:25
17843 | 恒流充电 | 0 | 11 | 48 | 0.25602 | 2.8427 | 0.17637 | 0.45061 | 0:41:20.000 | 2024-10-25 20:38:45
17844 | 恒流充电 | 0 | 11 | 48 | 0.25603 | 2.8476 | 0.1778 | 0.45466 | 0:41:40.000 | 2024-10-25 20:39:05
17845 | 恒流充电 | 0 | 11 | 48 | 0.25602 | 2.8523 | 0.17922 | 0.45872 | 0:42:00.000 | 2024-10-25 20:39:25
17846 | 恒流充电 | 0 | 11 | 48 | 0.25603 | 2.857 | 0.18064 | 0.46278 | 0:42:20.000 | 2024-10-25 20:39:45
17847 | 恒流充电 | 0 | 11 | 48 | 0.25603 | 2.8615 | 0.18206 | 0.46685 | 0:42:40.000 | 2024-10-25 20:40:05
17848 | 恒流充电 | 0 | 11 | 48 | 0.25603 | 2.8661 | 0.18349 | 0.47093 | 0:43:00.000 | 2024-10-25 20:40:25
17849 | 恒流充电 | 0 | 11 | 48 | 0.25602 | 2.8703 | 0.18491 | 0.47501 | 0:43:20.000 | 2024-10-25 20:40:45
17850 | 恒流充电 | 0 | 11 | 48 | 0.25603 | 2.8744 | 0.18633 | 0.4791 | 0:43:40.000 | 2024-10-25 20:41:05
17851 | 恒流充电 | 0 | 11 | 48 | 0.25602 | 2.8787 | 0.18775 | 0.48319 | 0:44:00.000 | 2024-10-25 20:41:25
17852 | 恒流充电 | 0 | 11 | 48 | 0.25603 | 2.8827 | 0.18918 | 0.48729 | 0:44:20.000 | 2024-10-25 20:41:45
17853 | 恒流充电 | 0 | 11 | 48 | 0.25603 | 2.8868 | 0.1906 | 0.4914 | 0:44:40.000 | 2024-10-25 20:42:05
17854 | 恒流充电 | 0 | 11 | 48 | 0.25603 | 2.8909 | 0.19202 | 0.49551 | 0:45:00.000 | 2024-10-25 20:42:25
17855 | 恒流充电 | 0 | 11 | 48 | 0.25603 | 2.8946 | 0.19344 | 0.49963 | 0:45:20.000 | 2024-10-25 20:42:45
17856 | 恒流充电 | 0 | 11 | 48 | 0.25603 | 2.8984 | 0.19486 | 0.50375 | 0:45:40.000 | 2024-10-25 20:43:05
17857 | 恒流充电 | 0 | 11 | 48 | 0.25603 | 2.9021 | 0.19629 | 0.50788 | 0:46:00.000 | 2024-10-25 20:43:25
17858 | 恒流充电 | 0 | 11 | 48 | 0.25603 | 2.9058 | 0.19771 | 0.51201 | 0:46:20.000 | 2024-10-25 20:43:45
17859 | 恒流充电 | 0 | 11 | 48 | 0.25603 | 2.9094 | 0.19913 | 0.51615 | 0:46:40.000 | 2024-10-25 20:44:05
17860 | 恒流充电 | 0 | 11 | 48 | 0.25603 | 2.9128 | 0.20055 | 0.52029 | 0:47:00.000 | 2024-10-25 20:44:25
17861 | 恒流充电 | 0 | 11 | 48 | 0.25603 | 2.9163 | 0.20198 | 0.52444 | 0:47:20.000 | 2024-10-25 20:44:45
17862 | 恒流充电 | 0 | 11 | 48 | 0.25603 | 2.9196 | 0.2034 | 0.52859 | 0:47:40.000 | 2024-10-25 20:45:05
17863 | 恒流充电 | 0 | 11 | 48 | 0.25603 | 2.9231 | 0.20482 | 0.53275 | 0:48:00.000 | 2024-10-25 20:45:25
17864 | 恒流充电 | 0 | 11 | 48 | 0.25603 | 2.9264 | 0.20624 | 0.53691 | 0:48:20.000 | 2024-10-25 20:45:45
17865 | 恒流充电 | 0 | 11 | 48 | 0.25603 | 2.9295 | 0.20767 | 0.54108 | 0:48:40.000 | 2024-10-25 20:46:05
17866 | 恒流充电 | 0 | 11 | 48 | 0.25603 | 2.9322 | 0.20909 | 0.54525 | 0:49:00.000 | 2024-10-25 20:46:25
17867 | 恒流充电 | 0 | 11 | 48 | 0.25603 | 2.9354 | 0.21051 | 0.54943 | 0:49:20.000 | 2024-10-25 20:46:45
17868 | 恒流充电 | 0 | 11 | 48 | 0.25603 | 2.9383 | 0.21193 | 0.55361 | 0:49:40.000 | 2024-10-25 20:47:05
17869 | 恒流充电 | 0 | 11 | 48 | 0.25603 | 2.9412 | 0.21336 | 0.55779 | 0:50:00.000 | 2024-10-25 20:47:25
17870 | 恒流充电 | 0 | 11 | 48 | 0.25603 | 2.9441 | 0.21478 | 0.56198 | 0:50:20.000 | 2024-10-25 20:47:45
17871 | 恒流充电 | 0 | 11 | 48 | 0.25603 | 2.9469 | 0.2162 | 0.56617 | 0:50:40.000 | 2024-10-25 20:48:05
17872 | 恒流充电 | 0 | 11 | 48 | 0.25603 | 2.9499 | 0.21762 | 0.57037 | 0:51:00.000 | 2024-10-25 20:48:25
17873 | 恒流充电 | 0 | 11 | 48 | 0.25602 | 2.9526 | 0.21905 | 0.57457 | 0:51:20.000 | 2024-10-25 20:48:45
17874 | 恒流充电 | 0 | 11 | 48 | 0.25603 | 2.9551 | 0.22047 | 0.57877 | 0:51:40.000 | 2024-10-25 20:49:05
17875 | 恒流充电 | 0 | 11 | 48 | 0.25603 | 2.9579 | 0.22189 | 0.58298 | 0:52:00.000 | 2024-10-25 20:49:25
17876 | 恒流充电 | 0 | 11 | 48 | 0.25603 | 2.9609 | 0.22331 | 0.58719 | 0:52:20.000 | 2024-10-25 20:49:45
17877 | 恒流充电 | 0 | 11 | 48 | 0.25602 | 2.964 | 0.22473 | 0.5914 | 0:52:40.000 | 2024-10-25 20:50:05
17878 | 恒流充电 | 0 | 11 | 48 | 0.25603 | 2.9667 | 0.22616 | 0.59562 | 0:53:00.000 | 2024-10-25 20:50:25
17879 | 恒流充电 | 0 | 11 | 48 | 0.25603 | 2.9693 | 0.22758 | 0.59985 | 0:53:20.000 | 2024-10-25 20:50:45
17880 | 恒流充电 | 0 | 11 | 48 | 0.25603 | 2.9718 | 0.229 | 0.60407 | 0:53:40.000 | 2024-10-25 20:51:05
17881 | 恒流充电 | 0 | 11 | 48 | 0.25603 | 2.9746 | 0.23042 | 0.6083 | 0:54:00.000 | 2024-10-25 20:51:25
17882 | 恒流充电 | 0 | 11 | 48 | 0.25603 | 2.9771 | 0.23185 | 0.61254 | 0:54:20.000 | 2024-10-25 20:51:45
17883 | 恒流充电 | 0 | 11 | 48 | 0.25603 | 2.9798 | 0.23327 | 0.61678 | 0:54:40.000 | 2024-10-25 20:52:05
17884 | 恒流充电 | 0 | 11 | 48 | 0.25603 | 2.9823 | 0.23469 | 0.62102 | 0:55:00.000 | 2024-10-25 20:52:25
17885 | 恒流充电 | 0 | 11 | 48 | 0.25603 | 2.9851 | 0.23611 | 0.62527 | 0:55:20.000 | 2024-10-25 20:52:45
17886 | 恒流充电 | 0 | 11 | 48 | 0.25602 | 2.9878 | 0.23754 | 0.62951 | 0:55:40.000 | 2024-10-25 20:53:05
17887 | 恒流充电 | 0 | 11 | 48 | 0.25603 | 2.9907 | 0.23896 | 0.63377 | 0:56:00.000 | 2024-10-25 20:53:25
17888 | 恒流充电 | 0 | 11 | 48 | 0.25602 | 2.9936 | 0.24038 | 0.63803 | 0:56:20.000 | 2024-10-25 20:53:45
17889 | 恒流充电 | 0 | 11 | 48 | 0.25602 | 2.9963 | 0.2418 | 0.64229 | 0:56:40.000 | 2024-10-25 20:54:05
17890 | 恒流充电 | 0 | 11 | 48 | 0.25603 | 2.9991 | 0.24323 | 0.64655 | 0:57:00.000 | 2024-10-25 20:54:25
17891 | 恒流充电 | 0 | 11 | 48 | 0.25603 | 3.0015 | 0.24465 | 0.65082 | 0:57:20.000 | 2024-10-25 20:54:45
17892 | 恒流充电 | 0 | 11 | 48 | 0.25603 | 3.0044 | 0.24607 | 0.6551 | 0:57:40.000 | 2024-10-25 20:55:05
17893 | 恒流充电 | 0 | 11 | 48 | 0.25603 | 3.007 | 0.24749 | 0.65937 | 0:58:00.000 | 2024-10-25 20:55:25
17894 | 恒流充电 | 0 | 11 | 48 | 0.25603 | 3.0102 | 0.24891 | 0.66366 | 0:58:20.000 | 2024-10-25 20:55:45
17895 | 恒流充电 | 0 | 11 | 48 | 0.25603 | 3.0135 | 0.25034 | 0.66794 | 0:58:40.000 | 2024-10-25 20:56:05
17896 | 恒流充电 | 0 | 11 | 48 | 0.25603 | 3.0163 | 0.25176 | 0.67223 | 0:59:00.000 | 2024-10-25 20:56:25
17897 | 恒流充电 | 0 | 11 | 48 | 0.25603 | 3.0193 | 0.25318 | 0.67653 | 0:59:20.000 | 2024-10-25 20:56:45
17898 | 恒流充电 | 0 | 11 | 48 | 0.25603 | 3.0224 | 0.2546 | 0.68083 | 0:59:40.000 | 2024-10-25 20:57:05
17899 | 恒流充电 | 0 | 11 | 48 | 0.25602 | 3.0257 | 0.25603 | 0.68513 | 1:00:00.000 | 2024-10-25 20:57:25
17900 | 恒流充电 | 0 | 11 | 48 | 0.25603 | 3.0289 | 0.25745 | 0.68944 | 1:00:20.000 | 2024-10-25 20:57:45
17901 | 恒流充电 | 0 | 11 | 48 | 0.25603 | 3.0321 | 0.25887 | 0.69375 | 1:00:40.000 | 2024-10-25 20:58:05
17902 | 恒流充电 | 0 | 11 | 48 | 0.25602 | 3.0352 | 0.26029 | 0.69807 | 1:01:00.000 | 2024-10-25 20:58:25
17903 | 恒流充电 | 0 | 11 | 48 | 0.25603 | 3.0385 | 0.26172 | 0.70239 | 1:01:20.000 | 2024-10-25 20:58:45
17904 | 恒流充电 | 0 | 11 | 48 | 0.25603 | 3.0417 | 0.26314 | 0.70672 | 1:01:40.000 | 2024-10-25 20:59:05
17905 | 恒流充电 | 0 | 11 | 48 | 0.25603 | 3.045 | 0.26456 | 0.71105 | 1:02:00.000 | 2024-10-25 20:59:25
17906 | 恒流充电 | 0 | 11 | 48 | 0.25602 | 3.0485 | 0.26598 | 0.71538 | 1:02:20.000 | 2024-10-25 20:59:45
17907 | 恒流充电 | 0 | 11 | 48 | 0.25602 | 3.0525 | 0.26741 | 0.71972 | 1:02:40.000 | 2024-10-25 21:00:05
17908 | 恒流充电 | 0 | 11 | 48 | 0.25603 | 3.0562 | 0.26883 | 0.72407 | 1:03:00.000 | 2024-10-25 21:00:25
17909 | 恒流充电 | 0 | 11 | 48 | 0.25602 | 3.0598 | 0.27025 | 0.72842 | 1:03:20.000 | 2024-10-25 21:00:45
17910 | 恒流充电 | 0 | 11 | 48 | 0.25603 | 3.0633 | 0.27167 | 0.73278 | 1:03:40.000 | 2024-10-25 21:01:05
17911 | 恒流充电 | 0 | 11 | 48 | 0.25603 | 3.0675 | 0.2731 | 0.73714 | 1:04:00.000 | 2024-10-25 21:01:25
17912 | 恒流充电 | 0 | 11 | 48 | 0.25603 | 3.0717 | 0.27452 | 0.74151 | 1:04:20.000 | 2024-10-25 21:01:45
17913 | 恒流充电 | 0 | 11 | 48 | 0.25602 | 3.0762 | 0.27594 | 0.74589 | 1:04:40.000 | 2024-10-25 21:02:05
17914 | 恒流充电 | 0 | 11 | 48 | 0.25602 | 3.0807 | 0.27736 | 0.75027 | 1:05:00.000 | 2024-10-25 21:02:25
17915 | 恒流充电 | 0 | 11 | 48 | 0.25603 | 3.0854 | 0.27878 | 0.75466 | 1:05:20.000 | 2024-10-25 21:02:45
17916 | 恒流充电 | 0 | 11 | 48 | 0.25603 | 3.0901 | 0.28021 | 0.75905 | 1:05:40.000 | 2024-10-25 21:03:05
17917 | 恒流充电 | 0 | 11 | 48 | 0.25602 | 3.0952 | 0.28163 | 0.76346 | 1:06:00.000 | 2024-10-25 21:03:25
17918 | 恒流充电 | 0 | 11 | 48 | 0.25602 | 3.1003 | 0.28305 | 0.76787 | 1:06:20.000 | 2024-10-25 21:03:45
17919 | 恒流充电 | 0 | 11 | 48 | 0.25602 | 3.1058 | 0.28447 | 0.77228 | 1:06:40.000 | 2024-10-25 21:04:05
17920 | 恒流充电 | 0 | 11 | 48 | 0.25602 | 3.1117 | 0.2859 | 0.77671 | 1:07:00.000 | 2024-10-25 21:04:25
17921 | 恒流充电 | 0 | 11 | 48 | 0.25602 | 3.1178 | 0.28732 | 0.78114 | 1:07:20.000 | 2024-10-25 21:04:45
17922 | 恒流充电 | 0 | 11 | 48 | 0.25603 | 3.1242 | 0.28874 | 0.78559 | 1:07:40.000 | 2024-10-25 21:05:05
17923 | 恒流充电 | 0 | 11 | 48 | 0.25603 | 3.1311 | 0.29016 | 0.79004 | 1:08:00.000 | 2024-10-25 21:05:25
17924 | 恒流充电 | 0 | 11 | 48 | 0.25603 | 3.1376 | 0.29159 | 0.7945 | 1:08:20.000 | 2024-10-25 21:05:45
17925 | 恒流充电 | 0 | 11 | 48 | 0.25603 | 3.1454 | 0.29301 | 0.79898 | 1:08:40.000 | 2024-10-25 21:06:05
17926 | 恒流充电 | 0 | 11 | 48 | 0.25603 | 3.1537 | 0.29443 | 0.80346 | 1:09:00.000 | 2024-10-25 21:06:25
17927 | 恒流充电 | 0 | 11 | 48 | 0.25603 | 3.1626 | 0.29585 | 0.80796 | 1:09:20.000 | 2024-10-25 21:06:45
17928 | 恒流充电 | 0 | 11 | 48 | 0.25603 | 3.1725 | 0.29728 | 0.81248 | 1:09:40.000 | 2024-10-25 21:07:05
17929 | 恒流充电 | 0 | 11 | 48 | 0.25603 | 3.1836 | 0.2987 | 0.817 | 1:10:00.000 | 2024-10-25 21:07:25
17930 | 恒流充电 | 0 | 11 | 48 | 0.25603 | 3.1961 | 0.30012 | 0.82155 | 1:10:20.000 | 2024-10-25 21:07:45
17931 | 恒流充电 | 0 | 11 | 48 | 0.25603 | 3.2106 | 0.30154 | 0.82612 | 1:10:40.000 | 2024-10-25 21:08:05
17932 | 恒流充电 | 0 | 11 | 48 | 0.25603 | 3.2283 | 0.30296 | 0.83071 | 1:11:00.000 | 2024-10-25 21:08:25
17933 | 恒流充电 | 0 | 11 | 48 | 0.25603 | 3.2514 | 0.30439 | 0.83533 | 1:11:20.000 | 2024-10-25 21:08:45
17934 | 恒流充电 | 0 | 11 | 48 | 0.25603 | 3.2873 | 0.30581 | 0.84001 | 1:11:40.000 | 2024-10-25 21:09:05
17935 | 恒流充电 | 0 | 11 | 48 | 0.25603 | 3.3813 | 0.30723 | 0.84482 | 1:12:00.000 | 2024-10-25 21:09:25
17936 | 恒流充电 | 0 | 11 | 48 | 0.25603 | 3.7151 | 0.30865 | 0.8501 | 1:12:20.000 | 2024-10-25 21:09:45
17937 | 恒流充电 | 0 | 11 | 48 | 0.25603 | 3.8706 | 0.31008 | 0.85561 | 1:12:40.000 | 2024-10-25 21:10:05
17938 | 恒流充电 | 0 | 11 | 48 | 0.25603 | 3.9005 | 0.31039 | 0.85566 | 1:12:44.400 | 2024-10-25 21:10:09
17939 | 搁置 | 0 | 11 | 49 | 0 | 3.797 | 0 | 0 | 0:00:00.000 | 2024-10-25 21:10:09
17940 | 搁置 | 0 | 11 | 49 | 0 | 3.3091 | 0 | 0 | 0:00:20.000 | 2024-10-25 21:10:29
17941 | 搁置 | 0 | 11 | 49 | 0 | 3.2651 | 0 | 0 | 0:00:40.000 | 2024-10-25 21:10:49
17942 | 搁置 | 0 | 11 | 49 | 0 | 3.2485 | 0 | 0 | 0:01:00.000 | 2024-10-25 21:11:09
17943 | 恒流放电 | 0 | 11 | 50 | -0.25589 | 3.1371 | 0 | 0 | 0:00:00.000 | 2024-10-25 21:11:09
17944 | 恒流放电 | 0 | 11 | 50 | -0.25603 | 3.0226 | 0.0014224 | 0.0043372 | 0:00:20.000 | 2024-10-25 21:11:29
17945 | 恒流放电 | 0 | 11 | 50 | -0.25603 | 2.9917 | 0.0028448 | 0.0086131 | 0:00:40.000 | 2024-10-25 21:11:49
17946 | 恒流放电 | 0 | 11 | 50 | -0.25603 | 2.9686 | 0.0042672 | 0.012836 | 0:01:00.000 | 2024-10-25 21:12:09
17947 | 恒流放电 | 0 | 11 | 50 | -0.25603 | 2.9485 | 0.0056896 | 0.01703 | 0:01:20.000 | 2024-10-25 21:12:29
17948 | 恒流放电 | 0 | 11 | 50 | -0.25603 | 2.9298 | 0.007112 | 0.021197 | 0:01:40.000 | 2024-10-25 21:12:49
17949 | 恒流放电 | 0 | 11 | 50 | -0.25603 | 2.9138 | 0.0085343 | 0.025341 | 0:02:00.000 | 2024-10-25 21:13:09
17950 | 恒流放电 | 0 | 11 | 50 | -0.25603 | 2.8993 | 0.0099567 | 0.029465 | 0:02:20.000 | 2024-10-25 21:13:29
17951 | 恒流放电 | 0 | 11 | 50 | -0.25603 | 2.8855 | 0.011379 | 0.03357 | 0:02:40.000 | 2024-10-25 21:13:49
17952 | 恒流放电 | 0 | 11 | 50 | -0.25603 | 2.8729 | 0.012801 | 0.037656 | 0:03:00.000 | 2024-10-25 21:14:09
17953 | 恒流放电 | 0 | 11 | 50 | -0.25603 | 2.8604 | 0.014224 | 0.041725 | 0:03:20.000 | 2024-10-25 21:14:29
17954 | 恒流放电 | 0 | 11 | 50 | -0.25603 | 2.849 | 0.015646 | 0.045777 | 0:03:40.000 | 2024-10-25 21:14:49
17955 | 恒流放电 | 0 | 11 | 50 | -0.25603 | 2.8384 | 0.017069 | 0.049814 | 0:04:00.000 | 2024-10-25 21:15:09
17956 | 恒流放电 | 0 | 11 | 50 | -0.25603 | 2.8279 | 0.018491 | 0.053837 | 0:04:20.000 | 2024-10-25 21:15:29
17957 | 恒流放电 | 0 | 11 | 50 | -0.25603 | 2.8175 | 0.019913 | 0.057844 | 0:04:40.000 | 2024-10-25 21:15:49
17958 | 恒流放电 | 0 | 11 | 50 | -0.25603 | 2.8079 | 0.021336 | 0.061838 | 0:05:00.000 | 2024-10-25 21:16:09
17959 | 恒流放电 | 0 | 11 | 50 | -0.25603 | 2.7985 | 0.022758 | 0.065819 | 0:05:20.000 | 2024-10-25 21:16:29
17960 | 恒流放电 | 0 | 11 | 50 | -0.25603 | 2.7893 | 0.024181 | 0.069786 | 0:05:40.000 | 2024-10-25 21:16:49
17961 | 恒流放电 | 0 | 11 | 50 | -0.25603 | 2.7801 | 0.025603 | 0.07374 | 0:06:00.000 | 2024-10-25 21:17:09
17962 | 恒流放电 | 0 | 11 | 50 | -0.25603 | 2.7712 | 0.027025 | 0.077682 | 0:06:20.000 | 2024-10-25 21:17:29
17963 | 恒流放电 | 0 | 11 | 50 | -0.25603 | 2.7615 | 0.028448 | 0.08161 | 0:06:40.000 | 2024-10-25 21:17:49
17964 | 恒流放电 | 0 | 11 | 50 | -0.25603 | 2.7528 | 0.02987 | 0.085526 | 0:07:00.000 | 2024-10-25 21:18:09
17965 | 恒流放电 | 0 | 11 | 50 | -0.25603 | 2.7448 | 0.031292 | 0.08943 | 0:07:20.000 | 2024-10-25 21:18:29
17966 | 恒流放电 | 0 | 11 | 50 | -0.25603 | 2.737 | 0.032715 | 0.093323 | 0:07:40.000 | 2024-10-25 21:18:49
17967 | 恒流放电 | 0 | 11 | 50 | -0.25603 | 2.7293 | 0.034137 | 0.097205 | 0:08:00.000 | 2024-10-25 21:19:09
17968 | 恒流放电 | 0 | 11 | 50 | -0.25603 | 2.7217 | 0.03556 | 0.10108 | 0:08:20.000 | 2024-10-25 21:19:29
17969 | 恒流放电 | 0 | 11 | 50 | -0.25603 | 2.7142 | 0.036982 | 0.10494 | 0:08:40.000 | 2024-10-25 21:19:49
17970 | 恒流放电 | 0 | 11 | 50 | -0.25603 | 2.7071 | 0.038404 | 0.10879 | 0:09:00.000 | 2024-10-25 21:20:09
17971 | 恒流放电 | 0 | 11 | 50 | -0.25603 | 2.6999 | 0.039827 | 0.11263 | 0:09:20.000 | 2024-10-25 21:20:29
17972 | 恒流放电 | 0 | 11 | 50 | -0.25603 | 2.693 | 0.041249 | 0.11646 | 0:09:40.000 | 2024-10-25 21:20:49
17973 | 恒流放电 | 0 | 11 | 50 | -0.25603 | 2.6856 | 0.042672 | 0.12028 | 0:10:00.000 | 2024-10-25 21:21:09
17974 | 恒流放电 | 0 | 11 | 50 | -0.25603 | 2.679 | 0.044094 | 0.12409 | 0:10:20.000 | 2024-10-25 21:21:29
17975 | 恒流放电 | 0 | 11 | 50 | -0.25603 | 2.6727 | 0.045516 | 0.12789 | 0:10:40.000 | 2024-10-25 21:21:49
17976 | 恒流放电 | 0 | 11 | 50 | -0.25603 | 2.6664 | 0.046939 | 0.13168 | 0:11:00.000 | 2024-10-25 21:22:09
17977 | 恒流放电 | 0 | 11 | 50 | -0.25603 | 2.6603 | 0.048361 | 0.13547 | 0:11:20.000 | 2024-10-25 21:22:29
17978 | 恒流放电 | 0 | 11 | 50 | -0.25603 | 2.6539 | 0.049783 | 0.13924 | 0:11:40.000 | 2024-10-25 21:22:49
17979 | 恒流放电 | 0 | 11 | 50 | -0.25603 | 2.6479 | 0.051206 | 0.14301 | 0:12:00.000 | 2024-10-25 21:23:09
17980 | 恒流放电 | 0 | 11 | 50 | -0.25603 | 2.6417 | 0.052628 | 0.14677 | 0:12:20.000 | 2024-10-25 21:23:29
17981 | 恒流放电 | 0 | 11 | 50 | -0.25603 | 2.6359 | 0.054051 | 0.15051 | 0:12:40.000 | 2024-10-25 21:23:49
17982 | 恒流放电 | 0 | 11 | 50 | -0.25603 | 2.6301 | 0.055473 | 0.15426 | 0:13:00.000 | 2024-10-25 21:24:09
17983 | 恒流放电 | 0 | 11 | 50 | -0.25603 | 2.6244 | 0.056895 | 0.15799 | 0:13:20.000 | 2024-10-25 21:24:29
17984 | 恒流放电 | 0 | 11 | 50 | -0.25603 | 2.6188 | 0.058318 | 0.16171 | 0:13:40.000 | 2024-10-25 21:24:49
17985 | 恒流放电 | 0 | 11 | 50 | -0.25603 | 2.6131 | 0.05974 | 0.16543 | 0:14:00.000 | 2024-10-25 21:25:09
17986 | 恒流放电 | 0 | 11 | 50 | -0.25603 | 2.6074 | 0.061162 | 0.16914 | 0:14:20.000 | 2024-10-25 21:25:29
17987 | 恒流放电 | 0 | 11 | 50 | -0.25603 | 2.6019 | 0.062585 | 0.17284 | 0:14:40.000 | 2024-10-25 21:25:49
17988 | 恒流放电 | 0 | 11 | 50 | -0.25603 | 2.5959 | 0.064007 | 0.17653 | 0:15:00.000 | 2024-10-25 21:26:09
17989 | 恒流放电 | 0 | 11 | 50 | -0.25603 | 2.5903 | 0.06543 | 0.18022 | 0:15:20.000 | 2024-10-25 21:26:29
17990 | 恒流放电 | 0 | 11 | 50 | -0.25603 | 2.5844 | 0.066852 | 0.18389 | 0:15:40.000 | 2024-10-25 21:26:49
17991 | 恒流放电 | 0 | 11 | 50 | -0.25603 | 2.5788 | 0.068274 | 0.18756 | 0:16:00.000 | 2024-10-25 21:27:09
17992 | 恒流放电 | 0 | 11 | 50 | -0.25603 | 2.5732 | 0.069697 | 0.19122 | 0:16:20.000 | 2024-10-25 21:27:29
17993 | 恒流放电 | 0 | 11 | 50 | -0.25602 | 2.5674 | 0.071119 | 0.19487 | 0:16:40.000 | 2024-10-25 21:27:49
17994 | 恒流放电 | 0 | 11 | 50 | -0.25602 | 2.5609 | 0.072541 | 0.19852 | 0:17:00.000 | 2024-10-25 21:28:09
17995 | 恒流放电 | 0 | 11 | 50 | -0.25603 | 2.5551 | 0.073964 | 0.20215 | 0:17:20.000 | 2024-10-25 21:28:29
17996 | 恒流放电 | 0 | 11 | 50 | -0.25603 | 2.5497 | 0.075386 | 0.20578 | 0:17:40.000 | 2024-10-25 21:28:49
17997 | 恒流放电 | 0 | 11 | 50 | -0.25603 | 2.5437 | 0.076809 | 0.20939 | 0:18:00.000 | 2024-10-25 21:29:09
17998 | 恒流放电 | 0 | 11 | 50 | -0.25603 | 2.5376 | 0.078231 | 0.213 | 0:18:20.000 | 2024-10-25 21:29:29
17999 | 恒流放电 | 0 | 11 | 50 | -0.25603 | 2.532 | 0.079653 | 0.21661 | 0:18:40.000 | 2024-10-25 21:29:49
18000 | 恒流放电 | 0 | 11 | 50 | -0.25603 | 2.526 | 0.081076 | 0.2202 | 0:19:00.000 | 2024-10-25 21:30:09
18001 | 恒流放电 | 0 | 11 | 50 | -0.25603 | 2.5204 | 0.082498 | 0.22378 | 0:19:20.000 | 2024-10-25 21:30:29
18002 | 恒流放电 | 0 | 11 | 50 | -0.25603 | 2.5142 | 0.08392 | 0.22736 | 0:19:40.000 | 2024-10-25 21:30:49
18003 | 恒流放电 | 0 | 11 | 50 | -0.25602 | 2.5084 | 0.085343 | 0.23093 | 0:20:00.000 | 2024-10-25 21:31:09
18004 | 恒流放电 | 0 | 11 | 50 | -0.25603 | 2.5022 | 0.086765 | 0.23449 | 0:20:20.000 | 2024-10-25 21:31:29
18005 | 恒流放电 | 0 | 11 | 50 | -0.25603 | 2.4966 | 0.088188 | 0.23804 | 0:20:40.000 | 2024-10-25 21:31:49
18006 | 恒流放电 | 0 | 11 | 50 | -0.25602 | 2.4893 | 0.08961 | 0.24158 | 0:21:00.000 | 2024-10-25 21:32:09
18007 | 恒流放电 | 0 | 11 | 50 | -0.25603 | 2.4834 | 0.091032 | 0.24511 | 0:21:20.000 | 2024-10-25 21:32:29
18008 | 恒流放电 | 0 | 11 | 50 | -0.25603 | 2.4778 | 0.092455 | 0.24863 | 0:21:40.000 | 2024-10-25 21:32:49
18009 | 恒流放电 | 0 | 11 | 50 | -0.25603 | 2.4721 | 0.093877 | 0.25215 | 0:22:00.000 | 2024-10-25 21:33:09
18010 | 恒流放电 | 0 | 11 | 50 | -0.25603 | 2.4665 | 0.095299 | 0.25566 | 0:22:20.000 | 2024-10-25 21:33:29
18011 | 恒流放电 | 0 | 11 | 50 | -0.25603 | 2.4606 | 0.096722 | 0.25916 | 0:22:40.000 | 2024-10-25 21:33:49
18012 | 恒流放电 | 0 | 11 | 50 | -0.25603 | 2.4546 | 0.098144 | 0.26265 | 0:23:00.000 | 2024-10-25 21:34:09
18013 | 恒流放电 | 0 | 11 | 50 | -0.25603 | 2.4483 | 0.099567 | 0.26613 | 0:23:20.000 | 2024-10-25 21:34:29
18014 | 恒流放电 | 0 | 11 | 50 | -0.25603 | 2.4426 | 0.10099 | 0.26961 | 0:23:40.000 | 2024-10-25 21:34:49
18015 | 恒流放电 | 0 | 11 | 50 | -0.25603 | 2.4353 | 0.10241 | 0.27307 | 0:24:00.000 | 2024-10-25 21:35:09
18016 | 恒流放电 | 0 | 11 | 50 | -0.25603 | 2.429 | 0.10383 | 0.27653 | 0:24:20.000 | 2024-10-25 21:35:29
18017 | 恒流放电 | 0 | 11 | 50 | -0.25603 | 2.4225 | 0.10526 | 0.27997 | 0:24:40.000 | 2024-10-25 21:35:49
18018 | 恒流放电 | 0 | 11 | 50 | -0.25603 | 2.4159 | 0.10668 | 0.28341 | 0:25:00.000 | 2024-10-25 21:36:09
18019 | 恒流放电 | 0 | 11 | 50 | -0.25603 | 2.4091 | 0.1081 | 0.28683 | 0:25:20.000 | 2024-10-25 21:36:29
18020 | 恒流放电 | 0 | 11 | 50 | -0.25603 | 2.4022 | 0.10952 | 0.29025 | 0:25:40.000 | 2024-10-25 21:36:49
18021 | 恒流放电 | 0 | 11 | 50 | -0.25603 | 2.3947 | 0.11095 | 0.29366 | 0:26:00.000 | 2024-10-25 21:37:09
18022 | 恒流放电 | 0 | 11 | 50 | -0.25603 | 2.3873 | 0.11237 | 0.29705 | 0:26:20.000 | 2024-10-25 21:37:29
18023 | 恒流放电 | 0 | 11 | 50 | -0.25603 | 2.38 | 0.11379 | 0.30044 | 0:26:40.000 | 2024-10-25 21:37:49
18024 | 恒流放电 | 0 | 11 | 50 | -0.25603 | 2.3717 | 0.11521 | 0.30381 | 0:27:00.000 | 2024-10-25 21:38:09
18025 | 恒流放电 | 0 | 11 | 50 | -0.25603 | 2.3641 | 0.11663 | 0.30717 | 0:27:20.000 | 2024-10-25 21:38:29
18026 | 恒流放电 | 0 | 11 | 50 | -0.25603 | 2.3555 | 0.11806 | 0.31052 | 0:27:40.000 | 2024-10-25 21:38:49
18027 | 恒流放电 | 0 | 11 | 50 | -0.25602 | 2.348 | 0.11948 | 0.31386 | 0:28:00.000 | 2024-10-25 21:39:09
18028 | 恒流放电 | 0 | 11 | 50 | -0.25603 | 2.34 | 0.1209 | 0.31719 | 0:28:20.000 | 2024-10-25 21:39:29
18029 | 恒流放电 | 0 | 11 | 50 | -0.25603 | 2.331 | 0.12232 | 0.32051 | 0:28:40.000 | 2024-10-25 21:39:49
18030 | 恒流放电 | 0 | 11 | 50 | -0.25603 | 2.3223 | 0.12375 | 0.32381 | 0:29:00.000 | 2024-10-25 21:40:09
18031 | 恒流放电 | 0 | 11 | 50 | -0.25603 | 2.3129 | 0.12517 | 0.3271 | 0:29:20.000 | 2024-10-25 21:40:29
18032 | 恒流放电 | 0 | 11 | 50 | -0.25603 | 2.3042 | 0.12659 | 0.33038 | 0:29:40.000 | 2024-10-25 21:40:49
18033 | 恒流放电 | 0 | 11 | 50 | -0.25603 | 2.2949 | 0.12801 | 0.33364 | 0:30:00.000 | 2024-10-25 21:41:09
18034 | 恒流放电 | 0 | 11 | 50 | -0.25603 | 2.2835 | 0.12944 | 0.33689 | 0:30:20.000 | 2024-10-25 21:41:29
18035 | 恒流放电 | 0 | 11 | 50 | -0.25603 | 2.274 | 0.13086 | 0.34013 | 0:30:40.000 | 2024-10-25 21:41:49
18036 | 恒流放电 | 0 | 11 | 50 | -0.25602 | 2.2642 | 0.13228 | 0.34335 | 0:31:00.000 | 2024-10-25 21:42:09
18037 | 恒流放电 | 0 | 11 | 50 | -0.25603 | 2.2551 | 0.1337 | 0.34655 | 0:31:20.000 | 2024-10-25 21:42:29
18038 | 恒流放电 | 0 | 11 | 50 | -0.25602 | 2.246 | 0.13513 | 0.34975 | 0:31:40.000 | 2024-10-25 21:42:49
18039 | 恒流放电 | 0 | 11 | 50 | -0.25603 | 2.2365 | 0.13655 | 0.35293 | 0:32:00.000 | 2024-10-25 21:43:09
18040 | 恒流放电 | 0 | 11 | 50 | -0.25603 | 2.2267 | 0.13797 | 0.3561 | 0:32:20.000 | 2024-10-25 21:43:29
18041 | 恒流放电 | 0 | 11 | 50 | -0.25603 | 2.2167 | 0.13939 | 0.35925 | 0:32:40.000 | 2024-10-25 21:43:49
18042 | 恒流放电 | 0 | 11 | 50 | -0.25603 | 2.208 | 0.14082 | 0.36239 | 0:33:00.000 | 2024-10-25 21:44:09
18043 | 恒流放电 | 0 | 11 | 50 | -0.25603 | 2.1985 | 0.14224 | 0.36552 | 0:33:20.000 | 2024-10-25 21:44:29
18044 | 恒流放电 | 0 | 11 | 50 | -0.25603 | 2.1892 | 0.14366 | 0.36863 | 0:33:40.000 | 2024-10-25 21:44:49
18045 | 恒流放电 | 0 | 11 | 50 | -0.25603 | 2.18 | 0.14508 | 0.37173 | 0:34:00.000 | 2024-10-25 21:45:09
18046 | 恒流放电 | 0 | 11 | 50 | -0.25603 | 2.1718 | 0.1465 | 0.37482 | 0:34:20.000 | 2024-10-25 21:45:29
18047 | 恒流放电 | 0 | 11 | 50 | -0.25603 | 2.1636 | 0.14793 | 0.3779 | 0:34:40.000 | 2024-10-25 21:45:49
18048 | 恒流放电 | 0 | 11 | 50 | -0.25603 | 2.1553 | 0.14935 | 0.38096 | 0:35:00.000 | 2024-10-25 21:46:09
18049 | 恒流放电 | 0 | 11 | 50 | -0.25603 | 2.146 | 0.15077 | 0.38402 | 0:35:20.000 | 2024-10-25 21:46:29
18050 | 恒流放电 | 0 | 11 | 50 | -0.25603 | 2.1386 | 0.15219 | 0.38706 | 0:35:40.000 | 2024-10-25 21:46:49
18051 | 恒流放电 | 0 | 11 | 50 | -0.25603 | 2.1306 | 0.15362 | 0.39009 | 0:36:00.000 | 2024-10-25 21:47:09
18052 | 恒流放电 | 0 | 11 | 50 | -0.25603 | 2.1206 | 0.15504 | 0.3931 | 0:36:20.000 | 2024-10-25 21:47:29
18053 | 恒流放电 | 0 | 11 | 50 | -0.25603 | 2.1133 | 0.15646 | 0.39611 | 0:36:40.000 | 2024-10-25 21:47:49
18054 | 恒流放电 | 0 | 11 | 50 | -0.25603 | 2.1062 | 0.15788 | 0.39911 | 0:37:00.000 | 2024-10-25 21:48:09
18055 | 恒流放电 | 0 | 11 | 50 | -0.25603 | 2.0979 | 0.15931 | 0.40209 | 0:37:20.000 | 2024-10-25 21:48:29
18056 | 恒流放电 | 0 | 11 | 50 | -0.25603 | 2.0914 | 0.16073 | 0.40507 | 0:37:40.000 | 2024-10-25 21:48:49
18057 | 恒流放电 | 0 | 11 | 50 | -0.25603 | 2.0837 | 0.16215 | 0.40803 | 0:38:00.000 | 2024-10-25 21:49:09
18058 | 恒流放电 | 0 | 11 | 50 | -0.25603 | 2.078 | 0.16357 | 0.41098 | 0:38:20.000 | 2024-10-25 21:49:29
18059 | 恒流放电 | 0 | 11 | 50 | -0.25603 | 2.071 | 0.165 | 0.41393 | 0:38:40.000 | 2024-10-25 21:49:49
18060 | 恒流放电 | 0 | 11 | 50 | -0.25603 | 2.0645 | 0.16642 | 0.41687 | 0:39:00.000 | 2024-10-25 21:50:09
18061 | 恒流放电 | 0 | 11 | 50 | -0.25603 | 2.0586 | 0.16784 | 0.41979 | 0:39:20.000 | 2024-10-25 21:50:29
18062 | 恒流放电 | 0 | 11 | 50 | -0.25603 | 2.0498 | 0.16926 | 0.42271 | 0:39:40.000 | 2024-10-25 21:50:49
18063 | 恒流放电 | 0 | 11 | 50 | -0.25603 | 2.0425 | 0.17069 | 0.42562 | 0:40:00.000 | 2024-10-25 21:51:09
18064 | 恒流放电 | 0 | 11 | 50 | -0.25603 | 2.0355 | 0.17211 | 0.42851 | 0:40:20.000 | 2024-10-25 21:51:29
18065 | 恒流放电 | 0 | 11 | 50 | -0.25603 | 2.0301 | 0.17353 | 0.4314 | 0:40:40.000 | 2024-10-25 21:51:49
18066 | 恒流放电 | 0 | 11 | 50 | -0.25603 | 2.0215 | 0.17495 | 0.43427 | 0:41:00.000 | 2024-10-25 21:52:09
18067 | 恒流放电 | 0 | 11 | 50 | -0.25603 | 2.0124 | 0.17637 | 0.43714 | 0:41:20.000 | 2024-10-25 21:52:29
18068 | 恒流放电 | 0 | 11 | 50 | -0.25603 | 2.0064 | 0.1778 | 0.43999 | 0:41:40.000 | 2024-10-25 21:52:49
18069 | 恒流放电 | 0 | 11 | 50 | -0.25603 | 2.0003 | 0.17922 | 0.44284 | 0:42:00.000 | 2024-10-25 21:53:09
18070 | 恒流放电 | 0 | 11 | 50 | -0.25603 | 1.9945 | 0.18064 | 0.44567 | 0:42:20.000 | 2024-10-25 21:53:29
18071 | 恒流放电 | 0 | 11 | 50 | -0.25603 | 1.9887 | 0.18206 | 0.4485 | 0:42:40.000 | 2024-10-25 21:53:49
18072 | 恒流放电 | 0 | 11 | 50 | -0.25603 | 1.9834 | 0.18349 | 0.45132 | 0:43:00.000 | 2024-10-25 21:54:09
18073 | 恒流放电 | 0 | 11 | 50 | -0.25603 | 1.9775 | 0.18491 | 0.45413 | 0:43:20.000 | 2024-10-25 21:54:29
18074 | 恒流放电 | 0 | 11 | 50 | -0.25603 | 1.9709 | 0.18633 | 0.45694 | 0:43:40.000 | 2024-10-25 21:54:49
18075 | 恒流放电 | 0 | 11 | 50 | -0.25603 | 1.965 | 0.18775 | 0.45973 | 0:44:00.000 | 2024-10-25 21:55:09
18076 | 恒流放电 | 0 | 11 | 50 | -0.25603 | 1.9585 | 0.18918 | 0.46252 | 0:44:20.000 | 2024-10-25 21:55:29
18077 | 恒流放电 | 0 | 11 | 50 | -0.25603 | 1.9523 | 0.1906 | 0.4653 | 0:44:40.000 | 2024-10-25 21:55:49
18078 | 恒流放电 | 0 | 11 | 50 | -0.25603 | 1.9466 | 0.19202 | 0.46806 | 0:45:00.000 | 2024-10-25 21:56:09
18079 | 恒流放电 | 0 | 11 | 50 | -0.25603 | 1.941 | 0.19344 | 0.47083 | 0:45:20.000 | 2024-10-25 21:56:29
18080 | 恒流放电 | 0 | 11 | 50 | -0.25603 | 1.9354 | 0.19487 | 0.47358 | 0:45:40.000 | 2024-10-25 21:56:49
18081 | 恒流放电 | 0 | 11 | 50 | -0.25603 | 1.9258 | 0.19629 | 0.47632 | 0:46:00.000 | 2024-10-25 21:57:09
18082 | 恒流放电 | 0 | 11 | 50 | -0.25603 | 1.9208 | 0.19771 | 0.47905 | 0:46:20.000 | 2024-10-25 21:57:29
18083 | 恒流放电 | 0 | 11 | 50 | -0.25603 | 1.9159 | 0.19913 | 0.48177 | 0:46:40.000 | 2024-10-25 21:57:49
18084 | 恒流放电 | 0 | 11 | 50 | -0.25603 | 1.9098 | 0.20056 | 0.48449 | 0:47:00.000 | 2024-10-25 21:58:09
18085 | 恒流放电 | 0 | 11 | 50 | -0.25603 | 1.9054 | 0.20198 | 0.4872 | 0:47:20.000 | 2024-10-25 21:58:29
18086 | 恒流放电 | 0 | 11 | 50 | -0.25603 | 1.901 | 0.2034 | 0.48991 | 0:47:40.000 | 2024-10-25 21:58:49
18087 | 恒流放电 | 0 | 11 | 50 | -0.25603 | 1.8968 | 0.20482 | 0.4926 | 0:48:00.000 | 2024-10-25 21:59:09
18088 | 恒流放电 | 0 | 11 | 50 | -0.25603 | 1.8929 | 0.20624 | 0.4953 | 0:48:20.000 | 2024-10-25 21:59:29
18089 | 恒流放电 | 0 | 11 | 50 | -0.25603 | 1.8882 | 0.20767 | 0.49798 | 0:48:40.000 | 2024-10-25 21:59:49
18090 | 恒流放电 | 0 | 11 | 50 | -0.25603 | 1.8837 | 0.20909 | 0.50066 | 0:49:00.000 | 2024-10-25 22:00:09
18091 | 恒流放电 | 0 | 11 | 50 | -0.25603 | 1.8788 | 0.21051 | 0.50333 | 0:49:20.000 | 2024-10-25 22:00:29
18092 | 恒流放电 | 0 | 11 | 50 | -0.25603 | 1.8758 | 0.21193 | 0.506 | 0:49:40.000 | 2024-10-25 22:00:49
18093 | 恒流放电 | 0 | 11 | 50 | -0.25603 | 1.8703 | 0.21336 | 0.50866 | 0:50:00.000 | 2024-10-25 22:01:09
18094 | 恒流放电 | 0 | 11 | 50 | -0.25603 | 1.8641 | 0.21478 | 0.51131 | 0:50:20.000 | 2024-10-25 22:01:29
18095 | 恒流放电 | 0 | 11 | 50 | -0.25603 | 1.8586 | 0.2162 | 0.51396 | 0:50:40.000 | 2024-10-25 22:01:49
18096 | 恒流放电 | 0 | 11 | 50 | -0.25603 | 1.8543 | 0.21762 | 0.51659 | 0:51:00.000 | 2024-10-25 22:02:09
18097 | 恒流放电 | 0 | 11 | 50 | -0.25603 | 1.8497 | 0.21905 | 0.51923 | 0:51:20.000 | 2024-10-25 22:02:29
18098 | 恒流放电 | 0 | 11 | 50 | -0.25602 | 1.845 | 0.22047 | 0.52185 | 0:51:40.000 | 2024-10-25 22:02:49
18099 | 恒流放电 | 0 | 11 | 50 | -0.25603 | 1.8415 | 0.22189 | 0.52447 | 0:52:00.000 | 2024-10-25 22:03:09
18100 | 恒流放电 | 0 | 11 | 50 | -0.25603 | 1.8362 | 0.22331 | 0.52708 | 0:52:20.000 | 2024-10-25 22:03:29
18101 | 恒流放电 | 0 | 11 | 50 | -0.25603 | 1.8301 | 0.22474 | 0.52968 | 0:52:40.000 | 2024-10-25 22:03:49
18102 | 恒流放电 | 0 | 11 | 50 | -0.25603 | 1.8263 | 0.22616 | 0.53228 | 0:53:00.000 | 2024-10-25 22:04:09
18103 | 恒流放电 | 0 | 11 | 50 | -0.25603 | 1.8232 | 0.22758 | 0.53487 | 0:53:20.000 | 2024-10-25 22:04:29
18104 | 恒流放电 | 0 | 11 | 50 | -0.25603 | 1.8212 | 0.229 | 0.53747 | 0:53:40.000 | 2024-10-25 22:04:49
18105 | 恒流放电 | 0 | 11 | 50 | -0.25603 | 1.8178 | 0.23043 | 0.54005 | 0:54:00.000 | 2024-10-25 22:05:09
18106 | 恒流放电 | 0 | 11 | 50 | -0.25603 | 1.8144 | 0.23185 | 0.54263 | 0:54:20.000 | 2024-10-25 22:05:29
18107 | 恒流放电 | 0 | 11 | 50 | -0.25602 | 1.8124 | 0.23327 | 0.54521 | 0:54:40.000 | 2024-10-25 22:05:49
18108 | 恒流放电 | 0 | 11 | 50 | -0.25603 | 1.808 | 0.23469 | 0.54778 | 0:55:00.000 | 2024-10-25 22:06:09
18109 | 恒流放电 | 0 | 11 | 50 | -0.25603 | 1.8046 | 0.23611 | 0.55035 | 0:55:20.000 | 2024-10-25 22:06:29
18110 | 恒流放电 | 0 | 11 | 50 | -0.25603 | 1.8015 | 0.23754 | 0.55291 | 0:55:40.000 | 2024-10-25 22:06:49
18111 | 恒流放电 | 0 | 11 | 50 | -0.25603 | 1.7994 | 0.23896 | 0.55547 | 0:56:00.000 | 2024-10-25 22:07:09
18112 | 恒流放电 | 0 | 11 | 50 | -0.25603 | 1.7957 | 0.24038 | 0.55802 | 0:56:20.000 | 2024-10-25 22:07:29
18113 | 恒流放电 | 0 | 11 | 50 | -0.25603 | 1.7928 | 0.2418 | 0.56057 | 0:56:40.000 | 2024-10-25 22:07:49
18114 | 恒流放电 | 0 | 11 | 50 | -0.25603 | 1.7904 | 0.24323 | 0.56312 | 0:57:00.000 | 2024-10-25 22:08:09
18115 | 恒流放电 | 0 | 11 | 50 | -0.25603 | 1.7862 | 0.24465 | 0.56566 | 0:57:20.000 | 2024-10-25 22:08:29
18116 | 恒流放电 | 0 | 11 | 50 | -0.25603 | 1.7834 | 0.24607 | 0.5682 | 0:57:40.000 | 2024-10-25 22:08:49
18117 | 恒流放电 | 0 | 11 | 50 | -0.25603 | 1.7815 | 0.24749 | 0.57073 | 0:58:00.000 | 2024-10-25 22:09:09
18118 | 恒流放电 | 0 | 11 | 50 | -0.25603 | 1.7785 | 0.24892 | 0.57326 | 0:58:20.000 | 2024-10-25 22:09:29
18119 | 恒流放电 | 0 | 11 | 50 | -0.25603 | 1.7749 | 0.25034 | 0.57579 | 0:58:40.000 | 2024-10-25 22:09:49
18120 | 恒流放电 | 0 | 11 | 50 | -0.25603 | 1.7706 | 0.25176 | 0.5783 | 0:59:00.000 | 2024-10-25 22:10:09
18121 | 恒流放电 | 0 | 11 | 50 | -0.25603 | 1.768 | 0.25318 | 0.58082 | 0:59:20.000 | 2024-10-25 22:10:29
18122 | 恒流放电 | 0 | 11 | 50 | -0.25603 | 1.766 | 0.25461 | 0.58333 | 0:59:40.000 | 2024-10-25 22:10:49
18123 | 恒流放电 | 0 | 11 | 50 | -0.25603 | 1.7632 | 0.25603 | 0.58584 | 1:00:00.000 | 2024-10-25 22:11:09
18124 | 恒流放电 | 0 | 11 | 50 | -0.25603 | 1.7597 | 0.25745 | 0.58834 | 1:00:20.000 | 2024-10-25 22:11:29
18125 | 恒流放电 | 0 | 11 | 50 | -0.25603 | 1.7571 | 0.25887 | 0.59084 | 1:00:40.000 | 2024-10-25 22:11:49
18126 | 恒流放电 | 0 | 11 | 50 | -0.25603 | 1.7531 | 0.2603 | 0.59334 | 1:01:00.000 | 2024-10-25 22:12:09
18127 | 恒流放电 | 0 | 11 | 50 | -0.25603 | 1.7515 | 0.26172 | 0.59583 | 1:01:20.000 | 2024-10-25 22:12:29
18128 | 恒流放电 | 0 | 11 | 50 | -0.25603 | 1.7495 | 0.26314 | 0.59831 | 1:01:40.000 | 2024-10-25 22:12:49
18129 | 恒流放电 | 0 | 11 | 50 | -0.25603 | 1.7433 | 0.26456 | 0.60079 | 1:02:00.000 | 2024-10-25 22:13:09
18130 | 恒流放电 | 0 | 11 | 50 | -0.25603 | 1.7389 | 0.26598 | 0.60327 | 1:02:20.000 | 2024-10-25 22:13:29
18131 | 恒流放电 | 0 | 11 | 50 | -0.25603 | 1.7365 | 0.26741 | 0.60574 | 1:02:40.000 | 2024-10-25 22:13:49
18132 | 恒流放电 | 0 | 11 | 50 | -0.25603 | 1.7327 | 0.26883 | 0.6082 | 1:03:00.000 | 2024-10-25 22:14:09
18133 | 恒流放电 | 0 | 11 | 50 | -0.25603 | 1.7299 | 0.27025 | 0.61066 | 1:03:20.000 | 2024-10-25 22:14:29
18134 | 恒流放电 | 0 | 11 | 50 | -0.25603 | 1.7253 | 0.27167 | 0.61312 | 1:03:40.000 | 2024-10-25 22:14:49
18135 | 恒流放电 | 0 | 11 | 50 | -0.25603 | 1.7227 | 0.2731 | 0.61557 | 1:04:00.000 | 2024-10-25 22:15:09
18136 | 恒流放电 | 0 | 11 | 50 | -0.25603 | 1.7209 | 0.27452 | 0.61802 | 1:04:20.000 | 2024-10-25 22:15:29
18137 | 恒流放电 | 0 | 11 | 50 | -0.25603 | 1.7181 | 0.27594 | 0.62046 | 1:04:40.000 | 2024-10-25 22:15:49
18138 | 恒流放电 | 0 | 11 | 50 | -0.25603 | 1.7131 | 0.27736 | 0.6229 | 1:05:00.000 | 2024-10-25 22:16:09
18139 | 恒流放电 | 0 | 11 | 50 | -0.25603 | 1.7092 | 0.27879 | 0.62533 | 1:05:20.000 | 2024-10-25 22:16:29
18140 | 恒流放电 | 0 | 11 | 50 | -0.25603 | 1.7044 | 0.28021 | 0.62775 | 1:05:40.000 | 2024-10-25 22:16:49
18141 | 恒流放电 | 0 | 11 | 50 | -0.25603 | 1.699 | 0.28163 | 0.63017 | 1:06:00.000 | 2024-10-25 22:17:09
18142 | 恒流放电 | 0 | 11 | 50 | -0.25602 | 1.695 | 0.28305 | 0.63258 | 1:06:20.000 | 2024-10-25 22:17:29
18143 | 恒流放电 | 0 | 11 | 50 | -0.25603 | 1.6903 | 0.28448 | 0.63498 | 1:06:40.000 | 2024-10-25 22:17:49
18144 | 恒流放电 | 0 | 11 | 50 | -0.25603 | 1.6866 | 0.2859 | 0.63738 | 1:07:00.000 | 2024-10-25 22:18:09
18145 | 恒流放电 | 0 | 11 | 50 | -0.25603 | 1.6813 | 0.28732 | 0.63977 | 1:07:20.000 | 2024-10-25 22:18:29
18146 | 恒流放电 | 0 | 11 | 50 | -0.25603 | 1.6782 | 0.28874 | 0.64216 | 1:07:40.000 | 2024-10-25 22:18:49
18147 | 恒流放电 | 0 | 11 | 50 | -0.25603 | 1.6718 | 0.29017 | 0.64454 | 1:08:00.000 | 2024-10-25 22:19:09
18148 | 恒流放电 | 0 | 11 | 50 | -0.25603 | 1.6652 | 0.29159 | 0.64691 | 1:08:20.000 | 2024-10-25 22:19:29
18149 | 恒流放电 | 0 | 11 | 50 | -0.25603 | 1.6601 | 0.29301 | 0.64927 | 1:08:40.000 | 2024-10-25 22:19:49
18150 | 恒流放电 | 0 | 11 | 50 | -0.25603 | 1.6526 | 0.29443 | 0.65162 | 1:09:00.000 | 2024-10-25 22:20:09
18151 | 恒流放电 | 0 | 11 | 50 | -0.25603 | 1.6448 | 0.29585 | 0.65396 | 1:09:20.000 | 2024-10-25 22:20:29
18152 | 恒流放电 | 0 | 11 | 50 | -0.25602 | 1.6377 | 0.29728 | 0.65629 | 1:09:40.000 | 2024-10-25 22:20:49
18153 | 恒流放电 | 0 | 11 | 50 | -0.25603 | 1.6288 | 0.2987 | 0.6586 | 1:10:00.000 | 2024-10-25 22:21:09
18154 | 恒流放电 | 0 | 11 | 50 | -0.25603 | 1.6203 | 0.30012 | 0.66091 | 1:10:20.000 | 2024-10-25 22:21:29
18155 | 恒流放电 | 0 | 11 | 50 | -0.25603 | 1.6061 | 0.30154 | 0.66319 | 1:10:40.000 | 2024-10-25 22:21:49
18156 | 恒流放电 | 0 | 11 | 50 | -0.25603 | 1.5959 | 0.30297 | 0.66546 | 1:11:00.000 | 2024-10-25 22:22:09
18157 | 恒流放电 | 0 | 11 | 50 | -0.25602 | 1.5794 | 0.30439 | 0.66771 | 1:11:20.000 | 2024-10-25 22:22:29
18158 | 恒流放电 | 0 | 11 | 50 | -0.25603 | 1.5591 | 0.30581 | 0.66993 | 1:11:40.000 | 2024-10-25 22:22:49
18159 | 恒流放电 | 0 | 11 | 50 | -0.25603 | 1.5312 | 0.30723 | 0.67211 | 1:12:00.000 | 2024-10-25 22:23:09
18160 | 恒流放电 | 0 | 11 | 50 | -0.25603 | 1.4998 | 0.30863 | 0.67525 | 1:12:19.600 | 2024-10-25 22:23:29
18161 | 搁置 | 0 | 11 | 51 | 0 | 1.7705 | 0 | 0 | 0:00:00.000 | 2024-10-25 22:23:29
18162 | 搁置 | 0 | 11 | 51 | 0 | 1.9155 | 0 | 0 | 0:00:20.000 | 2024-10-25 22:23:49
18163 | 搁置 | 0 | 11 | 51 | 0 | 1.9365 | 0 | 0 | 0:00:40.000 | 2024-10-25 22:24:09
18164 | 搁置 | 0 | 11 | 51 | 0 | 1.9497 | 0 | 0 | 0:01:00.000 | 2024-10-25 22:24:29
18165 | 恒流充电 | 0 | 12 | 52 | 0.25579 | 2.2202 | 0 | 0 | 0:00:00.000 | 2024-10-25 22:24:30
18166 | 恒流充电 | 0 | 12 | 52 | 0.25603 | 2.245 | 0.0014224 | 0.0031836 | 0:00:20.000 | 2024-10-25 22:24:50
18167 | 恒流充电 | 0 | 12 | 52 | 0.25603 | 2.2576 | 0.0028448 | 0.006386 | 0:00:40.000 | 2024-10-25 22:25:10
18168 | 恒流充电 | 0 | 12 | 52 | 0.25603 | 2.2715 | 0.0042672 | 0.0096169 | 0:01:00.000 | 2024-10-25 22:25:30
18169 | 恒流充电 | 0 | 12 | 52 | 0.25603 | 2.2799 | 0.0056895 | 0.01286 | 0:01:20.000 | 2024-10-25 22:25:50
18170 | 恒流充电 | 0 | 12 | 52 | 0.25603 | 2.2875 | 0.0071119 | 0.016114 | 0:01:40.000 | 2024-10-25 22:26:10
18171 | 恒流充电 | 0 | 12 | 52 | 0.25603 | 2.2952 | 0.0085343 | 0.019378 | 0:02:00.000 | 2024-10-25 22:26:30
18172 | 恒流充电 | 0 | 12 | 52 | 0.25603 | 2.3031 | 0.0099567 | 0.022654 | 0:02:20.000 | 2024-10-25 22:26:50
18173 | 恒流充电 | 0 | 12 | 52 | 0.25603 | 2.3101 | 0.011379 | 0.02594 | 0:02:40.000 | 2024-10-25 22:27:10
18174 | 恒流充电 | 0 | 12 | 52 | 0.25603 | 2.3189 | 0.012801 | 0.029238 | 0:03:00.000 | 2024-10-25 22:27:30
18175 | 恒流充电 | 0 | 12 | 52 | 0.25603 | 2.3207 | 0.014224 | 0.032539 | 0:03:20.000 | 2024-10-25 22:27:50
18176 | 恒流充电 | 0 | 12 | 52 | 0.25603 | 2.3262 | 0.015646 | 0.035848 | 0:03:40.000 | 2024-10-25 22:28:10
18177 | 恒流充电 | 0 | 12 | 52 | 0.25603 | 2.3341 | 0.017069 | 0.039168 | 0:04:00.000 | 2024-10-25 22:28:30
18178 | 恒流充电 | 0 | 12 | 52 | 0.25603 | 2.3393 | 0.018491 | 0.042496 | 0:04:20.000 | 2024-10-25 22:28:50
18179 | 恒流充电 | 0 | 12 | 52 | 0.25603 | 2.3448 | 0.019913 | 0.045831 | 0:04:40.000 | 2024-10-25 22:29:10
18180 | 恒流充电 | 0 | 12 | 52 | 0.25603 | 2.3481 | 0.021336 | 0.049171 | 0:05:00.000 | 2024-10-25 22:29:30
18181 | 恒流充电 | 0 | 12 | 52 | 0.25603 | 2.3538 | 0.022758 | 0.052519 | 0:05:20.000 | 2024-10-25 22:29:50
18182 | 恒流充电 | 0 | 12 | 52 | 0.25603 | 2.3599 | 0.024181 | 0.055876 | 0:05:40.000 | 2024-10-25 22:30:10
18183 | 恒流充电 | 0 | 12 | 52 | 0.25603 | 2.3654 | 0.025603 | 0.05924 | 0:06:00.000 | 2024-10-25 22:30:30
18184 | 恒流充电 | 0 | 12 | 52 | 0.25603 | 2.37 | 0.027025 | 0.062611 | 0:06:20.000 | 2024-10-25 22:30:50
18185 | 恒流充电 | 0 | 12 | 52 | 0.25603 | 2.3755 | 0.028448 | 0.06599 | 0:06:40.000 | 2024-10-25 22:31:10
18186 | 恒流充电 | 0 | 12 | 52 | 0.25603 | 2.3807 | 0.02987 | 0.069376 | 0:07:00.000 | 2024-10-25 22:31:30
18187 | 恒流充电 | 0 | 12 | 52 | 0.25603 | 2.3849 | 0.031293 | 0.072769 | 0:07:20.000 | 2024-10-25 22:31:50
18188 | 恒流充电 | 0 | 12 | 52 | 0.25603 | 2.3894 | 0.032715 | 0.076167 | 0:07:40.000 | 2024-10-25 22:32:10
18189 | 恒流充电 | 0 | 12 | 52 | 0.25603 | 2.3943 | 0.034137 | 0.079573 | 0:08:00.000 | 2024-10-25 22:32:30
18190 | 恒流充电 | 0 | 12 | 52 | 0.25603 | 2.3987 | 0.03556 | 0.082985 | 0:08:20.000 | 2024-10-25 22:32:50
18191 | 恒流充电 | 0 | 12 | 52 | 0.25603 | 2.4038 | 0.036982 | 0.086404 | 0:08:40.000 | 2024-10-25 22:33:10
18192 | 恒流充电 | 0 | 12 | 52 | 0.25603 | 2.4087 | 0.038405 | 0.08983 | 0:09:00.000 | 2024-10-25 22:33:30
18193 | 恒流充电 | 0 | 12 | 52 | 0.25603 | 2.413 | 0.039827 | 0.093262 | 0:09:20.000 | 2024-10-25 22:33:50
18194 | 恒流充电 | 0 | 12 | 52 | 0.25603 | 2.4171 | 0.041249 | 0.0967 | 0:09:40.000 | 2024-10-25 22:34:10
18195 | 恒流充电 | 0 | 12 | 52 | 0.25603 | 2.4213 | 0.042672 | 0.10014 | 0:10:00.000 | 2024-10-25 22:34:30
18196 | 恒流充电 | 0 | 12 | 52 | 0.25603 | 2.4252 | 0.044094 | 0.10359 | 0:10:20.000 | 2024-10-25 22:34:50
18197 | 恒流充电 | 0 | 12 | 52 | 0.25603 | 2.4289 | 0.045516 | 0.10705 | 0:10:40.000 | 2024-10-25 22:35:10
18198 | 恒流充电 | 0 | 12 | 52 | 0.25603 | 2.4321 | 0.046939 | 0.11051 | 0:11:00.000 | 2024-10-25 22:35:30
18199 | 恒流充电 | 0 | 12 | 52 | 0.25603 | 2.4362 | 0.048361 | 0.11397 | 0:11:20.000 | 2024-10-25 22:35:50
18200 | 恒流充电 | 0 | 12 | 52 | 0.25603 | 2.4398 | 0.049784 | 0.11744 | 0:11:40.000 | 2024-10-25 22:36:10
18201 | 恒流充电 | 0 | 12 | 52 | 0.25603 | 2.4439 | 0.051206 | 0.12092 | 0:12:00.000 | 2024-10-25 22:36:30
18202 | 恒流充电 | 0 | 12 | 52 | 0.25603 | 2.448 | 0.052628 | 0.1244 | 0:12:20.000 | 2024-10-25 22:36:50
18203 | 恒流充电 | 0 | 12 | 52 | 0.25603 | 2.4522 | 0.054051 | 0.12789 | 0:12:40.000 | 2024-10-25 22:37:10
18204 | 恒流充电 | 0 | 12 | 52 | 0.25603 | 2.4561 | 0.055473 | 0.13138 | 0:13:00.000 | 2024-10-25 22:37:30
18205 | 恒流充电 | 0 | 12 | 52 | 0.25603 | 2.46 | 0.056895 | 0.13488 | 0:13:20.000 | 2024-10-25 22:37:50
18206 | 恒流充电 | 0 | 12 | 52 | 0.25603 | 2.4645 | 0.058318 | 0.13839 | 0:13:40.000 | 2024-10-25 22:38:10
18207 | 恒流充电 | 0 | 12 | 52 | 0.25603 | 2.4685 | 0.05974 | 0.1419 | 0:14:00.000 | 2024-10-25 22:38:30
18208 | 恒流充电 | 0 | 12 | 52 | 0.25603 | 2.4722 | 0.061163 | 0.14542 | 0:14:20.000 | 2024-10-25 22:38:50
18209 | 恒流充电 | 0 | 12 | 52 | 0.25603 | 2.4759 | 0.062585 | 0.14894 | 0:14:40.000 | 2024-10-25 22:39:10
18210 | 恒流充电 | 0 | 12 | 52 | 0.25603 | 2.4797 | 0.064007 | 0.15246 | 0:15:00.000 | 2024-10-25 22:39:30
18211 | 恒流充电 | 0 | 12 | 52 | 0.25603 | 2.4837 | 0.06543 | 0.156 | 0:15:20.000 | 2024-10-25 22:39:50
18212 | 恒流充电 | 0 | 12 | 52 | 0.25603 | 2.4877 | 0.066852 | 0.15954 | 0:15:40.000 | 2024-10-25 22:40:10
18213 | 恒流充电 | 0 | 12 | 52 | 0.25603 | 2.4917 | 0.068274 | 0.16308 | 0:16:00.000 | 2024-10-25 22:40:30
18214 | 恒流充电 | 0 | 12 | 52 | 0.25603 | 2.4956 | 0.069697 | 0.16663 | 0:16:20.000 | 2024-10-25 22:40:50
18215 | 恒流充电 | 0 | 12 | 52 | 0.25603 | 2.4993 | 0.071119 | 0.17018 | 0:16:40.000 | 2024-10-25 22:41:10
18216 | 恒流充电 | 0 | 12 | 52 | 0.25603 | 2.5038 | 0.072542 | 0.17375 | 0:17:00.000 | 2024-10-25 22:41:30
18217 | 恒流充电 | 0 | 12 | 52 | 0.25603 | 2.5075 | 0.073964 | 0.17731 | 0:17:20.000 | 2024-10-25 22:41:50
18218 | 恒流充电 | 0 | 12 | 52 | 0.25603 | 2.5109 | 0.075386 | 0.18088 | 0:17:40.000 | 2024-10-25 22:42:10
18219 | 恒流充电 | 0 | 12 | 52 | 0.25603 | 2.5149 | 0.076809 | 0.18446 | 0:18:00.000 | 2024-10-25 22:42:30
18220 | 恒流充电 | 0 | 12 | 52 | 0.25603 | 2.5195 | 0.078231 | 0.18804 | 0:18:20.000 | 2024-10-25 22:42:50
18221 | 恒流充电 | 0 | 12 | 52 | 0.25603 | 2.5224 | 0.079653 | 0.19163 | 0:18:40.000 | 2024-10-25 22:43:10
18222 | 恒流充电 | 0 | 12 | 52 | 0.25603 | 2.527 | 0.081076 | 0.19523 | 0:19:00.000 | 2024-10-25 22:43:30
18223 | 恒流充电 | 0 | 12 | 52 | 0.25603 | 2.5309 | 0.082498 | 0.19883 | 0:19:20.000 | 2024-10-25 22:43:50
18224 | 恒流充电 | 0 | 12 | 52 | 0.25603 | 2.5348 | 0.083921 | 0.20243 | 0:19:40.000 | 2024-10-25 22:44:10
18225 | 恒流充电 | 0 | 12 | 52 | 0.25603 | 2.5389 | 0.085343 | 0.20604 | 0:20:00.000 | 2024-10-25 22:44:30
18226 | 恒流充电 | 0 | 12 | 52 | 0.25603 | 2.5424 | 0.086765 | 0.20966 | 0:20:20.000 | 2024-10-25 22:44:50
18227 | 恒流充电 | 0 | 12 | 52 | 0.25603 | 2.5462 | 0.088188 | 0.21328 | 0:20:40.000 | 2024-10-25 22:45:10
18228 | 恒流充电 | 0 | 12 | 52 | 0.25603 | 2.5503 | 0.08961 | 0.21691 | 0:21:00.000 | 2024-10-25 22:45:30
18229 | 恒流充电 | 0 | 12 | 52 | 0.25603 | 2.5543 | 0.091032 | 0.22054 | 0:21:20.000 | 2024-10-25 22:45:50
18230 | 恒流充电 | 0 | 12 | 52 | 0.25603 | 2.5581 | 0.092455 | 0.22418 | 0:21:40.000 | 2024-10-25 22:46:10
18231 | 恒流充电 | 0 | 12 | 52 | 0.25603 | 2.5627 | 0.093877 | 0.22783 | 0:22:00.000 | 2024-10-25 22:46:30
18232 | 恒流充电 | 0 | 12 | 52 | 0.25603 | 2.5666 | 0.0953 | 0.23148 | 0:22:20.000 | 2024-10-25 22:46:50
18233 | 恒流充电 | 0 | 12 | 52 | 0.25603 | 2.5705 | 0.096722 | 0.23513 | 0:22:40.000 | 2024-10-25 22:47:10
18234 | 恒流充电 | 0 | 12 | 52 | 0.25603 | 2.5745 | 0.098144 | 0.23879 | 0:23:00.000 | 2024-10-25 22:47:30
18235 | 恒流充电 | 0 | 12 | 52 | 0.25603 | 2.5789 | 0.099567 | 0.24246 | 0:23:20.000 | 2024-10-25 22:47:50
18236 | 恒流充电 | 0 | 12 | 52 | 0.25603 | 2.5832 | 0.10099 | 0.24614 | 0:23:40.000 | 2024-10-25 22:48:10
18237 | 恒流充电 | 0 | 12 | 52 | 0.25603 | 2.5875 | 0.10241 | 0.24982 | 0:24:00.000 | 2024-10-25 22:48:30
18238 | 恒流充电 | 0 | 12 | 52 | 0.25603 | 2.5917 | 0.10383 | 0.2535 | 0:24:20.000 | 2024-10-25 22:48:50
18239 | 恒流充电 | 0 | 12 | 52 | 0.25603 | 2.5961 | 0.10526 | 0.2572 | 0:24:40.000 | 2024-10-25 22:49:10
18240 | 恒流充电 | 0 | 12 | 52 | 0.25603 | 2.6005 | 0.10668 | 0.2609 | 0:25:00.000 | 2024-10-25 22:49:30
18241 | 恒流充电 | 0 | 12 | 52 | 0.25603 | 2.6047 | 0.1081 | 0.2646 | 0:25:20.000 | 2024-10-25 22:49:50
18242 | 恒流充电 | 0 | 12 | 52 | 0.25603 | 2.6091 | 0.10952 | 0.26831 | 0:25:40.000 | 2024-10-25 22:50:10
18243 | 恒流充电 | 0 | 12 | 52 | 0.25603 | 2.6132 | 0.11095 | 0.27203 | 0:26:00.000 | 2024-10-25 22:50:30
18244 | 恒流充电 | 0 | 12 | 52 | 0.25603 | 2.6173 | 0.11237 | 0.27575 | 0:26:20.000 | 2024-10-25 22:50:50
18245 | 恒流充电 | 0 | 12 | 52 | 0.25603 | 2.6218 | 0.11379 | 0.27948 | 0:26:40.000 | 2024-10-25 22:51:10
18246 | 恒流充电 | 0 | 12 | 52 | 0.25603 | 2.6262 | 0.11521 | 0.28322 | 0:27:00.000 | 2024-10-25 22:51:30
18247 | 恒流充电 | 0 | 12 | 52 | 0.25603 | 2.6309 | 0.11664 | 0.28696 | 0:27:20.000 | 2024-10-25 22:51:50
18248 | 恒流充电 | 0 | 12 | 52 | 0.25603 | 2.6354 | 0.11806 | 0.29071 | 0:27:40.000 | 2024-10-25 22:52:10
18249 | 恒流充电 | 0 | 12 | 52 | 0.25603 | 2.6397 | 0.11948 | 0.29446 | 0:28:00.000 | 2024-10-25 22:52:30
18250 | 恒流充电 | 0 | 12 | 52 | 0.25603 | 2.6444 | 0.1209 | 0.29822 | 0:28:20.000 | 2024-10-25 22:52:50
18251 | 恒流充电 | 0 | 12 | 52 | 0.25603 | 2.6491 | 0.12232 | 0.30199 | 0:28:40.000 | 2024-10-25 22:53:10
18252 | 恒流充电 | 0 | 12 | 52 | 0.25603 | 2.6539 | 0.12375 | 0.30577 | 0:29:00.000 | 2024-10-25 22:53:30
18253 | 恒流充电 | 0 | 12 | 52 | 0.25603 | 2.6586 | 0.12517 | 0.30955 | 0:29:20.000 | 2024-10-25 22:53:50
18254 | 恒流充电 | 0 | 12 | 52 | 0.25603 | 2.6638 | 0.12659 | 0.31334 | 0:29:40.000 | 2024-10-25 22:54:10
18255 | 恒流充电 | 0 | 12 | 52 | 0.25603 | 2.6686 | 0.12801 | 0.31713 | 0:30:00.000 | 2024-10-25 22:54:30
18256 | 恒流充电 | 0 | 12 | 52 | 0.25603 | 2.6735 | 0.12944 | 0.32093 | 0:30:20.000 | 2024-10-25 22:54:50
18257 | 恒流充电 | 0 | 12 | 52 | 0.25603 | 2.6781 | 0.13086 | 0.32474 | 0:30:40.000 | 2024-10-25 22:55:10
18258 | 恒流充电 | 0 | 12 | 52 | 0.25603 | 2.6832 | 0.13228 | 0.32856 | 0:31:00.000 | 2024-10-25 22:55:30
18259 | 恒流充电 | 0 | 12 | 52 | 0.25603 | 2.6883 | 0.1337 | 0.33238 | 0:31:20.000 | 2024-10-25 22:55:50
18260 | 恒流充电 | 0 | 12 | 52 | 0.25603 | 2.6932 | 0.13513 | 0.33621 | 0:31:40.000 | 2024-10-25 22:56:10
18261 | 恒流充电 | 0 | 12 | 52 | 0.25603 | 2.6983 | 0.13655 | 0.34005 | 0:32:00.000 | 2024-10-25 22:56:30
18262 | 恒流充电 | 0 | 12 | 52 | 0.25603 | 2.7035 | 0.13797 | 0.3439 | 0:32:20.000 | 2024-10-25 22:56:50
18263 | 恒流充电 | 0 | 12 | 52 | 0.25602 | 2.7085 | 0.13939 | 0.34775 | 0:32:40.000 | 2024-10-25 22:57:10
18264 | 恒流充电 | 0 | 12 | 52 | 0.25603 | 2.7131 | 0.14082 | 0.35161 | 0:33:00.000 | 2024-10-25 22:57:30
18265 | 恒流充电 | 0 | 12 | 52 | 0.25603 | 2.7183 | 0.14224 | 0.35548 | 0:33:20.000 | 2024-10-25 22:57:50
18266 | 恒流充电 | 0 | 12 | 52 | 0.25603 | 2.7235 | 0.14366 | 0.35935 | 0:33:40.000 | 2024-10-25 22:58:10
18267 | 恒流充电 | 0 | 12 | 52 | 0.25603 | 2.7288 | 0.14508 | 0.36323 | 0:34:00.000 | 2024-10-25 22:58:30
18268 | 恒流充电 | 0 | 12 | 52 | 0.25603 | 2.734 | 0.14651 | 0.36712 | 0:34:20.000 | 2024-10-25 22:58:50
18269 | 恒流充电 | 0 | 12 | 52 | 0.25603 | 2.7389 | 0.14793 | 0.37102 | 0:34:40.000 | 2024-10-25 22:59:10
18270 | 恒流充电 | 0 | 12 | 52 | 0.25603 | 2.744 | 0.14935 | 0.37492 | 0:35:00.000 | 2024-10-25 22:59:30
18271 | 恒流充电 | 0 | 12 | 52 | 0.25603 | 2.7494 | 0.15077 | 0.37883 | 0:35:20.000 | 2024-10-25 22:59:50
18272 | 恒流充电 | 0 | 12 | 52 | 0.25603 | 2.7549 | 0.15219 | 0.38275 | 0:35:40.000 | 2024-10-25 23:00:10
18273 | 恒流充电 | 0 | 12 | 52 | 0.25603 | 2.7603 | 0.15362 | 0.38667 | 0:36:00.000 | 2024-10-25 23:00:30
18274 | 恒流充电 | 0 | 12 | 52 | 0.25603 | 2.7656 | 0.15504 | 0.39061 | 0:36:20.000 | 2024-10-25 23:00:50
18275 | 恒流充电 | 0 | 12 | 52 | 0.25602 | 2.7701 | 0.15646 | 0.39455 | 0:36:40.000 | 2024-10-25 23:01:10
18276 | 恒流充电 | 0 | 12 | 52 | 0.25603 | 2.7754 | 0.15788 | 0.3985 | 0:37:00.000 | 2024-10-25 23:01:30
18277 | 恒流充电 | 0 | 12 | 52 | 0.25603 | 2.781 | 0.15931 | 0.40245 | 0:37:20.000 | 2024-10-25 23:01:50
18278 | 恒流充电 | 0 | 12 | 52 | 0.25603 | 2.7864 | 0.16073 | 0.40641 | 0:37:40.000 | 2024-10-25 23:02:10
18279 | 恒流充电 | 0 | 12 | 52 | 0.25603 | 2.7915 | 0.16215 | 0.41038 | 0:38:00.000 | 2024-10-25 23:02:30
18280 | 恒流充电 | 0 | 12 | 52 | 0.25603 | 2.7968 | 0.16357 | 0.41436 | 0:38:20.000 | 2024-10-25 23:02:50
18281 | 恒流充电 | 0 | 12 | 52 | 0.25603 | 2.8016 | 0.165 | 0.41835 | 0:38:40.000 | 2024-10-25 23:03:10
18282 | 恒流充电 | 0 | 12 | 52 | 0.25603 | 2.8067 | 0.16642 | 0.42234 | 0:39:00.000 | 2024-10-25 23:03:30
18283 | 恒流充电 | 0 | 12 | 52 | 0.25603 | 2.8119 | 0.16784 | 0.42634 | 0:39:20.000 | 2024-10-25 23:03:50
18284 | 恒流充电 | 0 | 12 | 52 | 0.25603 | 2.8168 | 0.16926 | 0.43035 | 0:39:40.000 | 2024-10-25 23:04:10
18285 | 恒流充电 | 0 | 12 | 52 | 0.25603 | 2.8218 | 0.17069 | 0.43436 | 0:40:00.000 | 2024-10-25 23:04:30
18286 | 恒流充电 | 0 | 12 | 52 | 0.25603 | 2.8267 | 0.17211 | 0.43838 | 0:40:20.000 | 2024-10-25 23:04:50
18287 | 恒流充电 | 0 | 12 | 52 | 0.25603 | 2.8317 | 0.17353 | 0.44241 | 0:40:40.000 | 2024-10-25 23:05:10
18288 | 恒流充电 | 0 | 12 | 52 | 0.25603 | 2.8366 | 0.17495 | 0.44644 | 0:41:00.000 | 2024-10-25 23:05:30
18289 | 恒流充电 | 0 | 12 | 52 | 0.25603 | 2.8414 | 0.17638 | 0.45048 | 0:41:20.000 | 2024-10-25 23:05:50
18290 | 恒流充电 | 0 | 12 | 52 | 0.25603 | 2.846 | 0.1778 | 0.45453 | 0:41:40.000 | 2024-10-25 23:06:10
18291 | 恒流充电 | 0 | 12 | 52 | 0.25603 | 2.8508 | 0.17922 | 0.45859 | 0:42:00.000 | 2024-10-25 23:06:30
18292 | 恒流充电 | 0 | 12 | 52 | 0.25603 | 2.8556 | 0.18064 | 0.46265 | 0:42:20.000 | 2024-10-25 23:06:50
18293 | 恒流充电 | 0 | 12 | 52 | 0.25602 | 2.8601 | 0.18206 | 0.46672 | 0:42:40.000 | 2024-10-25 23:07:10
18294 | 恒流充电 | 0 | 12 | 52 | 0.25603 | 2.865 | 0.18349 | 0.47079 | 0:43:00.000 | 2024-10-25 23:07:30
18295 | 恒流充电 | 0 | 12 | 52 | 0.25602 | 2.8696 | 0.18491 | 0.47487 | 0:43:20.000 | 2024-10-25 23:07:50
18296 | 恒流充电 | 0 | 12 | 52 | 0.25603 | 2.8741 | 0.18633 | 0.47896 | 0:43:40.000 | 2024-10-25 23:08:10
18297 | 恒流充电 | 0 | 12 | 52 | 0.25603 | 2.8781 | 0.18775 | 0.48306 | 0:44:00.000 | 2024-10-25 23:08:30
18298 | 恒流充电 | 0 | 12 | 52 | 0.25603 | 2.882 | 0.18918 | 0.48715 | 0:44:20.000 | 2024-10-25 23:08:50
18299 | 恒流充电 | 0 | 12 | 52 | 0.25603 | 2.886 | 0.1906 | 0.49126 | 0:44:40.000 | 2024-10-25 23:09:10
18300 | 恒流充电 | 0 | 12 | 52 | 0.25603 | 2.8899 | 0.19202 | 0.49537 | 0:45:00.000 | 2024-10-25 23:09:30
18301 | 恒流充电 | 0 | 12 | 52 | 0.25603 | 2.8943 | 0.19344 | 0.49949 | 0:45:20.000 | 2024-10-25 23:09:50
18302 | 恒流充电 | 0 | 12 | 52 | 0.25603 | 2.8978 | 0.19487 | 0.50361 | 0:45:40.000 | 2024-10-25 23:10:10
18303 | 恒流充电 | 0 | 12 | 52 | 0.25603 | 2.9017 | 0.19629 | 0.50774 | 0:46:00.000 | 2024-10-25 23:10:30
18304 | 恒流充电 | 0 | 12 | 52 | 0.25603 | 2.9051 | 0.19771 | 0.51187 | 0:46:20.000 | 2024-10-25 23:10:50
18305 | 恒流充电 | 0 | 12 | 52 | 0.25603 | 2.9086 | 0.19913 | 0.516 | 0:46:40.000 | 2024-10-25 23:11:10
18306 | 恒流充电 | 0 | 12 | 52 | 0.25603 | 2.9115 | 0.20056 | 0.52015 | 0:47:00.000 | 2024-10-25 23:11:30
18307 | 恒流充电 | 0 | 12 | 52 | 0.25602 | 2.915 | 0.20198 | 0.52429 | 0:47:20.000 | 2024-10-25 23:11:50
18308 | 恒流充电 | 0 | 12 | 52 | 0.25603 | 2.9185 | 0.2034 | 0.52844 | 0:47:40.000 | 2024-10-25 23:12:10
18309 | 恒流充电 | 0 | 12 | 52 | 0.25603 | 2.9218 | 0.20482 | 0.5326 | 0:48:00.000 | 2024-10-25 23:12:30
18310 | 恒流充电 | 0 | 12 | 52 | 0.25603 | 2.9251 | 0.20625 | 0.53676 | 0:48:20.000 | 2024-10-25 23:12:50
18311 | 恒流充电 | 0 | 12 | 52 | 0.25603 | 2.9281 | 0.20767 | 0.54092 | 0:48:40.000 | 2024-10-25 23:13:10
18312 | 恒流充电 | 0 | 12 | 52 | 0.25603 | 2.9313 | 0.20909 | 0.54509 | 0:49:00.000 | 2024-10-25 23:13:30
18313 | 恒流充电 | 0 | 12 | 52 | 0.25603 | 2.9343 | 0.21051 | 0.54927 | 0:49:20.000 | 2024-10-25 23:13:50
18314 | 恒流充电 | 0 | 12 | 52 | 0.25603 | 2.9373 | 0.21193 | 0.55345 | 0:49:40.000 | 2024-10-25 23:14:10
18315 | 恒流充电 | 0 | 12 | 52 | 0.25603 | 2.9403 | 0.21336 | 0.55763 | 0:50:00.000 | 2024-10-25 23:14:30
18316 | 恒流充电 | 0 | 12 | 52 | 0.25603 | 2.9432 | 0.21478 | 0.56181 | 0:50:20.000 | 2024-10-25 23:14:50
18317 | 恒流充电 | 0 | 12 | 52 | 0.25603 | 2.9461 | 0.2162 | 0.566 | 0:50:40.000 | 2024-10-25 23:15:10
18318 | 恒流充电 | 0 | 12 | 52 | 0.25603 | 2.9491 | 0.21762 | 0.5702 | 0:51:00.000 | 2024-10-25 23:15:30
18319 | 恒流充电 | 0 | 12 | 52 | 0.25603 | 2.952 | 0.21905 | 0.5744 | 0:51:20.000 | 2024-10-25 23:15:50
18320 | 恒流充电 | 0 | 12 | 52 | 0.25603 | 2.9548 | 0.22047 | 0.5786 | 0:51:40.000 | 2024-10-25 23:16:10
18321 | 恒流充电 | 0 | 12 | 52 | 0.25603 | 2.9577 | 0.22189 | 0.58281 | 0:52:00.000 | 2024-10-25 23:16:30
18322 | 恒流充电 | 0 | 12 | 52 | 0.25603 | 2.9604 | 0.22331 | 0.58702 | 0:52:20.000 | 2024-10-25 23:16:50
18323 | 恒流充电 | 0 | 12 | 52 | 0.25603 | 2.9632 | 0.22474 | 0.59123 | 0:52:40.000 | 2024-10-25 23:17:10
18324 | 恒流充电 | 0 | 12 | 52 | 0.25603 | 2.966 | 0.22616 | 0.59545 | 0:53:00.000 | 2024-10-25 23:17:30
18325 | 恒流充电 | 0 | 12 | 52 | 0.25603 | 2.9686 | 0.22758 | 0.59968 | 0:53:20.000 | 2024-10-25 23:17:50
18326 | 恒流充电 | 0 | 12 | 52 | 0.25603 | 2.9713 | 0.229 | 0.6039 | 0:53:40.000 | 2024-10-25 23:18:10
18327 | 恒流充电 | 0 | 12 | 52 | 0.25603 | 2.9739 | 0.23043 | 0.60813 | 0:54:00.000 | 2024-10-25 23:18:30
18328 | 恒流充电 | 0 | 12 | 52 | 0.25603 | 2.9765 | 0.23185 | 0.61237 | 0:54:20.000 | 2024-10-25 23:18:50
18329 | 恒流充电 | 0 | 12 | 52 | 0.25603 | 2.9793 | 0.23327 | 0.6166 | 0:54:40.000 | 2024-10-25 23:19:10
18330 | 恒流充电 | 0 | 12 | 52 | 0.25603 | 2.9821 | 0.23469 | 0.62084 | 0:55:00.000 | 2024-10-25 23:19:30
18331 | 恒流充电 | 0 | 12 | 52 | 0.25603 | 2.9849 | 0.23611 | 0.62509 | 0:55:20.000 | 2024-10-25 23:19:50
18332 | 恒流充电 | 0 | 12 | 52 | 0.25602 | 2.988 | 0.23754 | 0.62934 | 0:55:40.000 | 2024-10-25 23:20:10
18333 | 恒流充电 | 0 | 12 | 52 | 0.25602 | 2.9907 | 0.23896 | 0.63359 | 0:56:00.000 | 2024-10-25 23:20:30
18334 | 恒流充电 | 0 | 12 | 52 | 0.25603 | 2.9934 | 0.24038 | 0.63785 | 0:56:20.000 | 2024-10-25 23:20:50
18335 | 恒流充电 | 0 | 12 | 52 | 0.25602 | 2.9958 | 0.2418 | 0.64211 | 0:56:40.000 | 2024-10-25 23:21:10
18336 | 恒流充电 | 0 | 12 | 52 | 0.25603 | 2.9987 | 0.24323 | 0.64638 | 0:57:00.000 | 2024-10-25 23:21:30
18337 | 恒流充电 | 0 | 12 | 52 | 0.25603 | 3.0016 | 0.24465 | 0.65065 | 0:57:20.000 | 2024-10-25 23:21:50
18338 | 恒流充电 | 0 | 12 | 52 | 0.25603 | 3.0045 | 0.24607 | 0.65492 | 0:57:40.000 | 2024-10-25 23:22:10
18339 | 恒流充电 | 0 | 12 | 52 | 0.25603 | 3.0073 | 0.24749 | 0.6592 | 0:58:00.000 | 2024-10-25 23:22:30
18340 | 恒流充电 | 0 | 12 | 52 | 0.25603 | 3.0103 | 0.24892 | 0.66348 | 0:58:20.000 | 2024-10-25 23:22:50
18341 | 恒流充电 | 0 | 12 | 52 | 0.25602 | 3.0132 | 0.25034 | 0.66777 | 0:58:40.000 | 2024-10-25 23:23:10
18342 | 恒流充电 | 0 | 12 | 52 | 0.25603 | 3.0161 | 0.25176 | 0.67206 | 0:59:00.000 | 2024-10-25 23:23:30
18343 | 恒流充电 | 0 | 12 | 52 | 0.25603 | 3.019 | 0.25318 | 0.67635 | 0:59:20.000 | 2024-10-25 23:23:50
18344 | 恒流充电 | 0 | 12 | 52 | 0.25603 | 3.0222 | 0.25461 | 0.68065 | 0:59:40.000 | 2024-10-25 23:24:10
18345 | 恒流充电 | 0 | 12 | 52 | 0.25602 | 3.0253 | 0.25603 | 0.68495 | 1:00:00.000 | 2024-10-25 23:24:30
18346 | 恒流充电 | 0 | 12 | 52 | 0.25603 | 3.0284 | 0.25745 | 0.68926 | 1:00:20.000 | 2024-10-25 23:24:50
18347 | 恒流充电 | 0 | 12 | 52 | 0.25603 | 3.0316 | 0.25887 | 0.69357 | 1:00:40.000 | 2024-10-25 23:25:10
18348 | 恒流充电 | 0 | 12 | 52 | 0.25603 | 3.0349 | 0.2603 | 0.69789 | 1:01:00.000 | 2024-10-25 23:25:30
18349 | 恒流充电 | 0 | 12 | 52 | 0.25603 | 3.0382 | 0.26172 | 0.70221 | 1:01:20.000 | 2024-10-25 23:25:50
18350 | 恒流充电 | 0 | 12 | 52 | 0.25603 | 3.0414 | 0.26314 | 0.70654 | 1:01:40.000 | 2024-10-25 23:26:10
18351 | 恒流充电 | 0 | 12 | 52 | 0.25603 | 3.045 | 0.26456 | 0.71087 | 1:02:00.000 | 2024-10-25 23:26:30
18352 | 恒流充电 | 0 | 12 | 52 | 0.25603 | 3.0485 | 0.26598 | 0.7152 | 1:02:20.000 | 2024-10-25 23:26:50
18353 | 恒流充电 | 0 | 12 | 52 | 0.25603 | 3.0523 | 0.26741 | 0.71954 | 1:02:40.000 | 2024-10-25 23:27:10
18354 | 恒流充电 | 0 | 12 | 52 | 0.25603 | 3.0563 | 0.26883 | 0.72389 | 1:03:00.000 | 2024-10-25 23:27:30
18355 | 恒流充电 | 0 | 12 | 52 | 0.25603 | 3.0602 | 0.27025 | 0.72824 | 1:03:20.000 | 2024-10-25 23:27:50
18356 | 恒流充电 | 0 | 12 | 52 | 0.25603 | 3.0641 | 0.27167 | 0.7326 | 1:03:40.000 | 2024-10-25 23:28:10
18357 | 恒流充电 | 0 | 12 | 52 | 0.25603 | 3.0681 | 0.2731 | 0.73697 | 1:04:00.000 | 2024-10-25 23:28:30
18358 | 恒流充电 | 0 | 12 | 52 | 0.25602 | 3.0724 | 0.27452 | 0.74134 | 1:04:20.000 | 2024-10-25 23:28:50
18359 | 恒流充电 | 0 | 12 | 52 | 0.25603 | 3.0769 | 0.27594 | 0.74571 | 1:04:40.000 | 2024-10-25 23:29:10
18360 | 恒流充电 | 0 | 12 | 52 | 0.25602 | 3.0815 | 0.27736 | 0.7501 | 1:05:00.000 | 2024-10-25 23:29:30
18361 | 恒流充电 | 0 | 12 | 52 | 0.25603 | 3.0862 | 0.27879 | 0.75449 | 1:05:20.000 | 2024-10-25 23:29:50
18362 | 恒流充电 | 0 | 12 | 52 | 0.25603 | 3.0915 | 0.28021 | 0.75888 | 1:05:40.000 | 2024-10-25 23:30:10
18363 | 恒流充电 | 0 | 12 | 52 | 0.25603 | 3.0967 | 0.28163 | 0.76329 | 1:06:00.000 | 2024-10-25 23:30:30
18364 | 恒流充电 | 0 | 12 | 52 | 0.25603 | 3.1021 | 0.28305 | 0.7677 | 1:06:20.000 | 2024-10-25 23:30:50
18365 | 恒流充电 | 0 | 12 | 52 | 0.25603 | 3.1078 | 0.28448 | 0.77212 | 1:06:40.000 | 2024-10-25 23:31:10
18366 | 恒流充电 | 0 | 12 | 52 | 0.25603 | 3.1138 | 0.2859 | 0.77655 | 1:07:00.000 | 2024-10-25 23:31:30
18367 | 恒流充电 | 0 | 12 | 52 | 0.25603 | 3.1201 | 0.28732 | 0.78099 | 1:07:20.000 | 2024-10-25 23:31:50
18368 | 恒流充电 | 0 | 12 | 52 | 0.25603 | 3.1266 | 0.28874 | 0.78543 | 1:07:40.000 | 2024-10-25 23:32:10
18369 | 恒流充电 | 0 | 12 | 52 | 0.25603 | 3.1337 | 0.29016 | 0.78989 | 1:08:00.000 | 2024-10-25 23:32:30
18370 | 恒流充电 | 0 | 12 | 52 | 0.25603 | 3.1412 | 0.29159 | 0.79436 | 1:08:20.000 | 2024-10-25 23:32:50
18371 | 恒流充电 | 0 | 12 | 52 | 0.25602 | 3.1492 | 0.29301 | 0.79884 | 1:08:40.000 | 2024-10-25 23:33:10
18372 | 恒流充电 | 0 | 12 | 52 | 0.25603 | 3.158 | 0.29443 | 0.80333 | 1:09:00.000 | 2024-10-25 23:33:30
18373 | 恒流充电 | 0 | 12 | 52 | 0.25602 | 3.1676 | 0.29585 | 0.80784 | 1:09:20.000 | 2024-10-25 23:33:50
18374 | 恒流充电 | 0 | 12 | 52 | 0.25603 | 3.1781 | 0.29728 | 0.81236 | 1:09:40.000 | 2024-10-25 23:34:10
18375 | 恒流充电 | 0 | 12 | 52 | 0.25603 | 3.1897 | 0.2987 | 0.81689 | 1:10:00.000 | 2024-10-25 23:34:30
18376 | 恒流充电 | 0 | 12 | 52 | 0.25602 | 3.2031 | 0.30012 | 0.82145 | 1:10:20.000 | 2024-10-25 23:34:50
18377 | 恒流充电 | 0 | 12 | 52 | 0.25602 | 3.2186 | 0.30154 | 0.82603 | 1:10:40.000 | 2024-10-25 23:35:10
18378 | 恒流充电 | 0 | 12 | 52 | 0.25602 | 3.2387 | 0.30297 | 0.83063 | 1:11:00.000 | 2024-10-25 23:35:30
18379 | 恒流充电 | 0 | 12 | 52 | 0.25602 | 3.2668 | 0.30439 | 0.83528 | 1:11:20.000 | 2024-10-25 23:35:50
18380 | 恒流充电 | 0 | 12 | 52 | 0.25602 | 3.3193 | 0.30581 | 0.84 | 1:11:40.000 | 2024-10-25 23:36:10
18381 | 恒流充电 | 0 | 12 | 52 | 0.25603 | 3.553 | 0.30723 | 0.84506 | 1:12:00.000 | 2024-10-25 23:36:30
18382 | 恒流充电 | 0 | 12 | 52 | 0.25603 | 3.801 | 0.30866 | 0.85046 | 1:12:20.000 | 2024-10-25 23:36:50
18383 | 恒流充电 | 0 | 12 | 52 | 0.25603 | 3.9006 | 0.30969 | 0.85333 | 1:12:34.500 | 2024-10-25 23:37:04
18384 | 搁置 | 0 | 12 | 53 | 0 | 3.7956 | 0 | 0 | 0:00:00.000 | 2024-10-25 23:37:04
18385 | 搁置 | 0 | 12 | 53 | 0 | 3.3085 | 0 | 0 | 0:00:20.000 | 2024-10-25 23:37:24
18386 | 搁置 | 0 | 12 | 53 | 0 | 3.265 | 0 | 0 | 0:00:40.000 | 2024-10-25 23:37:44
18387 | 搁置 | 0 | 12 | 53 | 0 | 3.2486 | 0 | 0 | 0:01:00.000 | 2024-10-25 23:38:04
18388 | 恒流放电 | 0 | 12 | 54 | -0.25585 | 3.1405 | 0 | 0 | 0:00:00.000 | 2024-10-25 23:38:04
18389 | 恒流放电 | 0 | 12 | 54 | -0.25603 | 3.0253 | 0.0014224 | 0.0043409 | 0:00:20.000 | 2024-10-25 23:38:24
18390 | 恒流放电 | 0 | 12 | 54 | -0.25603 | 2.9946 | 0.0028448 | 0.0086209 | 0:00:40.000 | 2024-10-25 23:38:44
18391 | 恒流放电 | 0 | 12 | 54 | -0.25603 | 2.9712 | 0.0042672 | 0.012847 | 0:01:00.000 | 2024-10-25 23:39:04
18392 | 恒流放电 | 0 | 12 | 54 | -0.25603 | 2.9516 | 0.0056896 | 0.017046 | 0:01:20.000 | 2024-10-25 23:39:24
18393 | 恒流放电 | 0 | 12 | 54 | -0.25603 | 2.9335 | 0.007112 | 0.021218 | 0:01:40.000 | 2024-10-25 23:39:44
18394 | 恒流放电 | 0 | 12 | 54 | -0.25603 | 2.9178 | 0.0085344 | 0.025368 | 0:02:00.000 | 2024-10-25 23:40:04
18395 | 恒流放电 | 0 | 12 | 54 | -0.25603 | 2.9033 | 0.0099568 | 0.029498 | 0:02:20.000 | 2024-10-25 23:40:24
18396 | 恒流放电 | 0 | 12 | 54 | -0.25603 | 2.8896 | 0.011379 | 0.033608 | 0:02:40.000 | 2024-10-25 23:40:44
18397 | 恒流放电 | 0 | 12 | 54 | -0.25603 | 2.8772 | 0.012802 | 0.037701 | 0:03:00.000 | 2024-10-25 23:41:04
18398 | 恒流放电 | 0 | 12 | 54 | -0.25603 | 2.8642 | 0.014224 | 0.041775 | 0:03:20.000 | 2024-10-25 23:41:24
18399 | 恒流放电 | 0 | 12 | 54 | -0.25603 | 2.8527 | 0.015646 | 0.045832 | 0:03:40.000 | 2024-10-25 23:41:44
18400 | 恒流放电 | 0 | 12 | 54 | -0.25604 | 2.8415 | 0.017069 | 0.049874 | 0:04:00.000 | 2024-10-25 23:42:04
18401 | 恒流放电 | 0 | 12 | 54 | -0.25603 | 2.8309 | 0.018491 | 0.053901 | 0:04:20.000 | 2024-10-25 23:42:24
18402 | 恒流放电 | 0 | 12 | 54 | -0.25603 | 2.8209 | 0.019914 | 0.057913 | 0:04:40.000 | 2024-10-25 23:42:44
18403 | 恒流放电 | 0 | 12 | 54 | -0.25603 | 2.8109 | 0.021336 | 0.061911 | 0:05:00.000 | 2024-10-25 23:43:04
18404 | 恒流放电 | 0 | 12 | 54 | -0.25603 | 2.8015 | 0.022758 | 0.065896 | 0:05:20.000 | 2024-10-25 23:43:24
18405 | 恒流放电 | 0 | 12 | 54 | -0.25603 | 2.7926 | 0.024181 | 0.069868 | 0:05:40.000 | 2024-10-25 23:43:44
18406 | 恒流放电 | 0 | 12 | 54 | -0.25603 | 2.7836 | 0.025603 | 0.073828 | 0:06:00.000 | 2024-10-25 23:44:04
18407 | 恒流放电 | 0 | 12 | 54 | -0.25603 | 2.7752 | 0.027026 | 0.077775 | 0:06:20.000 | 2024-10-25 23:44:24
18408 | 恒流放电 | 0 | 12 | 54 | -0.25603 | 2.7668 | 0.028448 | 0.081711 | 0:06:40.000 | 2024-10-25 23:44:44
18409 | 恒流放电 | 0 | 12 | 54 | -0.25603 | 2.7585 | 0.02987 | 0.085634 | 0:07:00.000 | 2024-10-25 23:45:04
18410 | 恒流放电 | 0 | 12 | 54 | -0.25603 | 2.7507 | 0.031293 | 0.089547 | 0:07:20.000 | 2024-10-25 23:45:24
18411 | 恒流放电 | 0 | 12 | 54 | -0.25603 | 2.7427 | 0.032715 | 0.093448 | 0:07:40.000 | 2024-10-25 23:45:44
18412 | 恒流放电 | 0 | 12 | 54 | -0.25603 | 2.7349 | 0.034138 | 0.097338 | 0:08:00.000 | 2024-10-25 23:46:04
18413 | 恒流放电 | 0 | 12 | 54 | -0.25603 | 2.7275 | 0.03556 | 0.10122 | 0:08:20.000 | 2024-10-25 23:46:24
18414 | 恒流放电 | 0 | 12 | 54 | -0.25603 | 2.7205 | 0.036982 | 0.10509 | 0:08:40.000 | 2024-10-25 23:46:44
18415 | 恒流放电 | 0 | 12 | 54 | -0.25603 | 2.7132 | 0.038405 | 0.10895 | 0:09:00.000 | 2024-10-25 23:47:04
18416 | 恒流放电 | 0 | 12 | 54 | -0.25603 | 2.7064 | 0.039827 | 0.1128 | 0:09:20.000 | 2024-10-25 23:47:24
18417 | 恒流放电 | 0 | 12 | 54 | -0.25603 | 2.6994 | 0.041249 | 0.11664 | 0:09:40.000 | 2024-10-25 23:47:44
18418 | 恒流放电 | 0 | 12 | 54 | -0.25603 | 2.6927 | 0.042672 | 0.12047 | 0:10:00.000 | 2024-10-25 23:48:04
18419 | 恒流放电 | 0 | 12 | 54 | -0.25603 | 2.6862 | 0.044094 | 0.12429 | 0:10:20.000 | 2024-10-25 23:48:24
18420 | 恒流放电 | 0 | 12 | 54 | -0.25603 | 2.6798 | 0.045517 | 0.1281 | 0:10:40.000 | 2024-10-25 23:48:44
18421 | 恒流放电 | 0 | 12 | 54 | -0.25603 | 2.673 | 0.046939 | 0.1319 | 0:11:00.000 | 2024-10-25 23:49:04
18422 | 恒流放电 | 0 | 12 | 54 | -0.25603 | 2.6664 | 0.048361 | 0.13569 | 0:11:20.000 | 2024-10-25 23:49:24
18423 | 恒流放电 | 0 | 12 | 54 | -0.25603 | 2.66 | 0.049784 | 0.13948 | 0:11:40.000 | 2024-10-25 23:49:44
18424 | 恒流放电 | 0 | 12 | 54 | -0.25603 | 2.654 | 0.051206 | 0.14325 | 0:12:00.000 | 2024-10-25 23:50:04
18425 | 恒流放电 | 0 | 12 | 54 | -0.25603 | 2.6483 | 0.052629 | 0.14702 | 0:12:20.000 | 2024-10-25 23:50:24
18426 | 恒流放电 | 0 | 12 | 54 | -0.25603 | 2.6416 | 0.054051 | 0.15078 | 0:12:40.000 | 2024-10-25 23:50:44
18427 | 恒流放电 | 0 | 12 | 54 | -0.25603 | 2.6359 | 0.055473 | 0.15452 | 0:13:00.000 | 2024-10-25 23:51:04
18428 | 恒流放电 | 0 | 12 | 54 | -0.25603 | 2.6301 | 0.056896 | 0.15827 | 0:13:20.000 | 2024-10-25 23:51:24
18429 | 恒流放电 | 0 | 12 | 54 | -0.25603 | 2.6245 | 0.058318 | 0.162 | 0:13:40.000 | 2024-10-25 23:51:44
18430 | 恒流放电 | 0 | 12 | 54 | -0.25603 | 2.619 | 0.05974 | 0.16572 | 0:14:00.000 | 2024-10-25 23:52:04
18431 | 恒流放电 | 0 | 12 | 54 | -0.25603 | 2.6129 | 0.061163 | 0.16944 | 0:14:20.000 | 2024-10-25 23:52:24
18432 | 恒流放电 | 0 | 12 | 54 | -0.25603 | 2.6074 | 0.062585 | 0.17315 | 0:14:40.000 | 2024-10-25 23:52:44
18433 | 恒流放电 | 0 | 12 | 54 | -0.25603 | 2.6019 | 0.064008 | 0.17685 | 0:15:00.000 | 2024-10-25 23:53:04
18434 | 恒流放电 | 0 | 12 | 54 | -0.25602 | 2.5961 | 0.06543 | 0.18054 | 0:15:20.000 | 2024-10-25 23:53:24
18435 | 恒流放电 | 0 | 12 | 54 | -0.25603 | 2.5902 | 0.066852 | 0.18423 | 0:15:40.000 | 2024-10-25 23:53:44
18436 | 恒流放电 | 0 | 12 | 54 | -0.25603 | 2.5845 | 0.068275 | 0.1879 | 0:16:00.000 | 2024-10-25 23:54:04
18437 | 恒流放电 | 0 | 12 | 54 | -0.25603 | 2.5785 | 0.069697 | 0.19157 | 0:16:20.000 | 2024-10-25 23:54:24
18438 | 恒流放电 | 0 | 12 | 54 | -0.25603 | 2.5721 | 0.071119 | 0.19523 | 0:16:40.000 | 2024-10-25 23:54:44
18439 | 恒流放电 | 0 | 12 | 54 | -0.25603 | 2.5662 | 0.072542 | 0.19888 | 0:17:00.000 | 2024-10-25 23:55:04
18440 | 恒流放电 | 0 | 12 | 54 | -0.25603 | 2.5607 | 0.073964 | 0.20252 | 0:17:20.000 | 2024-10-25 23:55:24
18441 | 恒流放电 | 0 | 12 | 54 | -0.25603 | 2.5552 | 0.075387 | 0.20616 | 0:17:40.000 | 2024-10-25 23:55:44
18442 | 恒流放电 | 0 | 12 | 54 | -0.25603 | 2.5495 | 0.076809 | 0.20978 | 0:18:00.000 | 2024-10-25 23:56:04
18443 | 恒流放电 | 0 | 12 | 54 | -0.25603 | 2.5439 | 0.078231 | 0.2134 | 0:18:20.000 | 2024-10-25 23:56:24
18444 | 恒流放电 | 0 | 12 | 54 | -0.25603 | 2.5382 | 0.079654 | 0.21701 | 0:18:40.000 | 2024-10-25 23:56:44
18445 | 恒流放电 | 0 | 12 | 54 | -0.25603 | 2.5328 | 0.081076 | 0.22061 | 0:19:00.000 | 2024-10-25 23:57:04
18446 | 恒流放电 | 0 | 12 | 54 | -0.25603 | 2.5274 | 0.082499 | 0.22421 | 0:19:20.000 | 2024-10-25 23:57:24
18447 | 恒流放电 | 0 | 12 | 54 | -0.25603 | 2.5219 | 0.083921 | 0.2278 | 0:19:40.000 | 2024-10-25 23:57:44
18448 | 恒流放电 | 0 | 12 | 54 | -0.25603 | 2.5159 | 0.085343 | 0.23137 | 0:20:00.000 | 2024-10-25 23:58:04
18449 | 恒流放电 | 0 | 12 | 54 | -0.25603 | 2.5098 | 0.086766 | 0.23494 | 0:20:20.000 | 2024-10-25 23:58:24
18450 | 恒流放电 | 0 | 12 | 54 | -0.25603 | 2.5035 | 0.088188 | 0.23851 | 0:20:40.000 | 2024-10-25 23:58:44
18451 | 恒流放电 | 0 | 12 | 54 | -0.25603 | 2.4971 | 0.08961 | 0.24206 | 0:21:00.000 | 2024-10-25 23:59:04
18452 | 恒流放电 | 0 | 12 | 54 | -0.25603 | 2.4903 | 0.091033 | 0.2456 | 0:21:20.000 | 2024-10-25 23:59:24
18453 | 恒流放电 | 0 | 12 | 54 | -0.25603 | 2.4842 | 0.092455 | 0.24913 | 0:21:40.000 | 2024-10-25 23:59:44
18454 | 恒流放电 | 0 | 12 | 54 | -0.25603 | 2.4783 | 0.093878 | 0.25266 | 0:22:00.000 | 2024-10-26 00:00:04
18455 | 恒流放电 | 0 | 12 | 54 | -0.25603 | 2.4723 | 0.0953 | 0.25617 | 0:22:20.000 | 2024-10-26 00:00:24
18456 | 恒流放电 | 0 | 12 | 54 | -0.25603 | 2.4662 | 0.096722 | 0.25968 | 0:22:40.000 | 2024-10-26 00:00:44
18457 | 恒流放电 | 0 | 12 | 54 | -0.25603 | 2.4601 | 0.098145 | 0.26318 | 0:23:00.000 | 2024-10-26 00:01:04
18458 | 恒流放电 | 0 | 12 | 54 | -0.25603 | 2.454 | 0.099567 | 0.26667 | 0:23:20.000 | 2024-10-26 00:01:24
18459 | 恒流放电 | 0 | 12 | 54 | -0.25603 | 2.4477 | 0.10099 | 0.27015 | 0:23:40.000 | 2024-10-26 00:01:44
18460 | 恒流放电 | 0 | 12 | 54 | -0.25603 | 2.4407 | 0.10241 | 0.27362 | 0:24:00.000 | 2024-10-26 00:02:04
18461 | 恒流放电 | 0 | 12 | 54 | -0.25603 | 2.4344 | 0.10383 | 0.27709 | 0:24:20.000 | 2024-10-26 00:02:24
18462 | 恒流放电 | 0 | 12 | 54 | -0.25603 | 2.4284 | 0.10526 | 0.28054 | 0:24:40.000 | 2024-10-26 00:02:44
18463 | 恒流放电 | 0 | 12 | 54 | -0.25603 | 2.421 | 0.10668 | 0.28399 | 0:25:00.000 | 2024-10-26 00:03:04
18464 | 恒流放电 | 0 | 12 | 54 | -0.25603 | 2.4139 | 0.1081 | 0.28742 | 0:25:20.000 | 2024-10-26 00:03:24
18465 | 恒流放电 | 0 | 12 | 54 | -0.25603 | 2.4072 | 0.10952 | 0.29084 | 0:25:40.000 | 2024-10-26 00:03:44
18466 | 恒流放电 | 0 | 12 | 54 | -0.25603 | 2.4002 | 0.11095 | 0.29426 | 0:26:00.000 | 2024-10-26 00:04:04
18467 | 恒流放电 | 0 | 12 | 54 | -0.25603 | 2.3928 | 0.11237 | 0.29766 | 0:26:20.000 | 2024-10-26 00:04:24
18468 | 恒流放电 | 0 | 12 | 54 | -0.25603 | 2.3853 | 0.11379 | 0.30105 | 0:26:40.000 | 2024-10-26 00:04:44
18469 | 恒流放电 | 0 | 12 | 54 | -0.25603 | 2.3777 | 0.11521 | 0.30443 | 0:27:00.000 | 2024-10-26 00:05:04
18470 | 恒流放电 | 0 | 12 | 54 | -0.25603 | 2.3701 | 0.11664 | 0.30781 | 0:27:20.000 | 2024-10-26 00:05:24
18471 | 恒流放电 | 0 | 12 | 54 | -0.25603 | 2.3619 | 0.11806 | 0.31117 | 0:27:40.000 | 2024-10-26 00:05:44
18472 | 恒流放电 | 0 | 12 | 54 | -0.25603 | 2.3538 | 0.11948 | 0.31451 | 0:28:00.000 | 2024-10-26 00:06:04
18473 | 恒流放电 | 0 | 12 | 54 | -0.25603 | 2.3455 | 0.1209 | 0.31785 | 0:28:20.000 | 2024-10-26 00:06:24
18474 | 恒流放电 | 0 | 12 | 54 | -0.25603 | 2.3363 | 0.12233 | 0.32117 | 0:28:40.000 | 2024-10-26 00:06:44
18475 | 恒流放电 | 0 | 12 | 54 | -0.25603 | 2.3272 | 0.12375 | 0.32448 | 0:29:00.000 | 2024-10-26 00:07:04
18476 | 恒流放电 | 0 | 12 | 54 | -0.25603 | 2.3185 | 0.12517 | 0.32778 | 0:29:20.000 | 2024-10-26 00:07:24
18477 | 恒流放电 | 0 | 12 | 54 | -0.25603 | 2.3097 | 0.12659 | 0.33107 | 0:29:40.000 | 2024-10-26 00:07:44
18478 | 恒流放电 | 0 | 12 | 54 | -0.25603 | 2.3002 | 0.12801 | 0.33434 | 0:30:00.000 | 2024-10-26 00:08:04
18479 | 恒流放电 | 0 | 12 | 54 | -0.25603 | 2.2909 | 0.12944 | 0.3376 | 0:30:20.000 | 2024-10-26 00:08:24
18480 | 恒流放电 | 0 | 12 | 54 | -0.25603 | 2.2815 | 0.13086 | 0.34084 | 0:30:40.000 | 2024-10-26 00:08:44
18481 | 恒流放电 | 0 | 12 | 54 | -0.25603 | 2.2723 | 0.13228 | 0.34407 | 0:31:00.000 | 2024-10-26 00:09:04
18482 | 恒流放电 | 0 | 12 | 54 | -0.25603 | 2.2634 | 0.1337 | 0.34729 | 0:31:20.000 | 2024-10-26 00:09:24
18483 | 恒流放电 | 0 | 12 | 54 | -0.25603 | 2.2541 | 0.13513 | 0.3505 | 0:31:40.000 | 2024-10-26 00:09:44
18484 | 恒流放电 | 0 | 12 | 54 | -0.25603 | 2.241 | 0.13655 | 0.35369 | 0:32:00.000 | 2024-10-26 00:10:04
18485 | 恒流放电 | 0 | 12 | 54 | -0.25603 | 2.231 | 0.13797 | 0.35686 | 0:32:20.000 | 2024-10-26 00:10:24
18486 | 恒流放电 | 0 | 12 | 54 | -0.25603 | 2.2216 | 0.13939 | 0.36002 | 0:32:40.000 | 2024-10-26 00:10:44
18487 | 恒流放电 | 0 | 12 | 54 | -0.25603 | 2.2128 | 0.14082 | 0.36317 | 0:33:00.000 | 2024-10-26 00:11:04
18488 | 恒流放电 | 0 | 12 | 54 | -0.25603 | 2.204 | 0.14224 | 0.3663 | 0:33:20.000 | 2024-10-26 00:11:24
18489 | 恒流放电 | 0 | 12 | 54 | -0.25603 | 2.1952 | 0.14366 | 0.36943 | 0:33:40.000 | 2024-10-26 00:11:44
18490 | 恒流放电 | 0 | 12 | 54 | -0.25603 | 2.1854 | 0.14508 | 0.37253 | 0:34:00.000 | 2024-10-26 00:12:04
18491 | 恒流放电 | 0 | 12 | 54 | -0.25603 | 2.1759 | 0.14651 | 0.37563 | 0:34:20.000 | 2024-10-26 00:12:24
18492 | 恒流放电 | 0 | 12 | 54 | -0.25603 | 2.1679 | 0.14793 | 0.37871 | 0:34:40.000 | 2024-10-26 00:12:44
18493 | 恒流放电 | 0 | 12 | 54 | -0.25603 | 2.1595 | 0.14935 | 0.38178 | 0:35:00.000 | 2024-10-26 00:13:04
18494 | 恒流放电 | 0 | 12 | 54 | -0.25603 | 2.1509 | 0.15077 | 0.38484 | 0:35:20.000 | 2024-10-26 00:13:24
18495 | 恒流放电 | 0 | 12 | 54 | -0.25603 | 2.143 | 0.1522 | 0.38789 | 0:35:40.000 | 2024-10-26 00:13:44
18496 | 恒流放电 | 0 | 12 | 54 | -0.25603 | 2.1354 | 0.15362 | 0.39093 | 0:36:00.000 | 2024-10-26 00:14:04
18497 | 恒流放电 | 0 | 12 | 54 | -0.25603 | 2.1279 | 0.15504 | 0.39396 | 0:36:20.000 | 2024-10-26 00:14:24
18498 | 恒流放电 | 0 | 12 | 54 | -0.25603 | 2.1207 | 0.15646 | 0.39697 | 0:36:40.000 | 2024-10-26 00:14:44
18499 | 恒流放电 | 0 | 12 | 54 | -0.25603 | 2.1138 | 0.15788 | 0.39998 | 0:37:00.000 | 2024-10-26 00:15:04
18500 | 恒流放电 | 0 | 12 | 54 | -0.25603 | 2.1063 | 0.15931 | 0.40297 | 0:37:20.000 | 2024-10-26 00:15:24
18501 | 恒流放电 | 0 | 12 | 54 | -0.25603 | 2.0977 | 0.16073 | 0.40596 | 0:37:40.000 | 2024-10-26 00:15:44
18502 | 恒流放电 | 0 | 12 | 54 | -0.25603 | 2.09 | 0.16215 | 0.40893 | 0:38:00.000 | 2024-10-26 00:16:04
18503 | 恒流放电 | 0 | 12 | 54 | -0.25603 | 2.0835 | 0.16357 | 0.41189 | 0:38:20.000 | 2024-10-26 00:16:24
18504 | 恒流放电 | 0 | 12 | 54 | -0.25603 | 2.0763 | 0.165 | 0.41485 | 0:38:40.000 | 2024-10-26 00:16:44
18505 | 恒流放电 | 0 | 12 | 54 | -0.25603 | 2.0696 | 0.16642 | 0.41779 | 0:39:00.000 | 2024-10-26 00:17:04
18506 | 恒流放电 | 0 | 12 | 54 | -0.25603 | 2.0631 | 0.16784 | 0.42073 | 0:39:20.000 | 2024-10-26 00:17:24
18507 | 恒流放电 | 0 | 12 | 54 | -0.25603 | 2.0565 | 0.16926 | 0.42365 | 0:39:40.000 | 2024-10-26 00:17:44
18508 | 恒流放电 | 0 | 12 | 54 | -0.25603 | 2.0493 | 0.17069 | 0.42657 | 0:40:00.000 | 2024-10-26 00:18:04
18509 | 恒流放电 | 0 | 12 | 54 | -0.25603 | 2.0437 | 0.17211 | 0.42947 | 0:40:20.000 | 2024-10-26 00:18:24
18510 | 恒流放电 | 0 | 12 | 54 | -0.25603 | 2.0379 | 0.17353 | 0.43237 | 0:40:40.000 | 2024-10-26 00:18:44
18511 | 恒流放电 | 0 | 12 | 54 | -0.25603 | 2.0316 | 0.17495 | 0.43526 | 0:41:00.000 | 2024-10-26 00:19:04
18512 | 恒流放电 | 0 | 12 | 54 | -0.25603 | 2.0242 | 0.17638 | 0.43814 | 0:41:20.000 | 2024-10-26 00:19:24
18513 | 恒流放电 | 0 | 12 | 54 | -0.25603 | 2.0182 | 0.1778 | 0.44101 | 0:41:40.000 | 2024-10-26 00:19:44
18514 | 恒流放电 | 0 | 12 | 54 | -0.25603 | 2.0115 | 0.17922 | 0.44387 | 0:42:00.000 | 2024-10-26 00:20:04
18515 | 恒流放电 | 0 | 12 | 54 | -0.25603 | 2.0054 | 0.18064 | 0.44672 | 0:42:20.000 | 2024-10-26 00:20:24
18516 | 恒流放电 | 0 | 12 | 54 | -0.25603 | 1.9989 | 0.18207 | 0.44957 | 0:42:40.000 | 2024-10-26 00:20:44
18517 | 恒流放电 | 0 | 12 | 54 | -0.25603 | 1.9924 | 0.18349 | 0.4524 | 0:43:00.000 | 2024-10-26 00:21:04
18518 | 恒流放电 | 0 | 12 | 54 | -0.25603 | 1.9868 | 0.18491 | 0.45523 | 0:43:20.000 | 2024-10-26 00:21:24
18519 | 恒流放电 | 0 | 12 | 54 | -0.25603 | 1.9819 | 0.18633 | 0.45805 | 0:43:40.000 | 2024-10-26 00:21:44
18520 | 恒流放电 | 0 | 12 | 54 | -0.25603 | 1.9757 | 0.18775 | 0.46086 | 0:44:00.000 | 2024-10-26 00:22:04
18521 | 恒流放电 | 0 | 12 | 54 | -0.25603 | 1.971 | 0.18918 | 0.46366 | 0:44:20.000 | 2024-10-26 00:22:24
18522 | 恒流放电 | 0 | 12 | 54 | -0.25603 | 1.9656 | 0.1906 | 0.46646 | 0:44:40.000 | 2024-10-26 00:22:44
18523 | 恒流放电 | 0 | 12 | 54 | -0.25603 | 1.9602 | 0.19202 | 0.46924 | 0:45:00.000 | 2024-10-26 00:23:04
18524 | 恒流放电 | 0 | 12 | 54 | -0.25603 | 1.9554 | 0.19344 | 0.47203 | 0:45:20.000 | 2024-10-26 00:23:24
18525 | 恒流放电 | 0 | 12 | 54 | -0.25603 | 1.9436 | 0.19487 | 0.47479 | 0:45:40.000 | 2024-10-26 00:23:44
18526 | 恒流放电 | 0 | 12 | 54 | -0.25603 | 1.9391 | 0.19629 | 0.47755 | 0:46:00.000 | 2024-10-26 00:24:04
18527 | 恒流放电 | 0 | 12 | 54 | -0.25603 | 1.9326 | 0.19771 | 0.4803 | 0:46:20.000 | 2024-10-26 00:24:24
18528 | 恒流放电 | 0 | 12 | 54 | -0.25603 | 1.927 | 0.19913 | 0.48304 | 0:46:40.000 | 2024-10-26 00:24:44
18529 | 恒流放电 | 0 | 12 | 54 | -0.25603 | 1.9223 | 0.20056 | 0.48577 | 0:47:00.000 | 2024-10-26 00:25:04
18530 | 恒流放电 | 0 | 12 | 54 | -0.25603 | 1.9167 | 0.20198 | 0.4885 | 0:47:20.000 | 2024-10-26 00:25:24
18531 | 恒流放电 | 0 | 12 | 54 | -0.25603 | 1.9116 | 0.2034 | 0.49122 | 0:47:40.000 | 2024-10-26 00:25:44
18532 | 恒流放电 | 0 | 12 | 54 | -0.25603 | 1.9066 | 0.20482 | 0.49393 | 0:48:00.000 | 2024-10-26 00:26:04
18533 | 恒流放电 | 0 | 12 | 54 | -0.25603 | 1.9028 | 0.20625 | 0.49664 | 0:48:20.000 | 2024-10-26 00:26:24
18534 | 恒流放电 | 0 | 12 | 54 | -0.25603 | 1.8983 | 0.20767 | 0.49934 | 0:48:40.000 | 2024-10-26 00:26:44
18535 | 恒流放电 | 0 | 12 | 54 | -0.25603 | 1.8937 | 0.20909 | 0.50203 | 0:49:00.000 | 2024-10-26 00:27:04
18536 | 恒流放电 | 0 | 12 | 54 | -0.25603 | 1.8891 | 0.21051 | 0.50472 | 0:49:20.000 | 2024-10-26 00:27:24
18537 | 恒流放电 | 0 | 12 | 54 | -0.25603 | 1.8836 | 0.21194 | 0.5074 | 0:49:40.000 | 2024-10-26 00:27:44
18538 | 恒流放电 | 0 | 12 | 54 | -0.25603 | 1.8801 | 0.21336 | 0.51007 | 0:50:00.000 | 2024-10-26 00:28:04
18539 | 恒流放电 | 0 | 12 | 54 | -0.25603 | 1.8756 | 0.21478 | 0.51274 | 0:50:20.000 | 2024-10-26 00:28:24
18540 | 恒流放电 | 0 | 12 | 54 | -0.25603 | 1.8726 | 0.2162 | 0.5154 | 0:50:40.000 | 2024-10-26 00:28:44
18541 | 恒流放电 | 0 | 12 | 54 | -0.25603 | 1.8684 | 0.21762 | 0.51806 | 0:51:00.000 | 2024-10-26 00:29:04
18542 | 恒流放电 | 0 | 12 | 54 | -0.25603 | 1.866 | 0.21905 | 0.52071 | 0:51:20.000 | 2024-10-26 00:29:24
18543 | 恒流放电 | 0 | 12 | 54 | -0.25603 | 1.8616 | 0.22047 | 0.52336 | 0:51:40.000 | 2024-10-26 00:29:44
18544 | 恒流放电 | 0 | 12 | 54 | -0.25603 | 1.8564 | 0.22189 | 0.526 | 0:52:00.000 | 2024-10-26 00:30:04
18545 | 恒流放电 | 0 | 12 | 54 | -0.25603 | 1.8513 | 0.22331 | 0.52864 | 0:52:20.000 | 2024-10-26 00:30:24
18546 | 恒流放电 | 0 | 12 | 54 | -0.25603 | 1.8479 | 0.22474 | 0.53126 | 0:52:40.000 | 2024-10-26 00:30:44
18547 | 恒流放电 | 0 | 12 | 54 | -0.25603 | 1.8429 | 0.22616 | 0.53388 | 0:53:00.000 | 2024-10-26 00:31:04
18548 | 恒流放电 | 0 | 12 | 54 | -0.25603 | 1.8379 | 0.22758 | 0.5365 | 0:53:20.000 | 2024-10-26 00:31:24
18549 | 恒流放电 | 0 | 12 | 54 | -0.25603 | 1.8342 | 0.229 | 0.53911 | 0:53:40.000 | 2024-10-26 00:31:44
18550 | 恒流放电 | 0 | 12 | 54 | -0.25603 | 1.8299 | 0.23043 | 0.54171 | 0:54:00.000 | 2024-10-26 00:32:04
18551 | 恒流放电 | 0 | 12 | 54 | -0.25603 | 1.8242 | 0.23185 | 0.54431 | 0:54:20.000 | 2024-10-26 00:32:24
18552 | 恒流放电 | 0 | 12 | 54 | -0.25603 | 1.8205 | 0.23327 | 0.54689 | 0:54:40.000 | 2024-10-26 00:32:44
18553 | 恒流放电 | 0 | 12 | 54 | -0.25603 | 1.8172 | 0.23469 | 0.54948 | 0:55:00.000 | 2024-10-26 00:33:04
18554 | 恒流放电 | 0 | 12 | 54 | -0.25603 | 1.8123 | 0.23612 | 0.55206 | 0:55:20.000 | 2024-10-26 00:33:24
18555 | 恒流放电 | 0 | 12 | 54 | -0.25603 | 1.8086 | 0.23754 | 0.55463 | 0:55:40.000 | 2024-10-26 00:33:44
18556 | 恒流放电 | 0 | 12 | 54 | -0.25603 | 1.8057 | 0.23896 | 0.5572 | 0:56:00.000 | 2024-10-26 00:34:04
18557 | 恒流放电 | 0 | 12 | 54 | -0.25603 | 1.8019 | 0.24038 | 0.55976 | 0:56:20.000 | 2024-10-26 00:34:24
18558 | 恒流放电 | 0 | 12 | 54 | -0.25603 | 1.7993 | 0.24181 | 0.56232 | 0:56:40.000 | 2024-10-26 00:34:44
18559 | 恒流放电 | 0 | 12 | 54 | -0.25603 | 1.7944 | 0.24323 | 0.56487 | 0:57:00.000 | 2024-10-26 00:35:04
18560 | 恒流放电 | 0 | 12 | 54 | -0.25603 | 1.7917 | 0.24465 | 0.56742 | 0:57:20.000 | 2024-10-26 00:35:24
18561 | 恒流放电 | 0 | 12 | 54 | -0.25603 | 1.7865 | 0.24607 | 0.56996 | 0:57:40.000 | 2024-10-26 00:35:44
18562 | 恒流放电 | 0 | 12 | 54 | -0.25603 | 1.7837 | 0.24749 | 0.5725 | 0:58:00.000 | 2024-10-26 00:36:04
18563 | 恒流放电 | 0 | 12 | 54 | -0.25603 | 1.7813 | 0.24892 | 0.57503 | 0:58:20.000 | 2024-10-26 00:36:24
18564 | 恒流放电 | 0 | 12 | 54 | -0.25603 | 1.7785 | 0.25034 | 0.57756 | 0:58:40.000 | 2024-10-26 00:36:44
18565 | 恒流放电 | 0 | 12 | 54 | -0.25603 | 1.7757 | 0.25176 | 0.58009 | 0:59:00.000 | 2024-10-26 00:37:04
18566 | 恒流放电 | 0 | 12 | 54 | -0.25603 | 1.7717 | 0.25318 | 0.58261 | 0:59:20.000 | 2024-10-26 00:37:24
18567 | 恒流放电 | 0 | 12 | 54 | -0.25603 | 1.7694 | 0.25461 | 0.58513 | 0:59:40.000 | 2024-10-26 00:37:44
18568 | 恒流放电 | 0 | 12 | 54 | -0.25603 | 1.7655 | 0.25603 | 0.58764 | 1:00:00.000 | 2024-10-26 00:38:04
18569 | 恒流放电 | 0 | 12 | 54 | -0.25603 | 1.763 | 0.25745 | 0.59014 | 1:00:20.000 | 2024-10-26 00:38:24
18570 | 恒流放电 | 0 | 12 | 54 | -0.25603 | 1.7599 | 0.25887 | 0.59265 | 1:00:40.000 | 2024-10-26 00:38:44
18571 | 恒流放电 | 0 | 12 | 54 | -0.25603 | 1.7577 | 0.2603 | 0.59515 | 1:01:00.000 | 2024-10-26 00:39:04
18572 | 恒流放电 | 0 | 12 | 54 | -0.25603 | 1.7505 | 0.26172 | 0.59764 | 1:01:20.000 | 2024-10-26 00:39:24
18573 | 恒流放电 | 0 | 12 | 54 | -0.25603 | 1.7458 | 0.26314 | 0.60012 | 1:01:40.000 | 2024-10-26 00:39:44
18574 | 恒流放电 | 0 | 12 | 54 | -0.25603 | 1.7403 | 0.26456 | 0.6026 | 1:02:00.000 | 2024-10-26 00:40:04
18575 | 恒流放电 | 0 | 12 | 54 | -0.25603 | 1.7378 | 0.26599 | 0.60507 | 1:02:20.000 | 2024-10-26 00:40:24
18576 | 恒流放电 | 0 | 12 | 54 | -0.25603 | 1.735 | 0.26741 | 0.60754 | 1:02:40.000 | 2024-10-26 00:40:44
18577 | 恒流放电 | 0 | 12 | 54 | -0.25603 | 1.7309 | 0.26883 | 0.61 | 1:03:00.000 | 2024-10-26 00:41:04
18578 | 恒流放电 | 0 | 12 | 54 | -0.25603 | 1.7284 | 0.27025 | 0.61246 | 1:03:20.000 | 2024-10-26 00:41:24
18579 | 恒流放电 | 0 | 12 | 54 | -0.25603 | 1.7259 | 0.27168 | 0.61491 | 1:03:40.000 | 2024-10-26 00:41:44
18580 | 恒流放电 | 0 | 12 | 54 | -0.25603 | 1.7223 | 0.2731 | 0.61736 | 1:04:00.000 | 2024-10-26 00:42:04
18581 | 恒流放电 | 0 | 12 | 54 | -0.25603 | 1.719 | 0.27452 | 0.61981 | 1:04:20.000 | 2024-10-26 00:42:24
18582 | 恒流放电 | 0 | 12 | 54 | -0.25603 | 1.7144 | 0.27594 | 0.62224 | 1:04:40.000 | 2024-10-26 00:42:44
18583 | 恒流放电 | 0 | 12 | 54 | -0.25603 | 1.7122 | 0.27736 | 0.62468 | 1:05:00.000 | 2024-10-26 00:43:04
18584 | 恒流放电 | 0 | 12 | 54 | -0.25603 | 1.7089 | 0.27879 | 0.62711 | 1:05:20.000 | 2024-10-26 00:43:24
18585 | 恒流放电 | 0 | 12 | 54 | -0.25603 | 1.7052 | 0.28021 | 0.62954 | 1:05:40.000 | 2024-10-26 00:43:44
18586 | 恒流放电 | 0 | 12 | 54 | -0.25603 | 1.703 | 0.28163 | 0.63196 | 1:06:00.000 | 2024-10-26 00:44:04
18587 | 恒流放电 | 0 | 12 | 54 | -0.25602 | 1.6974 | 0.28305 | 0.63437 | 1:06:20.000 | 2024-10-26 00:44:24
18588 | 恒流放电 | 0 | 12 | 54 | -0.25603 | 1.6924 | 0.28448 | 0.63678 | 1:06:40.000 | 2024-10-26 00:44:44
18589 | 恒流放电 | 0 | 12 | 54 | -0.25603 | 1.6883 | 0.2859 | 0.63918 | 1:07:00.000 | 2024-10-26 00:45:04
18590 | 恒流放电 | 0 | 12 | 54 | -0.25603 | 1.6824 | 0.28732 | 0.64157 | 1:07:20.000 | 2024-10-26 00:45:24
18591 | 恒流放电 | 0 | 12 | 54 | -0.25603 | 1.6777 | 0.28874 | 0.64396 | 1:07:40.000 | 2024-10-26 00:45:44
18592 | 恒流放电 | 0 | 12 | 54 | -0.25603 | 1.6694 | 0.29017 | 0.64634 | 1:08:00.000 | 2024-10-26 00:46:04
18593 | 恒流放电 | 0 | 12 | 54 | -0.25603 | 1.6609 | 0.29159 | 0.6487 | 1:08:20.000 | 2024-10-26 00:46:24
18594 | 恒流放电 | 0 | 12 | 54 | -0.25603 | 1.6554 | 0.29301 | 0.65105 | 1:08:40.000 | 2024-10-26 00:46:44
18595 | 恒流放电 | 0 | 12 | 54 | -0.25603 | 1.6474 | 0.29443 | 0.6534 | 1:09:00.000 | 2024-10-26 00:47:04
18596 | 恒流放电 | 0 | 12 | 54 | -0.25603 | 1.6392 | 0.29586 | 0.65573 | 1:09:20.000 | 2024-10-26 00:47:24
18597 | 恒流放电 | 0 | 12 | 54 | -0.25603 | 1.6304 | 0.29728 | 0.65805 | 1:09:40.000 | 2024-10-26 00:47:44
18598 | 恒流放电 | 0 | 12 | 54 | -0.25603 | 1.6206 | 0.2987 | 0.66035 | 1:10:00.000 | 2024-10-26 00:48:04
18599 | 恒流放电 | 0 | 12 | 54 | -0.25603 | 1.6079 | 0.30012 | 0.66264 | 1:10:20.000 | 2024-10-26 00:48:24
18600 | 恒流放电 | 0 | 12 | 54 | -0.25603 | 1.5935 | 0.30155 | 0.66491 | 1:10:40.000 | 2024-10-26 00:48:44
18601 | 恒流放电 | 0 | 12 | 54 | -0.25603 | 1.5766 | 0.30297 | 0.66715 | 1:11:00.000 | 2024-10-26 00:49:04
18602 | 恒流放电 | 0 | 12 | 54 | -0.25603 | 1.5567 | 0.30439 | 0.66936 | 1:11:20.000 | 2024-10-26 00:49:24
18603 | 恒流放电 | 0 | 12 | 54 | -0.25603 | 1.5304 | 0.30581 | 0.67154 | 1:11:40.000 | 2024-10-26 00:49:44
18604 | 恒流放电 | 0 | 12 | 54 | -0.25603 | 1.4998 | 0.3072 | 0.67468 | 1:11:59.500 | 2024-10-26 00:50:03
18605 | 搁置 | 0 | 12 | 55 | 0 | 1.756 | 0 | 0 | 0:00:00.000 | 2024-10-26 00:50:04
18606 | 搁置 | 0 | 12 | 55 | 0 | 1.9137 | 0 | 0 | 0:00:20.000 | 2024-10-26 00:50:24
18607 | 搁置 | 0 | 12 | 55 | 0 | 1.9354 | 0 | 0 | 0:00:40.000 | 2024-10-26 00:50:44
18608 | 搁置 | 0 | 12 | 55 | 0 | 1.9488 | 0 | 0 | 0:01:00.000 | 2024-10-26 00:51:04
18609 | 恒流充电 | 0 | 13 | 56 | 0.25587 | 2.2141 | 0 | 0 | 0:00:00.000 | 2024-10-26 00:51:04
18610 | 恒流充电 | 0 | 13 | 56 | 0.25604 | 2.2456 | 0.0014224 | 0.0031802 | 0:00:20.000 | 2024-10-26 00:51:24
18611 | 恒流充电 | 0 | 13 | 56 | 0.25603 | 2.2595 | 0.0028448 | 0.0063843 | 0:00:40.000 | 2024-10-26 00:51:44
18612 | 恒流充电 | 0 | 13 | 56 | 0.25603 | 2.272 | 0.0042672 | 0.009616 | 0:01:00.000 | 2024-10-26 00:52:04
18613 | 恒流充电 | 0 | 13 | 56 | 0.25604 | 2.2831 | 0.0056896 | 0.012864 | 0:01:20.000 | 2024-10-26 00:52:24
18614 | 恒流充电 | 0 | 13 | 56 | 0.25603 | 2.2922 | 0.007112 | 0.016124 | 0:01:40.000 | 2024-10-26 00:52:44
18615 | 恒流充电 | 0 | 13 | 56 | 0.25603 | 2.2938 | 0.0085344 | 0.019387 | 0:02:00.000 | 2024-10-26 00:53:04
18616 | 恒流充电 | 0 | 13 | 56 | 0.25603 | 2.3016 | 0.0099568 | 0.02266 | 0:02:20.000 | 2024-10-26 00:53:24
18617 | 恒流充电 | 0 | 13 | 56 | 0.25603 | 2.3051 | 0.011379 | 0.025939 | 0:02:40.000 | 2024-10-26 00:53:44
18618 | 恒流充电 | 0 | 13 | 56 | 0.25603 | 2.3117 | 0.012802 | 0.029227 | 0:03:00.000 | 2024-10-26 00:54:04
18619 | 恒流充电 | 0 | 13 | 56 | 0.25603 | 2.3181 | 0.014224 | 0.032525 | 0:03:20.000 | 2024-10-26 00:54:24
18620 | 恒流充电 | 0 | 13 | 56 | 0.25603 | 2.3258 | 0.015646 | 0.035833 | 0:03:40.000 | 2024-10-26 00:54:44
18621 | 恒流充电 | 0 | 13 | 56 | 0.25603 | 2.3321 | 0.017069 | 0.03915 | 0:04:00.000 | 2024-10-26 00:55:04
18622 | 恒流充电 | 0 | 13 | 56 | 0.25603 | 2.337 | 0.018491 | 0.042474 | 0:04:20.000 | 2024-10-26 00:55:24
18623 | 恒流充电 | 0 | 13 | 56 | 0.25603 | 2.3432 | 0.019914 | 0.045807 | 0:04:40.000 | 2024-10-26 00:55:44
18624 | 恒流充电 | 0 | 13 | 56 | 0.25603 | 2.3488 | 0.021336 | 0.049148 | 0:05:00.000 | 2024-10-26 00:56:04
18625 | 恒流充电 | 0 | 13 | 56 | 0.25603 | 2.3545 | 0.022758 | 0.052497 | 0:05:20.000 | 2024-10-26 00:56:24
18626 | 恒流充电 | 0 | 13 | 56 | 0.25603 | 2.3589 | 0.024181 | 0.055852 | 0:05:40.000 | 2024-10-26 00:56:44
18627 | 恒流充电 | 0 | 13 | 56 | 0.25603 | 2.3655 | 0.025603 | 0.059217 | 0:06:00.000 | 2024-10-26 00:57:04
18628 | 恒流充电 | 0 | 13 | 56 | 0.25603 | 2.3711 | 0.027026 | 0.06259 | 0:06:20.000 | 2024-10-26 00:57:24
18629 | 恒流充电 | 0 | 13 | 56 | 0.25603 | 2.3756 | 0.028448 | 0.065969 | 0:06:40.000 | 2024-10-26 00:57:44
18630 | 恒流充电 | 0 | 13 | 56 | 0.25603 | 2.3806 | 0.02987 | 0.069355 | 0:07:00.000 | 2024-10-26 00:58:04
18631 | 恒流充电 | 0 | 13 | 56 | 0.25603 | 2.3863 | 0.031293 | 0.072749 | 0:07:20.000 | 2024-10-26 00:58:24
18632 | 恒流充电 | 0 | 13 | 56 | 0.25603 | 2.3907 | 0.032715 | 0.076149 | 0:07:40.000 | 2024-10-26 00:58:44
18633 | 恒流充电 | 0 | 13 | 56 | 0.25603 | 2.3953 | 0.034137 | 0.079556 | 0:08:00.000 | 2024-10-26 00:59:04
18634 | 恒流充电 | 0 | 13 | 56 | 0.25603 | 2.3994 | 0.03556 | 0.082969 | 0:08:20.000 | 2024-10-26 00:59:24
18635 | 恒流充电 | 0 | 13 | 56 | 0.25603 | 2.4042 | 0.036982 | 0.086389 | 0:08:40.000 | 2024-10-26 00:59:44
18636 | 恒流充电 | 0 | 13 | 56 | 0.25603 | 2.4089 | 0.038405 | 0.089815 | 0:09:00.000 | 2024-10-26 01:00:04
18637 | 恒流充电 | 0 | 13 | 56 | 0.25603 | 2.4129 | 0.039827 | 0.093247 | 0:09:20.000 | 2024-10-26 01:00:24
18638 | 恒流充电 | 0 | 13 | 56 | 0.25603 | 2.4175 | 0.041249 | 0.096686 | 0:09:40.000 | 2024-10-26 01:00:44
18639 | 恒流充电 | 0 | 13 | 56 | 0.25603 | 2.4213 | 0.042672 | 0.10013 | 0:10:00.000 | 2024-10-26 01:01:04
18640 | 恒流充电 | 0 | 13 | 56 | 0.25603 | 2.4254 | 0.044094 | 0.10358 | 0:10:20.000 | 2024-10-26 01:01:24
18641 | 恒流充电 | 0 | 13 | 56 | 0.25603 | 2.4299 | 0.045516 | 0.10704 | 0:10:40.000 | 2024-10-26 01:01:44
18642 | 恒流充电 | 0 | 13 | 56 | 0.25603 | 2.4348 | 0.046939 | 0.1105 | 0:11:00.000 | 2024-10-26 01:02:04
18643 | 恒流充电 | 0 | 13 | 56 | 0.25603 | 2.4394 | 0.048361 | 0.11397 | 0:11:20.000 | 2024-10-26 01:02:24
18644 | 恒流充电 | 0 | 13 | 56 | 0.25603 | 2.4435 | 0.049784 | 0.11744 | 0:11:40.000 | 2024-10-26 01:02:44
18645 | 恒流充电 | 0 | 13 | 56 | 0.25603 | 2.4476 | 0.051206 | 0.12093 | 0:12:00.000 | 2024-10-26 01:03:04
18646 | 恒流充电 | 0 | 13 | 56 | 0.25603 | 2.4515 | 0.052628 | 0.12441 | 0:12:20.000 | 2024-10-26 01:03:24
18647 | 恒流充电 | 0 | 13 | 56 | 0.25603 | 2.4558 | 0.054051 | 0.12791 | 0:12:40.000 | 2024-10-26 01:03:44
18648 | 恒流充电 | 0 | 13 | 56 | 0.25603 | 2.4604 | 0.055473 | 0.13141 | 0:13:00.000 | 2024-10-26 01:04:04
18649 | 恒流充电 | 0 | 13 | 56 | 0.25603 | 2.4639 | 0.056895 | 0.13491 | 0:13:20.000 | 2024-10-26 01:04:24
18650 | 恒流充电 | 0 | 13 | 56 | 0.25603 | 2.4672 | 0.058318 | 0.13842 | 0:13:40.000 | 2024-10-26 01:04:44
18651 | 恒流充电 | 0 | 13 | 56 | 0.25603 | 2.4711 | 0.05974 | 0.14193 | 0:14:00.000 | 2024-10-26 01:05:04
18652 | 恒流充电 | 0 | 13 | 56 | 0.25603 | 2.4763 | 0.061163 | 0.14546 | 0:14:20.000 | 2024-10-26 01:05:24
18653 | 恒流充电 | 0 | 13 | 56 | 0.25603 | 2.479 | 0.062585 | 0.14898 | 0:14:40.000 | 2024-10-26 01:05:44
18654 | 恒流充电 | 0 | 13 | 56 | 0.25603 | 2.483 | 0.064007 | 0.15251 | 0:15:00.000 | 2024-10-26 01:06:04
18655 | 恒流充电 | 0 | 13 | 56 | 0.25603 | 2.4868 | 0.06543 | 0.15605 | 0:15:20.000 | 2024-10-26 01:06:24
18656 | 恒流充电 | 0 | 13 | 56 | 0.25603 | 2.4913 | 0.066852 | 0.1596 | 0:15:40.000 | 2024-10-26 01:06:44
18657 | 恒流充电 | 0 | 13 | 56 | 0.25603 | 2.4951 | 0.068274 | 0.16314 | 0:16:00.000 | 2024-10-26 01:07:04
18658 | 恒流充电 | 0 | 13 | 56 | 0.25603 | 2.4991 | 0.069697 | 0.1667 | 0:16:20.000 | 2024-10-26 01:07:24
18659 | 恒流充电 | 0 | 13 | 56 | 0.25603 | 2.5022 | 0.071119 | 0.17026 | 0:16:40.000 | 2024-10-26 01:07:44
18660 | 恒流充电 | 0 | 13 | 56 | 0.25603 | 2.506 | 0.072542 | 0.17382 | 0:17:00.000 | 2024-10-26 01:08:04
18661 | 恒流充电 | 0 | 13 | 56 | 0.25603 | 2.5098 | 0.073964 | 0.17739 | 0:17:20.000 | 2024-10-26 01:08:24
18662 | 恒流充电 | 0 | 13 | 56 | 0.25602 | 2.5136 | 0.075386 | 0.18097 | 0:17:40.000 | 2024-10-26 01:08:44
18663 | 恒流充电 | 0 | 13 | 56 | 0.25602 | 2.5175 | 0.076809 | 0.18455 | 0:18:00.000 | 2024-10-26 01:09:04
18664 | 恒流充电 | 0 | 13 | 56 | 0.25602 | 2.5211 | 0.078231 | 0.18813 | 0:18:20.000 | 2024-10-26 01:09:24
18665 | 恒流充电 | 0 | 13 | 56 | 0.25602 | 2.5249 | 0.079653 | 0.19173 | 0:18:40.000 | 2024-10-26 01:09:44
18666 | 恒流充电 | 0 | 13 | 56 | 0.25603 | 2.5291 | 0.081076 | 0.19532 | 0:19:00.000 | 2024-10-26 01:10:04
18667 | 恒流充电 | 0 | 13 | 56 | 0.25603 | 2.5339 | 0.082498 | 0.19893 | 0:19:20.000 | 2024-10-26 01:10:24
18668 | 恒流充电 | 0 | 13 | 56 | 0.25603 | 2.5374 | 0.08392 | 0.20254 | 0:19:40.000 | 2024-10-26 01:10:44
18669 | 恒流充电 | 0 | 13 | 56 | 0.25603 | 2.5417 | 0.085343 | 0.20615 | 0:20:00.000 | 2024-10-26 01:11:04
18670 | 恒流充电 | 0 | 13 | 56 | 0.25603 | 2.5458 | 0.086765 | 0.20977 | 0:20:20.000 | 2024-10-26 01:11:24
18671 | 恒流充电 | 0 | 13 | 56 | 0.25603 | 2.5494 | 0.088188 | 0.2134 | 0:20:40.000 | 2024-10-26 01:11:44
18672 | 恒流充电 | 0 | 13 | 56 | 0.25603 | 2.5534 | 0.08961 | 0.21703 | 0:21:00.000 | 2024-10-26 01:12:04
18673 | 恒流充电 | 0 | 13 | 56 | 0.25603 | 2.5574 | 0.091032 | 0.22067 | 0:21:20.000 | 2024-10-26 01:12:24
18674 | 恒流充电 | 0 | 13 | 56 | 0.25603 | 2.5615 | 0.092455 | 0.22431 | 0:21:40.000 | 2024-10-26 01:12:44
18675 | 恒流充电 | 0 | 13 | 56 | 0.25603 | 2.5657 | 0.093877 | 0.22796 | 0:22:00.000 | 2024-10-26 01:13:04
18676 | 恒流充电 | 0 | 13 | 56 | 0.25603 | 2.5697 | 0.095299 | 0.23162 | 0:22:20.000 | 2024-10-26 01:13:24
18677 | 恒流充电 | 0 | 13 | 56 | 0.25603 | 2.5737 | 0.096722 | 0.23528 | 0:22:40.000 | 2024-10-26 01:13:44
18678 | 恒流充电 | 0 | 13 | 56 | 0.25603 | 2.5779 | 0.098144 | 0.23894 | 0:23:00.000 | 2024-10-26 01:14:04
18679 | 恒流充电 | 0 | 13 | 56 | 0.25603 | 2.5819 | 0.099567 | 0.24262 | 0:23:20.000 | 2024-10-26 01:14:24
18680 | 恒流充电 | 0 | 13 | 56 | 0.25603 | 2.586 | 0.10099 | 0.24629 | 0:23:40.000 | 2024-10-26 01:14:44
18681 | 恒流充电 | 0 | 13 | 56 | 0.25603 | 2.5904 | 0.10241 | 0.24998 | 0:24:00.000 | 2024-10-26 01:15:04
18682 | 恒流充电 | 0 | 13 | 56 | 0.25603 | 2.5936 | 0.10383 | 0.25367 | 0:24:20.000 | 2024-10-26 01:15:24
18683 | 恒流充电 | 0 | 13 | 56 | 0.25603 | 2.5979 | 0.10526 | 0.25736 | 0:24:40.000 | 2024-10-26 01:15:44
18684 | 恒流充电 | 0 | 13 | 56 | 0.25602 | 2.6024 | 0.10668 | 0.26106 | 0:25:00.000 | 2024-10-26 01:16:04
18685 | 恒流充电 | 0 | 13 | 56 | 0.25603 | 2.6066 | 0.1081 | 0.26477 | 0:25:20.000 | 2024-10-26 01:16:24
18686 | 恒流充电 | 0 | 13 | 56 | 0.25603 | 2.6113 | 0.10952 | 0.26849 | 0:25:40.000 | 2024-10-26 01:16:44
18687 | 恒流充电 | 0 | 13 | 56 | 0.25603 | 2.6158 | 0.11095 | 0.27221 | 0:26:00.000 | 2024-10-26 01:17:04
18688 | 恒流充电 | 0 | 13 | 56 | 0.25603 | 2.6206 | 0.11237 | 0.27593 | 0:26:20.000 | 2024-10-26 01:17:24
18689 | 恒流充电 | 0 | 13 | 56 | 0.25603 | 2.6251 | 0.11379 | 0.27967 | 0:26:40.000 | 2024-10-26 01:17:44
18690 | 恒流充电 | 0 | 13 | 56 | 0.25603 | 2.6297 | 0.11521 | 0.28341 | 0:27:00.000 | 2024-10-26 01:18:04
18691 | 恒流充电 | 0 | 13 | 56 | 0.25603 | 2.6341 | 0.11664 | 0.28716 | 0:27:20.000 | 2024-10-26 01:18:24
18692 | 恒流充电 | 0 | 13 | 56 | 0.25603 | 2.6387 | 0.11806 | 0.29091 | 0:27:40.000 | 2024-10-26 01:18:44
18693 | 恒流充电 | 0 | 13 | 56 | 0.25603 | 2.6432 | 0.11948 | 0.29467 | 0:28:00.000 | 2024-10-26 01:19:04
18694 | 恒流充电 | 0 | 13 | 56 | 0.25603 | 2.6479 | 0.1209 | 0.29843 | 0:28:20.000 | 2024-10-26 01:19:24
18695 | 恒流充电 | 0 | 13 | 56 | 0.25603 | 2.6526 | 0.12232 | 0.30221 | 0:28:40.000 | 2024-10-26 01:19:44
18696 | 恒流充电 | 0 | 13 | 56 | 0.25603 | 2.6574 | 0.12375 | 0.30599 | 0:29:00.000 | 2024-10-26 01:20:04
18697 | 恒流充电 | 0 | 13 | 56 | 0.25603 | 2.6625 | 0.12517 | 0.30977 | 0:29:20.000 | 2024-10-26 01:20:24
18698 | 恒流充电 | 0 | 13 | 56 | 0.25603 | 2.6673 | 0.12659 | 0.31357 | 0:29:40.000 | 2024-10-26 01:20:44
18699 | 恒流充电 | 0 | 13 | 56 | 0.25603 | 2.6719 | 0.12801 | 0.31737 | 0:30:00.000 | 2024-10-26 01:21:04
18700 | 恒流充电 | 0 | 13 | 56 | 0.25602 | 2.6768 | 0.12944 | 0.32118 | 0:30:20.000 | 2024-10-26 01:21:24
18701 | 恒流充电 | 0 | 13 | 56 | 0.25603 | 2.6819 | 0.13086 | 0.32499 | 0:30:40.000 | 2024-10-26 01:21:44
18702 | 恒流充电 | 0 | 13 | 56 | 0.25603 | 2.6871 | 0.13228 | 0.32881 | 0:31:00.000 | 2024-10-26 01:22:04
18703 | 恒流充电 | 0 | 13 | 56 | 0.25603 | 2.692 | 0.1337 | 0.33264 | 0:31:20.000 | 2024-10-26 01:22:24
18704 | 恒流充电 | 0 | 13 | 56 | 0.25603 | 2.6972 | 0.13513 | 0.33648 | 0:31:40.000 | 2024-10-26 01:22:44
18705 | 恒流充电 | 0 | 13 | 56 | 0.25603 | 2.7024 | 0.13655 | 0.34032 | 0:32:00.000 | 2024-10-26 01:23:04
18706 | 恒流充电 | 0 | 13 | 56 | 0.25603 | 2.7074 | 0.13797 | 0.34417 | 0:32:20.000 | 2024-10-26 01:23:24
18707 | 恒流充电 | 0 | 13 | 56 | 0.25603 | 2.7124 | 0.13939 | 0.34803 | 0:32:40.000 | 2024-10-26 01:23:44
18708 | 恒流充电 | 0 | 13 | 56 | 0.25603 | 2.7179 | 0.14082 | 0.3519 | 0:33:00.000 | 2024-10-26 01:24:04
18709 | 恒流充电 | 0 | 13 | 56 | 0.25603 | 2.7229 | 0.14224 | 0.35577 | 0:33:20.000 | 2024-10-26 01:24:24
18710 | 恒流充电 | 0 | 13 | 56 | 0.25603 | 2.7277 | 0.14366 | 0.35965 | 0:33:40.000 | 2024-10-26 01:24:44
18711 | 恒流充电 | 0 | 13 | 56 | 0.25603 | 2.7327 | 0.14508 | 0.36354 | 0:34:00.000 | 2024-10-26 01:25:04
18712 | 恒流充电 | 0 | 13 | 56 | 0.25603 | 2.7378 | 0.1465 | 0.36743 | 0:34:20.000 | 2024-10-26 01:25:24
18713 | 恒流充电 | 0 | 13 | 56 | 0.25603 | 2.7433 | 0.14793 | 0.37133 | 0:34:40.000 | 2024-10-26 01:25:44
18714 | 恒流充电 | 0 | 13 | 56 | 0.25603 | 2.7484 | 0.14935 | 0.37524 | 0:35:00.000 | 2024-10-26 01:26:04
18715 | 恒流充电 | 0 | 13 | 56 | 0.25603 | 2.7536 | 0.15077 | 0.37916 | 0:35:20.000 | 2024-10-26 01:26:24
18716 | 恒流充电 | 0 | 13 | 56 | 0.25602 | 2.7588 | 0.15219 | 0.38308 | 0:35:40.000 | 2024-10-26 01:26:44
18717 | 恒流充电 | 0 | 13 | 56 | 0.25603 | 2.7643 | 0.15362 | 0.38701 | 0:36:00.000 | 2024-10-26 01:27:04
18718 | 恒流充电 | 0 | 13 | 56 | 0.25603 | 2.7698 | 0.15504 | 0.39095 | 0:36:20.000 | 2024-10-26 01:27:24
18719 | 恒流充电 | 0 | 13 | 56 | 0.25603 | 2.7751 | 0.15646 | 0.3949 | 0:36:40.000 | 2024-10-26 01:27:44
18720 | 恒流充电 | 0 | 13 | 56 | 0.25603 | 2.7804 | 0.15788 | 0.39886 | 0:37:00.000 | 2024-10-26 01:28:04
18721 | 恒流充电 | 0 | 13 | 56 | 0.25603 | 2.7857 | 0.15931 | 0.40282 | 0:37:20.000 | 2024-10-26 01:28:24
18722 | 恒流充电 | 0 | 13 | 56 | 0.25603 | 2.791 | 0.16073 | 0.40679 | 0:37:40.000 | 2024-10-26 01:28:44
18723 | 恒流充电 | 0 | 13 | 56 | 0.25603 | 2.7963 | 0.16215 | 0.41077 | 0:38:00.000 | 2024-10-26 01:29:04
18724 | 恒流充电 | 0 | 13 | 56 | 0.25603 | 2.8015 | 0.16357 | 0.41475 | 0:38:20.000 | 2024-10-26 01:29:24
18725 | 恒流充电 | 0 | 13 | 56 | 0.25603 | 2.8063 | 0.165 | 0.41874 | 0:38:40.000 | 2024-10-26 01:29:44
18726 | 恒流充电 | 0 | 13 | 56 | 0.25603 | 2.8113 | 0.16642 | 0.42274 | 0:39:00.000 | 2024-10-26 01:30:04
18727 | 恒流充电 | 0 | 13 | 56 | 0.25603 | 2.8161 | 0.16784 | 0.42675 | 0:39:20.000 | 2024-10-26 01:30:24
18728 | 恒流充电 | 0 | 13 | 56 | 0.25603 | 2.8214 | 0.16926 | 0.43076 | 0:39:40.000 | 2024-10-26 01:30:44
18729 | 恒流充电 | 0 | 13 | 56 | 0.25603 | 2.8262 | 0.17069 | 0.43478 | 0:40:00.000 | 2024-10-26 01:31:04
18730 | 恒流充电 | 0 | 13 | 56 | 0.25603 | 2.8311 | 0.17211 | 0.43881 | 0:40:20.000 | 2024-10-26 01:31:24
18731 | 恒流充电 | 0 | 13 | 56 | 0.25603 | 2.836 | 0.17353 | 0.44284 | 0:40:40.000 | 2024-10-26 01:31:44
18732 | 恒流充电 | 0 | 13 | 56 | 0.25603 | 2.8408 | 0.17495 | 0.44688 | 0:41:00.000 | 2024-10-26 01:32:04
18733 | 恒流充电 | 0 | 13 | 56 | 0.25603 | 2.8456 | 0.17637 | 0.45093 | 0:41:20.000 | 2024-10-26 01:32:24
18734 | 恒流充电 | 0 | 13 | 56 | 0.25603 | 2.8504 | 0.1778 | 0.45498 | 0:41:40.000 | 2024-10-26 01:32:44
18735 | 恒流充电 | 0 | 13 | 56 | 0.25603 | 2.8552 | 0.17922 | 0.45904 | 0:42:00.000 | 2024-10-26 01:33:04
18736 | 恒流充电 | 0 | 13 | 56 | 0.25603 | 2.8597 | 0.18064 | 0.46311 | 0:42:20.000 | 2024-10-26 01:33:24
18737 | 恒流充电 | 0 | 13 | 56 | 0.25603 | 2.8642 | 0.18206 | 0.46719 | 0:42:40.000 | 2024-10-26 01:33:44
18738 | 恒流充电 | 0 | 13 | 56 | 0.25603 | 2.8686 | 0.18349 | 0.47127 | 0:43:00.000 | 2024-10-26 01:34:04
18739 | 恒流充电 | 0 | 13 | 56 | 0.25603 | 2.873 | 0.18491 | 0.47535 | 0:43:20.000 | 2024-10-26 01:34:24
18740 | 恒流充电 | 0 | 13 | 56 | 0.25603 | 2.8769 | 0.18633 | 0.47944 | 0:43:40.000 | 2024-10-26 01:34:44
18741 | 恒流充电 | 0 | 13 | 56 | 0.25603 | 2.8812 | 0.18775 | 0.48354 | 0:44:00.000 | 2024-10-26 01:35:04
18742 | 恒流充电 | 0 | 13 | 56 | 0.25603 | 2.885 | 0.18918 | 0.48765 | 0:44:20.000 | 2024-10-26 01:35:24
18743 | 恒流充电 | 0 | 13 | 56 | 0.25603 | 2.8892 | 0.1906 | 0.49176 | 0:44:40.000 | 2024-10-26 01:35:44
18744 | 恒流充电 | 0 | 13 | 56 | 0.25603 | 2.8932 | 0.19202 | 0.49587 | 0:45:00.000 | 2024-10-26 01:36:04
18745 | 恒流充电 | 0 | 13 | 56 | 0.25603 | 2.8977 | 0.19344 | 0.49999 | 0:45:20.000 | 2024-10-26 01:36:24
18746 | 恒流充电 | 0 | 13 | 56 | 0.25603 | 2.9016 | 0.19487 | 0.50412 | 0:45:40.000 | 2024-10-26 01:36:44
18747 | 恒流充电 | 0 | 13 | 56 | 0.25603 | 2.9052 | 0.19629 | 0.50825 | 0:46:00.000 | 2024-10-26 01:37:04
18748 | 恒流充电 | 0 | 13 | 56 | 0.25603 | 2.9089 | 0.19771 | 0.51239 | 0:46:20.000 | 2024-10-26 01:37:24
18749 | 恒流充电 | 0 | 13 | 56 | 0.25602 | 2.9122 | 0.19913 | 0.51653 | 0:46:40.000 | 2024-10-26 01:37:44
18750 | 恒流充电 | 0 | 13 | 56 | 0.25603 | 2.9159 | 0.20055 | 0.52068 | 0:47:00.000 | 2024-10-26 01:38:04
18751 | 恒流充电 | 0 | 13 | 56 | 0.25603 | 2.9193 | 0.20198 | 0.52483 | 0:47:20.000 | 2024-10-26 01:38:24
18752 | 恒流充电 | 0 | 13 | 56 | 0.25603 | 2.9229 | 0.2034 | 0.52899 | 0:47:40.000 | 2024-10-26 01:38:44
18753 | 恒流充电 | 0 | 13 | 56 | 0.25603 | 2.9261 | 0.20482 | 0.53315 | 0:48:00.000 | 2024-10-26 01:39:04
18754 | 恒流充电 | 0 | 13 | 56 | 0.25603 | 2.9294 | 0.20624 | 0.53732 | 0:48:20.000 | 2024-10-26 01:39:24
18755 | 恒流充电 | 0 | 13 | 56 | 0.25603 | 2.9327 | 0.20767 | 0.54149 | 0:48:40.000 | 2024-10-26 01:39:44
18756 | 恒流充电 | 0 | 13 | 56 | 0.25603 | 2.9358 | 0.20909 | 0.54566 | 0:49:00.000 | 2024-10-26 01:40:04
18757 | 恒流充电 | 0 | 13 | 56 | 0.25603 | 2.9387 | 0.21051 | 0.54984 | 0:49:20.000 | 2024-10-26 01:40:24
18758 | 恒流充电 | 0 | 13 | 56 | 0.25603 | 2.9419 | 0.21193 | 0.55403 | 0:49:40.000 | 2024-10-26 01:40:44
18759 | 恒流充电 | 0 | 13 | 56 | 0.25603 | 2.9449 | 0.21336 | 0.55822 | 0:50:00.000 | 2024-10-26 01:41:04
18760 | 恒流充电 | 0 | 13 | 56 | 0.25603 | 2.9476 | 0.21478 | 0.56241 | 0:50:20.000 | 2024-10-26 01:41:24
18761 | 恒流充电 | 0 | 13 | 56 | 0.25602 | 2.9507 | 0.2162 | 0.56661 | 0:50:40.000 | 2024-10-26 01:41:44
18762 | 恒流充电 | 0 | 13 | 56 | 0.25603 | 2.9539 | 0.21762 | 0.57081 | 0:51:00.000 | 2024-10-26 01:42:04
18763 | 恒流充电 | 0 | 13 | 56 | 0.25602 | 2.9564 | 0.21905 | 0.57501 | 0:51:20.000 | 2024-10-26 01:42:24
18764 | 恒流充电 | 0 | 13 | 56 | 0.25603 | 2.9591 | 0.22047 | 0.57922 | 0:51:40.000 | 2024-10-26 01:42:44
18765 | 恒流充电 | 0 | 13 | 56 | 0.25603 | 2.9618 | 0.22189 | 0.58344 | 0:52:00.000 | 2024-10-26 01:43:04
18766 | 恒流充电 | 0 | 13 | 56 | 0.25603 | 2.9648 | 0.22331 | 0.58765 | 0:52:20.000 | 2024-10-26 01:43:24
18767 | 恒流充电 | 0 | 13 | 56 | 0.25603 | 2.9676 | 0.22474 | 0.59187 | 0:52:40.000 | 2024-10-26 01:43:44
18768 | 恒流充电 | 0 | 13 | 56 | 0.25603 | 2.9704 | 0.22616 | 0.5961 | 0:53:00.000 | 2024-10-26 01:44:04
18769 | 恒流充电 | 0 | 13 | 56 | 0.25602 | 2.9733 | 0.22758 | 0.60033 | 0:53:20.000 | 2024-10-26 01:44:24
18770 | 恒流充电 | 0 | 13 | 56 | 0.25603 | 2.9759 | 0.229 | 0.60456 | 0:53:40.000 | 2024-10-26 01:44:44
18771 | 恒流充电 | 0 | 13 | 56 | 0.25602 | 2.9786 | 0.23042 | 0.6088 | 0:54:00.000 | 2024-10-26 01:45:04
18772 | 恒流充电 | 0 | 13 | 56 | 0.25603 | 2.9815 | 0.23185 | 0.61304 | 0:54:20.000 | 2024-10-26 01:45:24
18773 | 恒流充电 | 0 | 13 | 56 | 0.25603 | 2.9843 | 0.23327 | 0.61728 | 0:54:40.000 | 2024-10-26 01:45:44
18774 | 恒流充电 | 0 | 13 | 56 | 0.25603 | 2.9869 | 0.23469 | 0.62153 | 0:55:00.000 | 2024-10-26 01:46:04
18775 | 恒流充电 | 0 | 13 | 56 | 0.25602 | 2.9896 | 0.23611 | 0.62578 | 0:55:20.000 | 2024-10-26 01:46:24
18776 | 恒流充电 | 0 | 13 | 56 | 0.25602 | 2.9924 | 0.23754 | 0.63004 | 0:55:40.000 | 2024-10-26 01:46:44
18777 | 恒流充电 | 0 | 13 | 56 | 0.25603 | 2.9951 | 0.23896 | 0.6343 | 0:56:00.000 | 2024-10-26 01:47:04
18778 | 恒流充电 | 0 | 13 | 56 | 0.25602 | 2.9981 | 0.24038 | 0.63856 | 0:56:20.000 | 2024-10-26 01:47:24
18779 | 恒流充电 | 0 | 13 | 56 | 0.25603 | 3.0011 | 0.2418 | 0.64283 | 0:56:40.000 | 2024-10-26 01:47:44
18780 | 恒流充电 | 0 | 13 | 56 | 0.25603 | 3.0043 | 0.24323 | 0.64711 | 0:57:00.000 | 2024-10-26 01:48:04
18781 | 恒流充电 | 0 | 13 | 56 | 0.25603 | 3.007 | 0.24465 | 0.65138 | 0:57:20.000 | 2024-10-26 01:48:24
18782 | 恒流充电 | 0 | 13 | 56 | 0.25603 | 3.0103 | 0.24607 | 0.65567 | 0:57:40.000 | 2024-10-26 01:48:44
18783 | 恒流充电 | 0 | 13 | 56 | 0.25603 | 3.0132 | 0.24749 | 0.65995 | 0:58:00.000 | 2024-10-26 01:49:04
18784 | 恒流充电 | 0 | 13 | 56 | 0.25603 | 3.0158 | 0.24892 | 0.66424 | 0:58:20.000 | 2024-10-26 01:49:24
18785 | 恒流充电 | 0 | 13 | 56 | 0.25603 | 3.0187 | 0.25034 | 0.66853 | 0:58:40.000 | 2024-10-26 01:49:44
18786 | 恒流充电 | 0 | 13 | 56 | 0.25603 | 3.0217 | 0.25176 | 0.67283 | 0:59:00.000 | 2024-10-26 01:50:04
18787 | 恒流充电 | 0 | 13 | 56 | 0.25603 | 3.0248 | 0.25318 | 0.67713 | 0:59:20.000 | 2024-10-26 01:50:24
18788 | 恒流充电 | 0 | 13 | 56 | 0.25603 | 3.028 | 0.2546 | 0.68144 | 0:59:40.000 | 2024-10-26 01:50:44
18789 | 恒流充电 | 0 | 13 | 56 | 0.25603 | 3.0313 | 0.25603 | 0.68575 | 1:00:00.000 | 2024-10-26 01:51:04
18790 | 恒流充电 | 0 | 13 | 56 | 0.25603 | 3.0344 | 0.25745 | 0.69007 | 1:00:20.000 | 2024-10-26 01:51:24
18791 | 恒流充电 | 0 | 13 | 56 | 0.25603 | 3.0376 | 0.25887 | 0.69439 | 1:00:40.000 | 2024-10-26 01:51:44
18792 | 恒流充电 | 0 | 13 | 56 | 0.25603 | 3.0409 | 0.26029 | 0.69872 | 1:01:00.000 | 2024-10-26 01:52:04
18793 | 恒流充电 | 0 | 13 | 56 | 0.25603 | 3.0443 | 0.26172 | 0.70305 | 1:01:20.000 | 2024-10-26 01:52:24
18794 | 恒流充电 | 0 | 13 | 56 | 0.25603 | 3.0484 | 0.26314 | 0.70738 | 1:01:40.000 | 2024-10-26 01:52:44
18795 | 恒流充电 | 0 | 13 | 56 | 0.25603 | 3.0517 | 0.26456 | 0.71172 | 1:02:00.000 | 2024-10-26 01:53:04
18796 | 恒流充电 | 0 | 13 | 56 | 0.25603 | 3.0554 | 0.26598 | 0.71607 | 1:02:20.000 | 2024-10-26 01:53:24
18797 | 恒流充电 | 0 | 13 | 56 | 0.25603 | 3.0592 | 0.26741 | 0.72042 | 1:02:40.000 | 2024-10-26 01:53:44
18798 | 恒流充电 | 0 | 13 | 56 | 0.25603 | 3.0631 | 0.26883 | 0.72478 | 1:03:00.000 | 2024-10-26 01:54:04
18799 | 恒流充电 | 0 | 13 | 56 | 0.25603 | 3.067 | 0.27025 | 0.72914 | 1:03:20.000 | 2024-10-26 01:54:24
18800 | 恒流充电 | 0 | 13 | 56 | 0.25603 | 3.0711 | 0.27167 | 0.73351 | 1:03:40.000 | 2024-10-26 01:54:44
18801 | 恒流充电 | 0 | 13 | 56 | 0.25603 | 3.0753 | 0.2731 | 0.73788 | 1:04:00.000 | 2024-10-26 01:55:04
18802 | 恒流充电 | 0 | 13 | 56 | 0.25603 | 3.0798 | 0.27452 | 0.74226 | 1:04:20.000 | 2024-10-26 01:55:24
18803 | 恒流充电 | 0 | 13 | 56 | 0.25603 | 3.084 | 0.27594 | 0.74665 | 1:04:40.000 | 2024-10-26 01:55:44
18804 | 恒流充电 | 0 | 13 | 56 | 0.25603 | 3.0887 | 0.27736 | 0.75104 | 1:05:00.000 | 2024-10-26 01:56:04
18805 | 恒流充电 | 0 | 13 | 56 | 0.25603 | 3.0935 | 0.27879 | 0.75544 | 1:05:20.000 | 2024-10-26 01:56:24
18806 | 恒流充电 | 0 | 13 | 56 | 0.25603 | 3.0987 | 0.28021 | 0.75985 | 1:05:40.000 | 2024-10-26 01:56:44
18807 | 恒流充电 | 0 | 13 | 56 | 0.25603 | 3.104 | 0.28163 | 0.76426 | 1:06:00.000 | 2024-10-26 01:57:04
18808 | 恒流充电 | 0 | 13 | 56 | 0.25603 | 3.1096 | 0.28305 | 0.76869 | 1:06:20.000 | 2024-10-26 01:57:24
18809 | 恒流充电 | 0 | 13 | 56 | 0.25603 | 3.1156 | 0.28447 | 0.77312 | 1:06:40.000 | 2024-10-26 01:57:44
18810 | 恒流充电 | 0 | 13 | 56 | 0.25603 | 3.1218 | 0.2859 | 0.77756 | 1:07:00.000 | 2024-10-26 01:58:04
18811 | 恒流充电 | 0 | 13 | 56 | 0.25603 | 3.1284 | 0.28732 | 0.78201 | 1:07:20.000 | 2024-10-26 01:58:24
18812 | 恒流充电 | 0 | 13 | 56 | 0.25603 | 3.1353 | 0.28874 | 0.78647 | 1:07:40.000 | 2024-10-26 01:58:44
18813 | 恒流充电 | 0 | 13 | 56 | 0.25603 | 3.1428 | 0.29016 | 0.79094 | 1:08:00.000 | 2024-10-26 01:59:04
18814 | 恒流充电 | 0 | 13 | 56 | 0.25603 | 3.1508 | 0.29159 | 0.79542 | 1:08:20.000 | 2024-10-26 01:59:24
18815 | 恒流充电 | 0 | 13 | 56 | 0.25603 | 3.1594 | 0.29301 | 0.79992 | 1:08:40.000 | 2024-10-26 01:59:44
18816 | 恒流充电 | 0 | 13 | 56 | 0.25603 | 3.1687 | 0.29443 | 0.80442 | 1:09:00.000 | 2024-10-26 02:00:04
18817 | 恒流充电 | 0 | 13 | 56 | 0.25602 | 3.1788 | 0.29585 | 0.80894 | 1:09:20.000 | 2024-10-26 02:00:24
18818 | 恒流充电 | 0 | 13 | 56 | 0.25603 | 3.1903 | 0.29728 | 0.81348 | 1:09:40.000 | 2024-10-26 02:00:44
18819 | 恒流充电 | 0 | 13 | 56 | 0.25603 | 3.2035 | 0.2987 | 0.81804 | 1:10:00.000 | 2024-10-26 02:01:04
18820 | 恒流充电 | 0 | 13 | 56 | 0.25603 | 3.219 | 0.30012 | 0.82262 | 1:10:20.000 | 2024-10-26 02:01:24
18821 | 恒流充电 | 0 | 13 | 56 | 0.25603 | 3.2388 | 0.30154 | 0.82722 | 1:10:40.000 | 2024-10-26 02:01:44
18822 | 恒流充电 | 0 | 13 | 56 | 0.25603 | 3.2666 | 0.30297 | 0.83187 | 1:11:00.000 | 2024-10-26 02:02:04
18823 | 恒流充电 | 0 | 13 | 56 | 0.25603 | 3.3178 | 0.30439 | 0.83659 | 1:11:20.000 | 2024-10-26 02:02:24
18824 | 恒流充电 | 0 | 13 | 56 | 0.25603 | 3.5479 | 0.30581 | 0.84164 | 1:11:40.000 | 2024-10-26 02:02:44
18825 | 恒流充电 | 0 | 13 | 56 | 0.25603 | 3.8017 | 0.30723 | 0.84704 | 1:12:00.000 | 2024-10-26 02:03:04
18826 | 恒流充电 | 0 | 13 | 56 | 0.25602 | 3.9002 | 0.30825 | 0.84986 | 1:12:14.300 | 2024-10-26 02:03:18
18827 | 搁置 | 0 | 13 | 57 | 0 | 3.7966 | 0 | 0 | 0:00:00.000 | 2024-10-26 02:03:18
18828 | 搁置 | 0 | 13 | 57 | 0 | 3.3082 | 0 | 0 | 0:00:20.000 | 2024-10-26 02:03:38
18829 | 搁置 | 0 | 13 | 57 | 0 | 3.2649 | 0 | 0 | 0:00:40.000 | 2024-10-26 02:03:58
18830 | 搁置 | 0 | 13 | 57 | 0 | 3.2486 | 0 | 0 | 0:01:00.000 | 2024-10-26 02:04:18
18831 | 恒流放电 | 0 | 13 | 58 | -0.25565 | 3.137 | 0 | 0 | 0:00:00.000 | 2024-10-26 02:04:18
18832 | 恒流放电 | 0 | 13 | 58 | -0.25603 | 3.0247 | 0.0014223 | 0.00434 | 0:00:20.000 | 2024-10-26 02:04:38
18833 | 恒流放电 | 0 | 13 | 58 | -0.25604 | 2.9938 | 0.0028448 | 0.008619 | 0:00:40.000 | 2024-10-26 02:04:58
18834 | 恒流放电 | 0 | 13 | 58 | -0.25604 | 2.9698 | 0.0042672 | 0.012843 | 0:01:00.000 | 2024-10-26 02:05:18
18835 | 恒流放电 | 0 | 13 | 58 | -0.25603 | 2.9499 | 0.0056896 | 0.017039 | 0:01:20.000 | 2024-10-26 02:05:38
18836 | 恒流放电 | 0 | 13 | 58 | -0.25603 | 2.9325 | 0.007112 | 0.02121 | 0:01:40.000 | 2024-10-26 02:05:58
18837 | 恒流放电 | 0 | 13 | 58 | -0.25603 | 2.9164 | 0.0085344 | 0.025359 | 0:02:00.000 | 2024-10-26 02:06:18
18838 | 恒流放电 | 0 | 13 | 58 | -0.25603 | 2.9005 | 0.0099568 | 0.029484 | 0:02:20.000 | 2024-10-26 02:06:38
18839 | 恒流放电 | 0 | 13 | 58 | -0.25603 | 2.8867 | 0.011379 | 0.03359 | 0:02:40.000 | 2024-10-26 02:06:58
18840 | 恒流放电 | 0 | 13 | 58 | -0.25603 | 2.874 | 0.012802 | 0.037678 | 0:03:00.000 | 2024-10-26 02:07:18
18841 | 恒流放电 | 0 | 13 | 58 | -0.25603 | 2.8619 | 0.014224 | 0.041749 | 0:03:20.000 | 2024-10-26 02:07:38
18842 | 恒流放电 | 0 | 13 | 58 | -0.25603 | 2.8507 | 0.015646 | 0.045804 | 0:03:40.000 | 2024-10-26 02:07:58
18843 | 恒流放电 | 0 | 13 | 58 | -0.25603 | 2.8397 | 0.017069 | 0.049843 | 0:04:00.000 | 2024-10-26 02:08:18
18844 | 恒流放电 | 0 | 13 | 58 | -0.25603 | 2.8294 | 0.018491 | 0.053868 | 0:04:20.000 | 2024-10-26 02:08:38
18845 | 恒流放电 | 0 | 13 | 58 | -0.25603 | 2.8193 | 0.019914 | 0.057878 | 0:04:40.000 | 2024-10-26 02:08:58
18846 | 恒流放电 | 0 | 13 | 58 | -0.25603 | 2.8095 | 0.021336 | 0.061874 | 0:05:00.000 | 2024-10-26 02:09:18
18847 | 恒流放电 | 0 | 13 | 58 | -0.25603 | 2.8001 | 0.022758 | 0.065857 | 0:05:20.000 | 2024-10-26 02:09:38
18848 | 恒流放电 | 0 | 13 | 58 | -0.25603 | 2.7909 | 0.024181 | 0.069827 | 0:05:40.000 | 2024-10-26 02:09:58
18849 | 恒流放电 | 0 | 13 | 58 | -0.25603 | 2.7816 | 0.025603 | 0.073783 | 0:06:00.000 | 2024-10-26 02:10:18
18850 | 恒流放电 | 0 | 13 | 58 | -0.25603 | 2.773 | 0.027026 | 0.077728 | 0:06:20.000 | 2024-10-26 02:10:38
18851 | 恒流放电 | 0 | 13 | 58 | -0.25603 | 2.7643 | 0.028448 | 0.08166 | 0:06:40.000 | 2024-10-26 02:10:58
18852 | 恒流放电 | 0 | 13 | 58 | -0.25603 | 2.7566 | 0.02987 | 0.08558 | 0:07:00.000 | 2024-10-26 02:11:18
18853 | 恒流放电 | 0 | 13 | 58 | -0.25603 | 2.7483 | 0.031293 | 0.08949 | 0:07:20.000 | 2024-10-26 02:11:38
18854 | 恒流放电 | 0 | 13 | 58 | -0.25603 | 2.7401 | 0.032715 | 0.093387 | 0:07:40.000 | 2024-10-26 02:11:58
18855 | 恒流放电 | 0 | 13 | 58 | -0.25603 | 2.7328 | 0.034138 | 0.097274 | 0:08:00.000 | 2024-10-26 02:12:18
18856 | 恒流放电 | 0 | 13 | 58 | -0.25603 | 2.7254 | 0.03556 | 0.10115 | 0:08:20.000 | 2024-10-26 02:12:38
18857 | 恒流放电 | 0 | 13 | 58 | -0.25603 | 2.7179 | 0.036982 | 0.10502 | 0:08:40.000 | 2024-10-26 02:12:58
18858 | 恒流放电 | 0 | 13 | 58 | -0.25603 | 2.7107 | 0.038405 | 0.10887 | 0:09:00.000 | 2024-10-26 02:13:18
18859 | 恒流放电 | 0 | 13 | 58 | -0.25603 | 2.7038 | 0.039827 | 0.11272 | 0:09:20.000 | 2024-10-26 02:13:38
18860 | 恒流放电 | 0 | 13 | 58 | -0.25603 | 2.6971 | 0.041249 | 0.11655 | 0:09:40.000 | 2024-10-26 02:13:58
18861 | 恒流放电 | 0 | 13 | 58 | -0.25603 | 2.6905 | 0.042672 | 0.12038 | 0:10:00.000 | 2024-10-26 02:14:18
18862 | 恒流放电 | 0 | 13 | 58 | -0.25603 | 2.6838 | 0.044094 | 0.1242 | 0:10:20.000 | 2024-10-26 02:14:38
18863 | 恒流放电 | 0 | 13 | 58 | -0.25603 | 2.6775 | 0.045517 | 0.12801 | 0:10:40.000 | 2024-10-26 02:14:58
18864 | 恒流放电 | 0 | 13 | 58 | -0.25603 | 2.6712 | 0.046939 | 0.13181 | 0:11:00.000 | 2024-10-26 02:15:18
18865 | 恒流放电 | 0 | 13 | 58 | -0.25603 | 2.6652 | 0.048361 | 0.1356 | 0:11:20.000 | 2024-10-26 02:15:38
18866 | 恒流放电 | 0 | 13 | 58 | -0.25603 | 2.6584 | 0.049784 | 0.13938 | 0:11:40.000 | 2024-10-26 02:15:58
18867 | 恒流放电 | 0 | 13 | 58 | -0.25603 | 2.6526 | 0.051206 | 0.14315 | 0:12:00.000 | 2024-10-26 02:16:18
18868 | 恒流放电 | 0 | 13 | 58 | -0.25603 | 2.6465 | 0.052629 | 0.14692 | 0:12:20.000 | 2024-10-26 02:16:38
18869 | 恒流放电 | 0 | 13 | 58 | -0.25603 | 2.6403 | 0.054051 | 0.15067 | 0:12:40.000 | 2024-10-26 02:16:58
18870 | 恒流放电 | 0 | 13 | 58 | -0.25603 | 2.6344 | 0.055473 | 0.15442 | 0:13:00.000 | 2024-10-26 02:17:18
18871 | 恒流放电 | 0 | 13 | 58 | -0.25603 | 2.6283 | 0.056896 | 0.15816 | 0:13:20.000 | 2024-10-26 02:17:38
18872 | 恒流放电 | 0 | 13 | 58 | -0.25603 | 2.6228 | 0.058318 | 0.16189 | 0:13:40.000 | 2024-10-26 02:17:58
18873 | 恒流放电 | 0 | 13 | 58 | -0.25603 | 2.6171 | 0.059741 | 0.16561 | 0:14:00.000 | 2024-10-26 02:18:18
18874 | 恒流放电 | 0 | 13 | 58 | -0.25603 | 2.6114 | 0.061163 | 0.16933 | 0:14:20.000 | 2024-10-26 02:18:38
18875 | 恒流放电 | 0 | 13 | 58 | -0.25603 | 2.6057 | 0.062585 | 0.17303 | 0:14:40.000 | 2024-10-26 02:18:58
18876 | 恒流放电 | 0 | 13 | 58 | -0.25603 | 2.5998 | 0.064008 | 0.17673 | 0:15:00.000 | 2024-10-26 02:19:18
18877 | 恒流放电 | 0 | 13 | 58 | -0.25603 | 2.5938 | 0.06543 | 0.18042 | 0:15:20.000 | 2024-10-26 02:19:38
18878 | 恒流放电 | 0 | 13 | 58 | -0.25603 | 2.5878 | 0.066853 | 0.1841 | 0:15:40.000 | 2024-10-26 02:19:58
18879 | 恒流放电 | 0 | 13 | 58 | -0.25603 | 2.582 | 0.068275 | 0.18777 | 0:16:00.000 | 2024-10-26 02:20:18
18880 | 恒流放电 | 0 | 13 | 58 | -0.25603 | 2.5761 | 0.069697 | 0.19144 | 0:16:20.000 | 2024-10-26 02:20:38
18881 | 恒流放电 | 0 | 13 | 58 | -0.25603 | 2.5707 | 0.07112 | 0.19509 | 0:16:40.000 | 2024-10-26 02:20:58
18882 | 恒流放电 | 0 | 13 | 58 | -0.25603 | 2.5645 | 0.072542 | 0.19874 | 0:17:00.000 | 2024-10-26 02:21:18
18883 | 恒流放电 | 0 | 13 | 58 | -0.25603 | 2.5581 | 0.073965 | 0.20238 | 0:17:20.000 | 2024-10-26 02:21:38
18884 | 恒流放电 | 0 | 13 | 58 | -0.25603 | 2.552 | 0.075387 | 0.20601 | 0:17:40.000 | 2024-10-26 02:21:58
18885 | 恒流放电 | 0 | 13 | 58 | -0.25603 | 2.5463 | 0.076809 | 0.20963 | 0:18:00.000 | 2024-10-26 02:22:18
18886 | 恒流放电 | 0 | 13 | 58 | -0.25603 | 2.5405 | 0.078232 | 0.21325 | 0:18:20.000 | 2024-10-26 02:22:38
18887 | 恒流放电 | 0 | 13 | 58 | -0.25603 | 2.5349 | 0.079654 | 0.21685 | 0:18:40.000 | 2024-10-26 02:22:58
18888 | 恒流放电 | 0 | 13 | 58 | -0.25603 | 2.5293 | 0.081077 | 0.22045 | 0:19:00.000 | 2024-10-26 02:23:18
18889 | 恒流放电 | 0 | 13 | 58 | -0.25603 | 2.5235 | 0.082499 | 0.22404 | 0:19:20.000 | 2024-10-26 02:23:38
18890 | 恒流放电 | 0 | 13 | 58 | -0.25603 | 2.5175 | 0.083921 | 0.22762 | 0:19:40.000 | 2024-10-26 02:23:58
18891 | 恒流放电 | 0 | 13 | 58 | -0.25603 | 2.5117 | 0.085344 | 0.23119 | 0:20:00.000 | 2024-10-26 02:24:18
18892 | 恒流放电 | 0 | 13 | 58 | -0.25603 | 2.505 | 0.086766 | 0.23475 | 0:20:20.000 | 2024-10-26 02:24:38
18893 | 恒流放电 | 0 | 13 | 58 | -0.25603 | 2.4989 | 0.088189 | 0.23831 | 0:20:40.000 | 2024-10-26 02:24:58
18894 | 恒流放电 | 0 | 13 | 58 | -0.25603 | 2.4929 | 0.089611 | 0.24186 | 0:21:00.000 | 2024-10-26 02:25:18
18895 | 恒流放电 | 0 | 13 | 58 | -0.25603 | 2.4874 | 0.091033 | 0.24539 | 0:21:20.000 | 2024-10-26 02:25:38
18896 | 恒流放电 | 0 | 13 | 58 | -0.25603 | 2.4813 | 0.092456 | 0.24892 | 0:21:40.000 | 2024-10-26 02:25:58
18897 | 恒流放电 | 0 | 13 | 58 | -0.25603 | 2.4752 | 0.093878 | 0.25244 | 0:22:00.000 | 2024-10-26 02:26:18
18898 | 恒流放电 | 0 | 13 | 58 | -0.25603 | 2.4677 | 0.095301 | 0.25595 | 0:22:20.000 | 2024-10-26 02:26:38
18899 | 恒流放电 | 0 | 13 | 58 | -0.25603 | 2.4616 | 0.096723 | 0.25945 | 0:22:40.000 | 2024-10-26 02:26:58
18900 | 恒流放电 | 0 | 13 | 58 | -0.25603 | 2.4539 | 0.098145 | 0.26295 | 0:23:00.000 | 2024-10-26 02:27:18
18901 | 恒流放电 | 0 | 13 | 58 | -0.25603 | 2.4478 | 0.099568 | 0.26643 | 0:23:20.000 | 2024-10-26 02:27:38
18902 | 恒流放电 | 0 | 13 | 58 | -0.25603 | 2.4417 | 0.10099 | 0.2699 | 0:23:40.000 | 2024-10-26 02:27:58
18903 | 恒流放电 | 0 | 13 | 58 | -0.25603 | 2.4352 | 0.10241 | 0.27336 | 0:24:00.000 | 2024-10-26 02:28:18
18904 | 恒流放电 | 0 | 13 | 58 | -0.25603 | 2.4284 | 0.10383 | 0.27682 | 0:24:20.000 | 2024-10-26 02:28:38
18905 | 恒流放电 | 0 | 13 | 58 | -0.25603 | 2.4219 | 0.10526 | 0.28026 | 0:24:40.000 | 2024-10-26 02:28:58
18906 | 恒流放电 | 0 | 13 | 58 | -0.25603 | 2.4152 | 0.10668 | 0.2837 | 0:25:00.000 | 2024-10-26 02:29:18
18907 | 恒流放电 | 0 | 13 | 58 | -0.25603 | 2.409 | 0.1081 | 0.28712 | 0:25:20.000 | 2024-10-26 02:29:38
18908 | 恒流放电 | 0 | 13 | 58 | -0.25603 | 2.4021 | 0.10952 | 0.29054 | 0:25:40.000 | 2024-10-26 02:29:58
18909 | 恒流放电 | 0 | 13 | 58 | -0.25603 | 2.3946 | 0.11095 | 0.29395 | 0:26:00.000 | 2024-10-26 02:30:18
18910 | 恒流放电 | 0 | 13 | 58 | -0.25603 | 2.3864 | 0.11237 | 0.29734 | 0:26:20.000 | 2024-10-26 02:30:38
18911 | 恒流放电 | 0 | 13 | 58 | -0.25603 | 2.3789 | 0.11379 | 0.30073 | 0:26:40.000 | 2024-10-26 02:30:58
18912 | 恒流放电 | 0 | 13 | 58 | -0.25603 | 2.3705 | 0.11521 | 0.3041 | 0:27:00.000 | 2024-10-26 02:31:18
18913 | 恒流放电 | 0 | 13 | 58 | -0.25603 | 2.3621 | 0.11664 | 0.30746 | 0:27:20.000 | 2024-10-26 02:31:38
18914 | 恒流放电 | 0 | 13 | 58 | -0.25603 | 2.3549 | 0.11806 | 0.31081 | 0:27:40.000 | 2024-10-26 02:31:58
18915 | 恒流放电 | 0 | 13 | 58 | -0.25603 | 2.3468 | 0.11948 | 0.31414 | 0:28:00.000 | 2024-10-26 02:32:18
18916 | 恒流放电 | 0 | 13 | 58 | -0.25603 | 2.3377 | 0.1209 | 0.31747 | 0:28:20.000 | 2024-10-26 02:32:38
18917 | 恒流放电 | 0 | 13 | 58 | -0.25603 | 2.3285 | 0.12233 | 0.32078 | 0:28:40.000 | 2024-10-26 02:32:58
18918 | 恒流放电 | 0 | 13 | 58 | -0.25603 | 2.3199 | 0.12375 | 0.32408 | 0:29:00.000 | 2024-10-26 02:33:18
18919 | 恒流放电 | 0 | 13 | 58 | -0.25603 | 2.3105 | 0.12517 | 0.32737 | 0:29:20.000 | 2024-10-26 02:33:38
18920 | 恒流放电 | 0 | 13 | 58 | -0.25603 | 2.3025 | 0.12659 | 0.33064 | 0:29:40.000 | 2024-10-26 02:33:58
18921 | 恒流放电 | 0 | 13 | 58 | -0.25603 | 2.2923 | 0.12802 | 0.3339 | 0:30:00.000 | 2024-10-26 02:34:18
18922 | 恒流放电 | 0 | 13 | 58 | -0.25603 | 2.2835 | 0.12944 | 0.33715 | 0:30:20.000 | 2024-10-26 02:34:38
18923 | 恒流放电 | 0 | 13 | 58 | -0.25603 | 2.2743 | 0.13086 | 0.34039 | 0:30:40.000 | 2024-10-26 02:34:58
18924 | 恒流放电 | 0 | 13 | 58 | -0.25603 | 2.2651 | 0.13228 | 0.34361 | 0:31:00.000 | 2024-10-26 02:35:18
18925 | 恒流放电 | 0 | 13 | 58 | -0.25603 | 2.2561 | 0.13371 | 0.34682 | 0:31:20.000 | 2024-10-26 02:35:38
18926 | 恒流放电 | 0 | 13 | 58 | -0.25603 | 2.2472 | 0.13513 | 0.35001 | 0:31:40.000 | 2024-10-26 02:35:58
18927 | 恒流放电 | 0 | 13 | 58 | -0.25603 | 2.238 | 0.13655 | 0.3532 | 0:32:00.000 | 2024-10-26 02:36:18
18928 | 恒流放电 | 0 | 13 | 58 | -0.25603 | 2.2288 | 0.13797 | 0.35637 | 0:32:20.000 | 2024-10-26 02:36:38
18929 | 恒流放电 | 0 | 13 | 58 | -0.25603 | 2.2197 | 0.13939 | 0.35952 | 0:32:40.000 | 2024-10-26 02:36:58
18930 | 恒流放电 | 0 | 13 | 58 | -0.25603 | 2.2107 | 0.14082 | 0.36267 | 0:33:00.000 | 2024-10-26 02:37:18
18931 | 恒流放电 | 0 | 13 | 58 | -0.25603 | 2.2015 | 0.14224 | 0.3658 | 0:33:20.000 | 2024-10-26 02:37:38
18932 | 恒流放电 | 0 | 13 | 58 | -0.25603 | 2.1932 | 0.14366 | 0.36892 | 0:33:40.000 | 2024-10-26 02:37:58
18933 | 恒流放电 | 0 | 13 | 58 | -0.25603 | 2.1843 | 0.14508 | 0.37203 | 0:34:00.000 | 2024-10-26 02:38:18
18934 | 恒流放电 | 0 | 13 | 58 | -0.25603 | 2.1756 | 0.14651 | 0.37512 | 0:34:20.000 | 2024-10-26 02:38:38
18935 | 恒流放电 | 0 | 13 | 58 | -0.25603 | 2.167 | 0.14793 | 0.3782 | 0:34:40.000 | 2024-10-26 02:38:58
18936 | 恒流放电 | 0 | 13 | 58 | -0.25603 | 2.1587 | 0.14935 | 0.38127 | 0:35:00.000 | 2024-10-26 02:39:18
18937 | 恒流放电 | 0 | 13 | 58 | -0.25603 | 2.1507 | 0.15077 | 0.38433 | 0:35:20.000 | 2024-10-26 02:39:38
18938 | 恒流放电 | 0 | 13 | 58 | -0.25603 | 2.1428 | 0.1522 | 0.38738 | 0:35:40.000 | 2024-10-26 02:39:58
18939 | 恒流放电 | 0 | 13 | 58 | -0.25603 | 2.1352 | 0.15362 | 0.39042 | 0:36:00.000 | 2024-10-26 02:40:18
18940 | 恒流放电 | 0 | 13 | 58 | -0.25603 | 2.1269 | 0.15504 | 0.39344 | 0:36:20.000 | 2024-10-26 02:40:38
18941 | 恒流放电 | 0 | 13 | 58 | -0.25603 | 2.1199 | 0.15646 | 0.39646 | 0:36:40.000 | 2024-10-26 02:40:58
18942 | 恒流放电 | 0 | 13 | 58 | -0.25603 | 2.1126 | 0.15789 | 0.39946 | 0:37:00.000 | 2024-10-26 02:41:18
18943 | 恒流放电 | 0 | 13 | 58 | -0.25603 | 2.1015 | 0.15931 | 0.40245 | 0:37:20.000 | 2024-10-26 02:41:38
18944 | 恒流放电 | 0 | 13 | 58 | -0.25603 | 2.0934 | 0.16073 | 0.40543 | 0:37:40.000 | 2024-10-26 02:41:58
18945 | 恒流放电 | 0 | 13 | 58 | -0.25603 | 2.0867 | 0.16215 | 0.4084 | 0:38:00.000 | 2024-10-26 02:42:18
18946 | 恒流放电 | 0 | 13 | 58 | -0.25603 | 2.08 | 0.16358 | 0.41136 | 0:38:20.000 | 2024-10-26 02:42:38
18947 | 恒流放电 | 0 | 13 | 58 | -0.25603 | 2.0718 | 0.165 | 0.4143 | 0:38:40.000 | 2024-10-26 02:42:58
18948 | 恒流放电 | 0 | 13 | 58 | -0.25603 | 2.0643 | 0.16642 | 0.41724 | 0:39:00.000 | 2024-10-26 02:43:18
18949 | 恒流放电 | 0 | 13 | 58 | -0.25603 | 2.0573 | 0.16784 | 0.42017 | 0:39:20.000 | 2024-10-26 02:43:38
18950 | 恒流放电 | 0 | 13 | 58 | -0.25603 | 2.0501 | 0.16926 | 0.42308 | 0:39:40.000 | 2024-10-26 02:43:58
18951 | 恒流放电 | 0 | 13 | 58 | -0.25603 | 2.0428 | 0.17069 | 0.42599 | 0:40:00.000 | 2024-10-26 02:44:18
18952 | 恒流放电 | 0 | 13 | 58 | -0.25603 | 2.0367 | 0.17211 | 0.42889 | 0:40:20.000 | 2024-10-26 02:44:38
18953 | 恒流放电 | 0 | 13 | 58 | -0.25603 | 2.0308 | 0.17353 | 0.43177 | 0:40:40.000 | 2024-10-26 02:44:58
18954 | 恒流放电 | 0 | 13 | 58 | -0.25603 | 2.0247 | 0.17495 | 0.43465 | 0:41:00.000 | 2024-10-26 02:45:18
18955 | 恒流放电 | 0 | 13 | 58 | -0.25603 | 2.0195 | 0.17638 | 0.43753 | 0:41:20.000 | 2024-10-26 02:45:38
18956 | 恒流放电 | 0 | 13 | 58 | -0.25603 | 2.0123 | 0.1778 | 0.44039 | 0:41:40.000 | 2024-10-26 02:45:58
18957 | 恒流放电 | 0 | 13 | 58 | -0.25603 | 2.0064 | 0.17922 | 0.44324 | 0:42:00.000 | 2024-10-26 02:46:18
18958 | 恒流放电 | 0 | 13 | 58 | -0.25603 | 2.0009 | 0.18064 | 0.44609 | 0:42:20.000 | 2024-10-26 02:46:38
18959 | 恒流放电 | 0 | 13 | 58 | -0.25603 | 1.9942 | 0.18207 | 0.44893 | 0:42:40.000 | 2024-10-26 02:46:58
18960 | 恒流放电 | 0 | 13 | 58 | -0.25603 | 1.9893 | 0.18349 | 0.45176 | 0:43:00.000 | 2024-10-26 02:47:18
18961 | 恒流放电 | 0 | 13 | 58 | -0.25603 | 1.9845 | 0.18491 | 0.45458 | 0:43:20.000 | 2024-10-26 02:47:38
18962 | 恒流放电 | 0 | 13 | 58 | -0.25603 | 1.9791 | 0.18633 | 0.45739 | 0:43:40.000 | 2024-10-26 02:47:58
18963 | 恒流放电 | 0 | 13 | 58 | -0.25603 | 1.9732 | 0.18776 | 0.4602 | 0:44:00.000 | 2024-10-26 02:48:18
18964 | 恒流放电 | 0 | 13 | 58 | -0.25603 | 1.9672 | 0.18918 | 0.463 | 0:44:20.000 | 2024-10-26 02:48:38
18965 | 恒流放电 | 0 | 13 | 58 | -0.25603 | 1.9608 | 0.1906 | 0.46579 | 0:44:40.000 | 2024-10-26 02:48:58
18966 | 恒流放电 | 0 | 13 | 58 | -0.25603 | 1.9565 | 0.19202 | 0.46857 | 0:45:00.000 | 2024-10-26 02:49:18
18967 | 恒流放电 | 0 | 13 | 58 | -0.25603 | 1.9518 | 0.19345 | 0.47135 | 0:45:20.000 | 2024-10-26 02:49:38
18968 | 恒流放电 | 0 | 13 | 58 | -0.25603 | 1.948 | 0.19487 | 0.47412 | 0:45:40.000 | 2024-10-26 02:49:58
18969 | 恒流放电 | 0 | 13 | 58 | -0.25603 | 1.9425 | 0.19629 | 0.47688 | 0:46:00.000 | 2024-10-26 02:50:18
18970 | 恒流放电 | 0 | 13 | 58 | -0.25603 | 1.9386 | 0.19771 | 0.47964 | 0:46:20.000 | 2024-10-26 02:50:38
18971 | 恒流放电 | 0 | 13 | 58 | -0.25603 | 1.9309 | 0.19913 | 0.48238 | 0:46:40.000 | 2024-10-26 02:50:58
18972 | 恒流放电 | 0 | 13 | 58 | -0.25603 | 1.9257 | 0.20056 | 0.48512 | 0:47:00.000 | 2024-10-26 02:51:18
18973 | 恒流放电 | 0 | 13 | 58 | -0.25603 | 1.9214 | 0.20198 | 0.48786 | 0:47:20.000 | 2024-10-26 02:51:38
18974 | 恒流放电 | 0 | 13 | 58 | -0.25603 | 1.9181 | 0.2034 | 0.49058 | 0:47:40.000 | 2024-10-26 02:51:58
18975 | 恒流放电 | 0 | 13 | 58 | -0.25603 | 1.9137 | 0.20482 | 0.49331 | 0:48:00.000 | 2024-10-26 02:52:18
18976 | 恒流放电 | 0 | 13 | 58 | -0.25603 | 1.909 | 0.20625 | 0.49602 | 0:48:20.000 | 2024-10-26 02:52:38
18977 | 恒流放电 | 0 | 13 | 58 | -0.25603 | 1.9052 | 0.20767 | 0.49873 | 0:48:40.000 | 2024-10-26 02:52:58
18978 | 恒流放电 | 0 | 13 | 58 | -0.25603 | 1.9014 | 0.20909 | 0.50144 | 0:49:00.000 | 2024-10-26 02:53:18
18979 | 恒流放电 | 0 | 13 | 58 | -0.25603 | 1.8969 | 0.21051 | 0.50413 | 0:49:20.000 | 2024-10-26 02:53:38
18980 | 恒流放电 | 0 | 13 | 58 | -0.25603 | 1.8905 | 0.21194 | 0.50682 | 0:49:40.000 | 2024-10-26 02:53:58
18981 | 恒流放电 | 0 | 13 | 58 | -0.25603 | 1.8867 | 0.21336 | 0.50951 | 0:50:00.000 | 2024-10-26 02:54:18
18982 | 恒流放电 | 0 | 13 | 58 | -0.25603 | 1.8822 | 0.21478 | 0.51218 | 0:50:20.000 | 2024-10-26 02:54:38
18983 | 恒流放电 | 0 | 13 | 58 | -0.25603 | 1.8782 | 0.2162 | 0.51486 | 0:50:40.000 | 2024-10-26 02:54:58
18984 | 恒流放电 | 0 | 13 | 58 | -0.25603 | 1.8749 | 0.21763 | 0.51752 | 0:51:00.000 | 2024-10-26 02:55:18
18985 | 恒流放电 | 0 | 13 | 58 | -0.25603 | 1.8686 | 0.21905 | 0.52018 | 0:51:20.000 | 2024-10-26 02:55:38
18986 | 恒流放电 | 0 | 13 | 58 | -0.25603 | 1.8649 | 0.22047 | 0.52283 | 0:51:40.000 | 2024-10-26 02:55:58
18987 | 恒流放电 | 0 | 13 | 58 | -0.25603 | 1.8613 | 0.22189 | 0.52548 | 0:52:00.000 | 2024-10-26 02:56:18
18988 | 恒流放电 | 0 | 13 | 58 | -0.25603 | 1.8571 | 0.22332 | 0.52812 | 0:52:20.000 | 2024-10-26 02:56:38
18989 | 恒流放电 | 0 | 13 | 58 | -0.25603 | 1.8537 | 0.22474 | 0.53076 | 0:52:40.000 | 2024-10-26 02:56:58
18990 | 恒流放电 | 0 | 13 | 58 | -0.25603 | 1.8497 | 0.22616 | 0.53339 | 0:53:00.000 | 2024-10-26 02:57:18
18991 | 恒流放电 | 0 | 13 | 58 | -0.25603 | 1.8474 | 0.22758 | 0.53602 | 0:53:20.000 | 2024-10-26 02:57:38
18992 | 恒流放电 | 0 | 13 | 58 | -0.25603 | 1.8431 | 0.22901 | 0.53864 | 0:53:40.000 | 2024-10-26 02:57:58
18993 | 恒流放电 | 0 | 13 | 58 | -0.25603 | 1.8397 | 0.23043 | 0.54126 | 0:54:00.000 | 2024-10-26 02:58:18
18994 | 恒流放电 | 0 | 13 | 58 | -0.25603 | 1.8378 | 0.23185 | 0.54387 | 0:54:20.000 | 2024-10-26 02:58:38
18995 | 恒流放电 | 0 | 13 | 58 | -0.25603 | 1.8335 | 0.23327 | 0.54648 | 0:54:40.000 | 2024-10-26 02:58:58
18996 | 恒流放电 | 0 | 13 | 58 | -0.25603 | 1.8295 | 0.23469 | 0.54908 | 0:55:00.000 | 2024-10-26 02:59:18
18997 | 恒流放电 | 0 | 13 | 58 | -0.25603 | 1.8253 | 0.23612 | 0.55168 | 0:55:20.000 | 2024-10-26 02:59:38
18998 | 恒流放电 | 0 | 13 | 58 | -0.25603 | 1.8225 | 0.23754 | 0.55427 | 0:55:40.000 | 2024-10-26 02:59:58
18999 | 恒流放电 | 0 | 13 | 58 | -0.25603 | 1.8198 | 0.23896 | 0.55686 | 0:56:00.000 | 2024-10-26 03:00:18
19000 | 恒流放电 | 0 | 13 | 58 | -0.25603 | 1.8132 | 0.24038 | 0.55944 | 0:56:20.000 | 2024-10-26 03:00:38
19001 | 恒流放电 | 0 | 13 | 58 | -0.25603 | 1.8098 | 0.24181 | 0.56201 | 0:56:40.000 | 2024-10-26 03:00:58
19002 | 恒流放电 | 0 | 13 | 58 | -0.25603 | 1.806 | 0.24323 | 0.56458 | 0:57:00.000 | 2024-10-26 03:01:18
19003 | 恒流放电 | 0 | 13 | 58 | -0.25603 | 1.8018 | 0.24465 | 0.56714 | 0:57:20.000 | 2024-10-26 03:01:38
19004 | 恒流放电 | 0 | 13 | 58 | -0.25603 | 1.7974 | 0.24607 | 0.5697 | 0:57:40.000 | 2024-10-26 03:01:58
19005 | 恒流放电 | 0 | 13 | 58 | -0.25603 | 1.7924 | 0.2475 | 0.57225 | 0:58:00.000 | 2024-10-26 03:02:18
19006 | 恒流放电 | 0 | 13 | 58 | -0.25603 | 1.7889 | 0.24892 | 0.57479 | 0:58:20.000 | 2024-10-26 03:02:38
19007 | 恒流放电 | 0 | 13 | 58 | -0.25603 | 1.7852 | 0.25034 | 0.57733 | 0:58:40.000 | 2024-10-26 03:02:58
19008 | 恒流放电 | 0 | 13 | 58 | -0.25603 | 1.7801 | 0.25176 | 0.57986 | 0:59:00.000 | 2024-10-26 03:03:18
19009 | 恒流放电 | 0 | 13 | 58 | -0.25603 | 1.7772 | 0.25319 | 0.58239 | 0:59:20.000 | 2024-10-26 03:03:38
19010 | 恒流放电 | 0 | 13 | 58 | -0.25603 | 1.7733 | 0.25461 | 0.58491 | 0:59:40.000 | 2024-10-26 03:03:58
19011 | 恒流放电 | 0 | 13 | 58 | -0.25603 | 1.7696 | 0.25603 | 0.58743 | 1:00:00.000 | 2024-10-26 03:04:18
19012 | 恒流放电 | 0 | 13 | 58 | -0.25603 | 1.7659 | 0.25745 | 0.58994 | 1:00:20.000 | 2024-10-26 03:04:38
19013 | 恒流放电 | 0 | 13 | 58 | -0.25603 | 1.7611 | 0.25887 | 0.59245 | 1:00:40.000 | 2024-10-26 03:04:58
19014 | 恒流放电 | 0 | 13 | 58 | -0.25603 | 1.7567 | 0.2603 | 0.59495 | 1:01:00.000 | 2024-10-26 03:05:18
19015 | 恒流放电 | 0 | 13 | 58 | -0.25603 | 1.7534 | 0.26172 | 0.59744 | 1:01:20.000 | 2024-10-26 03:05:38
19016 | 恒流放电 | 0 | 13 | 58 | -0.25602 | 1.7508 | 0.26314 | 0.59993 | 1:01:40.000 | 2024-10-26 03:05:58
19017 | 恒流放电 | 0 | 13 | 58 | -0.25603 | 1.746 | 0.26456 | 0.60241 | 1:02:00.000 | 2024-10-26 03:06:18
19018 | 恒流放电 | 0 | 13 | 58 | -0.25603 | 1.7422 | 0.26599 | 0.60489 | 1:02:20.000 | 2024-10-26 03:06:38
19019 | 恒流放电 | 0 | 13 | 58 | -0.25603 | 1.7386 | 0.26741 | 0.60736 | 1:02:40.000 | 2024-10-26 03:06:58
19020 | 恒流放电 | 0 | 13 | 58 | -0.25603 | 1.7345 | 0.26883 | 0.60983 | 1:03:00.000 | 2024-10-26 03:07:18
19021 | 恒流放电 | 0 | 13 | 58 | -0.25603 | 1.7307 | 0.27025 | 0.61229 | 1:03:20.000 | 2024-10-26 03:07:38
19022 | 恒流放电 | 0 | 13 | 58 | -0.25603 | 1.7258 | 0.27168 | 0.61475 | 1:03:40.000 | 2024-10-26 03:07:58
19023 | 恒流放电 | 0 | 13 | 58 | -0.25603 | 1.7229 | 0.2731 | 0.6172 | 1:04:00.000 | 2024-10-26 03:08:18
19024 | 恒流放电 | 0 | 13 | 58 | -0.25603 | 1.7174 | 0.27452 | 0.61964 | 1:04:20.000 | 2024-10-26 03:08:38
19025 | 恒流放电 | 0 | 13 | 58 | -0.25603 | 1.7136 | 0.27594 | 0.62208 | 1:04:40.000 | 2024-10-26 03:08:58
19026 | 恒流放电 | 0 | 13 | 58 | -0.25603 | 1.7124 | 0.27737 | 0.62451 | 1:05:00.000 | 2024-10-26 03:09:18
19027 | 恒流放电 | 0 | 13 | 58 | -0.25603 | 1.7073 | 0.27879 | 0.62694 | 1:05:20.000 | 2024-10-26 03:09:38
19028 | 恒流放电 | 0 | 13 | 58 | -0.25603 | 1.7021 | 0.28021 | 0.62936 | 1:05:40.000 | 2024-10-26 03:09:58
19029 | 恒流放电 | 0 | 13 | 58 | -0.25603 | 1.6989 | 0.28163 | 0.63178 | 1:06:00.000 | 2024-10-26 03:10:18
19030 | 恒流放电 | 0 | 13 | 58 | -0.25603 | 1.6938 | 0.28306 | 0.63419 | 1:06:20.000 | 2024-10-26 03:10:38
19031 | 恒流放电 | 0 | 13 | 58 | -0.25603 | 1.6891 | 0.28448 | 0.63659 | 1:06:40.000 | 2024-10-26 03:10:58
19032 | 恒流放电 | 0 | 13 | 58 | -0.25603 | 1.6845 | 0.2859 | 0.63899 | 1:07:00.000 | 2024-10-26 03:11:18
19033 | 恒流放电 | 0 | 13 | 58 | -0.25603 | 1.6798 | 0.28732 | 0.64138 | 1:07:20.000 | 2024-10-26 03:11:38
19034 | 恒流放电 | 0 | 13 | 58 | -0.25603 | 1.6741 | 0.28874 | 0.64376 | 1:07:40.000 | 2024-10-26 03:11:58
19035 | 恒流放电 | 0 | 13 | 58 | -0.25603 | 1.6668 | 0.29017 | 0.64613 | 1:08:00.000 | 2024-10-26 03:12:18
19036 | 恒流放电 | 0 | 13 | 58 | -0.25603 | 1.661 | 0.29159 | 0.64849 | 1:08:20.000 | 2024-10-26 03:12:38
19037 | 恒流放电 | 0 | 13 | 58 | -0.25603 | 1.6545 | 0.29301 | 0.65085 | 1:08:40.000 | 2024-10-26 03:12:58
19038 | 恒流放电 | 0 | 13 | 58 | -0.25603 | 1.6472 | 0.29443 | 0.65319 | 1:09:00.000 | 2024-10-26 03:13:18
19039 | 恒流放电 | 0 | 13 | 58 | -0.25603 | 1.6397 | 0.29586 | 0.65552 | 1:09:20.000 | 2024-10-26 03:13:38
19040 | 恒流放电 | 0 | 13 | 58 | -0.25603 | 1.6297 | 0.29728 | 0.65784 | 1:09:40.000 | 2024-10-26 03:13:58
19041 | 恒流放电 | 0 | 13 | 58 | -0.25603 | 1.619 | 0.2987 | 0.66014 | 1:10:00.000 | 2024-10-26 03:14:18
19042 | 恒流放电 | 0 | 13 | 58 | -0.25603 | 1.6071 | 0.30012 | 0.66243 | 1:10:20.000 | 2024-10-26 03:14:38
19043 | 恒流放电 | 0 | 13 | 58 | -0.25603 | 1.5932 | 0.30155 | 0.66469 | 1:10:40.000 | 2024-10-26 03:14:58
19044 | 恒流放电 | 0 | 13 | 58 | -0.25603 | 1.5746 | 0.30297 | 0.66693 | 1:11:00.000 | 2024-10-26 03:15:18
19045 | 恒流放电 | 0 | 13 | 58 | -0.25603 | 1.5548 | 0.30439 | 0.66914 | 1:11:20.000 | 2024-10-26 03:15:38
19046 | 恒流放电 | 0 | 13 | 58 | -0.25602 | 1.5305 | 0.30581 | 0.67132 | 1:11:40.000 | 2024-10-26 03:15:58
19047 | 恒流放电 | 0 | 13 | 58 | -0.25603 | 1.5 | 0.30724 | 0.67451 | 1:12:00.000 | 2024-10-26 03:16:18
19048 | 搁置 | 0 | 13 | 59 | 0 | 1.7587 | 0 | 0 | 0:00:00.000 | 2024-10-26 03:16:18
19049 | 搁置 | 0 | 13 | 59 | 0 | 1.9127 | 0 | 0 | 0:00:20.000 | 2024-10-26 03:16:38
19050 | 搁置 | 0 | 13 | 59 | 0 | 1.9346 | 0 | 0 | 0:00:40.000 | 2024-10-26 03:16:58
19051 | 搁置 | 0 | 13 | 59 | 0 | 1.9481 | 0 | 0 | 0:01:00.000 | 2024-10-26 03:17:18
19052 | 恒流充电 | 0 | 14 | 60 | 0.25587 | 2.2156 | 0 | 0 | 0:00:00.000 | 2024-10-26 03:17:19
19053 | 恒流充电 | 0 | 14 | 60 | 0.25603 | 2.2457 | 0.0014224 | 0.0031805 | 0:00:20.000 | 2024-10-26 03:17:39
19054 | 恒流充电 | 0 | 14 | 60 | 0.25604 | 2.2581 | 0.0028448 | 0.0063845 | 0:00:40.000 | 2024-10-26 03:17:59
19055 | 恒流充电 | 0 | 14 | 60 | 0.25603 | 2.2683 | 0.0042672 | 0.0096109 | 0:01:00.000 | 2024-10-26 03:18:19
19056 | 恒流充电 | 0 | 14 | 60 | 0.25603 | 2.2792 | 0.0056896 | 0.012853 | 0:01:20.000 | 2024-10-26 03:18:39
19057 | 恒流充电 | 0 | 14 | 60 | 0.25603 | 2.2894 | 0.007112 | 0.016109 | 0:01:40.000 | 2024-10-26 03:18:59
19058 | 恒流充电 | 0 | 14 | 60 | 0.25603 | 2.2982 | 0.0085344 | 0.019378 | 0:02:00.000 | 2024-10-26 03:19:19
19059 | 恒流充电 | 0 | 14 | 60 | 0.25603 | 2.3057 | 0.0099568 | 0.022658 | 0:02:20.000 | 2024-10-26 03:19:39
19060 | 恒流充电 | 0 | 14 | 60 | 0.25603 | 2.3089 | 0.011379 | 0.025942 | 0:02:40.000 | 2024-10-26 03:19:59
19061 | 恒流充电 | 0 | 14 | 60 | 0.25603 | 2.3174 | 0.012802 | 0.029238 | 0:03:00.000 | 2024-10-26 03:20:19
19062 | 恒流充电 | 0 | 14 | 60 | 0.25603 | 2.3243 | 0.014224 | 0.032544 | 0:03:20.000 | 2024-10-26 03:20:39
19063 | 恒流充电 | 0 | 14 | 60 | 0.25603 | 2.3269 | 0.015646 | 0.035854 | 0:03:40.000 | 2024-10-26 03:20:59
19064 | 恒流充电 | 0 | 14 | 60 | 0.25603 | 2.3311 | 0.017069 | 0.03917 | 0:04:00.000 | 2024-10-26 03:21:19
19065 | 恒流充电 | 0 | 14 | 60 | 0.25603 | 2.337 | 0.018491 | 0.042494 | 0:04:20.000 | 2024-10-26 03:21:39
19066 | 恒流充电 | 0 | 14 | 60 | 0.25603 | 2.3434 | 0.019914 | 0.045827 | 0:04:40.000 | 2024-10-26 03:21:59
19067 | 恒流充电 | 0 | 14 | 60 | 0.25603 | 2.3493 | 0.021336 | 0.049169 | 0:05:00.000 | 2024-10-26 03:22:19
19068 | 恒流充电 | 0 | 14 | 60 | 0.25603 | 2.353 | 0.022758 | 0.052516 | 0:05:20.000 | 2024-10-26 03:22:39
19069 | 恒流充电 | 0 | 14 | 60 | 0.25603 | 2.3583 | 0.024181 | 0.05587 | 0:05:40.000 | 2024-10-26 03:22:59
19070 | 恒流充电 | 0 | 14 | 60 | 0.25603 | 2.3637 | 0.025603 | 0.059233 | 0:06:00.000 | 2024-10-26 03:23:19
19071 | 恒流充电 | 0 | 14 | 60 | 0.25603 | 2.369 | 0.027026 | 0.062602 | 0:06:20.000 | 2024-10-26 03:23:39
19072 | 恒流充电 | 0 | 14 | 60 | 0.25603 | 2.3748 | 0.028448 | 0.06598 | 0:06:40.000 | 2024-10-26 03:23:59
19073 | 恒流充电 | 0 | 14 | 60 | 0.25603 | 2.38 | 0.02987 | 0.069365 | 0:07:00.000 | 2024-10-26 03:24:19
19074 | 恒流充电 | 0 | 14 | 60 | 0.25603 | 2.3848 | 0.031293 | 0.072758 | 0:07:20.000 | 2024-10-26 03:24:39
19075 | 恒流充电 | 0 | 14 | 60 | 0.25603 | 2.39 | 0.032715 | 0.076157 | 0:07:40.000 | 2024-10-26 03:24:59
19076 | 恒流充电 | 0 | 14 | 60 | 0.25603 | 2.3938 | 0.034138 | 0.079562 | 0:08:00.000 | 2024-10-26 03:25:19
19077 | 恒流充电 | 0 | 14 | 60 | 0.25603 | 2.3982 | 0.03556 | 0.082973 | 0:08:20.000 | 2024-10-26 03:25:39
19078 | 恒流充电 | 0 | 14 | 60 | 0.25603 | 2.4035 | 0.036982 | 0.086392 | 0:08:40.000 | 2024-10-26 03:25:59
19079 | 恒流充电 | 0 | 14 | 60 | 0.25603 | 2.4078 | 0.038405 | 0.089817 | 0:09:00.000 | 2024-10-26 03:26:19
19080 | 恒流充电 | 0 | 14 | 60 | 0.25603 | 2.4124 | 0.039827 | 0.093248 | 0:09:20.000 | 2024-10-26 03:26:39
19081 | 恒流充电 | 0 | 14 | 60 | 0.25603 | 2.4169 | 0.04125 | 0.096686 | 0:09:40.000 | 2024-10-26 03:26:59
19082 | 恒流充电 | 0 | 14 | 60 | 0.25603 | 2.4213 | 0.042672 | 0.10013 | 0:10:00.000 | 2024-10-26 03:27:19
19083 | 恒流充电 | 0 | 14 | 60 | 0.25603 | 2.4248 | 0.044094 | 0.10358 | 0:10:20.000 | 2024-10-26 03:27:39
19084 | 恒流充电 | 0 | 14 | 60 | 0.25603 | 2.4292 | 0.045517 | 0.10703 | 0:10:40.000 | 2024-10-26 03:27:59
19085 | 恒流充电 | 0 | 14 | 60 | 0.25603 | 2.4342 | 0.046939 | 0.1105 | 0:11:00.000 | 2024-10-26 03:28:19
19086 | 恒流充电 | 0 | 14 | 60 | 0.25603 | 2.4377 | 0.048362 | 0.11396 | 0:11:20.000 | 2024-10-26 03:28:39
19087 | 恒流充电 | 0 | 14 | 60 | 0.25603 | 2.4417 | 0.049784 | 0.11744 | 0:11:40.000 | 2024-10-26 03:28:59
19088 | 恒流充电 | 0 | 14 | 60 | 0.25602 | 2.4454 | 0.051206 | 0.12092 | 0:12:00.000 | 2024-10-26 03:29:19
19089 | 恒流充电 | 0 | 14 | 60 | 0.25603 | 2.4493 | 0.052629 | 0.1244 | 0:12:20.000 | 2024-10-26 03:29:39
19090 | 恒流充电 | 0 | 14 | 60 | 0.25603 | 2.4533 | 0.054051 | 0.12789 | 0:12:40.000 | 2024-10-26 03:29:59
19091 | 恒流充电 | 0 | 14 | 60 | 0.25603 | 2.4576 | 0.055473 | 0.13138 | 0:13:00.000 | 2024-10-26 03:30:19
19092 | 恒流充电 | 0 | 14 | 60 | 0.25603 | 2.4613 | 0.056896 | 0.13489 | 0:13:20.000 | 2024-10-26 03:30:39
19093 | 恒流充电 | 0 | 14 | 60 | 0.25603 | 2.4653 | 0.058318 | 0.13839 | 0:13:40.000 | 2024-10-26 03:30:59
19094 | 恒流充电 | 0 | 14 | 60 | 0.25603 | 2.4692 | 0.059741 | 0.1419 | 0:14:00.000 | 2024-10-26 03:31:19
19095 | 恒流充电 | 0 | 14 | 60 | 0.25603 | 2.4727 | 0.061163 | 0.14542 | 0:14:20.000 | 2024-10-26 03:31:39
19096 | 恒流充电 | 0 | 14 | 60 | 0.25603 | 2.4761 | 0.062585 | 0.14894 | 0:14:40.000 | 2024-10-26 03:31:59
19097 | 恒流充电 | 0 | 14 | 60 | 0.25603 | 2.48 | 0.064008 | 0.15247 | 0:15:00.000 | 2024-10-26 03:32:19
19098 | 恒流充电 | 0 | 14 | 60 | 0.25603 | 2.4843 | 0.06543 | 0.156 | 0:15:20.000 | 2024-10-26 03:32:39
19099 | 恒流充电 | 0 | 14 | 60 | 0.25603 | 2.4883 | 0.066853 | 0.15954 | 0:15:40.000 | 2024-10-26 03:32:59
19100 | 恒流充电 | 0 | 14 | 60 | 0.25603 | 2.4919 | 0.068275 | 0.16309 | 0:16:00.000 | 2024-10-26 03:33:19
19101 | 恒流充电 | 0 | 14 | 60 | 0.25603 | 2.4952 | 0.069697 | 0.16664 | 0:16:20.000 | 2024-10-26 03:33:39
19102 | 恒流充电 | 0 | 14 | 60 | 0.25603 | 2.4985 | 0.07112 | 0.17019 | 0:16:40.000 | 2024-10-26 03:33:59
19103 | 恒流充电 | 0 | 14 | 60 | 0.25603 | 2.5022 | 0.072542 | 0.17375 | 0:17:00.000 | 2024-10-26 03:34:19
19104 | 恒流充电 | 0 | 14 | 60 | 0.25603 | 2.5064 | 0.073965 | 0.17732 | 0:17:20.000 | 2024-10-26 03:34:39
19105 | 恒流充电 | 0 | 14 | 60 | 0.25603 | 2.5104 | 0.075387 | 0.18089 | 0:17:40.000 | 2024-10-26 03:34:59
19106 | 恒流充电 | 0 | 14 | 60 | 0.25603 | 2.5144 | 0.076809 | 0.18446 | 0:18:00.000 | 2024-10-26 03:35:19
19107 | 恒流充电 | 0 | 14 | 60 | 0.25603 | 2.519 | 0.078232 | 0.18805 | 0:18:20.000 | 2024-10-26 03:35:39
19108 | 恒流充电 | 0 | 14 | 60 | 0.25603 | 2.5231 | 0.079654 | 0.19163 | 0:18:40.000 | 2024-10-26 03:35:59
19109 | 恒流充电 | 0 | 14 | 60 | 0.25603 | 2.5272 | 0.081076 | 0.19523 | 0:19:00.000 | 2024-10-26 03:36:19
19110 | 恒流充电 | 0 | 14 | 60 | 0.25603 | 2.531 | 0.082499 | 0.19883 | 0:19:20.000 | 2024-10-26 03:36:39
19111 | 恒流充电 | 0 | 14 | 60 | 0.25603 | 2.5355 | 0.083921 | 0.20244 | 0:19:40.000 | 2024-10-26 03:36:59
19112 | 恒流充电 | 0 | 14 | 60 | 0.25603 | 2.5398 | 0.085344 | 0.20605 | 0:20:00.000 | 2024-10-26 03:37:19
19113 | 恒流充电 | 0 | 14 | 60 | 0.25603 | 2.5441 | 0.086766 | 0.20967 | 0:20:20.000 | 2024-10-26 03:37:39
19114 | 恒流充电 | 0 | 14 | 60 | 0.25603 | 2.548 | 0.088188 | 0.21329 | 0:20:40.000 | 2024-10-26 03:37:59
19115 | 恒流充电 | 0 | 14 | 60 | 0.25603 | 2.5524 | 0.089611 | 0.21692 | 0:21:00.000 | 2024-10-26 03:38:19
19116 | 恒流充电 | 0 | 14 | 60 | 0.25603 | 2.5564 | 0.091033 | 0.22056 | 0:21:20.000 | 2024-10-26 03:38:39
19117 | 恒流充电 | 0 | 14 | 60 | 0.25603 | 2.5602 | 0.092456 | 0.2242 | 0:21:40.000 | 2024-10-26 03:38:59
19118 | 恒流充电 | 0 | 14 | 60 | 0.25603 | 2.5644 | 0.093878 | 0.22785 | 0:22:00.000 | 2024-10-26 03:39:19
19119 | 恒流充电 | 0 | 14 | 60 | 0.25603 | 2.5683 | 0.0953 | 0.2315 | 0:22:20.000 | 2024-10-26 03:39:39
19120 | 恒流充电 | 0 | 14 | 60 | 0.25603 | 2.5725 | 0.096723 | 0.23516 | 0:22:40.000 | 2024-10-26 03:39:59
19121 | 恒流充电 | 0 | 14 | 60 | 0.25603 | 2.576 | 0.098145 | 0.23882 | 0:23:00.000 | 2024-10-26 03:40:19
19122 | 恒流充电 | 0 | 14 | 60 | 0.25603 | 2.5804 | 0.099568 | 0.24249 | 0:23:20.000 | 2024-10-26 03:40:39
19123 | 恒流充电 | 0 | 14 | 60 | 0.25603 | 2.5848 | 0.10099 | 0.24617 | 0:23:40.000 | 2024-10-26 03:40:59
19124 | 恒流充电 | 0 | 14 | 60 | 0.25603 | 2.589 | 0.10241 | 0.24985 | 0:24:00.000 | 2024-10-26 03:41:19
19125 | 恒流充电 | 0 | 14 | 60 | 0.25603 | 2.5933 | 0.10383 | 0.25354 | 0:24:20.000 | 2024-10-26 03:41:39
19126 | 恒流充电 | 0 | 14 | 60 | 0.25603 | 2.5975 | 0.10526 | 0.25724 | 0:24:40.000 | 2024-10-26 03:41:59
19127 | 恒流充电 | 0 | 14 | 60 | 0.25603 | 2.6019 | 0.10668 | 0.26094 | 0:25:00.000 | 2024-10-26 03:42:19
19128 | 恒流充电 | 0 | 14 | 60 | 0.25603 | 2.6062 | 0.1081 | 0.26464 | 0:25:20.000 | 2024-10-26 03:42:39
19129 | 恒流充电 | 0 | 14 | 60 | 0.25603 | 2.6107 | 0.10952 | 0.26836 | 0:25:40.000 | 2024-10-26 03:42:59
19130 | 恒流充电 | 0 | 14 | 60 | 0.25603 | 2.6151 | 0.11095 | 0.27208 | 0:26:00.000 | 2024-10-26 03:43:19
19131 | 恒流充电 | 0 | 14 | 60 | 0.25603 | 2.6196 | 0.11237 | 0.2758 | 0:26:20.000 | 2024-10-26 03:43:39
19132 | 恒流充电 | 0 | 14 | 60 | 0.25603 | 2.624 | 0.11379 | 0.27954 | 0:26:40.000 | 2024-10-26 03:43:59
19133 | 恒流充电 | 0 | 14 | 60 | 0.25603 | 2.6284 | 0.11521 | 0.28327 | 0:27:00.000 | 2024-10-26 03:44:19
19134 | 恒流充电 | 0 | 14 | 60 | 0.25603 | 2.6329 | 0.11664 | 0.28702 | 0:27:20.000 | 2024-10-26 03:44:39
19135 | 恒流充电 | 0 | 14 | 60 | 0.25603 | 2.6379 | 0.11806 | 0.29077 | 0:27:40.000 | 2024-10-26 03:44:59
19136 | 恒流充电 | 0 | 14 | 60 | 0.25603 | 2.6425 | 0.11948 | 0.29453 | 0:28:00.000 | 2024-10-26 03:45:19
19137 | 恒流充电 | 0 | 14 | 60 | 0.25603 | 2.6469 | 0.1209 | 0.29829 | 0:28:20.000 | 2024-10-26 03:45:39
19138 | 恒流充电 | 0 | 14 | 60 | 0.25603 | 2.6516 | 0.12233 | 0.30207 | 0:28:40.000 | 2024-10-26 03:45:59
19139 | 恒流充电 | 0 | 14 | 60 | 0.25603 | 2.6564 | 0.12375 | 0.30585 | 0:29:00.000 | 2024-10-26 03:46:19
19140 | 恒流充电 | 0 | 14 | 60 | 0.25603 | 2.6613 | 0.12517 | 0.30963 | 0:29:20.000 | 2024-10-26 03:46:39
19141 | 恒流充电 | 0 | 14 | 60 | 0.25604 | 2.666 | 0.12659 | 0.31342 | 0:29:40.000 | 2024-10-26 03:46:59
19142 | 恒流充电 | 0 | 14 | 60 | 0.25603 | 2.671 | 0.12802 | 0.31722 | 0:30:00.000 | 2024-10-26 03:47:19
19143 | 恒流充电 | 0 | 14 | 60 | 0.25603 | 2.6755 | 0.12944 | 0.32103 | 0:30:20.000 | 2024-10-26 03:47:39
19144 | 恒流充电 | 0 | 14 | 60 | 0.25603 | 2.6806 | 0.13086 | 0.32484 | 0:30:40.000 | 2024-10-26 03:47:59
19145 | 恒流充电 | 0 | 14 | 60 | 0.25603 | 2.6856 | 0.13228 | 0.32866 | 0:31:00.000 | 2024-10-26 03:48:19
19146 | 恒流充电 | 0 | 14 | 60 | 0.25603 | 2.6904 | 0.1337 | 0.33249 | 0:31:20.000 | 2024-10-26 03:48:39
19147 | 恒流充电 | 0 | 14 | 60 | 0.25603 | 2.6956 | 0.13513 | 0.33632 | 0:31:40.000 | 2024-10-26 03:48:59
19148 | 恒流充电 | 0 | 14 | 60 | 0.25603 | 2.7006 | 0.13655 | 0.34016 | 0:32:00.000 | 2024-10-26 03:49:19
19149 | 恒流充电 | 0 | 14 | 60 | 0.25603 | 2.7056 | 0.13797 | 0.34401 | 0:32:20.000 | 2024-10-26 03:49:39
19150 | 恒流充电 | 0 | 14 | 60 | 0.25603 | 2.7107 | 0.13939 | 0.34787 | 0:32:40.000 | 2024-10-26 03:49:59
19151 | 恒流充电 | 0 | 14 | 60 | 0.25603 | 2.7157 | 0.14082 | 0.35173 | 0:33:00.000 | 2024-10-26 03:50:19
19152 | 恒流充电 | 0 | 14 | 60 | 0.25603 | 2.7212 | 0.14224 | 0.3556 | 0:33:20.000 | 2024-10-26 03:50:39
19153 | 恒流充电 | 0 | 14 | 60 | 0.25603 | 2.7263 | 0.14366 | 0.35948 | 0:33:40.000 | 2024-10-26 03:50:59
19154 | 恒流充电 | 0 | 14 | 60 | 0.25603 | 2.7316 | 0.14508 | 0.36336 | 0:34:00.000 | 2024-10-26 03:51:19
19155 | 恒流充电 | 0 | 14 | 60 | 0.25603 | 2.7366 | 0.14651 | 0.36726 | 0:34:20.000 | 2024-10-26 03:51:39
19156 | 恒流充电 | 0 | 14 | 60 | 0.25603 | 2.7421 | 0.14793 | 0.37116 | 0:34:40.000 | 2024-10-26 03:51:59
19157 | 恒流充电 | 0 | 14 | 60 | 0.25603 | 2.7472 | 0.14935 | 0.37506 | 0:35:00.000 | 2024-10-26 03:52:19
19158 | 恒流充电 | 0 | 14 | 60 | 0.25603 | 2.7524 | 0.15077 | 0.37898 | 0:35:20.000 | 2024-10-26 03:52:39
19159 | 恒流充电 | 0 | 14 | 60 | 0.25603 | 2.7577 | 0.1522 | 0.3829 | 0:35:40.000 | 2024-10-26 03:52:59
19160 | 恒流充电 | 0 | 14 | 60 | 0.25603 | 2.763 | 0.15362 | 0.38683 | 0:36:00.000 | 2024-10-26 03:53:19
19161 | 恒流充电 | 0 | 14 | 60 | 0.25603 | 2.7683 | 0.15504 | 0.39077 | 0:36:20.000 | 2024-10-26 03:53:39
19162 | 恒流充电 | 0 | 14 | 60 | 0.25603 | 2.7736 | 0.15646 | 0.39471 | 0:36:40.000 | 2024-10-26 03:53:59
19163 | 恒流充电 | 0 | 14 | 60 | 0.25603 | 2.7789 | 0.15789 | 0.39867 | 0:37:00.000 | 2024-10-26 03:54:19
19164 | 恒流充电 | 0 | 14 | 60 | 0.25603 | 2.7843 | 0.15931 | 0.40263 | 0:37:20.000 | 2024-10-26 03:54:39
19165 | 恒流充电 | 0 | 14 | 60 | 0.25603 | 2.7897 | 0.16073 | 0.40659 | 0:37:40.000 | 2024-10-26 03:54:59
19166 | 恒流充电 | 0 | 14 | 60 | 0.25603 | 2.7948 | 0.16215 | 0.41057 | 0:38:00.000 | 2024-10-26 03:55:19
19167 | 恒流充电 | 0 | 14 | 60 | 0.25603 | 2.8 | 0.16357 | 0.41455 | 0:38:20.000 | 2024-10-26 03:55:39
19168 | 恒流充电 | 0 | 14 | 60 | 0.25603 | 2.8052 | 0.165 | 0.41854 | 0:38:40.000 | 2024-10-26 03:55:59
19169 | 恒流充电 | 0 | 14 | 60 | 0.25603 | 2.8102 | 0.16642 | 0.42254 | 0:39:00.000 | 2024-10-26 03:56:19
19170 | 恒流充电 | 0 | 14 | 60 | 0.25603 | 2.8152 | 0.16784 | 0.42654 | 0:39:20.000 | 2024-10-26 03:56:39
19171 | 恒流充电 | 0 | 14 | 60 | 0.25603 | 2.8203 | 0.16926 | 0.43056 | 0:39:40.000 | 2024-10-26 03:56:59
19172 | 恒流充电 | 0 | 14 | 60 | 0.25603 | 2.8252 | 0.17069 | 0.43457 | 0:40:00.000 | 2024-10-26 03:57:19
19173 | 恒流充电 | 0 | 14 | 60 | 0.25603 | 2.83 | 0.17211 | 0.4386 | 0:40:20.000 | 2024-10-26 03:57:39
19174 | 恒流充电 | 0 | 14 | 60 | 0.25603 | 2.8353 | 0.17353 | 0.44263 | 0:40:40.000 | 2024-10-26 03:57:59
19175 | 恒流充电 | 0 | 14 | 60 | 0.25603 | 2.84 | 0.17495 | 0.44667 | 0:41:00.000 | 2024-10-26 03:58:19
19176 | 恒流充电 | 0 | 14 | 60 | 0.25603 | 2.8453 | 0.17638 | 0.45072 | 0:41:20.000 | 2024-10-26 03:58:39
19177 | 恒流充电 | 0 | 14 | 60 | 0.25603 | 2.8499 | 0.1778 | 0.45477 | 0:41:40.000 | 2024-10-26 03:58:59
19178 | 恒流充电 | 0 | 14 | 60 | 0.25603 | 2.8547 | 0.17922 | 0.45883 | 0:42:00.000 | 2024-10-26 03:59:19
19179 | 恒流充电 | 0 | 14 | 60 | 0.25603 | 2.8591 | 0.18064 | 0.4629 | 0:42:20.000 | 2024-10-26 03:59:39
19180 | 恒流充电 | 0 | 14 | 60 | 0.25603 | 2.8633 | 0.18207 | 0.46697 | 0:42:40.000 | 2024-10-26 03:59:59
19181 | 恒流充电 | 0 | 14 | 60 | 0.25603 | 2.8679 | 0.18349 | 0.47105 | 0:43:00.000 | 2024-10-26 04:00:19
19182 | 恒流充电 | 0 | 14 | 60 | 0.25603 | 2.8723 | 0.18491 | 0.47514 | 0:43:20.000 | 2024-10-26 04:00:39
19183 | 恒流充电 | 0 | 14 | 60 | 0.25603 | 2.8767 | 0.18633 | 0.47923 | 0:43:40.000 | 2024-10-26 04:00:59
19184 | 恒流充电 | 0 | 14 | 60 | 0.25603 | 2.881 | 0.18776 | 0.48333 | 0:44:00.000 | 2024-10-26 04:01:19
19185 | 恒流充电 | 0 | 14 | 60 | 0.25603 | 2.8852 | 0.18918 | 0.48743 | 0:44:20.000 | 2024-10-26 04:01:39
19186 | 恒流充电 | 0 | 14 | 60 | 0.25603 | 2.889 | 0.1906 | 0.49154 | 0:44:40.000 | 2024-10-26 04:01:59
19187 | 恒流充电 | 0 | 14 | 60 | 0.25603 | 2.893 | 0.19202 | 0.49565 | 0:45:00.000 | 2024-10-26 04:02:19
19188 | 恒流充电 | 0 | 14 | 60 | 0.25603 | 2.8969 | 0.19344 | 0.49978 | 0:45:20.000 | 2024-10-26 04:02:39
19189 | 恒流充电 | 0 | 14 | 60 | 0.25603 | 2.9006 | 0.19487 | 0.5039 | 0:45:40.000 | 2024-10-26 04:02:59
19190 | 恒流充电 | 0 | 14 | 60 | 0.25603 | 2.9046 | 0.19629 | 0.50803 | 0:46:00.000 | 2024-10-26 04:03:19
19191 | 恒流充电 | 0 | 14 | 60 | 0.25603 | 2.9083 | 0.19771 | 0.51217 | 0:46:20.000 | 2024-10-26 04:03:39
19192 | 恒流充电 | 0 | 14 | 60 | 0.25603 | 2.9122 | 0.19913 | 0.51631 | 0:46:40.000 | 2024-10-26 04:03:59
19193 | 恒流充电 | 0 | 14 | 60 | 0.25603 | 2.9159 | 0.20056 | 0.52046 | 0:47:00.000 | 2024-10-26 04:04:19
19194 | 恒流充电 | 0 | 14 | 60 | 0.25603 | 2.9195 | 0.20198 | 0.52461 | 0:47:20.000 | 2024-10-26 04:04:39
19195 | 恒流充电 | 0 | 14 | 60 | 0.25603 | 2.9231 | 0.2034 | 0.52877 | 0:47:40.000 | 2024-10-26 04:04:59
19196 | 恒流充电 | 0 | 14 | 60 | 0.25603 | 2.9264 | 0.20482 | 0.53293 | 0:48:00.000 | 2024-10-26 04:05:19
19197 | 恒流充电 | 0 | 14 | 60 | 0.25603 | 2.9297 | 0.20625 | 0.5371 | 0:48:20.000 | 2024-10-26 04:05:39
19198 | 恒流充电 | 0 | 14 | 60 | 0.25603 | 2.9338 | 0.20767 | 0.54127 | 0:48:40.000 | 2024-10-26 04:05:59
19199 | 恒流充电 | 0 | 14 | 60 | 0.25603 | 2.9369 | 0.20909 | 0.54545 | 0:49:00.000 | 2024-10-26 04:06:19
19200 | 恒流充电 | 0 | 14 | 60 | 0.25603 | 2.9394 | 0.21051 | 0.54963 | 0:49:20.000 | 2024-10-26 04:06:39
19201 | 恒流充电 | 0 | 14 | 60 | 0.25603 | 2.9424 | 0.21194 | 0.55382 | 0:49:40.000 | 2024-10-26 04:06:59
19202 | 恒流充电 | 0 | 14 | 60 | 0.25603 | 2.9454 | 0.21336 | 0.55801 | 0:50:00.000 | 2024-10-26 04:07:19
19203 | 恒流充电 | 0 | 14 | 60 | 0.25603 | 2.9484 | 0.21478 | 0.5622 | 0:50:20.000 | 2024-10-26 04:07:39
19204 | 恒流充电 | 0 | 14 | 60 | 0.25603 | 2.9513 | 0.2162 | 0.5664 | 0:50:40.000 | 2024-10-26 04:07:59
19205 | 恒流充电 | 0 | 14 | 60 | 0.25603 | 2.9543 | 0.21763 | 0.5706 | 0:51:00.000 | 2024-10-26 04:08:19
19206 | 恒流充电 | 0 | 14 | 60 | 0.25603 | 2.957 | 0.21905 | 0.5748 | 0:51:20.000 | 2024-10-26 04:08:39
19207 | 恒流充电 | 0 | 14 | 60 | 0.25603 | 2.96 | 0.22047 | 0.57901 | 0:51:40.000 | 2024-10-26 04:08:59
19208 | 恒流充电 | 0 | 14 | 60 | 0.25603 | 2.9627 | 0.22189 | 0.58323 | 0:52:00.000 | 2024-10-26 04:09:19
19209 | 恒流充电 | 0 | 14 | 60 | 0.25603 | 2.9656 | 0.22331 | 0.58745 | 0:52:20.000 | 2024-10-26 04:09:39
19210 | 恒流充电 | 0 | 14 | 60 | 0.25603 | 2.9683 | 0.22474 | 0.59167 | 0:52:40.000 | 2024-10-26 04:09:59
19211 | 恒流充电 | 0 | 14 | 60 | 0.25603 | 2.9711 | 0.22616 | 0.5959 | 0:53:00.000 | 2024-10-26 04:10:19
19212 | 恒流充电 | 0 | 14 | 60 | 0.25603 | 2.9738 | 0.22758 | 0.60013 | 0:53:20.000 | 2024-10-26 04:10:39
19213 | 恒流充电 | 0 | 14 | 60 | 0.25603 | 2.9769 | 0.229 | 0.60436 | 0:53:40.000 | 2024-10-26 04:10:59
19214 | 恒流充电 | 0 | 14 | 60 | 0.25603 | 2.9797 | 0.23043 | 0.6086 | 0:54:00.000 | 2024-10-26 04:11:19
19215 | 恒流充电 | 0 | 14 | 60 | 0.25603 | 2.9825 | 0.23185 | 0.61284 | 0:54:20.000 | 2024-10-26 04:11:39
19216 | 恒流充电 | 0 | 14 | 60 | 0.25603 | 2.9852 | 0.23327 | 0.61709 | 0:54:40.000 | 2024-10-26 04:11:59
19217 | 恒流充电 | 0 | 14 | 60 | 0.25603 | 2.9878 | 0.23469 | 0.62134 | 0:55:00.000 | 2024-10-26 04:12:19
19218 | 恒流充电 | 0 | 14 | 60 | 0.25603 | 2.9905 | 0.23612 | 0.62559 | 0:55:20.000 | 2024-10-26 04:12:39
19219 | 恒流充电 | 0 | 14 | 60 | 0.25603 | 2.9932 | 0.23754 | 0.62985 | 0:55:40.000 | 2024-10-26 04:12:59
19220 | 恒流充电 | 0 | 14 | 60 | 0.25603 | 2.9959 | 0.23896 | 0.63411 | 0:56:00.000 | 2024-10-26 04:13:19
19221 | 恒流充电 | 0 | 14 | 60 | 0.25603 | 2.9987 | 0.24038 | 0.63837 | 0:56:20.000 | 2024-10-26 04:13:39
19222 | 恒流充电 | 0 | 14 | 60 | 0.25603 | 3.0017 | 0.24181 | 0.64264 | 0:56:40.000 | 2024-10-26 04:13:59
19223 | 恒流充电 | 0 | 14 | 60 | 0.25603 | 3.0043 | 0.24323 | 0.64692 | 0:57:00.000 | 2024-10-26 04:14:19
19224 | 恒流充电 | 0 | 14 | 60 | 0.25603 | 3.0073 | 0.24465 | 0.65119 | 0:57:20.000 | 2024-10-26 04:14:39
19225 | 恒流充电 | 0 | 14 | 60 | 0.25603 | 3.0102 | 0.24607 | 0.65548 | 0:57:40.000 | 2024-10-26 04:14:59
19226 | 恒流充电 | 0 | 14 | 60 | 0.25603 | 3.013 | 0.2475 | 0.65976 | 0:58:00.000 | 2024-10-26 04:15:19
19227 | 恒流充电 | 0 | 14 | 60 | 0.25603 | 3.016 | 0.24892 | 0.66405 | 0:58:20.000 | 2024-10-26 04:15:39
19228 | 恒流充电 | 0 | 14 | 60 | 0.25603 | 3.019 | 0.25034 | 0.66835 | 0:58:40.000 | 2024-10-26 04:15:59
19229 | 恒流充电 | 0 | 14 | 60 | 0.25603 | 3.0221 | 0.25176 | 0.67264 | 0:59:00.000 | 2024-10-26 04:16:19
19230 | 恒流充电 | 0 | 14 | 60 | 0.25603 | 3.025 | 0.25318 | 0.67695 | 0:59:20.000 | 2024-10-26 04:16:39
19231 | 恒流充电 | 0 | 14 | 60 | 0.25603 | 3.0283 | 0.25461 | 0.68125 | 0:59:40.000 | 2024-10-26 04:16:59
19232 | 恒流充电 | 0 | 14 | 60 | 0.25603 | 3.0313 | 0.25603 | 0.68557 | 1:00:00.000 | 2024-10-26 04:17:19
19233 | 恒流充电 | 0 | 14 | 60 | 0.25603 | 3.0345 | 0.25745 | 0.68988 | 1:00:20.000 | 2024-10-26 04:17:39
19234 | 恒流充电 | 0 | 14 | 60 | 0.25603 | 3.0375 | 0.25887 | 0.6942 | 1:00:40.000 | 2024-10-26 04:17:59
19235 | 恒流充电 | 0 | 14 | 60 | 0.25603 | 3.0408 | 0.2603 | 0.69853 | 1:01:00.000 | 2024-10-26 04:18:19
19236 | 恒流充电 | 0 | 14 | 60 | 0.25603 | 3.0442 | 0.26172 | 0.70286 | 1:01:20.000 | 2024-10-26 04:18:39
19237 | 恒流充电 | 0 | 14 | 60 | 0.25603 | 3.0476 | 0.26314 | 0.70719 | 1:01:40.000 | 2024-10-26 04:18:59
19238 | 恒流充电 | 0 | 14 | 60 | 0.25603 | 3.0514 | 0.26456 | 0.71153 | 1:02:00.000 | 2024-10-26 04:19:19
19239 | 恒流充电 | 0 | 14 | 60 | 0.25603 | 3.055 | 0.26599 | 0.71588 | 1:02:20.000 | 2024-10-26 04:19:39
19240 | 恒流充电 | 0 | 14 | 60 | 0.25603 | 3.0589 | 0.26741 | 0.72023 | 1:02:40.000 | 2024-10-26 04:19:59
19241 | 恒流充电 | 0 | 14 | 60 | 0.25603 | 3.0626 | 0.26883 | 0.72458 | 1:03:00.000 | 2024-10-26 04:20:19
19242 | 恒流充电 | 0 | 14 | 60 | 0.25603 | 3.0666 | 0.27025 | 0.72895 | 1:03:20.000 | 2024-10-26 04:20:39
19243 | 恒流充电 | 0 | 14 | 60 | 0.25603 | 3.0706 | 0.27168 | 0.73331 | 1:03:40.000 | 2024-10-26 04:20:59
19244 | 恒流充电 | 0 | 14 | 60 | 0.25603 | 3.0748 | 0.2731 | 0.73769 | 1:04:00.000 | 2024-10-26 04:21:19
19245 | 恒流充电 | 0 | 14 | 60 | 0.25603 | 3.0793 | 0.27452 | 0.74207 | 1:04:20.000 | 2024-10-26 04:21:39
19246 | 恒流充电 | 0 | 14 | 60 | 0.25603 | 3.0839 | 0.27594 | 0.74645 | 1:04:40.000 | 2024-10-26 04:21:59
19247 | 恒流充电 | 0 | 14 | 60 | 0.25603 | 3.0887 | 0.27737 | 0.75085 | 1:05:00.000 | 2024-10-26 04:22:19
19248 | 恒流充电 | 0 | 14 | 60 | 0.25603 | 3.0941 | 0.27879 | 0.75525 | 1:05:20.000 | 2024-10-26 04:22:39
19249 | 恒流充电 | 0 | 14 | 60 | 0.25603 | 3.0994 | 0.28021 | 0.75966 | 1:05:40.000 | 2024-10-26 04:22:59
19250 | 恒流充电 | 0 | 14 | 60 | 0.25603 | 3.1049 | 0.28163 | 0.76407 | 1:06:00.000 | 2024-10-26 04:23:19
19251 | 恒流充电 | 0 | 14 | 60 | 0.25603 | 3.1104 | 0.28305 | 0.7685 | 1:06:20.000 | 2024-10-26 04:23:39
19252 | 恒流充电 | 0 | 14 | 60 | 0.25603 | 3.1163 | 0.28448 | 0.77293 | 1:06:40.000 | 2024-10-26 04:23:59
19253 | 恒流充电 | 0 | 14 | 60 | 0.25603 | 3.1226 | 0.2859 | 0.77737 | 1:07:00.000 | 2024-10-26 04:24:19
19254 | 恒流充电 | 0 | 14 | 60 | 0.25603 | 3.1285 | 0.28732 | 0.78182 | 1:07:20.000 | 2024-10-26 04:24:39
19255 | 恒流充电 | 0 | 14 | 60 | 0.25603 | 3.1361 | 0.28874 | 0.78628 | 1:07:40.000 | 2024-10-26 04:24:59
19256 | 恒流充电 | 0 | 14 | 60 | 0.25603 | 3.1435 | 0.29017 | 0.79075 | 1:08:00.000 | 2024-10-26 04:25:19
19257 | 恒流充电 | 0 | 14 | 60 | 0.25603 | 3.1515 | 0.29159 | 0.79524 | 1:08:20.000 | 2024-10-26 04:25:39
19258 | 恒流充电 | 0 | 14 | 60 | 0.25602 | 3.16 | 0.29301 | 0.79973 | 1:08:40.000 | 2024-10-26 04:25:59
19259 | 恒流充电 | 0 | 14 | 60 | 0.25603 | 3.1696 | 0.29443 | 0.80424 | 1:09:00.000 | 2024-10-26 04:26:19
19260 | 恒流充电 | 0 | 14 | 60 | 0.25603 | 3.1799 | 0.29586 | 0.80876 | 1:09:20.000 | 2024-10-26 04:26:39
19261 | 恒流充电 | 0 | 14 | 60 | 0.25603 | 3.1914 | 0.29728 | 0.8133 | 1:09:40.000 | 2024-10-26 04:26:59
19262 | 恒流充电 | 0 | 14 | 60 | 0.25603 | 3.2045 | 0.2987 | 0.81786 | 1:10:00.000 | 2024-10-26 04:27:19
19263 | 恒流充电 | 0 | 14 | 60 | 0.25603 | 3.2203 | 0.30012 | 0.82244 | 1:10:20.000 | 2024-10-26 04:27:39
19264 | 恒流充电 | 0 | 14 | 60 | 0.25603 | 3.2402 | 0.30155 | 0.82705 | 1:10:40.000 | 2024-10-26 04:27:59
19265 | 恒流充电 | 0 | 14 | 60 | 0.25603 | 3.2679 | 0.30297 | 0.8317 | 1:11:00.000 | 2024-10-26 04:28:19
19266 | 恒流充电 | 0 | 14 | 60 | 0.25603 | 3.3191 | 0.30439 | 0.83642 | 1:11:20.000 | 2024-10-26 04:28:39
19267 | 恒流充电 | 0 | 14 | 60 | 0.25603 | 3.5511 | 0.30581 | 0.84147 | 1:11:40.000 | 2024-10-26 04:28:59
19268 | 恒流充电 | 0 | 14 | 60 | 0.25603 | 3.8019 | 0.30723 | 0.84688 | 1:12:00.000 | 2024-10-26 04:29:19
19269 | 恒流充电 | 0 | 14 | 60 | 0.25603 | 3.9004 | 0.30824 | 0.84965 | 1:12:14.200 | 2024-10-26 04:29:33
19270 | 搁置 | 0 | 14 | 61 | 0 | 3.7954 | 0 | 0 | 0:00:00.000 | 2024-10-26 04:29:33
19271 | 搁置 | 0 | 14 | 61 | 0 | 3.3067 | 0 | 0 | 0:00:20.000 | 2024-10-26 04:29:53
19272 | 搁置 | 0 | 14 | 61 | 0 | 3.264 | 0 | 0 | 0:00:40.000 | 2024-10-26 04:30:13
19273 | 搁置 | 0 | 14 | 61 | 0 | 3.2478 | 0 | 0 | 0:01:00.000 | 2024-10-26 04:30:33
19274 | 恒流放电 | 0 | 14 | 62 | -0.25579 | 3.1349 | 0 | 0 | 0:00:00.000 | 2024-10-26 04:30:33
19275 | 恒流放电 | 0 | 14 | 62 | -0.25603 | 3.025 | 0.0014224 | 0.0043397 | 0:00:20.000 | 2024-10-26 04:30:53
19276 | 恒流放电 | 0 | 14 | 62 | -0.25603 | 2.9947 | 0.0028448 | 0.0086196 | 0:00:40.000 | 2024-10-26 04:31:13
19277 | 恒流放电 | 0 | 14 | 62 | -0.25603 | 2.9715 | 0.0042672 | 0.012846 | 0:01:00.000 | 2024-10-26 04:31:33
19278 | 恒流放电 | 0 | 14 | 62 | -0.25603 | 2.9518 | 0.0056896 | 0.017045 | 0:01:20.000 | 2024-10-26 04:31:53
19279 | 恒流放电 | 0 | 14 | 62 | -0.25603 | 2.9345 | 0.007112 | 0.021219 | 0:01:40.000 | 2024-10-26 04:32:13
19280 | 恒流放电 | 0 | 14 | 62 | -0.25603 | 2.9186 | 0.0085344 | 0.02537 | 0:02:00.000 | 2024-10-26 04:32:33
19281 | 恒流放电 | 0 | 14 | 62 | -0.25603 | 2.9041 | 0.0099568 | 0.029501 | 0:02:20.000 | 2024-10-26 04:32:53
19282 | 恒流放电 | 0 | 14 | 62 | -0.25603 | 2.8901 | 0.011379 | 0.033612 | 0:02:40.000 | 2024-10-26 04:33:13
19283 | 恒流放电 | 0 | 14 | 62 | -0.25603 | 2.8776 | 0.012802 | 0.037705 | 0:03:00.000 | 2024-10-26 04:33:33
19284 | 恒流放电 | 0 | 14 | 62 | -0.25603 | 2.864 | 0.014224 | 0.041779 | 0:03:20.000 | 2024-10-26 04:33:53
19285 | 恒流放电 | 0 | 14 | 62 | -0.25603 | 2.8527 | 0.015646 | 0.045837 | 0:03:40.000 | 2024-10-26 04:34:13
19286 | 恒流放电 | 0 | 14 | 62 | -0.25603 | 2.8419 | 0.017069 | 0.049879 | 0:04:00.000 | 2024-10-26 04:34:33
19287 | 恒流放电 | 0 | 14 | 62 | -0.25603 | 2.8315 | 0.018491 | 0.053906 | 0:04:20.000 | 2024-10-26 04:34:53
19288 | 恒流放电 | 0 | 14 | 62 | -0.25603 | 2.8214 | 0.019914 | 0.057919 | 0:04:40.000 | 2024-10-26 04:35:13
19289 | 恒流放电 | 0 | 14 | 62 | -0.25603 | 2.8115 | 0.021336 | 0.061918 | 0:05:00.000 | 2024-10-26 04:35:33
19290 | 恒流放电 | 0 | 14 | 62 | -0.25603 | 2.802 | 0.022758 | 0.065904 | 0:05:20.000 | 2024-10-26 04:35:53
19291 | 恒流放电 | 0 | 14 | 62 | -0.25603 | 2.7933 | 0.024181 | 0.069877 | 0:05:40.000 | 2024-10-26 04:36:13
19292 | 恒流放电 | 0 | 14 | 62 | -0.25603 | 2.7842 | 0.025603 | 0.073838 | 0:06:00.000 | 2024-10-26 04:36:33
19293 | 恒流放电 | 0 | 14 | 62 | -0.25603 | 2.7757 | 0.027025 | 0.077786 | 0:06:20.000 | 2024-10-26 04:36:53
19294 | 恒流放电 | 0 | 14 | 62 | -0.25603 | 2.7674 | 0.028448 | 0.081722 | 0:06:40.000 | 2024-10-26 04:37:13
19295 | 恒流放电 | 0 | 14 | 62 | -0.25603 | 2.759 | 0.02987 | 0.085646 | 0:07:00.000 | 2024-10-26 04:37:33
19296 | 恒流放电 | 0 | 14 | 62 | -0.25603 | 2.751 | 0.031293 | 0.089559 | 0:07:20.000 | 2024-10-26 04:37:53
19297 | 恒流放电 | 0 | 14 | 62 | -0.25603 | 2.7432 | 0.032715 | 0.093461 | 0:07:40.000 | 2024-10-26 04:38:13
19298 | 恒流放电 | 0 | 14 | 62 | -0.25603 | 2.7354 | 0.034137 | 0.097352 | 0:08:00.000 | 2024-10-26 04:38:33
19299 | 恒流放电 | 0 | 14 | 62 | -0.25603 | 2.7277 | 0.03556 | 0.10123 | 0:08:20.000 | 2024-10-26 04:38:53
19300 | 恒流放电 | 0 | 14 | 62 | -0.25603 | 2.7202 | 0.036982 | 0.1051 | 0:08:40.000 | 2024-10-26 04:39:13
19301 | 恒流放电 | 0 | 14 | 62 | -0.25603 | 2.7131 | 0.038405 | 0.10896 | 0:09:00.000 | 2024-10-26 04:39:33
19302 | 恒流放电 | 0 | 14 | 62 | -0.25603 | 2.7054 | 0.039827 | 0.11281 | 0:09:20.000 | 2024-10-26 04:39:53
19303 | 恒流放电 | 0 | 14 | 62 | -0.25603 | 2.6983 | 0.041249 | 0.11665 | 0:09:40.000 | 2024-10-26 04:40:13
19304 | 恒流放电 | 0 | 14 | 62 | -0.25603 | 2.6915 | 0.042672 | 0.12047 | 0:10:00.000 | 2024-10-26 04:40:33
19305 | 恒流放电 | 0 | 14 | 62 | -0.25603 | 2.6846 | 0.044094 | 0.12429 | 0:10:20.000 | 2024-10-26 04:40:53
19306 | 恒流放电 | 0 | 14 | 62 | -0.25603 | 2.6785 | 0.045517 | 0.1281 | 0:10:40.000 | 2024-10-26 04:41:13
19307 | 恒流放电 | 0 | 14 | 62 | -0.25603 | 2.6718 | 0.046939 | 0.1319 | 0:11:00.000 | 2024-10-26 04:41:33
19308 | 恒流放电 | 0 | 14 | 62 | -0.25603 | 2.665 | 0.048361 | 0.13569 | 0:11:20.000 | 2024-10-26 04:41:53
19309 | 恒流放电 | 0 | 14 | 62 | -0.25603 | 2.6587 | 0.049784 | 0.13948 | 0:11:40.000 | 2024-10-26 04:42:13
19310 | 恒流放电 | 0 | 14 | 62 | -0.25603 | 2.6531 | 0.051206 | 0.14325 | 0:12:00.000 | 2024-10-26 04:42:33
19311 | 恒流放电 | 0 | 14 | 62 | -0.25603 | 2.6472 | 0.052628 | 0.14701 | 0:12:20.000 | 2024-10-26 04:42:53
19312 | 恒流放电 | 0 | 14 | 62 | -0.25603 | 2.641 | 0.054051 | 0.15077 | 0:12:40.000 | 2024-10-26 04:43:13
19313 | 恒流放电 | 0 | 14 | 62 | -0.25603 | 2.6352 | 0.055473 | 0.15452 | 0:13:00.000 | 2024-10-26 04:43:33
19314 | 恒流放电 | 0 | 14 | 62 | -0.25603 | 2.6285 | 0.056896 | 0.15826 | 0:13:20.000 | 2024-10-26 04:43:53
19315 | 恒流放电 | 0 | 14 | 62 | -0.25603 | 2.6229 | 0.058318 | 0.16199 | 0:13:40.000 | 2024-10-26 04:44:13
19316 | 恒流放电 | 0 | 14 | 62 | -0.25603 | 2.6173 | 0.05974 | 0.16571 | 0:14:00.000 | 2024-10-26 04:44:33
19317 | 恒流放电 | 0 | 14 | 62 | -0.25603 | 2.6115 | 0.061163 | 0.16943 | 0:14:20.000 | 2024-10-26 04:44:53
19318 | 恒流放电 | 0 | 14 | 62 | -0.25603 | 2.6057 | 0.062585 | 0.17313 | 0:14:40.000 | 2024-10-26 04:45:13
19319 | 恒流放电 | 0 | 14 | 62 | -0.25603 | 2.6002 | 0.064008 | 0.17683 | 0:15:00.000 | 2024-10-26 04:45:33
19320 | 恒流放电 | 0 | 14 | 62 | -0.25602 | 2.5942 | 0.06543 | 0.18052 | 0:15:20.000 | 2024-10-26 04:45:53
19321 | 恒流放电 | 0 | 14 | 62 | -0.25603 | 2.5883 | 0.066852 | 0.1842 | 0:15:40.000 | 2024-10-26 04:46:13
19322 | 恒流放电 | 0 | 14 | 62 | -0.25603 | 2.5823 | 0.068275 | 0.18788 | 0:16:00.000 | 2024-10-26 04:46:33
19323 | 恒流放电 | 0 | 14 | 62 | -0.25603 | 2.5765 | 0.069697 | 0.19154 | 0:16:20.000 | 2024-10-26 04:46:53
19324 | 恒流放电 | 0 | 14 | 62 | -0.25603 | 2.5706 | 0.071119 | 0.1952 | 0:16:40.000 | 2024-10-26 04:47:13
19325 | 恒流放电 | 0 | 14 | 62 | -0.25603 | 2.565 | 0.072542 | 0.19885 | 0:17:00.000 | 2024-10-26 04:47:33
19326 | 恒流放电 | 0 | 14 | 62 | -0.25603 | 2.5594 | 0.073964 | 0.20249 | 0:17:20.000 | 2024-10-26 04:47:53
19327 | 恒流放电 | 0 | 14 | 62 | -0.25603 | 2.5539 | 0.075387 | 0.20612 | 0:17:40.000 | 2024-10-26 04:48:13
19328 | 恒流放电 | 0 | 14 | 62 | -0.25603 | 2.5487 | 0.076809 | 0.20974 | 0:18:00.000 | 2024-10-26 04:48:33
19329 | 恒流放电 | 0 | 14 | 62 | -0.25603 | 2.5428 | 0.078231 | 0.21336 | 0:18:20.000 | 2024-10-26 04:48:53
19330 | 恒流放电 | 0 | 14 | 62 | -0.25603 | 2.5369 | 0.079654 | 0.21697 | 0:18:40.000 | 2024-10-26 04:49:13
19331 | 恒流放电 | 0 | 14 | 62 | -0.25603 | 2.5308 | 0.081076 | 0.22057 | 0:19:00.000 | 2024-10-26 04:49:33
19332 | 恒流放电 | 0 | 14 | 62 | -0.25603 | 2.5242 | 0.082498 | 0.22416 | 0:19:20.000 | 2024-10-26 04:49:53
19333 | 恒流放电 | 0 | 14 | 62 | -0.25603 | 2.5186 | 0.083921 | 0.22774 | 0:19:40.000 | 2024-10-26 04:50:13
19334 | 恒流放电 | 0 | 14 | 62 | -0.25603 | 2.5128 | 0.085343 | 0.23132 | 0:20:00.000 | 2024-10-26 04:50:33
19335 | 恒流放电 | 0 | 14 | 62 | -0.25603 | 2.507 | 0.086766 | 0.23488 | 0:20:20.000 | 2024-10-26 04:50:53
19336 | 恒流放电 | 0 | 14 | 62 | -0.25603 | 2.4992 | 0.088188 | 0.23844 | 0:20:40.000 | 2024-10-26 04:51:13
19337 | 恒流放电 | 0 | 14 | 62 | -0.25603 | 2.4928 | 0.08961 | 0.24198 | 0:21:00.000 | 2024-10-26 04:51:33
19338 | 恒流放电 | 0 | 14 | 62 | -0.25603 | 2.4871 | 0.091033 | 0.24552 | 0:21:20.000 | 2024-10-26 04:51:53
19339 | 恒流放电 | 0 | 14 | 62 | -0.25603 | 2.4816 | 0.092455 | 0.24905 | 0:21:40.000 | 2024-10-26 04:52:13
19340 | 恒流放电 | 0 | 14 | 62 | -0.25603 | 2.4757 | 0.093877 | 0.25257 | 0:22:00.000 | 2024-10-26 04:52:33
19341 | 恒流放电 | 0 | 14 | 62 | -0.25603 | 2.4702 | 0.0953 | 0.25608 | 0:22:20.000 | 2024-10-26 04:52:53
19342 | 恒流放电 | 0 | 14 | 62 | -0.25603 | 2.464 | 0.096722 | 0.25959 | 0:22:40.000 | 2024-10-26 04:53:13
19343 | 恒流放电 | 0 | 14 | 62 | -0.25603 | 2.4581 | 0.098145 | 0.26309 | 0:23:00.000 | 2024-10-26 04:53:33
19344 | 恒流放电 | 0 | 14 | 62 | -0.25603 | 2.4518 | 0.099567 | 0.26657 | 0:23:20.000 | 2024-10-26 04:53:53
19345 | 恒流放电 | 0 | 14 | 62 | -0.25603 | 2.4456 | 0.10099 | 0.27005 | 0:23:40.000 | 2024-10-26 04:54:13
19346 | 恒流放电 | 0 | 14 | 62 | -0.25603 | 2.4384 | 0.10241 | 0.27352 | 0:24:00.000 | 2024-10-26 04:54:33
19347 | 恒流放电 | 0 | 14 | 62 | -0.25603 | 2.4322 | 0.10383 | 0.27698 | 0:24:20.000 | 2024-10-26 04:54:53
19348 | 恒流放电 | 0 | 14 | 62 | -0.25603 | 2.4256 | 0.10526 | 0.28043 | 0:24:40.000 | 2024-10-26 04:55:13
19349 | 恒流放电 | 0 | 14 | 62 | -0.25603 | 2.4184 | 0.10668 | 0.28387 | 0:25:00.000 | 2024-10-26 04:55:33
19350 | 恒流放电 | 0 | 14 | 62 | -0.25603 | 2.412 | 0.1081 | 0.2873 | 0:25:20.000 | 2024-10-26 04:55:53
19351 | 恒流放电 | 0 | 14 | 62 | -0.25603 | 2.405 | 0.10952 | 0.29072 | 0:25:40.000 | 2024-10-26 04:56:13
19352 | 恒流放电 | 0 | 14 | 62 | -0.25603 | 2.3975 | 0.11095 | 0.29413 | 0:26:00.000 | 2024-10-26 04:56:33
19353 | 恒流放电 | 0 | 14 | 62 | -0.25603 | 2.3904 | 0.11237 | 0.29753 | 0:26:20.000 | 2024-10-26 04:56:53
19354 | 恒流放电 | 0 | 14 | 62 | -0.25603 | 2.3832 | 0.11379 | 0.30092 | 0:26:40.000 | 2024-10-26 04:57:13
19355 | 恒流放电 | 0 | 14 | 62 | -0.25603 | 2.3753 | 0.11521 | 0.3043 | 0:27:00.000 | 2024-10-26 04:57:33
19356 | 恒流放电 | 0 | 14 | 62 | -0.25603 | 2.3668 | 0.11664 | 0.30767 | 0:27:20.000 | 2024-10-26 04:57:53
19357 | 恒流放电 | 0 | 14 | 62 | -0.25603 | 2.3585 | 0.11806 | 0.31102 | 0:27:40.000 | 2024-10-26 04:58:13
19358 | 恒流放电 | 0 | 14 | 62 | -0.25603 | 2.3498 | 0.11948 | 0.31436 | 0:28:00.000 | 2024-10-26 04:58:33
19359 | 恒流放电 | 0 | 14 | 62 | -0.25603 | 2.3414 | 0.1209 | 0.31769 | 0:28:20.000 | 2024-10-26 04:58:53
19360 | 恒流放电 | 0 | 14 | 62 | -0.25603 | 2.3326 | 0.12233 | 0.32101 | 0:28:40.000 | 2024-10-26 04:59:13
19361 | 恒流放电 | 0 | 14 | 62 | -0.25603 | 2.3238 | 0.12375 | 0.32432 | 0:29:00.000 | 2024-10-26 04:59:33
19362 | 恒流放电 | 0 | 14 | 62 | -0.25603 | 2.3152 | 0.12517 | 0.32761 | 0:29:20.000 | 2024-10-26 04:59:53
19363 | 恒流放电 | 0 | 14 | 62 | -0.25603 | 2.3065 | 0.12659 | 0.33089 | 0:29:40.000 | 2024-10-26 05:00:13
19364 | 恒流放电 | 0 | 14 | 62 | -0.25603 | 2.2975 | 0.12801 | 0.33416 | 0:30:00.000 | 2024-10-26 05:00:33
19365 | 恒流放电 | 0 | 14 | 62 | -0.25603 | 2.2885 | 0.12944 | 0.33741 | 0:30:20.000 | 2024-10-26 05:00:53
19366 | 恒流放电 | 0 | 14 | 62 | -0.25603 | 2.2795 | 0.13086 | 0.34066 | 0:30:40.000 | 2024-10-26 05:01:13
19367 | 恒流放电 | 0 | 14 | 62 | -0.25603 | 2.2705 | 0.13228 | 0.34389 | 0:31:00.000 | 2024-10-26 05:01:33
19368 | 恒流放电 | 0 | 14 | 62 | -0.25603 | 2.2613 | 0.1337 | 0.3471 | 0:31:20.000 | 2024-10-26 05:01:53
19369 | 恒流放电 | 0 | 14 | 62 | -0.25603 | 2.252 | 0.13513 | 0.35031 | 0:31:40.000 | 2024-10-26 05:02:13
19370 | 恒流放电 | 0 | 14 | 62 | -0.25603 | 2.2429 | 0.13655 | 0.3535 | 0:32:00.000 | 2024-10-26 05:02:33
19371 | 恒流放电 | 0 | 14 | 62 | -0.25603 | 2.2315 | 0.13797 | 0.35667 | 0:32:20.000 | 2024-10-26 05:02:53
19372 | 恒流放电 | 0 | 14 | 62 | -0.25602 | 2.2214 | 0.13939 | 0.35983 | 0:32:40.000 | 2024-10-26 05:03:13
19373 | 恒流放电 | 0 | 14 | 62 | -0.25602 | 2.2131 | 0.14082 | 0.36298 | 0:33:00.000 | 2024-10-26 05:03:33
19374 | 恒流放电 | 0 | 14 | 62 | -0.25603 | 2.2036 | 0.14224 | 0.36611 | 0:33:20.000 | 2024-10-26 05:03:53
19375 | 恒流放电 | 0 | 14 | 62 | -0.25603 | 2.1945 | 0.14366 | 0.36923 | 0:33:40.000 | 2024-10-26 05:04:13
19376 | 恒流放电 | 0 | 14 | 62 | -0.25603 | 2.184 | 0.14508 | 0.37234 | 0:34:00.000 | 2024-10-26 05:04:33
19377 | 恒流放电 | 0 | 14 | 62 | -0.25602 | 2.1755 | 0.14651 | 0.37543 | 0:34:20.000 | 2024-10-26 05:04:53
19378 | 恒流放电 | 0 | 14 | 62 | -0.25603 | 2.1669 | 0.14793 | 0.37852 | 0:34:40.000 | 2024-10-26 05:05:13
19379 | 恒流放电 | 0 | 14 | 62 | -0.25603 | 2.1585 | 0.14935 | 0.38159 | 0:35:00.000 | 2024-10-26 05:05:33
19380 | 恒流放电 | 0 | 14 | 62 | -0.25603 | 2.1497 | 0.15077 | 0.38464 | 0:35:20.000 | 2024-10-26 05:05:53
19381 | 恒流放电 | 0 | 14 | 62 | -0.25603 | 2.1395 | 0.15219 | 0.38769 | 0:35:40.000 | 2024-10-26 05:06:13
19382 | 恒流放电 | 0 | 14 | 62 | -0.25603 | 2.1318 | 0.15362 | 0.39072 | 0:36:00.000 | 2024-10-26 05:06:33
19383 | 恒流放电 | 0 | 14 | 62 | -0.25603 | 2.1243 | 0.15504 | 0.39374 | 0:36:20.000 | 2024-10-26 05:06:53
19384 | 恒流放电 | 0 | 14 | 62 | -0.25602 | 2.1157 | 0.15646 | 0.39675 | 0:36:40.000 | 2024-10-26 05:07:13
19385 | 恒流放电 | 0 | 14 | 62 | -0.25603 | 2.1081 | 0.15788 | 0.39975 | 0:37:00.000 | 2024-10-26 05:07:33
19386 | 恒流放电 | 0 | 14 | 62 | -0.25603 | 2.0999 | 0.15931 | 0.40273 | 0:37:20.000 | 2024-10-26 05:07:53
19387 | 恒流放电 | 0 | 14 | 62 | -0.25602 | 2.0917 | 0.16073 | 0.40571 | 0:37:40.000 | 2024-10-26 05:08:13
19388 | 恒流放电 | 0 | 14 | 62 | -0.25603 | 2.084 | 0.16215 | 0.40867 | 0:38:00.000 | 2024-10-26 05:08:33
19389 | 恒流放电 | 0 | 14 | 62 | -0.25603 | 2.0759 | 0.16357 | 0.41163 | 0:38:20.000 | 2024-10-26 05:08:53
19390 | 恒流放电 | 0 | 14 | 62 | -0.25603 | 2.0694 | 0.165 | 0.41457 | 0:38:40.000 | 2024-10-26 05:09:13
19391 | 恒流放电 | 0 | 14 | 62 | -0.25603 | 2.0623 | 0.16642 | 0.4175 | 0:39:00.000 | 2024-10-26 05:09:33
19392 | 恒流放电 | 0 | 14 | 62 | -0.25603 | 2.0557 | 0.16784 | 0.42043 | 0:39:20.000 | 2024-10-26 05:09:53
19393 | 恒流放电 | 0 | 14 | 62 | -0.25602 | 2.0493 | 0.16926 | 0.42334 | 0:39:40.000 | 2024-10-26 05:10:13
19394 | 恒流放电 | 0 | 14 | 62 | -0.25603 | 2.0426 | 0.17069 | 0.42625 | 0:40:00.000 | 2024-10-26 05:10:33
19395 | 恒流放电 | 0 | 14 | 62 | -0.25603 | 2.0375 | 0.17211 | 0.42915 | 0:40:20.000 | 2024-10-26 05:10:53
19396 | 恒流放电 | 0 | 14 | 62 | -0.25602 | 2.0299 | 0.17353 | 0.43203 | 0:40:40.000 | 2024-10-26 05:11:13
19397 | 恒流放电 | 0 | 14 | 62 | -0.25603 | 2.0235 | 0.17495 | 0.43491 | 0:41:00.000 | 2024-10-26 05:11:33
19398 | 恒流放电 | 0 | 14 | 62 | -0.25602 | 2.0173 | 0.17638 | 0.43778 | 0:41:20.000 | 2024-10-26 05:11:53
19399 | 恒流放电 | 0 | 14 | 62 | -0.25603 | 2.0112 | 0.1778 | 0.44064 | 0:41:40.000 | 2024-10-26 05:12:13
19400 | 恒流放电 | 0 | 14 | 62 | -0.25602 | 2.0035 | 0.17922 | 0.44349 | 0:42:00.000 | 2024-10-26 05:12:33
19401 | 恒流放电 | 0 | 14 | 62 | -0.25603 | 1.9971 | 0.18064 | 0.44633 | 0:42:20.000 | 2024-10-26 05:12:53
19402 | 恒流放电 | 0 | 14 | 62 | -0.25603 | 1.9922 | 0.18206 | 0.44917 | 0:42:40.000 | 2024-10-26 05:13:13
19403 | 恒流放电 | 0 | 14 | 62 | -0.25603 | 1.9849 | 0.18349 | 0.45199 | 0:43:00.000 | 2024-10-26 05:13:33
19404 | 恒流放电 | 0 | 14 | 62 | -0.25602 | 1.9782 | 0.18491 | 0.4548 | 0:43:20.000 | 2024-10-26 05:13:53
19405 | 恒流放电 | 0 | 14 | 62 | -0.25603 | 1.973 | 0.18633 | 0.45761 | 0:43:40.000 | 2024-10-26 05:14:13
19406 | 恒流放电 | 0 | 14 | 62 | -0.25603 | 1.9675 | 0.18775 | 0.46041 | 0:44:00.000 | 2024-10-26 05:14:33
19407 | 恒流放电 | 0 | 14 | 62 | -0.25603 | 1.9611 | 0.18918 | 0.4632 | 0:44:20.000 | 2024-10-26 05:14:53
19408 | 恒流放电 | 0 | 14 | 62 | -0.25603 | 1.955 | 0.1906 | 0.46598 | 0:44:40.000 | 2024-10-26 05:15:13
19409 | 恒流放电 | 0 | 14 | 62 | -0.25603 | 1.9499 | 0.19202 | 0.46875 | 0:45:00.000 | 2024-10-26 05:15:33
19410 | 恒流放电 | 0 | 14 | 62 | -0.25603 | 1.9462 | 0.19344 | 0.47152 | 0:45:20.000 | 2024-10-26 05:15:53
19411 | 恒流放电 | 0 | 14 | 62 | -0.25603 | 1.9417 | 0.19487 | 0.47428 | 0:45:40.000 | 2024-10-26 05:16:13
19412 | 恒流放电 | 0 | 14 | 62 | -0.25603 | 1.9366 | 0.19629 | 0.47704 | 0:46:00.000 | 2024-10-26 05:16:33
19413 | 恒流放电 | 0 | 14 | 62 | -0.25603 | 1.9307 | 0.19771 | 0.47978 | 0:46:20.000 | 2024-10-26 05:16:53
19414 | 恒流放电 | 0 | 14 | 62 | -0.25603 | 1.9266 | 0.19913 | 0.48252 | 0:46:40.000 | 2024-10-26 05:17:13
19415 | 恒流放电 | 0 | 14 | 62 | -0.25602 | 1.9213 | 0.20056 | 0.48526 | 0:47:00.000 | 2024-10-26 05:17:33
19416 | 恒流放电 | 0 | 14 | 62 | -0.25603 | 1.9161 | 0.20198 | 0.48798 | 0:47:20.000 | 2024-10-26 05:17:53
19417 | 恒流放电 | 0 | 14 | 62 | -0.25602 | 1.9117 | 0.2034 | 0.4907 | 0:47:40.000 | 2024-10-26 05:18:13
19418 | 恒流放电 | 0 | 14 | 62 | -0.25603 | 1.908 | 0.20482 | 0.49341 | 0:48:00.000 | 2024-10-26 05:18:33
19419 | 恒流放电 | 0 | 14 | 62 | -0.25603 | 1.9038 | 0.20624 | 0.49612 | 0:48:20.000 | 2024-10-26 05:18:53
19420 | 恒流放电 | 0 | 14 | 62 | -0.25603 | 1.899 | 0.20767 | 0.49882 | 0:48:40.000 | 2024-10-26 05:19:13
19421 | 恒流放电 | 0 | 14 | 62 | -0.25603 | 1.8948 | 0.20909 | 0.50152 | 0:49:00.000 | 2024-10-26 05:19:33
19422 | 恒流放电 | 0 | 14 | 62 | -0.25603 | 1.8903 | 0.21051 | 0.50421 | 0:49:20.000 | 2024-10-26 05:19:53
19423 | 恒流放电 | 0 | 14 | 62 | -0.25603 | 1.8848 | 0.21193 | 0.50689 | 0:49:40.000 | 2024-10-26 05:20:13
19424 | 恒流放电 | 0 | 14 | 62 | -0.25603 | 1.8829 | 0.21336 | 0.50957 | 0:50:00.000 | 2024-10-26 05:20:33
19425 | 恒流放电 | 0 | 14 | 62 | -0.25603 | 1.8795 | 0.21478 | 0.51224 | 0:50:20.000 | 2024-10-26 05:20:53
19426 | 恒流放电 | 0 | 14 | 62 | -0.25603 | 1.8755 | 0.2162 | 0.51491 | 0:50:40.000 | 2024-10-26 05:21:13
19427 | 恒流放电 | 0 | 14 | 62 | -0.25603 | 1.8721 | 0.21762 | 0.51757 | 0:51:00.000 | 2024-10-26 05:21:33
19428 | 恒流放电 | 0 | 14 | 62 | -0.25603 | 1.8686 | 0.21905 | 0.52023 | 0:51:20.000 | 2024-10-26 05:21:53
19429 | 恒流放电 | 0 | 14 | 62 | -0.25603 | 1.8655 | 0.22047 | 0.52288 | 0:51:40.000 | 2024-10-26 05:22:13
19430 | 恒流放电 | 0 | 14 | 62 | -0.25602 | 1.861 | 0.22189 | 0.52553 | 0:52:00.000 | 2024-10-26 05:22:33
19431 | 恒流放电 | 0 | 14 | 62 | -0.25603 | 1.8571 | 0.22331 | 0.52817 | 0:52:20.000 | 2024-10-26 05:22:53
19432 | 恒流放电 | 0 | 14 | 62 | -0.25603 | 1.8536 | 0.22474 | 0.53081 | 0:52:40.000 | 2024-10-26 05:23:13
19433 | 恒流放电 | 0 | 14 | 62 | -0.25603 | 1.8487 | 0.22616 | 0.53343 | 0:53:00.000 | 2024-10-26 05:23:33
19434 | 恒流放电 | 0 | 14 | 62 | -0.25603 | 1.8433 | 0.22758 | 0.53606 | 0:53:20.000 | 2024-10-26 05:23:53
19435 | 恒流放电 | 0 | 14 | 62 | -0.25603 | 1.839 | 0.229 | 0.53867 | 0:53:40.000 | 2024-10-26 05:24:13
19436 | 恒流放电 | 0 | 14 | 62 | -0.25603 | 1.8355 | 0.23043 | 0.54128 | 0:54:00.000 | 2024-10-26 05:24:33
19437 | 恒流放电 | 0 | 14 | 62 | -0.25603 | 1.8327 | 0.23185 | 0.54389 | 0:54:20.000 | 2024-10-26 05:24:53
19438 | 恒流放电 | 0 | 14 | 62 | -0.25603 | 1.8301 | 0.23327 | 0.54649 | 0:54:40.000 | 2024-10-26 05:25:13
19439 | 恒流放电 | 0 | 14 | 62 | -0.25603 | 1.8253 | 0.23469 | 0.54909 | 0:55:00.000 | 2024-10-26 05:25:33
19440 | 恒流放电 | 0 | 14 | 62 | -0.25602 | 1.8221 | 0.23611 | 0.55168 | 0:55:20.000 | 2024-10-26 05:25:53
19441 | 恒流放电 | 0 | 14 | 62 | -0.25603 | 1.8214 | 0.23754 | 0.55427 | 0:55:40.000 | 2024-10-26 05:26:13
19442 | 恒流放电 | 0 | 14 | 62 | -0.25603 | 1.8162 | 0.23896 | 0.55686 | 0:56:00.000 | 2024-10-26 05:26:33
19443 | 恒流放电 | 0 | 14 | 62 | -0.25602 | 1.8124 | 0.24038 | 0.55943 | 0:56:20.000 | 2024-10-26 05:26:53
19444 | 恒流放电 | 0 | 14 | 62 | -0.25603 | 1.8081 | 0.2418 | 0.562 | 0:56:40.000 | 2024-10-26 05:27:13
19445 | 恒流放电 | 0 | 14 | 62 | -0.25603 | 1.8038 | 0.24323 | 0.56457 | 0:57:00.000 | 2024-10-26 05:27:33
19446 | 恒流放电 | 0 | 14 | 62 | -0.25603 | 1.7974 | 0.24465 | 0.56713 | 0:57:20.000 | 2024-10-26 05:27:53
19447 | 恒流放电 | 0 | 14 | 62 | -0.25603 | 1.7929 | 0.24607 | 0.56968 | 0:57:40.000 | 2024-10-26 05:28:13
19448 | 恒流放电 | 0 | 14 | 62 | -0.25603 | 1.7898 | 0.24749 | 0.57222 | 0:58:00.000 | 2024-10-26 05:28:33
19449 | 恒流放电 | 0 | 14 | 62 | -0.25603 | 1.7871 | 0.24892 | 0.57476 | 0:58:20.000 | 2024-10-26 05:28:53
19450 | 恒流放电 | 0 | 14 | 62 | -0.25603 | 1.7841 | 0.25034 | 0.5773 | 0:58:40.000 | 2024-10-26 05:29:13
19451 | 恒流放电 | 0 | 14 | 62 | -0.25603 | 1.7811 | 0.25176 | 0.57984 | 0:59:00.000 | 2024-10-26 05:29:33
19452 | 恒流放电 | 0 | 14 | 62 | -0.25603 | 1.779 | 0.25318 | 0.58237 | 0:59:20.000 | 2024-10-26 05:29:53
19453 | 恒流放电 | 0 | 14 | 62 | -0.25603 | 1.7744 | 0.25461 | 0.58489 | 0:59:40.000 | 2024-10-26 05:30:13
19454 | 恒流放电 | 0 | 14 | 62 | -0.25603 | 1.7721 | 0.25603 | 0.58741 | 1:00:00.000 | 2024-10-26 05:30:33
19455 | 恒流放电 | 0 | 14 | 62 | -0.25603 | 1.7671 | 0.25745 | 0.58992 | 1:00:20.000 | 2024-10-26 05:30:53
19456 | 恒流放电 | 0 | 14 | 62 | -0.25603 | 1.7645 | 0.25887 | 0.59243 | 1:00:40.000 | 2024-10-26 05:31:13
19457 | 恒流放电 | 0 | 14 | 62 | -0.25603 | 1.7608 | 0.26029 | 0.59494 | 1:01:00.000 | 2024-10-26 05:31:33
19458 | 恒流放电 | 0 | 14 | 62 | -0.25603 | 1.7565 | 0.26172 | 0.59744 | 1:01:20.000 | 2024-10-26 05:31:53
19459 | 恒流放电 | 0 | 14 | 62 | -0.25603 | 1.7542 | 0.26314 | 0.59993 | 1:01:40.000 | 2024-10-26 05:32:13
19460 | 恒流放电 | 0 | 14 | 62 | -0.25603 | 1.7502 | 0.26456 | 0.60242 | 1:02:00.000 | 2024-10-26 05:32:33
19461 | 恒流放电 | 0 | 14 | 62 | -0.25603 | 1.7474 | 0.26598 | 0.60491 | 1:02:20.000 | 2024-10-26 05:32:53
19462 | 恒流放电 | 0 | 14 | 62 | -0.25603 | 1.7439 | 0.26741 | 0.60739 | 1:02:40.000 | 2024-10-26 05:33:13
19463 | 恒流放电 | 0 | 14 | 62 | -0.25603 | 1.7382 | 0.26883 | 0.60986 | 1:03:00.000 | 2024-10-26 05:33:33
19464 | 恒流放电 | 0 | 14 | 62 | -0.25603 | 1.7336 | 0.27025 | 0.61233 | 1:03:20.000 | 2024-10-26 05:33:53
19465 | 恒流放电 | 0 | 14 | 62 | -0.25603 | 1.7289 | 0.27167 | 0.61478 | 1:03:40.000 | 2024-10-26 05:34:13
19466 | 恒流放电 | 0 | 14 | 62 | -0.25603 | 1.7241 | 0.2731 | 0.61724 | 1:04:00.000 | 2024-10-26 05:34:33
19467 | 恒流放电 | 0 | 14 | 62 | -0.25603 | 1.7201 | 0.27452 | 0.61968 | 1:04:20.000 | 2024-10-26 05:34:53
19468 | 恒流放电 | 0 | 14 | 62 | -0.25602 | 1.7164 | 0.27594 | 0.62212 | 1:04:40.000 | 2024-10-26 05:35:13
19469 | 恒流放电 | 0 | 14 | 62 | -0.25603 | 1.7141 | 0.27736 | 0.62456 | 1:05:00.000 | 2024-10-26 05:35:33
19470 | 恒流放电 | 0 | 14 | 62 | -0.25603 | 1.7084 | 0.27879 | 0.62699 | 1:05:20.000 | 2024-10-26 05:35:53
19471 | 恒流放电 | 0 | 14 | 62 | -0.25603 | 1.7053 | 0.28021 | 0.62942 | 1:05:40.000 | 2024-10-26 05:36:13
19472 | 恒流放电 | 0 | 14 | 62 | -0.25603 | 1.6996 | 0.28163 | 0.63184 | 1:06:00.000 | 2024-10-26 05:36:33
19473 | 恒流放电 | 0 | 14 | 62 | -0.25603 | 1.6937 | 0.28305 | 0.63425 | 1:06:20.000 | 2024-10-26 05:36:53
19474 | 恒流放电 | 0 | 14 | 62 | -0.25603 | 1.6891 | 0.28448 | 0.63665 | 1:06:40.000 | 2024-10-26 05:37:13
19475 | 恒流放电 | 0 | 14 | 62 | -0.25602 | 1.6852 | 0.2859 | 0.63904 | 1:07:00.000 | 2024-10-26 05:37:33
19476 | 恒流放电 | 0 | 14 | 62 | -0.25603 | 1.6796 | 0.28732 | 0.64143 | 1:07:20.000 | 2024-10-26 05:37:53
19477 | 恒流放电 | 0 | 14 | 62 | -0.25603 | 1.6734 | 0.28874 | 0.64381 | 1:07:40.000 | 2024-10-26 05:38:13
19478 | 恒流放电 | 0 | 14 | 62 | -0.25602 | 1.6652 | 0.29016 | 0.64618 | 1:08:00.000 | 2024-10-26 05:38:33
19479 | 恒流放电 | 0 | 14 | 62 | -0.25603 | 1.6587 | 0.29159 | 0.64854 | 1:08:20.000 | 2024-10-26 05:38:53
19480 | 恒流放电 | 0 | 14 | 62 | -0.25603 | 1.6518 | 0.29301 | 0.65089 | 1:08:40.000 | 2024-10-26 05:39:13
19481 | 恒流放电 | 0 | 14 | 62 | -0.25603 | 1.6425 | 0.29443 | 0.65323 | 1:09:00.000 | 2024-10-26 05:39:33
19482 | 恒流放电 | 0 | 14 | 62 | -0.25603 | 1.634 | 0.29585 | 0.65555 | 1:09:20.000 | 2024-10-26 05:39:53
19483 | 恒流放电 | 0 | 14 | 62 | -0.25602 | 1.6242 | 0.29728 | 0.65786 | 1:09:40.000 | 2024-10-26 05:40:13
19484 | 恒流放电 | 0 | 14 | 62 | -0.25602 | 1.6107 | 0.2987 | 0.66015 | 1:10:00.000 | 2024-10-26 05:40:33
19485 | 恒流放电 | 0 | 14 | 62 | -0.25602 | 1.5974 | 0.30012 | 0.66242 | 1:10:20.000 | 2024-10-26 05:40:53
19486 | 恒流放电 | 0 | 14 | 62 | -0.25603 | 1.5802 | 0.30154 | 0.66467 | 1:10:40.000 | 2024-10-26 05:41:13
19487 | 恒流放电 | 0 | 14 | 62 | -0.25603 | 1.5636 | 0.30297 | 0.6669 | 1:11:00.000 | 2024-10-26 05:41:33
19488 | 恒流放电 | 0 | 14 | 62 | -0.25603 | 1.5405 | 0.30439 | 0.66909 | 1:11:20.000 | 2024-10-26 05:41:53
19489 | 恒流放电 | 0 | 14 | 62 | -0.25603 | 1.5128 | 0.30581 | 0.67124 | 1:11:40.000 | 2024-10-26 05:42:13
19490 | 恒流放电 | 0 | 14 | 62 | -0.25603 | 1.4998 | 0.30637 | 0.67313 | 1:11:47.900 | 2024-10-26 05:42:21
19491 | 搁置 | 0 | 14 | 63 | 0 | 1.7539 | 0 | 0 | 0:00:00.000 | 2024-10-26 05:42:21
19492 | 搁置 | 0 | 14 | 63 | 0 | 1.9128 | 0 | 0 | 0:00:20.000 | 2024-10-26 05:42:41
19493 | 搁置 | 0 | 14 | 63 | 0 | 1.9344 | 0 | 0 | 0:00:40.000 | 2024-10-26 05:43:01
19494 | 搁置 | 0 | 14 | 63 | 0 | 1.9479 | 0 | 0 | 0:01:00.000 | 2024-10-26 05:43:21
19495 | 恒流充电 | 0 | 14 | 64 | 0.50989 | 2.3219 | 0 | 0 | 0:00:00.000 | 2024-10-26 05:43:21
19496 | 恒流充电 | 0 | 14 | 64 | 0.51005 | 2.341 | 0.0028336 | 0.0066165 | 0:00:20.000 | 2024-10-26 05:43:41
19497 | 恒流充电 | 0 | 14 | 64 | 0.51005 | 2.3554 | 0.0056672 | 0.01327 | 0:00:40.000 | 2024-10-26 05:44:01
19498 | 恒流充电 | 0 | 14 | 64 | 0.51005 | 2.3674 | 0.0085008 | 0.019978 | 0:01:00.000 | 2024-10-26 05:44:21
19499 | 恒流充电 | 0 | 14 | 64 | 0.51005 | 2.3754 | 0.011334 | 0.026709 | 0:01:20.000 | 2024-10-26 05:44:41
19500 | 恒流充电 | 0 | 14 | 64 | 0.51005 | 2.3885 | 0.014168 | 0.033477 | 0:01:40.000 | 2024-10-26 05:45:01
19501 | 恒流充电 | 0 | 14 | 64 | 0.51005 | 2.3992 | 0.017002 | 0.040275 | 0:02:00.000 | 2024-10-26 05:45:21
19502 | 恒流充电 | 0 | 14 | 64 | 0.51005 | 2.4063 | 0.019835 | 0.047094 | 0:02:20.000 | 2024-10-26 05:45:41
19503 | 恒流充电 | 0 | 14 | 64 | 0.51005 | 2.4164 | 0.022669 | 0.053941 | 0:02:40.000 | 2024-10-26 05:46:01
19504 | 恒流充电 | 0 | 14 | 64 | 0.51005 | 2.4256 | 0.025502 | 0.060814 | 0:03:00.000 | 2024-10-26 05:46:21
19505 | 恒流充电 | 0 | 14 | 64 | 0.51005 | 2.4357 | 0.028336 | 0.067716 | 0:03:20.000 | 2024-10-26 05:46:41
19506 | 恒流充电 | 0 | 14 | 64 | 0.51005 | 2.4441 | 0.03117 | 0.074641 | 0:03:40.000 | 2024-10-26 05:47:01
19507 | 恒流充电 | 0 | 14 | 64 | 0.51005 | 2.4545 | 0.034003 | 0.081597 | 0:04:00.000 | 2024-10-26 05:47:21
19508 | 恒流充电 | 0 | 14 | 64 | 0.51005 | 2.4621 | 0.036837 | 0.088573 | 0:04:20.000 | 2024-10-26 05:47:41
19509 | 恒流充电 | 0 | 14 | 64 | 0.51005 | 2.4692 | 0.03967 | 0.09557 | 0:04:40.000 | 2024-10-26 05:48:01
19510 | 恒流充电 | 0 | 14 | 64 | 0.51005 | 2.4773 | 0.042504 | 0.10259 | 0:05:00.000 | 2024-10-26 05:48:21
19511 | 恒流充电 | 0 | 14 | 64 | 0.51004 | 2.4854 | 0.045338 | 0.10963 | 0:05:20.000 | 2024-10-26 05:48:41
19512 | 恒流充电 | 0 | 14 | 64 | 0.51005 | 2.4938 | 0.048171 | 0.1167 | 0:05:40.000 | 2024-10-26 05:49:01
19513 | 恒流充电 | 0 | 14 | 64 | 0.51005 | 2.501 | 0.051005 | 0.12379 | 0:06:00.000 | 2024-10-26 05:49:21
19514 | 恒流充电 | 0 | 14 | 64 | 0.51005 | 2.51 | 0.053838 | 0.1309 | 0:06:20.000 | 2024-10-26 05:49:41
19515 | 恒流充电 | 0 | 14 | 64 | 0.51005 | 2.5176 | 0.056672 | 0.13803 | 0:06:40.000 | 2024-10-26 05:50:01
19516 | 恒流充电 | 0 | 14 | 64 | 0.51005 | 2.5246 | 0.059506 | 0.14519 | 0:07:00.000 | 2024-10-26 05:50:21
19517 | 恒流充电 | 0 | 14 | 64 | 0.51005 | 2.5323 | 0.062339 | 0.15236 | 0:07:20.000 | 2024-10-26 05:50:41
19518 | 恒流充电 | 0 | 14 | 64 | 0.51005 | 2.5397 | 0.065173 | 0.15956 | 0:07:40.000 | 2024-10-26 05:51:01
19519 | 恒流充电 | 0 | 14 | 64 | 0.51005 | 2.5464 | 0.068006 | 0.16677 | 0:08:00.000 | 2024-10-26 05:51:21
19520 | 恒流充电 | 0 | 14 | 64 | 0.51005 | 2.5535 | 0.07084 | 0.17401 | 0:08:20.000 | 2024-10-26 05:51:41
19521 | 恒流充电 | 0 | 14 | 64 | 0.51005 | 2.561 | 0.073674 | 0.18127 | 0:08:40.000 | 2024-10-26 05:52:01
19522 | 恒流充电 | 0 | 14 | 64 | 0.51005 | 2.5688 | 0.076507 | 0.18854 | 0:09:00.000 | 2024-10-26 05:52:21
19523 | 恒流充电 | 0 | 14 | 64 | 0.51005 | 2.5762 | 0.079341 | 0.19584 | 0:09:20.000 | 2024-10-26 05:52:41
19524 | 恒流充电 | 0 | 14 | 64 | 0.51005 | 2.5834 | 0.082174 | 0.20316 | 0:09:40.000 | 2024-10-26 05:53:01
19525 | 恒流充电 | 0 | 14 | 64 | 0.51005 | 2.5911 | 0.085008 | 0.21051 | 0:10:00.000 | 2024-10-26 05:53:21
19526 | 恒流充电 | 0 | 14 | 64 | 0.51005 | 2.5995 | 0.087842 | 0.21787 | 0:10:20.000 | 2024-10-26 05:53:41
19527 | 恒流充电 | 0 | 14 | 64 | 0.51005 | 2.607 | 0.090675 | 0.22526 | 0:10:40.000 | 2024-10-26 05:54:01
19528 | 恒流充电 | 0 | 14 | 64 | 0.51004 | 2.6152 | 0.093509 | 0.23267 | 0:11:00.000 | 2024-10-26 05:54:21
19529 | 恒流充电 | 0 | 14 | 64 | 0.51004 | 2.6232 | 0.096342 | 0.2401 | 0:11:20.000 | 2024-10-26 05:54:41
19530 | 恒流充电 | 0 | 14 | 64 | 0.51005 | 2.6313 | 0.099176 | 0.24756 | 0:11:40.000 | 2024-10-26 05:55:01
19531 | 恒流充电 | 0 | 14 | 64 | 0.51005 | 2.639 | 0.10201 | 0.25504 | 0:12:00.000 | 2024-10-26 05:55:21
19532 | 恒流充电 | 0 | 14 | 64 | 0.51005 | 2.6472 | 0.10484 | 0.26254 | 0:12:20.000 | 2024-10-26 05:55:41
19533 | 恒流充电 | 0 | 14 | 64 | 0.51005 | 2.6558 | 0.10768 | 0.27006 | 0:12:40.000 | 2024-10-26 05:56:01
19534 | 恒流充电 | 0 | 14 | 64 | 0.51004 | 2.6646 | 0.11051 | 0.27761 | 0:13:00.000 | 2024-10-26 05:56:21
19535 | 恒流充电 | 0 | 14 | 64 | 0.51005 | 2.6732 | 0.11334 | 0.28519 | 0:13:20.000 | 2024-10-26 05:56:41
19536 | 恒流充电 | 0 | 14 | 64 | 0.51004 | 2.6824 | 0.11618 | 0.29279 | 0:13:40.000 | 2024-10-26 05:57:01
19537 | 恒流充电 | 0 | 14 | 64 | 0.51005 | 2.6916 | 0.11901 | 0.30042 | 0:14:00.000 | 2024-10-26 05:57:21
19538 | 恒流充电 | 0 | 14 | 64 | 0.51005 | 2.7011 | 0.12184 | 0.30807 | 0:14:20.000 | 2024-10-26 05:57:41
19539 | 恒流充电 | 0 | 14 | 64 | 0.51005 | 2.7109 | 0.12468 | 0.31575 | 0:14:40.000 | 2024-10-26 05:58:01
19540 | 恒流充电 | 0 | 14 | 64 | 0.51005 | 2.7204 | 0.12751 | 0.32346 | 0:15:00.000 | 2024-10-26 05:58:21
19541 | 恒流充电 | 0 | 14 | 64 | 0.51005 | 2.7304 | 0.13035 | 0.3312 | 0:15:20.000 | 2024-10-26 05:58:41
19542 | 恒流充电 | 0 | 14 | 64 | 0.51005 | 2.74 | 0.13318 | 0.33896 | 0:15:40.000 | 2024-10-26 05:59:01
19543 | 恒流充电 | 0 | 14 | 64 | 0.51004 | 2.7503 | 0.13601 | 0.34675 | 0:16:00.000 | 2024-10-26 05:59:21
19544 | 恒流充电 | 0 | 14 | 64 | 0.51004 | 2.7598 | 0.13885 | 0.35457 | 0:16:20.000 | 2024-10-26 05:59:41
19545 | 恒流充电 | 0 | 14 | 64 | 0.51005 | 2.77 | 0.14168 | 0.36242 | 0:16:40.000 | 2024-10-26 06:00:01
19546 | 恒流充电 | 0 | 14 | 64 | 0.51005 | 2.7803 | 0.14451 | 0.3703 | 0:17:00.000 | 2024-10-26 06:00:21
19547 | 恒流充电 | 0 | 14 | 64 | 0.51005 | 2.7909 | 0.14735 | 0.37821 | 0:17:20.000 | 2024-10-26 06:00:41
19548 | 恒流充电 | 0 | 14 | 64 | 0.51004 | 2.8017 | 0.15018 | 0.38615 | 0:17:40.000 | 2024-10-26 06:01:01
19549 | 恒流充电 | 0 | 14 | 64 | 0.51005 | 2.8118 | 0.15301 | 0.39412 | 0:18:00.000 | 2024-10-26 06:01:21
19550 | 恒流充电 | 0 | 14 | 64 | 0.51004 | 2.8224 | 0.15585 | 0.40211 | 0:18:20.000 | 2024-10-26 06:01:41
19551 | 恒流充电 | 0 | 14 | 64 | 0.51004 | 2.8331 | 0.15868 | 0.41014 | 0:18:40.000 | 2024-10-26 06:02:01
19552 | 恒流充电 | 0 | 14 | 64 | 0.51004 | 2.8437 | 0.16151 | 0.4182 | 0:19:00.000 | 2024-10-26 06:02:21
19553 | 恒流充电 | 0 | 14 | 64 | 0.51005 | 2.854 | 0.16435 | 0.42629 | 0:19:20.000 | 2024-10-26 06:02:41
19554 | 恒流充电 | 0 | 14 | 64 | 0.51005 | 2.8642 | 0.16718 | 0.4344 | 0:19:40.000 | 2024-10-26 06:03:01
19555 | 恒流充电 | 0 | 14 | 64 | 0.51005 | 2.8745 | 0.17002 | 0.44255 | 0:20:00.000 | 2024-10-26 06:03:21
19556 | 恒流充电 | 0 | 14 | 64 | 0.51005 | 2.8849 | 0.17285 | 0.45072 | 0:20:20.000 | 2024-10-26 06:03:41
19557 | 恒流充电 | 0 | 14 | 64 | 0.51005 | 2.8942 | 0.17568 | 0.45892 | 0:20:40.000 | 2024-10-26 06:04:01
19558 | 恒流充电 | 0 | 14 | 64 | 0.51005 | 2.9037 | 0.17852 | 0.46715 | 0:21:00.000 | 2024-10-26 06:04:21
19559 | 恒流充电 | 0 | 14 | 64 | 0.51005 | 2.9128 | 0.18135 | 0.47541 | 0:21:20.000 | 2024-10-26 06:04:41
19560 | 恒流充电 | 0 | 14 | 64 | 0.51005 | 2.9221 | 0.18418 | 0.48369 | 0:21:40.000 | 2024-10-26 06:05:01
19561 | 恒流充电 | 0 | 14 | 64 | 0.51005 | 2.9307 | 0.18702 | 0.49199 | 0:22:00.000 | 2024-10-26 06:05:21
19562 | 恒流充电 | 0 | 14 | 64 | 0.51005 | 2.9387 | 0.18985 | 0.50032 | 0:22:20.000 | 2024-10-26 06:05:41
19563 | 恒流充电 | 0 | 14 | 64 | 0.51004 | 2.9467 | 0.19268 | 0.50867 | 0:22:40.000 | 2024-10-26 06:06:01
19564 | 恒流充电 | 0 | 14 | 64 | 0.51005 | 2.9545 | 0.19552 | 0.51704 | 0:23:00.000 | 2024-10-26 06:06:21
19565 | 恒流充电 | 0 | 14 | 64 | 0.51005 | 2.9616 | 0.19835 | 0.52543 | 0:23:20.000 | 2024-10-26 06:06:41
19566 | 恒流充电 | 0 | 14 | 64 | 0.51005 | 2.9688 | 0.20119 | 0.53384 | 0:23:40.000 | 2024-10-26 06:07:01
19567 | 恒流充电 | 0 | 14 | 64 | 0.51005 | 2.9757 | 0.20402 | 0.54227 | 0:24:00.000 | 2024-10-26 06:07:21
19568 | 恒流充电 | 0 | 14 | 64 | 0.51005 | 2.9824 | 0.20685 | 0.55073 | 0:24:20.000 | 2024-10-26 06:07:41
19569 | 恒流充电 | 0 | 14 | 64 | 0.51004 | 2.9888 | 0.20969 | 0.55919 | 0:24:40.000 | 2024-10-26 06:08:01
19570 | 恒流充电 | 0 | 14 | 64 | 0.51004 | 2.9947 | 0.21252 | 0.56768 | 0:25:00.000 | 2024-10-26 06:08:21
19571 | 恒流充电 | 0 | 14 | 64 | 0.51005 | 3.0009 | 0.21535 | 0.57618 | 0:25:20.000 | 2024-10-26 06:08:41
19572 | 恒流充电 | 0 | 14 | 64 | 0.51004 | 3.0067 | 0.21819 | 0.5847 | 0:25:40.000 | 2024-10-26 06:09:01
19573 | 恒流充电 | 0 | 14 | 64 | 0.51005 | 3.0125 | 0.22102 | 0.59324 | 0:26:00.000 | 2024-10-26 06:09:21
19574 | 恒流充电 | 0 | 14 | 64 | 0.51005 | 3.0183 | 0.22385 | 0.60179 | 0:26:20.000 | 2024-10-26 06:09:41
19575 | 恒流充电 | 0 | 14 | 64 | 0.51005 | 3.0243 | 0.22669 | 0.61036 | 0:26:40.000 | 2024-10-26 06:10:01
19576 | 恒流充电 | 0 | 14 | 64 | 0.51004 | 3.0299 | 0.22952 | 0.61895 | 0:27:00.000 | 2024-10-26 06:10:21
19577 | 恒流充电 | 0 | 14 | 64 | 0.51005 | 3.035 | 0.23235 | 0.62755 | 0:27:20.000 | 2024-10-26 06:10:41
19578 | 恒流充电 | 0 | 14 | 64 | 0.51004 | 3.0407 | 0.23519 | 0.63616 | 0:27:40.000 | 2024-10-26 06:11:01
19579 | 恒流充电 | 0 | 14 | 64 | 0.51005 | 3.0464 | 0.23802 | 0.6448 | 0:28:00.000 | 2024-10-26 06:11:21
19580 | 恒流充电 | 0 | 14 | 64 | 0.51004 | 3.0521 | 0.24086 | 0.65344 | 0:28:20.000 | 2024-10-26 06:11:41
19581 | 恒流充电 | 0 | 14 | 64 | 0.51004 | 3.0579 | 0.24369 | 0.66211 | 0:28:40.000 | 2024-10-26 06:12:01
19582 | 恒流充电 | 0 | 14 | 64 | 0.51004 | 3.0636 | 0.24652 | 0.67079 | 0:29:00.000 | 2024-10-26 06:12:21
19583 | 恒流充电 | 0 | 14 | 64 | 0.51004 | 3.0698 | 0.24936 | 0.67949 | 0:29:20.000 | 2024-10-26 06:12:41
19584 | 恒流充电 | 0 | 14 | 64 | 0.51005 | 3.0758 | 0.25219 | 0.6882 | 0:29:40.000 | 2024-10-26 06:13:01
19585 | 恒流充电 | 0 | 14 | 64 | 0.51005 | 3.0822 | 0.25502 | 0.69694 | 0:30:00.000 | 2024-10-26 06:13:21
19586 | 恒流充电 | 0 | 14 | 64 | 0.51004 | 3.0891 | 0.25786 | 0.70569 | 0:30:20.000 | 2024-10-26 06:13:41
19587 | 恒流充电 | 0 | 14 | 64 | 0.51004 | 3.0958 | 0.26069 | 0.71446 | 0:30:40.000 | 2024-10-26 06:14:01
19588 | 恒流充电 | 0 | 14 | 64 | 0.51004 | 3.1031 | 0.26352 | 0.72326 | 0:31:00.000 | 2024-10-26 06:14:21
19589 | 恒流充电 | 0 | 14 | 64 | 0.51004 | 3.1104 | 0.26636 | 0.73207 | 0:31:20.000 | 2024-10-26 06:14:41
19590 | 恒流充电 | 0 | 14 | 64 | 0.51004 | 3.1182 | 0.26919 | 0.7409 | 0:31:40.000 | 2024-10-26 06:15:01
19591 | 恒流充电 | 0 | 14 | 64 | 0.51004 | 3.1267 | 0.27202 | 0.74976 | 0:32:00.000 | 2024-10-26 06:15:21
19592 | 恒流充电 | 0 | 14 | 64 | 0.51004 | 3.1358 | 0.27486 | 0.75865 | 0:32:20.000 | 2024-10-26 06:15:41
19593 | 恒流充电 | 0 | 14 | 64 | 0.51004 | 3.1457 | 0.27769 | 0.76756 | 0:32:40.000 | 2024-10-26 06:16:01
19594 | 恒流充电 | 0 | 14 | 64 | 0.51005 | 3.1564 | 0.28053 | 0.77651 | 0:33:00.000 | 2024-10-26 06:16:21
19595 | 恒流充电 | 0 | 14 | 64 | 0.51004 | 3.1681 | 0.28336 | 0.78548 | 0:33:20.000 | 2024-10-26 06:16:41
19596 | 恒流充电 | 0 | 14 | 64 | 0.51004 | 3.1812 | 0.28619 | 0.7945 | 0:33:40.000 | 2024-10-26 06:17:01
19597 | 恒流充电 | 0 | 14 | 64 | 0.51005 | 3.1961 | 0.28903 | 0.80355 | 0:34:00.000 | 2024-10-26 06:17:21
19598 | 恒流充电 | 0 | 14 | 64 | 0.51004 | 3.2135 | 0.29186 | 0.81266 | 0:34:20.000 | 2024-10-26 06:17:41
19599 | 恒流充电 | 0 | 14 | 64 | 0.51004 | 3.2346 | 0.29469 | 0.82183 | 0:34:40.000 | 2024-10-26 06:18:01
19600 | 恒流充电 | 0 | 14 | 64 | 0.51005 | 3.2629 | 0.29753 | 0.83107 | 0:35:00.000 | 2024-10-26 06:18:21
19601 | 恒流充电 | 0 | 14 | 64 | 0.51004 | 3.3094 | 0.30036 | 0.84045 | 0:35:20.000 | 2024-10-26 06:18:41
19602 | 恒流充电 | 0 | 14 | 64 | 0.51004 | 3.513 | 0.30319 | 0.8504 | 0:35:40.000 | 2024-10-26 06:19:01
19603 | 恒流充电 | 0 | 14 | 64 | 0.51004 | 3.9009 | 0.30529 | 0.85648 | 0:35:54.800 | 2024-10-26 06:19:16
19604 | 搁置 | 0 | 14 | 65 | 0 | 3.7489 | 0 | 0 | 0:00:00.000 | 2024-10-26 06:19:16
19605 | 搁置 | 0 | 14 | 65 | 0 | 3.2276 | 0 | 0 | 0:00:20.000 | 2024-10-26 06:19:36
19606 | 搁置 | 0 | 14 | 65 | 0 | 3.2067 | 0 | 0 | 0:00:40.000 | 2024-10-26 06:19:56
19607 | 搁置 | 0 | 14 | 65 | 0 | 3.1955 | 0 | 0 | 0:01:00.000 | 2024-10-26 06:20:16
19608 | 恒流放电 | 0 | 14 | 66 | -0.50962 | 3.0355 | 0 | 0 | 0:00:00.000 | 2024-10-26 06:20:16
19609 | 恒流放电 | 0 | 14 | 66 | -0.51005 | 2.9371 | 0.0028335 | 0.0084042 | 0:00:20.000 | 2024-10-26 06:20:36
19610 | 恒流放电 | 0 | 14 | 66 | -0.51004 | 2.8996 | 0.0056671 | 0.01667 | 0:00:40.000 | 2024-10-26 06:20:56
19611 | 恒流放电 | 0 | 14 | 66 | -0.51004 | 2.8693 | 0.0085007 | 0.024801 | 0:01:00.000 | 2024-10-26 06:21:16
19612 | 恒流放电 | 0 | 14 | 66 | -0.51005 | 2.8437 | 0.011334 | 0.032859 | 0:01:20.000 | 2024-10-26 06:21:36
19613 | 恒流放电 | 0 | 14 | 66 | -0.51005 | 2.8208 | 0.014168 | 0.040852 | 0:01:40.000 | 2024-10-26 06:21:56
19614 | 恒流放电 | 0 | 14 | 66 | -0.51005 | 2.8001 | 0.017001 | 0.048786 | 0:02:00.000 | 2024-10-26 06:22:16
19615 | 恒流放电 | 0 | 14 | 66 | -0.51005 | 2.7803 | 0.019835 | 0.056664 | 0:02:20.000 | 2024-10-26 06:22:36
19616 | 恒流放电 | 0 | 14 | 66 | -0.51005 | 2.762 | 0.022669 | 0.06449 | 0:02:40.000 | 2024-10-26 06:22:56
19617 | 恒流放电 | 0 | 14 | 66 | -0.51005 | 2.7444 | 0.025502 | 0.072267 | 0:03:00.000 | 2024-10-26 06:23:16
19618 | 恒流放电 | 0 | 14 | 66 | -0.51005 | 2.7271 | 0.028336 | 0.079994 | 0:03:20.000 | 2024-10-26 06:23:36
19619 | 恒流放电 | 0 | 14 | 66 | -0.51005 | 2.7111 | 0.031169 | 0.087676 | 0:03:40.000 | 2024-10-26 06:23:56
19620 | 恒流放电 | 0 | 14 | 66 | -0.51005 | 2.6959 | 0.034003 | 0.095316 | 0:04:00.000 | 2024-10-26 06:24:16
19621 | 恒流放电 | 0 | 14 | 66 | -0.51005 | 2.6812 | 0.036837 | 0.10291 | 0:04:20.000 | 2024-10-26 06:24:36
19622 | 恒流放电 | 0 | 14 | 66 | -0.51005 | 2.6667 | 0.03967 | 0.11047 | 0:04:40.000 | 2024-10-26 06:24:56
19623 | 恒流放电 | 0 | 14 | 66 | -0.51005 | 2.6535 | 0.042504 | 0.11799 | 0:05:00.000 | 2024-10-26 06:25:16
19624 | 恒流放电 | 0 | 14 | 66 | -0.51005 | 2.6405 | 0.045337 | 0.12547 | 0:05:20.000 | 2024-10-26 06:25:36
19625 | 恒流放电 | 0 | 14 | 66 | -0.51005 | 2.6268 | 0.048171 | 0.13291 | 0:05:40.000 | 2024-10-26 06:25:56
19626 | 恒流放电 | 0 | 14 | 66 | -0.51005 | 2.6142 | 0.051005 | 0.14032 | 0:06:00.000 | 2024-10-26 06:26:16
19627 | 恒流放电 | 0 | 14 | 66 | -0.51005 | 2.6022 | 0.053838 | 0.14769 | 0:06:20.000 | 2024-10-26 06:26:36
19628 | 恒流放电 | 0 | 14 | 66 | -0.51005 | 2.5907 | 0.056672 | 0.15504 | 0:06:40.000 | 2024-10-26 06:26:56
19629 | 恒流放电 | 0 | 14 | 66 | -0.51005 | 2.5792 | 0.059505 | 0.16234 | 0:07:00.000 | 2024-10-26 06:27:16
19630 | 恒流放电 | 0 | 14 | 66 | -0.51005 | 2.5674 | 0.062339 | 0.16962 | 0:07:20.000 | 2024-10-26 06:27:36
19631 | 恒流放电 | 0 | 14 | 66 | -0.51005 | 2.5556 | 0.065173 | 0.17686 | 0:07:40.000 | 2024-10-26 06:27:56
19632 | 恒流放电 | 0 | 14 | 66 | -0.51004 | 2.5437 | 0.068006 | 0.18407 | 0:08:00.000 | 2024-10-26 06:28:16
19633 | 恒流放电 | 0 | 14 | 66 | -0.51004 | 2.532 | 0.07084 | 0.19124 | 0:08:20.000 | 2024-10-26 06:28:36
19634 | 恒流放电 | 0 | 14 | 66 | -0.51004 | 2.5206 | 0.073673 | 0.19839 | 0:08:40.000 | 2024-10-26 06:28:56
19635 | 恒流放电 | 0 | 14 | 66 | -0.51005 | 2.508 | 0.076507 | 0.20549 | 0:09:00.000 | 2024-10-26 06:29:16
19636 | 恒流放电 | 0 | 14 | 66 | -0.51005 | 2.4962 | 0.07934 | 0.21256 | 0:09:20.000 | 2024-10-26 06:29:36
19637 | 恒流放电 | 0 | 14 | 66 | -0.51004 | 2.4841 | 0.082174 | 0.2196 | 0:09:40.000 | 2024-10-26 06:29:56
19638 | 恒流放电 | 0 | 14 | 66 | -0.51005 | 2.4722 | 0.085008 | 0.22661 | 0:10:00.000 | 2024-10-26 06:30:16
19639 | 恒流放电 | 0 | 14 | 66 | -0.51005 | 2.4597 | 0.087841 | 0.23358 | 0:10:20.000 | 2024-10-26 06:30:36
19640 | 恒流放电 | 0 | 14 | 66 | -0.51005 | 2.4475 | 0.090675 | 0.24051 | 0:10:40.000 | 2024-10-26 06:30:56
19641 | 恒流放电 | 0 | 14 | 66 | -0.51004 | 2.4347 | 0.093508 | 0.24741 | 0:11:00.000 | 2024-10-26 06:31:16
19642 | 恒流放电 | 0 | 14 | 66 | -0.51005 | 2.4225 | 0.096342 | 0.25428 | 0:11:20.000 | 2024-10-26 06:31:36
19643 | 恒流放电 | 0 | 14 | 66 | -0.51004 | 2.4099 | 0.099176 | 0.26111 | 0:11:40.000 | 2024-10-26 06:31:56
19644 | 恒流放电 | 0 | 14 | 66 | -0.51005 | 2.3968 | 0.10201 | 0.2679 | 0:12:00.000 | 2024-10-26 06:32:16
19645 | 恒流放电 | 0 | 14 | 66 | -0.51005 | 2.3826 | 0.10484 | 0.27465 | 0:12:20.000 | 2024-10-26 06:32:36
19646 | 恒流放电 | 0 | 14 | 66 | -0.51004 | 2.3681 | 0.10768 | 0.28136 | 0:12:40.000 | 2024-10-26 06:32:56
19647 | 恒流放电 | 0 | 14 | 66 | -0.51004 | 2.354 | 0.11051 | 0.28803 | 0:13:00.000 | 2024-10-26 06:33:16
19648 | 恒流放电 | 0 | 14 | 66 | -0.51004 | 2.3379 | 0.11334 | 0.29465 | 0:13:20.000 | 2024-10-26 06:33:36
19649 | 恒流放电 | 0 | 14 | 66 | -0.51005 | 2.3219 | 0.11618 | 0.30123 | 0:13:40.000 | 2024-10-26 06:33:56
19650 | 恒流放电 | 0 | 14 | 66 | -0.51005 | 2.3048 | 0.11901 | 0.30776 | 0:14:00.000 | 2024-10-26 06:34:16
19651 | 恒流放电 | 0 | 14 | 66 | -0.51005 | 2.2866 | 0.12184 | 0.31424 | 0:14:20.000 | 2024-10-26 06:34:36
19652 | 恒流放电 | 0 | 14 | 66 | -0.51004 | 2.2682 | 0.12468 | 0.32067 | 0:14:40.000 | 2024-10-26 06:34:56
19653 | 恒流放电 | 0 | 14 | 66 | -0.51004 | 2.2494 | 0.12751 | 0.32704 | 0:15:00.000 | 2024-10-26 06:35:16
19654 | 恒流放电 | 0 | 14 | 66 | -0.51005 | 2.2303 | 0.13035 | 0.33336 | 0:15:20.000 | 2024-10-26 06:35:36
19655 | 恒流放电 | 0 | 14 | 66 | -0.51005 | 2.2115 | 0.13318 | 0.33963 | 0:15:40.000 | 2024-10-26 06:35:56
19656 | 恒流放电 | 0 | 14 | 66 | -0.51005 | 2.1919 | 0.13601 | 0.34584 | 0:16:00.000 | 2024-10-26 06:36:16
19657 | 恒流放电 | 0 | 14 | 66 | -0.51004 | 2.1737 | 0.13885 | 0.352 | 0:16:20.000 | 2024-10-26 06:36:36
19658 | 恒流放电 | 0 | 14 | 66 | -0.51004 | 2.155 | 0.14168 | 0.35811 | 0:16:40.000 | 2024-10-26 06:36:56
19659 | 恒流放电 | 0 | 14 | 66 | -0.51004 | 2.1357 | 0.14451 | 0.36416 | 0:17:00.000 | 2024-10-26 06:37:16
19660 | 恒流放电 | 0 | 14 | 66 | -0.51005 | 2.1187 | 0.14735 | 0.37016 | 0:17:20.000 | 2024-10-26 06:37:36
19661 | 恒流放电 | 0 | 14 | 66 | -0.51004 | 2.1015 | 0.15018 | 0.37612 | 0:17:40.000 | 2024-10-26 06:37:56
19662 | 恒流放电 | 0 | 14 | 66 | -0.51005 | 2.0844 | 0.15301 | 0.38202 | 0:18:00.000 | 2024-10-26 06:38:16
19663 | 恒流放电 | 0 | 14 | 66 | -0.51004 | 2.0688 | 0.15585 | 0.38789 | 0:18:20.000 | 2024-10-26 06:38:36
19664 | 恒流放电 | 0 | 14 | 66 | -0.51004 | 2.053 | 0.15868 | 0.3937 | 0:18:40.000 | 2024-10-26 06:38:56
19665 | 恒流放电 | 0 | 14 | 66 | -0.51004 | 2.0336 | 0.16151 | 0.39947 | 0:19:00.000 | 2024-10-26 06:39:16
19666 | 恒流放电 | 0 | 14 | 66 | -0.51004 | 2.0195 | 0.16435 | 0.40519 | 0:19:20.000 | 2024-10-26 06:39:36
19667 | 恒流放电 | 0 | 14 | 66 | -0.51004 | 2.004 | 0.16718 | 0.41087 | 0:19:40.000 | 2024-10-26 06:39:56
19668 | 恒流放电 | 0 | 14 | 66 | -0.51005 | 1.9903 | 0.17002 | 0.41651 | 0:20:00.000 | 2024-10-26 06:40:16
19669 | 恒流放电 | 0 | 14 | 66 | -0.51005 | 1.9768 | 0.17285 | 0.42211 | 0:20:20.000 | 2024-10-26 06:40:36
19670 | 恒流放电 | 0 | 14 | 66 | -0.51004 | 1.961 | 0.17568 | 0.42766 | 0:20:40.000 | 2024-10-26 06:40:56
19671 | 恒流放电 | 0 | 14 | 66 | -0.51004 | 1.9474 | 0.17852 | 0.43318 | 0:21:00.000 | 2024-10-26 06:41:16
19672 | 恒流放电 | 0 | 14 | 66 | -0.51005 | 1.9339 | 0.18135 | 0.43866 | 0:21:20.000 | 2024-10-26 06:41:36
19673 | 恒流放电 | 0 | 14 | 66 | -0.51004 | 1.9216 | 0.18418 | 0.44411 | 0:21:40.000 | 2024-10-26 06:41:56
19674 | 恒流放电 | 0 | 14 | 66 | -0.51004 | 1.9076 | 0.18702 | 0.44951 | 0:22:00.000 | 2024-10-26 06:42:16
19675 | 恒流放电 | 0 | 14 | 66 | -0.51004 | 1.8934 | 0.18985 | 0.45488 | 0:22:20.000 | 2024-10-26 06:42:36
19676 | 恒流放电 | 0 | 14 | 66 | -0.51005 | 1.882 | 0.19268 | 0.46021 | 0:22:40.000 | 2024-10-26 06:42:56
19677 | 恒流放电 | 0 | 14 | 66 | -0.51005 | 1.869 | 0.19552 | 0.46551 | 0:23:00.000 | 2024-10-26 06:43:16
19678 | 恒流放电 | 0 | 14 | 66 | -0.51004 | 1.8591 | 0.19835 | 0.47077 | 0:23:20.000 | 2024-10-26 06:43:36
19679 | 恒流放电 | 0 | 14 | 66 | -0.51005 | 1.8494 | 0.20118 | 0.47601 | 0:23:40.000 | 2024-10-26 06:43:56
19680 | 恒流放电 | 0 | 14 | 66 | -0.51005 | 1.8383 | 0.20402 | 0.48122 | 0:24:00.000 | 2024-10-26 06:44:16
19681 | 恒流放电 | 0 | 14 | 66 | -0.51005 | 1.8251 | 0.20685 | 0.4864 | 0:24:20.000 | 2024-10-26 06:44:36
19682 | 恒流放电 | 0 | 14 | 66 | -0.51005 | 1.8118 | 0.20969 | 0.49153 | 0:24:40.000 | 2024-10-26 06:44:56
19683 | 恒流放电 | 0 | 14 | 66 | -0.51005 | 1.8021 | 0.21252 | 0.49664 | 0:25:00.000 | 2024-10-26 06:45:16
19684 | 恒流放电 | 0 | 14 | 66 | -0.51004 | 1.7921 | 0.21535 | 0.50171 | 0:25:20.000 | 2024-10-26 06:45:36
19685 | 恒流放电 | 0 | 14 | 66 | -0.51005 | 1.7821 | 0.21819 | 0.50676 | 0:25:40.000 | 2024-10-26 06:45:56
19686 | 恒流放电 | 0 | 14 | 66 | -0.51004 | 1.77 | 0.22102 | 0.51178 | 0:26:00.000 | 2024-10-26 06:46:16
19687 | 恒流放电 | 0 | 14 | 66 | -0.51005 | 1.7595 | 0.22385 | 0.51676 | 0:26:20.000 | 2024-10-26 06:46:36
19688 | 恒流放电 | 0 | 14 | 66 | -0.51004 | 1.7503 | 0.22669 | 0.52172 | 0:26:40.000 | 2024-10-26 06:46:56
19689 | 恒流放电 | 0 | 14 | 66 | -0.51004 | 1.7407 | 0.22952 | 0.52666 | 0:27:00.000 | 2024-10-26 06:47:16
19690 | 恒流放电 | 0 | 14 | 66 | -0.51004 | 1.7314 | 0.23235 | 0.53156 | 0:27:20.000 | 2024-10-26 06:47:36
19691 | 恒流放电 | 0 | 14 | 66 | -0.51004 | 1.7218 | 0.23519 | 0.53644 | 0:27:40.000 | 2024-10-26 06:47:56
19692 | 恒流放电 | 0 | 14 | 66 | -0.51004 | 1.711 | 0.23802 | 0.54129 | 0:28:00.000 | 2024-10-26 06:48:16
19693 | 恒流放电 | 0 | 14 | 66 | -0.51004 | 1.6997 | 0.24085 | 0.54611 | 0:28:20.000 | 2024-10-26 06:48:36
19694 | 恒流放电 | 0 | 14 | 66 | -0.51004 | 1.6893 | 0.24369 | 0.55089 | 0:28:40.000 | 2024-10-26 06:48:56
19695 | 恒流放电 | 0 | 14 | 66 | -0.51004 | 1.6776 | 0.24652 | 0.55565 | 0:29:00.000 | 2024-10-26 06:49:16
19696 | 恒流放电 | 0 | 14 | 66 | -0.51004 | 1.6701 | 0.24936 | 0.56038 | 0:29:20.000 | 2024-10-26 06:49:36
19697 | 恒流放电 | 0 | 14 | 66 | -0.51004 | 1.6611 | 0.25219 | 0.56509 | 0:29:40.000 | 2024-10-26 06:49:56
19698 | 恒流放电 | 0 | 14 | 66 | -0.51005 | 1.6539 | 0.25502 | 0.56977 | 0:30:00.000 | 2024-10-26 06:50:16
19699 | 恒流放电 | 0 | 14 | 66 | -0.51004 | 1.6439 | 0.25786 | 0.57443 | 0:30:20.000 | 2024-10-26 06:50:36
19700 | 恒流放电 | 0 | 14 | 66 | -0.51004 | 1.6345 | 0.26069 | 0.57906 | 0:30:40.000 | 2024-10-26 06:50:56
19701 | 恒流放电 | 0 | 14 | 66 | -0.51004 | 1.6257 | 0.26352 | 0.58367 | 0:31:00.000 | 2024-10-26 06:51:16
19702 | 恒流放电 | 0 | 14 | 66 | -0.51004 | 1.6128 | 0.26636 | 0.58824 | 0:31:20.000 | 2024-10-26 06:51:36
19703 | 恒流放电 | 0 | 14 | 66 | -0.51005 | 1.6012 | 0.26919 | 0.59277 | 0:31:40.000 | 2024-10-26 06:51:56
19704 | 恒流放电 | 0 | 14 | 66 | -0.51004 | 1.5905 | 0.27202 | 0.59728 | 0:32:00.000 | 2024-10-26 06:52:16
19705 | 恒流放电 | 0 | 14 | 66 | -0.51004 | 1.5779 | 0.27486 | 0.60175 | 0:32:20.000 | 2024-10-26 06:52:36
19706 | 恒流放电 | 0 | 14 | 66 | -0.51004 | 1.5628 | 0.27769 | 0.60618 | 0:32:40.000 | 2024-10-26 06:52:56
19707 | 恒流放电 | 0 | 14 | 66 | -0.51004 | 1.5472 | 0.28052 | 0.61057 | 0:33:00.000 | 2024-10-26 06:53:16
19708 | 恒流放电 | 0 | 14 | 66 | -0.51004 | 1.5303 | 0.28336 | 0.6149 | 0:33:20.000 | 2024-10-26 06:53:36
19709 | 恒流放电 | 0 | 14 | 66 | -0.51004 | 1.5097 | 0.28619 | 0.61918 | 0:33:40.000 | 2024-10-26 06:53:56
19710 | 恒流放电 | 0 | 14 | 66 | -0.51005 | 1.4998 | 0.28728 | 0.62278 | 0:33:47.700 | 2024-10-26 06:54:04
19711 | 搁置 | 0 | 14 | 67 | 0 | 1.8311 | 0 | 0 | 0:00:00.000 | 2024-10-26 06:54:04
19712 | 搁置 | 0 | 14 | 67 | 0 | 1.9508 | 0 | 0 | 0:00:20.000 | 2024-10-26 06:54:24
19713 | 搁置 | 0 | 14 | 67 | 0 | 1.9741 | 0 | 0 | 0:00:40.000 | 2024-10-26 06:54:44
19714 | 搁置 | 0 | 14 | 67 | 0 | 1.9892 | 0 | 0 | 0:01:00.000 | 2024-10-26 06:55:04
19715 | 恒流充电 | 0 | 15 | 68 | 0.50978 | 2.3381 | 0 | 0 | 0:00:00.000 | 2024-10-26 06:55:04
19716 | 恒流充电 | 0 | 15 | 68 | 0.51005 | 2.3435 | 0.0028336 | 0.0066272 | 0:00:20.000 | 2024-10-26 06:55:24
19717 | 恒流充电 | 0 | 15 | 68 | 0.51005 | 2.358 | 0.0056672 | 0.013287 | 0:00:40.000 | 2024-10-26 06:55:44
19718 | 恒流充电 | 0 | 15 | 68 | 0.51005 | 2.3728 | 0.0085008 | 0.020011 | 0:01:00.000 | 2024-10-26 06:56:04
19719 | 恒流充电 | 0 | 15 | 68 | 0.51005 | 2.3869 | 0.011334 | 0.026774 | 0:01:20.000 | 2024-10-26 06:56:24
19720 | 恒流充电 | 0 | 15 | 68 | 0.51005 | 2.3995 | 0.014168 | 0.033574 | 0:01:40.000 | 2024-10-26 06:56:44
19721 | 恒流充电 | 0 | 15 | 68 | 0.51005 | 2.4127 | 0.017002 | 0.04041 | 0:02:00.000 | 2024-10-26 06:57:04
19722 | 恒流充电 | 0 | 15 | 68 | 0.51005 | 2.4208 | 0.019835 | 0.04727 | 0:02:20.000 | 2024-10-26 06:57:24
19723 | 恒流充电 | 0 | 15 | 68 | 0.51005 | 2.4314 | 0.022669 | 0.05416 | 0:02:40.000 | 2024-10-26 06:57:44
19724 | 恒流充电 | 0 | 15 | 68 | 0.51005 | 2.4426 | 0.025502 | 0.061081 | 0:03:00.000 | 2024-10-26 06:58:04
19725 | 恒流充电 | 0 | 15 | 68 | 0.51005 | 2.4538 | 0.028336 | 0.068034 | 0:03:20.000 | 2024-10-26 06:58:24
19726 | 恒流充电 | 0 | 15 | 68 | 0.51005 | 2.4638 | 0.03117 | 0.075016 | 0:03:40.000 | 2024-10-26 06:58:44
19727 | 恒流充电 | 0 | 15 | 68 | 0.51005 | 2.4741 | 0.034003 | 0.082026 | 0:04:00.000 | 2024-10-26 06:59:04
19728 | 恒流充电 | 0 | 15 | 68 | 0.51006 | 2.4819 | 0.036837 | 0.089059 | 0:04:20.000 | 2024-10-26 06:59:24
19729 | 恒流充电 | 0 | 15 | 68 | 0.51005 | 2.4908 | 0.039671 | 0.096117 | 0:04:40.000 | 2024-10-26 06:59:44
19730 | 恒流充电 | 0 | 15 | 68 | 0.51005 | 2.4996 | 0.042504 | 0.1032 | 0:05:00.000 | 2024-10-26 07:00:04
19731 | 恒流充电 | 0 | 15 | 68 | 0.51005 | 2.509 | 0.045338 | 0.11031 | 0:05:20.000 | 2024-10-26 07:00:24
19732 | 恒流充电 | 0 | 15 | 68 | 0.51005 | 2.518 | 0.048171 | 0.11744 | 0:05:40.000 | 2024-10-26 07:00:44
19733 | 恒流充电 | 0 | 15 | 68 | 0.51005 | 2.527 | 0.051005 | 0.12461 | 0:06:00.000 | 2024-10-26 07:01:04
19734 | 恒流充电 | 0 | 15 | 68 | 0.51005 | 2.5352 | 0.053839 | 0.13179 | 0:06:20.000 | 2024-10-26 07:01:24
19735 | 恒流充电 | 0 | 15 | 68 | 0.51005 | 2.5436 | 0.056672 | 0.139 | 0:06:40.000 | 2024-10-26 07:01:44
19736 | 恒流充电 | 0 | 15 | 68 | 0.51005 | 2.5521 | 0.059506 | 0.14623 | 0:07:00.000 | 2024-10-26 07:02:04
19737 | 恒流充电 | 0 | 15 | 68 | 0.51005 | 2.5597 | 0.062339 | 0.15348 | 0:07:20.000 | 2024-10-26 07:02:24
19738 | 恒流充电 | 0 | 15 | 68 | 0.51005 | 2.5683 | 0.065173 | 0.16076 | 0:07:40.000 | 2024-10-26 07:02:44
19739 | 恒流充电 | 0 | 15 | 68 | 0.51005 | 2.5762 | 0.068007 | 0.16806 | 0:08:00.000 | 2024-10-26 07:03:04
19740 | 恒流充电 | 0 | 15 | 68 | 0.51005 | 2.5843 | 0.07084 | 0.17538 | 0:08:20.000 | 2024-10-26 07:03:24
19741 | 恒流充电 | 0 | 15 | 68 | 0.51005 | 2.5923 | 0.073674 | 0.18273 | 0:08:40.000 | 2024-10-26 07:03:44
19742 | 恒流充电 | 0 | 15 | 68 | 0.51005 | 2.6006 | 0.076507 | 0.1901 | 0:09:00.000 | 2024-10-26 07:04:04
19743 | 恒流充电 | 0 | 15 | 68 | 0.51004 | 2.6091 | 0.079341 | 0.19749 | 0:09:20.000 | 2024-10-26 07:04:24
19744 | 恒流充电 | 0 | 15 | 68 | 0.51005 | 2.6168 | 0.082175 | 0.2049 | 0:09:40.000 | 2024-10-26 07:04:44
19745 | 恒流充电 | 0 | 15 | 68 | 0.51005 | 2.6254 | 0.085008 | 0.21234 | 0:10:00.000 | 2024-10-26 07:05:04
19746 | 恒流充电 | 0 | 15 | 68 | 0.51004 | 2.6344 | 0.087842 | 0.21981 | 0:10:20.000 | 2024-10-26 07:05:24
19747 | 恒流充电 | 0 | 15 | 68 | 0.51005 | 2.6428 | 0.090675 | 0.2273 | 0:10:40.000 | 2024-10-26 07:05:44
19748 | 恒流充电 | 0 | 15 | 68 | 0.51005 | 2.6512 | 0.093509 | 0.23481 | 0:11:00.000 | 2024-10-26 07:06:04
19749 | 恒流充电 | 0 | 15 | 68 | 0.51005 | 2.6597 | 0.096342 | 0.24235 | 0:11:20.000 | 2024-10-26 07:06:24
19750 | 恒流充电 | 0 | 15 | 68 | 0.51004 | 2.6687 | 0.099176 | 0.24991 | 0:11:40.000 | 2024-10-26 07:06:44
19751 | 恒流充电 | 0 | 15 | 68 | 0.51005 | 2.6777 | 0.10201 | 0.2575 | 0:12:00.000 | 2024-10-26 07:07:04
19752 | 恒流充电 | 0 | 15 | 68 | 0.51005 | 2.687 | 0.10484 | 0.26511 | 0:12:20.000 | 2024-10-26 07:07:24
19753 | 恒流充电 | 0 | 15 | 68 | 0.51005 | 2.6966 | 0.10768 | 0.27275 | 0:12:40.000 | 2024-10-26 07:07:44
19754 | 恒流充电 | 0 | 15 | 68 | 0.51005 | 2.7062 | 0.11051 | 0.28042 | 0:13:00.000 | 2024-10-26 07:08:04
19755 | 恒流充电 | 0 | 15 | 68 | 0.51005 | 2.7158 | 0.11334 | 0.28811 | 0:13:20.000 | 2024-10-26 07:08:24
19756 | 恒流充电 | 0 | 15 | 68 | 0.51005 | 2.7261 | 0.11618 | 0.29584 | 0:13:40.000 | 2024-10-26 07:08:44
19757 | 恒流充电 | 0 | 15 | 68 | 0.51004 | 2.7364 | 0.11901 | 0.30359 | 0:14:00.000 | 2024-10-26 07:09:04
19758 | 恒流充电 | 0 | 15 | 68 | 0.51005 | 2.7465 | 0.12184 | 0.31137 | 0:14:20.000 | 2024-10-26 07:09:24
19759 | 恒流充电 | 0 | 15 | 68 | 0.51005 | 2.7568 | 0.12468 | 0.31919 | 0:14:40.000 | 2024-10-26 07:09:44
19760 | 恒流充电 | 0 | 15 | 68 | 0.51005 | 2.7676 | 0.12751 | 0.32703 | 0:15:00.000 | 2024-10-26 07:10:04
19761 | 恒流充电 | 0 | 15 | 68 | 0.51005 | 2.7786 | 0.13035 | 0.3349 | 0:15:20.000 | 2024-10-26 07:10:24
19762 | 恒流充电 | 0 | 15 | 68 | 0.51005 | 2.7893 | 0.13318 | 0.34281 | 0:15:40.000 | 2024-10-26 07:10:44
19763 | 恒流充电 | 0 | 15 | 68 | 0.51005 | 2.8001 | 0.13601 | 0.35074 | 0:16:00.000 | 2024-10-26 07:11:04
19764 | 恒流充电 | 0 | 15 | 68 | 0.51005 | 2.8108 | 0.13885 | 0.3587 | 0:16:20.000 | 2024-10-26 07:11:24
19765 | 恒流充电 | 0 | 15 | 68 | 0.51004 | 2.8215 | 0.14168 | 0.3667 | 0:16:40.000 | 2024-10-26 07:11:44
19766 | 恒流充电 | 0 | 15 | 68 | 0.51005 | 2.8322 | 0.14451 | 0.37472 | 0:17:00.000 | 2024-10-26 07:12:04
19767 | 恒流充电 | 0 | 15 | 68 | 0.51005 | 2.8429 | 0.14735 | 0.38278 | 0:17:20.000 | 2024-10-26 07:12:24
19768 | 恒流充电 | 0 | 15 | 68 | 0.51005 | 2.8531 | 0.15018 | 0.39087 | 0:17:40.000 | 2024-10-26 07:12:44
19769 | 恒流充电 | 0 | 15 | 68 | 0.51005 | 2.8638 | 0.15301 | 0.39898 | 0:18:00.000 | 2024-10-26 07:13:04
19770 | 恒流充电 | 0 | 15 | 68 | 0.51005 | 2.874 | 0.15585 | 0.40712 | 0:18:20.000 | 2024-10-26 07:13:24
19771 | 恒流充电 | 0 | 15 | 68 | 0.51005 | 2.884 | 0.15868 | 0.4153 | 0:18:40.000 | 2024-10-26 07:13:44
19772 | 恒流充电 | 0 | 15 | 68 | 0.51005 | 2.8938 | 0.16152 | 0.4235 | 0:19:00.000 | 2024-10-26 07:14:04
19773 | 恒流充电 | 0 | 15 | 68 | 0.51005 | 2.9035 | 0.16435 | 0.43172 | 0:19:20.000 | 2024-10-26 07:14:24
19774 | 恒流充电 | 0 | 15 | 68 | 0.51005 | 2.9129 | 0.16718 | 0.43998 | 0:19:40.000 | 2024-10-26 07:14:44
19775 | 恒流充电 | 0 | 15 | 68 | 0.51005 | 2.9221 | 0.17002 | 0.44826 | 0:20:00.000 | 2024-10-26 07:15:04
19776 | 恒流充电 | 0 | 15 | 68 | 0.51005 | 2.9304 | 0.17285 | 0.45656 | 0:20:20.000 | 2024-10-26 07:15:24
19777 | 恒流充电 | 0 | 15 | 68 | 0.51005 | 2.9391 | 0.17568 | 0.46489 | 0:20:40.000 | 2024-10-26 07:15:44
19778 | 恒流充电 | 0 | 15 | 68 | 0.51005 | 2.9475 | 0.17852 | 0.47324 | 0:21:00.000 | 2024-10-26 07:16:04
19779 | 恒流充电 | 0 | 15 | 68 | 0.51005 | 2.9555 | 0.18135 | 0.48162 | 0:21:20.000 | 2024-10-26 07:16:24
19780 | 恒流充电 | 0 | 15 | 68 | 0.51005 | 2.9631 | 0.18418 | 0.49001 | 0:21:40.000 | 2024-10-26 07:16:44
19781 | 恒流充电 | 0 | 15 | 68 | 0.51004 | 2.9708 | 0.18702 | 0.49843 | 0:22:00.000 | 2024-10-26 07:17:04
19782 | 恒流充电 | 0 | 15 | 68 | 0.51005 | 2.9782 | 0.18985 | 0.50687 | 0:22:20.000 | 2024-10-26 07:17:24
19783 | 恒流充电 | 0 | 15 | 68 | 0.51005 | 2.9854 | 0.19268 | 0.51533 | 0:22:40.000 | 2024-10-26 07:17:44
19784 | 恒流充电 | 0 | 15 | 68 | 0.51005 | 2.9919 | 0.19552 | 0.52381 | 0:23:00.000 | 2024-10-26 07:18:04
19785 | 恒流充电 | 0 | 15 | 68 | 0.51005 | 2.9985 | 0.19835 | 0.5323 | 0:23:20.000 | 2024-10-26 07:18:24
19786 | 恒流充电 | 0 | 15 | 68 | 0.51005 | 3.0053 | 0.20119 | 0.54082 | 0:23:40.000 | 2024-10-26 07:18:44
19787 | 恒流充电 | 0 | 15 | 68 | 0.51004 | 3.0121 | 0.20402 | 0.54935 | 0:24:00.000 | 2024-10-26 07:19:04
19788 | 恒流充电 | 0 | 15 | 68 | 0.51005 | 3.0184 | 0.20685 | 0.55791 | 0:24:20.000 | 2024-10-26 07:19:24
19789 | 恒流充电 | 0 | 15 | 68 | 0.51004 | 3.0245 | 0.20969 | 0.56648 | 0:24:40.000 | 2024-10-26 07:19:44
19790 | 恒流充电 | 0 | 15 | 68 | 0.51005 | 3.0306 | 0.21252 | 0.57506 | 0:25:00.000 | 2024-10-26 07:20:04
19791 | 恒流充电 | 0 | 15 | 68 | 0.51004 | 3.0367 | 0.21535 | 0.58367 | 0:25:20.000 | 2024-10-26 07:20:24
19792 | 恒流充电 | 0 | 15 | 68 | 0.51004 | 3.0427 | 0.21819 | 0.59229 | 0:25:40.000 | 2024-10-26 07:20:44
19793 | 恒流充电 | 0 | 15 | 68 | 0.51004 | 3.0486 | 0.22102 | 0.60093 | 0:26:00.000 | 2024-10-26 07:21:04
19794 | 恒流充电 | 0 | 15 | 68 | 0.51005 | 3.0546 | 0.22385 | 0.60958 | 0:26:20.000 | 2024-10-26 07:21:24
19795 | 恒流充电 | 0 | 15 | 68 | 0.51005 | 3.0605 | 0.22669 | 0.61826 | 0:26:40.000 | 2024-10-26 07:21:44
19796 | 恒流充电 | 0 | 15 | 68 | 0.51005 | 3.067 | 0.22952 | 0.62695 | 0:27:00.000 | 2024-10-26 07:22:04
19797 | 恒流充电 | 0 | 15 | 68 | 0.51005 | 3.073 | 0.23236 | 0.63566 | 0:27:20.000 | 2024-10-26 07:22:24
19798 | 恒流充电 | 0 | 15 | 68 | 0.51005 | 3.0797 | 0.23519 | 0.64438 | 0:27:40.000 | 2024-10-26 07:22:44
19799 | 恒流充电 | 0 | 15 | 68 | 0.51005 | 3.0863 | 0.23802 | 0.65313 | 0:28:00.000 | 2024-10-26 07:23:04
19800 | 恒流充电 | 0 | 15 | 68 | 0.51004 | 3.0933 | 0.24086 | 0.66189 | 0:28:20.000 | 2024-10-26 07:23:24
19801 | 恒流充电 | 0 | 15 | 68 | 0.51004 | 3.1004 | 0.24369 | 0.67068 | 0:28:40.000 | 2024-10-26 07:23:44
19802 | 恒流充电 | 0 | 15 | 68 | 0.51004 | 3.1075 | 0.24652 | 0.67948 | 0:29:00.000 | 2024-10-26 07:24:04
19803 | 恒流充电 | 0 | 15 | 68 | 0.51004 | 3.1154 | 0.24936 | 0.68831 | 0:29:20.000 | 2024-10-26 07:24:24
19804 | 恒流充电 | 0 | 15 | 68 | 0.51005 | 3.1239 | 0.25219 | 0.69716 | 0:29:40.000 | 2024-10-26 07:24:44
19805 | 恒流充电 | 0 | 15 | 68 | 0.51005 | 3.1326 | 0.25502 | 0.70604 | 0:30:00.000 | 2024-10-26 07:25:04
19806 | 恒流充电 | 0 | 15 | 68 | 0.51005 | 3.1418 | 0.25786 | 0.71494 | 0:30:20.000 | 2024-10-26 07:25:24
19807 | 恒流充电 | 0 | 15 | 68 | 0.51005 | 3.152 | 0.26069 | 0.72387 | 0:30:40.000 | 2024-10-26 07:25:44
19808 | 恒流充电 | 0 | 15 | 68 | 0.51005 | 3.1634 | 0.26352 | 0.73284 | 0:31:00.000 | 2024-10-26 07:26:04
19809 | 恒流充电 | 0 | 15 | 68 | 0.51005 | 3.1759 | 0.26636 | 0.74184 | 0:31:20.000 | 2024-10-26 07:26:24
19810 | 恒流充电 | 0 | 15 | 68 | 0.51005 | 3.1894 | 0.26919 | 0.75087 | 0:31:40.000 | 2024-10-26 07:26:44
19811 | 恒流充电 | 0 | 15 | 68 | 0.51004 | 3.205 | 0.27203 | 0.75996 | 0:32:00.000 | 2024-10-26 07:27:04
19812 | 恒流充电 | 0 | 15 | 68 | 0.51004 | 3.2231 | 0.27486 | 0.76909 | 0:32:20.000 | 2024-10-26 07:27:24
19813 | 恒流充电 | 0 | 15 | 68 | 0.51005 | 3.2452 | 0.27769 | 0.77828 | 0:32:40.000 | 2024-10-26 07:27:44
19814 | 恒流充电 | 0 | 15 | 68 | 0.51004 | 3.275 | 0.28053 | 0.78756 | 0:33:00.000 | 2024-10-26 07:28:04
19815 | 恒流充电 | 0 | 15 | 68 | 0.51005 | 3.3264 | 0.28336 | 0.79699 | 0:33:20.000 | 2024-10-26 07:28:24
19816 | 恒流充电 | 0 | 15 | 68 | 0.51005 | 3.6007 | 0.28619 | 0.80719 | 0:33:40.000 | 2024-10-26 07:28:44
19817 | 恒流充电 | 0 | 15 | 68 | 0.51005 | 3.9016 | 0.28791 | 0.81175 | 0:33:52.100 | 2024-10-26 07:28:56
19818 | 搁置 | 0 | 15 | 69 | 0 | 3.7472 | 0 | 0 | 0:00:00.000 | 2024-10-26 07:28:56
19819 | 搁置 | 0 | 15 | 69 | 0 | 3.2322 | 0 | 0 | 0:00:20.000 | 2024-10-26 07:29:16
19820 | 搁置 | 0 | 15 | 69 | 0 | 3.2116 | 0 | 0 | 0:00:40.000 | 2024-10-26 07:29:36
19821 | 搁置 | 0 | 15 | 69 | 0 | 3.2006 | 0 | 0 | 0:01:00.000 | 2024-10-26 07:29:56
19822 | 恒流放电 | 0 | 15 | 70 | -0.50971 | 3.0342 | 0 | 0 | 0:00:00.000 | 2024-10-26 07:29:57
19823 | 恒流放电 | 0 | 15 | 70 | -0.51005 | 2.932 | 0.0028335 | 0.0083919 | 0:00:20.000 | 2024-10-26 07:30:16
19824 | 恒流放电 | 0 | 15 | 70 | -0.51005 | 2.8946 | 0.0056671 | 0.016644 | 0:00:40.000 | 2024-10-26 07:30:36
19825 | 恒流放电 | 0 | 15 | 70 | -0.51005 | 2.8644 | 0.0085007 | 0.024761 | 0:01:00.000 | 2024-10-26 07:30:56
19826 | 恒流放电 | 0 | 15 | 70 | -0.51005 | 2.838 | 0.011334 | 0.032802 | 0:01:20.000 | 2024-10-26 07:31:16
19827 | 恒流放电 | 0 | 15 | 70 | -0.51005 | 2.8149 | 0.014168 | 0.040779 | 0:01:40.000 | 2024-10-26 07:31:36
19828 | 恒流放电 | 0 | 15 | 70 | -0.51005 | 2.7924 | 0.017002 | 0.048691 | 0:02:00.000 | 2024-10-26 07:31:56
19829 | 恒流放电 | 0 | 15 | 70 | -0.51005 | 2.7725 | 0.019835 | 0.056548 | 0:02:20.000 | 2024-10-26 07:32:16
19830 | 恒流放电 | 0 | 15 | 70 | -0.51005 | 2.7529 | 0.022669 | 0.064348 | 0:02:40.000 | 2024-10-26 07:32:36
19831 | 恒流放电 | 0 | 15 | 70 | -0.51005 | 2.7352 | 0.025502 | 0.072099 | 0:03:00.000 | 2024-10-26 07:32:56
19832 | 恒流放电 | 0 | 15 | 70 | -0.51005 | 2.7178 | 0.028336 | 0.0798 | 0:03:20.000 | 2024-10-26 07:33:16
19833 | 恒流放电 | 0 | 15 | 70 | -0.51005 | 2.7016 | 0.03117 | 0.087455 | 0:03:40.000 | 2024-10-26 07:33:36
19834 | 恒流放电 | 0 | 15 | 70 | -0.51005 | 2.685 | 0.034003 | 0.095063 | 0:04:00.000 | 2024-10-26 07:33:56
19835 | 恒流放电 | 0 | 15 | 70 | -0.51005 | 2.67 | 0.036837 | 0.10263 | 0:04:20.000 | 2024-10-26 07:34:16
19836 | 恒流放电 | 0 | 15 | 70 | -0.51005 | 2.6557 | 0.03967 | 0.11015 | 0:04:40.000 | 2024-10-26 07:34:36
19837 | 恒流放电 | 0 | 15 | 70 | -0.51005 | 2.6413 | 0.042504 | 0.11764 | 0:05:00.000 | 2024-10-26 07:34:56
19838 | 恒流放电 | 0 | 15 | 70 | -0.51005 | 2.628 | 0.045338 | 0.12509 | 0:05:20.000 | 2024-10-26 07:35:16
19839 | 恒流放电 | 0 | 15 | 70 | -0.51005 | 2.6143 | 0.048171 | 0.13249 | 0:05:40.000 | 2024-10-26 07:35:36
19840 | 恒流放电 | 0 | 15 | 70 | -0.51005 | 2.6019 | 0.051005 | 0.13987 | 0:06:00.000 | 2024-10-26 07:35:56
19841 | 恒流放电 | 0 | 15 | 70 | -0.51005 | 2.5891 | 0.053838 | 0.1472 | 0:06:20.000 | 2024-10-26 07:36:16
19842 | 恒流放电 | 0 | 15 | 70 | -0.51005 | 2.5775 | 0.056672 | 0.15451 | 0:06:40.000 | 2024-10-26 07:36:36
19843 | 恒流放电 | 0 | 15 | 70 | -0.51005 | 2.565 | 0.059506 | 0.16177 | 0:07:00.000 | 2024-10-26 07:36:56
19844 | 恒流放电 | 0 | 15 | 70 | -0.51005 | 2.5529 | 0.062339 | 0.16901 | 0:07:20.000 | 2024-10-26 07:37:16
19845 | 恒流放电 | 0 | 15 | 70 | -0.51005 | 2.5401 | 0.065173 | 0.17621 | 0:07:40.000 | 2024-10-26 07:37:36
19846 | 恒流放电 | 0 | 15 | 70 | -0.51005 | 2.5278 | 0.068006 | 0.18337 | 0:08:00.000 | 2024-10-26 07:37:56
19847 | 恒流放电 | 0 | 15 | 70 | -0.51005 | 2.5159 | 0.07084 | 0.1905 | 0:08:20.000 | 2024-10-26 07:38:16
19848 | 恒流放电 | 0 | 15 | 70 | -0.51005 | 2.5033 | 0.073674 | 0.19759 | 0:08:40.000 | 2024-10-26 07:38:36
19849 | 恒流放电 | 0 | 15 | 70 | -0.51005 | 2.4904 | 0.076507 | 0.20465 | 0:09:00.000 | 2024-10-26 07:38:56
19850 | 恒流放电 | 0 | 15 | 70 | -0.51005 | 2.4782 | 0.079341 | 0.21167 | 0:09:20.000 | 2024-10-26 07:39:16
19851 | 恒流放电 | 0 | 15 | 70 | -0.51005 | 2.4649 | 0.082175 | 0.21865 | 0:09:40.000 | 2024-10-26 07:39:36
19852 | 恒流放电 | 0 | 15 | 70 | -0.51005 | 2.4524 | 0.085008 | 0.2256 | 0:10:00.000 | 2024-10-26 07:39:56
19853 | 恒流放电 | 0 | 15 | 70 | -0.51005 | 2.4393 | 0.087842 | 0.23252 | 0:10:20.000 | 2024-10-26 07:40:16
19854 | 恒流放电 | 0 | 15 | 70 | -0.51005 | 2.426 | 0.090675 | 0.23939 | 0:10:40.000 | 2024-10-26 07:40:36
19855 | 恒流放电 | 0 | 15 | 70 | -0.51005 | 2.4122 | 0.093509 | 0.24623 | 0:11:00.000 | 2024-10-26 07:40:56
19856 | 恒流放电 | 0 | 15 | 70 | -0.51005 | 2.3988 | 0.096343 | 0.25302 | 0:11:20.000 | 2024-10-26 07:41:16
19857 | 恒流放电 | 0 | 15 | 70 | -0.51005 | 2.3861 | 0.099176 | 0.25978 | 0:11:40.000 | 2024-10-26 07:41:36
19858 | 恒流放电 | 0 | 15 | 70 | -0.51005 | 2.3721 | 0.10201 | 0.26651 | 0:12:00.000 | 2024-10-26 07:41:56
19859 | 恒流放电 | 0 | 15 | 70 | -0.51005 | 2.3582 | 0.10484 | 0.27319 | 0:12:20.000 | 2024-10-26 07:42:16
19860 | 恒流放电 | 0 | 15 | 70 | -0.51005 | 2.3427 | 0.10768 | 0.27983 | 0:12:40.000 | 2024-10-26 07:42:36
19861 | 恒流放电 | 0 | 15 | 70 | -0.51005 | 2.3264 | 0.11051 | 0.28642 | 0:13:00.000 | 2024-10-26 07:42:56
19862 | 恒流放电 | 0 | 15 | 70 | -0.51005 | 2.3098 | 0.11334 | 0.29296 | 0:13:20.000 | 2024-10-26 07:43:16
19863 | 恒流放电 | 0 | 15 | 70 | -0.51005 | 2.2909 | 0.11618 | 0.29945 | 0:13:40.000 | 2024-10-26 07:43:36
19864 | 恒流放电 | 0 | 15 | 70 | -0.51005 | 2.2722 | 0.11901 | 0.30589 | 0:14:00.000 | 2024-10-26 07:43:56
19865 | 恒流放电 | 0 | 15 | 70 | -0.51005 | 2.2534 | 0.12184 | 0.31228 | 0:14:20.000 | 2024-10-26 07:44:16
19866 | 恒流放电 | 0 | 15 | 70 | -0.51005 | 2.2334 | 0.12468 | 0.31861 | 0:14:40.000 | 2024-10-26 07:44:36
19867 | 恒流放电 | 0 | 15 | 70 | -0.51005 | 2.212 | 0.12751 | 0.32487 | 0:15:00.000 | 2024-10-26 07:44:56
19868 | 恒流放电 | 0 | 15 | 70 | -0.51005 | 2.1922 | 0.13035 | 0.33109 | 0:15:20.000 | 2024-10-26 07:45:16
19869 | 恒流放电 | 0 | 15 | 70 | -0.51005 | 2.1725 | 0.13318 | 0.33724 | 0:15:40.000 | 2024-10-26 07:45:36
19870 | 恒流放电 | 0 | 15 | 70 | -0.51005 | 2.1517 | 0.13601 | 0.34334 | 0:16:00.000 | 2024-10-26 07:45:56
19871 | 恒流放电 | 0 | 15 | 70 | -0.51005 | 2.1315 | 0.13885 | 0.34938 | 0:16:20.000 | 2024-10-26 07:46:16
19872 | 恒流放电 | 0 | 15 | 70 | -0.51005 | 2.1129 | 0.14168 | 0.35537 | 0:16:40.000 | 2024-10-26 07:46:36
19873 | 恒流放电 | 0 | 15 | 70 | -0.51005 | 2.0933 | 0.14451 | 0.3613 | 0:17:00.000 | 2024-10-26 07:46:56
19874 | 恒流放电 | 0 | 15 | 70 | -0.51005 | 2.0746 | 0.14735 | 0.36718 | 0:17:20.000 | 2024-10-26 07:47:16
19875 | 恒流放电 | 0 | 15 | 70 | -0.51005 | 2.0573 | 0.15018 | 0.37301 | 0:17:40.000 | 2024-10-26 07:47:36
19876 | 恒流放电 | 0 | 15 | 70 | -0.51005 | 2.0401 | 0.15301 | 0.37879 | 0:18:00.000 | 2024-10-26 07:47:56
19877 | 恒流放电 | 0 | 15 | 70 | -0.51005 | 2.0227 | 0.15585 | 0.38452 | 0:18:20.000 | 2024-10-26 07:48:16
19878 | 恒流放电 | 0 | 15 | 70 | -0.51005 | 2.0069 | 0.15868 | 0.39021 | 0:18:40.000 | 2024-10-26 07:48:36
19879 | 恒流放电 | 0 | 15 | 70 | -0.51005 | 1.9917 | 0.16152 | 0.39585 | 0:19:00.000 | 2024-10-26 07:48:56
19880 | 恒流放电 | 0 | 15 | 70 | -0.51005 | 1.9775 | 0.16435 | 0.40145 | 0:19:20.000 | 2024-10-26 07:49:16
19881 | 恒流放电 | 0 | 15 | 70 | -0.51004 | 1.9637 | 0.16718 | 0.40702 | 0:19:40.000 | 2024-10-26 07:49:36
19882 | 恒流放电 | 0 | 15 | 70 | -0.51005 | 1.9489 | 0.17002 | 0.41254 | 0:20:00.000 | 2024-10-26 07:49:56
19883 | 恒流放电 | 0 | 15 | 70 | -0.51005 | 1.9351 | 0.17285 | 0.41802 | 0:20:20.000 | 2024-10-26 07:50:16
19884 | 恒流放电 | 0 | 15 | 70 | -0.51004 | 1.922 | 0.17568 | 0.42347 | 0:20:40.000 | 2024-10-26 07:50:36
19885 | 恒流放电 | 0 | 15 | 70 | -0.51005 | 1.9071 | 0.17852 | 0.42887 | 0:21:00.000 | 2024-10-26 07:50:56
19886 | 恒流放电 | 0 | 15 | 70 | -0.51005 | 1.8952 | 0.18135 | 0.43424 | 0:21:20.000 | 2024-10-26 07:51:16
19887 | 恒流放电 | 0 | 15 | 70 | -0.51005 | 1.8821 | 0.18418 | 0.43958 | 0:21:40.000 | 2024-10-26 07:51:36
19888 | 恒流放电 | 0 | 15 | 70 | -0.51004 | 1.87 | 0.18702 | 0.44487 | 0:22:00.000 | 2024-10-26 07:51:56
19889 | 恒流放电 | 0 | 15 | 70 | -0.51005 | 1.8593 | 0.18985 | 0.45014 | 0:22:20.000 | 2024-10-26 07:52:16
19890 | 恒流放电 | 0 | 15 | 70 | -0.51004 | 1.8465 | 0.19268 | 0.45538 | 0:22:40.000 | 2024-10-26 07:52:36
19891 | 恒流放电 | 0 | 15 | 70 | -0.51005 | 1.8357 | 0.19552 | 0.46058 | 0:23:00.000 | 2024-10-26 07:52:56
19892 | 恒流放电 | 0 | 15 | 70 | -0.51004 | 1.8252 | 0.19835 | 0.46575 | 0:23:20.000 | 2024-10-26 07:53:16
19893 | 恒流放电 | 0 | 15 | 70 | -0.51005 | 1.8148 | 0.20119 | 0.47089 | 0:23:40.000 | 2024-10-26 07:53:36
19894 | 恒流放电 | 0 | 15 | 70 | -0.51005 | 1.8044 | 0.20402 | 0.476 | 0:24:00.000 | 2024-10-26 07:53:56
19895 | 恒流放电 | 0 | 15 | 70 | -0.51005 | 1.7936 | 0.20685 | 0.48109 | 0:24:20.000 | 2024-10-26 07:54:16
19896 | 恒流放电 | 0 | 15 | 70 | -0.51005 | 1.7849 | 0.20969 | 0.48614 | 0:24:40.000 | 2024-10-26 07:54:36
19897 | 恒流放电 | 0 | 15 | 70 | -0.51005 | 1.7746 | 0.21252 | 0.49117 | 0:25:00.000 | 2024-10-26 07:54:56
19898 | 恒流放电 | 0 | 15 | 70 | -0.51005 | 1.7673 | 0.21535 | 0.49618 | 0:25:20.000 | 2024-10-26 07:55:16
19899 | 恒流放电 | 0 | 15 | 70 | -0.51005 | 1.7587 | 0.21819 | 0.50116 | 0:25:40.000 | 2024-10-26 07:55:36
19900 | 恒流放电 | 0 | 15 | 70 | -0.51005 | 1.7491 | 0.22102 | 0.50612 | 0:26:00.000 | 2024-10-26 07:55:56
19901 | 恒流放电 | 0 | 15 | 70 | -0.51005 | 1.7395 | 0.22385 | 0.51105 | 0:26:20.000 | 2024-10-26 07:56:16
19902 | 恒流放电 | 0 | 15 | 70 | -0.51004 | 1.729 | 0.22669 | 0.51595 | 0:26:40.000 | 2024-10-26 07:56:36
19903 | 恒流放电 | 0 | 15 | 70 | -0.51005 | 1.7202 | 0.22952 | 0.52082 | 0:27:00.000 | 2024-10-26 07:56:56
19904 | 恒流放电 | 0 | 15 | 70 | -0.51005 | 1.711 | 0.23236 | 0.52567 | 0:27:20.000 | 2024-10-26 07:57:16
19905 | 恒流放电 | 0 | 15 | 70 | -0.51005 | 1.7024 | 0.23519 | 0.5305 | 0:27:40.000 | 2024-10-26 07:57:36
19906 | 恒流放电 | 0 | 15 | 70 | -0.51005 | 1.6939 | 0.23802 | 0.5353 | 0:28:00.000 | 2024-10-26 07:57:56
19907 | 恒流放电 | 0 | 15 | 70 | -0.51005 | 1.6879 | 0.24086 | 0.54008 | 0:28:20.000 | 2024-10-26 07:58:16
19908 | 恒流放电 | 0 | 15 | 70 | -0.51005 | 1.6773 | 0.24369 | 0.54483 | 0:28:40.000 | 2024-10-26 07:58:36
19909 | 恒流放电 | 0 | 15 | 70 | -0.51005 | 1.6706 | 0.24652 | 0.54956 | 0:29:00.000 | 2024-10-26 07:58:56
19910 | 恒流放电 | 0 | 15 | 70 | -0.51005 | 1.6642 | 0.24936 | 0.55428 | 0:29:20.000 | 2024-10-26 07:59:16
19911 | 恒流放电 | 0 | 15 | 70 | -0.51005 | 1.6521 | 0.25219 | 0.55896 | 0:29:40.000 | 2024-10-26 07:59:36
19912 | 恒流放电 | 0 | 15 | 70 | -0.51005 | 1.6446 | 0.25502 | 0.56362 | 0:30:00.000 | 2024-10-26 07:59:56
19913 | 恒流放电 | 0 | 15 | 70 | -0.51005 | 1.6346 | 0.25786 | 0.56825 | 0:30:20.000 | 2024-10-26 08:00:16
19914 | 恒流放电 | 0 | 15 | 70 | -0.51005 | 1.6244 | 0.26069 | 0.57286 | 0:30:40.000 | 2024-10-26 08:00:36
19915 | 恒流放电 | 0 | 15 | 70 | -0.51005 | 1.6165 | 0.26352 | 0.57744 | 0:31:00.000 | 2024-10-26 08:00:56
19916 | 恒流放电 | 0 | 15 | 70 | -0.51005 | 1.605 | 0.26636 | 0.58198 | 0:31:20.000 | 2024-10-26 08:01:16
19917 | 恒流放电 | 0 | 15 | 70 | -0.51005 | 1.5934 | 0.26919 | 0.5865 | 0:31:40.000 | 2024-10-26 08:01:36
19918 | 恒流放电 | 0 | 15 | 70 | -0.51005 | 1.5841 | 0.27203 | 0.59099 | 0:32:00.000 | 2024-10-26 08:01:56
19919 | 恒流放电 | 0 | 15 | 70 | -0.51005 | 1.5688 | 0.27486 | 0.59543 | 0:32:20.000 | 2024-10-26 08:02:16
19920 | 恒流放电 | 0 | 15 | 70 | -0.51005 | 1.5557 | 0.27769 | 0.59984 | 0:32:40.000 | 2024-10-26 08:02:36
19921 | 恒流放电 | 0 | 15 | 70 | -0.51005 | 1.5416 | 0.28053 | 0.60421 | 0:33:00.000 | 2024-10-26 08:02:56
19922 | 恒流放电 | 0 | 15 | 70 | -0.51005 | 1.5217 | 0.28336 | 0.60852 | 0:33:20.000 | 2024-10-26 08:03:16
19923 | 恒流放电 | 0 | 15 | 70 | -0.51005 | 1.4999 | 0.28598 | 0.61441 | 0:33:38.500 | 2024-10-26 08:03:35
19924 | 搁置 | 0 | 15 | 71 | 0 | 1.8302 | 0 | 0 | 0:00:00.000 | 2024-10-26 08:03:35
19925 | 搁置 | 0 | 15 | 71 | 0 | 1.9499 | 0 | 0 | 0:00:20.000 | 2024-10-26 08:03:55
19926 | 搁置 | 0 | 15 | 71 | 0 | 1.9731 | 0 | 0 | 0:00:40.000 | 2024-10-26 08:04:15
19927 | 搁置 | 0 | 15 | 71 | 0 | 1.9882 | 0 | 0 | 0:01:00.000 | 2024-10-26 08:04:35
19928 | 恒流充电 | 0 | 16 | 72 | 0.50982 | 2.3291 | 0 | 0 | 0:00:00.000 | 2024-10-26 08:04:35
19929 | 恒流充电 | 0 | 16 | 72 | 0.51005 | 2.3472 | 0.0028336 | 0.0066238 | 0:00:20.000 | 2024-10-26 08:04:55
19930 | 恒流充电 | 0 | 16 | 72 | 0.51005 | 2.362 | 0.0056672 | 0.013296 | 0:00:40.000 | 2024-10-26 08:05:15
19931 | 恒流充电 | 0 | 16 | 72 | 0.51005 | 2.3751 | 0.0085009 | 0.020026 | 0:01:00.000 | 2024-10-26 08:05:35
19932 | 恒流充电 | 0 | 16 | 72 | 0.51005 | 2.3898 | 0.011334 | 0.026797 | 0:01:20.000 | 2024-10-26 08:05:55
19933 | 恒流充电 | 0 | 16 | 72 | 0.51005 | 2.404 | 0.014168 | 0.033609 | 0:01:40.000 | 2024-10-26 08:06:15
19934 | 恒流充电 | 0 | 16 | 72 | 0.51005 | 2.4145 | 0.017002 | 0.040451 | 0:02:00.000 | 2024-10-26 08:06:35
19935 | 恒流充电 | 0 | 16 | 72 | 0.51005 | 2.4211 | 0.019835 | 0.047311 | 0:02:20.000 | 2024-10-26 08:06:55
19936 | 恒流充电 | 0 | 16 | 72 | 0.51005 | 2.43 | 0.022669 | 0.054197 | 0:02:40.000 | 2024-10-26 08:07:15
19937 | 恒流充电 | 0 | 16 | 72 | 0.51005 | 2.4394 | 0.025503 | 0.06111 | 0:03:00.000 | 2024-10-26 08:07:35
19938 | 恒流充电 | 0 | 16 | 72 | 0.51005 | 2.4513 | 0.028336 | 0.068056 | 0:03:20.000 | 2024-10-26 08:07:55
19939 | 恒流充电 | 0 | 16 | 72 | 0.51005 | 2.4616 | 0.03117 | 0.075031 | 0:03:40.000 | 2024-10-26 08:08:15
19940 | 恒流充电 | 0 | 16 | 72 | 0.51005 | 2.4709 | 0.034003 | 0.082033 | 0:04:00.000 | 2024-10-26 08:08:35
19941 | 恒流充电 | 0 | 16 | 72 | 0.51005 | 2.4812 | 0.036837 | 0.089063 | 0:04:20.000 | 2024-10-26 08:08:55
19942 | 恒流充电 | 0 | 16 | 72 | 0.51005 | 2.4884 | 0.039671 | 0.096115 | 0:04:40.000 | 2024-10-26 08:09:15
19943 | 恒流充电 | 0 | 16 | 72 | 0.51005 | 2.4978 | 0.042504 | 0.10319 | 0:05:00.000 | 2024-10-26 08:09:35
19944 | 恒流充电 | 0 | 16 | 72 | 0.51005 | 2.5071 | 0.045338 | 0.1103 | 0:05:20.000 | 2024-10-26 08:09:55
19945 | 恒流充电 | 0 | 16 | 72 | 0.51005 | 2.5162 | 0.048171 | 0.11743 | 0:05:40.000 | 2024-10-26 08:10:15
19946 | 恒流充电 | 0 | 16 | 72 | 0.51005 | 2.5249 | 0.051005 | 0.12458 | 0:06:00.000 | 2024-10-26 08:10:35
19947 | 恒流充电 | 0 | 16 | 72 | 0.51005 | 2.5341 | 0.053839 | 0.13176 | 0:06:20.000 | 2024-10-26 08:10:55
19948 | 恒流充电 | 0 | 16 | 72 | 0.51005 | 2.5426 | 0.056672 | 0.13897 | 0:06:40.000 | 2024-10-26 08:11:15
19949 | 恒流充电 | 0 | 16 | 72 | 0.51005 | 2.551 | 0.059506 | 0.14619 | 0:07:00.000 | 2024-10-26 08:11:35
19950 | 恒流充电 | 0 | 16 | 72 | 0.51005 | 2.5589 | 0.062339 | 0.15345 | 0:07:20.000 | 2024-10-26 08:11:55
19951 | 恒流充电 | 0 | 16 | 72 | 0.51005 | 2.5669 | 0.065173 | 0.16072 | 0:07:40.000 | 2024-10-26 08:12:15
19952 | 恒流充电 | 0 | 16 | 72 | 0.51005 | 2.5754 | 0.068007 | 0.16802 | 0:08:00.000 | 2024-10-26 08:12:35
19953 | 恒流充电 | 0 | 16 | 72 | 0.51005 | 2.5838 | 0.07084 | 0.17534 | 0:08:20.000 | 2024-10-26 08:12:55
19954 | 恒流充电 | 0 | 16 | 72 | 0.51005 | 2.5921 | 0.073674 | 0.18268 | 0:08:40.000 | 2024-10-26 08:13:15
19955 | 恒流充电 | 0 | 16 | 72 | 0.51005 | 2.5999 | 0.076507 | 0.19005 | 0:09:00.000 | 2024-10-26 08:13:35
19956 | 恒流充电 | 0 | 16 | 72 | 0.51005 | 2.6085 | 0.079341 | 0.19744 | 0:09:20.000 | 2024-10-26 08:13:55
19957 | 恒流充电 | 0 | 16 | 72 | 0.51005 | 2.617 | 0.082175 | 0.20486 | 0:09:40.000 | 2024-10-26 08:14:15
19958 | 恒流充电 | 0 | 16 | 72 | 0.51005 | 2.6258 | 0.085008 | 0.2123 | 0:10:00.000 | 2024-10-26 08:14:35
19959 | 恒流充电 | 0 | 16 | 72 | 0.51005 | 2.6342 | 0.087842 | 0.21976 | 0:10:20.000 | 2024-10-26 08:14:55
19960 | 恒流充电 | 0 | 16 | 72 | 0.51005 | 2.6438 | 0.090675 | 0.22725 | 0:10:40.000 | 2024-10-26 08:15:15
19961 | 恒流充电 | 0 | 16 | 72 | 0.51004 | 2.652 | 0.093509 | 0.23477 | 0:11:00.000 | 2024-10-26 08:15:35
19962 | 恒流充电 | 0 | 16 | 72 | 0.51004 | 2.6611 | 0.096343 | 0.24231 | 0:11:20.000 | 2024-10-26 08:15:55
19963 | 恒流充电 | 0 | 16 | 72 | 0.51005 | 2.6701 | 0.099176 | 0.24987 | 0:11:40.000 | 2024-10-26 08:16:15
19964 | 恒流充电 | 0 | 16 | 72 | 0.51005 | 2.679 | 0.10201 | 0.25747 | 0:12:00.000 | 2024-10-26 08:16:35
19965 | 恒流充电 | 0 | 16 | 72 | 0.51005 | 2.6895 | 0.10484 | 0.26509 | 0:12:20.000 | 2024-10-26 08:16:55
19966 | 恒流充电 | 0 | 16 | 72 | 0.51005 | 2.6994 | 0.10768 | 0.27274 | 0:12:40.000 | 2024-10-26 08:17:15
19967 | 恒流充电 | 0 | 16 | 72 | 0.51005 | 2.708 | 0.11051 | 0.28041 | 0:13:00.000 | 2024-10-26 08:17:35
19968 | 恒流充电 | 0 | 16 | 72 | 0.51005 | 2.718 | 0.11334 | 0.28811 | 0:13:20.000 | 2024-10-26 08:17:55
19969 | 恒流充电 | 0 | 16 | 72 | 0.51005 | 2.7281 | 0.11618 | 0.29584 | 0:13:40.000 | 2024-10-26 08:18:15
19970 | 恒流充电 | 0 | 16 | 72 | 0.51005 | 2.7386 | 0.11901 | 0.3036 | 0:14:00.000 | 2024-10-26 08:18:35
19971 | 恒流充电 | 0 | 16 | 72 | 0.51005 | 2.7483 | 0.12184 | 0.31139 | 0:14:20.000 | 2024-10-26 08:18:55
19972 | 恒流充电 | 0 | 16 | 72 | 0.51005 | 2.7586 | 0.12468 | 0.31921 | 0:14:40.000 | 2024-10-26 08:19:15
19973 | 恒流充电 | 0 | 16 | 72 | 0.51005 | 2.7693 | 0.12751 | 0.32705 | 0:15:00.000 | 2024-10-26 08:19:35
19974 | 恒流充电 | 0 | 16 | 72 | 0.51005 | 2.7803 | 0.13035 | 0.33493 | 0:15:20.000 | 2024-10-26 08:19:55
19975 | 恒流充电 | 0 | 16 | 72 | 0.51005 | 2.791 | 0.13318 | 0.34284 | 0:15:40.000 | 2024-10-26 08:20:15
19976 | 恒流充电 | 0 | 16 | 72 | 0.51005 | 2.8019 | 0.13601 | 0.35078 | 0:16:00.000 | 2024-10-26 08:20:35
19977 | 恒流充电 | 0 | 16 | 72 | 0.51004 | 2.8124 | 0.13885 | 0.35875 | 0:16:20.000 | 2024-10-26 08:20:55
19978 | 恒流充电 | 0 | 16 | 72 | 0.51005 | 2.8232 | 0.14168 | 0.36675 | 0:16:40.000 | 2024-10-26 08:21:15
19979 | 恒流充电 | 0 | 16 | 72 | 0.51005 | 2.8342 | 0.14451 | 0.37478 | 0:17:00.000 | 2024-10-26 08:21:35
19980 | 恒流充电 | 0 | 16 | 72 | 0.51005 | 2.845 | 0.14735 | 0.38284 | 0:17:20.000 | 2024-10-26 08:21:55
19981 | 恒流充电 | 0 | 16 | 72 | 0.51005 | 2.8559 | 0.15018 | 0.39093 | 0:17:40.000 | 2024-10-26 08:22:15
19982 | 恒流充电 | 0 | 16 | 72 | 0.51005 | 2.8663 | 0.15301 | 0.39905 | 0:18:00.000 | 2024-10-26 08:22:35
19983 | 恒流充电 | 0 | 16 | 72 | 0.51005 | 2.8765 | 0.15585 | 0.40721 | 0:18:20.000 | 2024-10-26 08:22:55
19984 | 恒流充电 | 0 | 16 | 72 | 0.51005 | 2.8865 | 0.15868 | 0.41538 | 0:18:40.000 | 2024-10-26 08:23:15
19985 | 恒流充电 | 0 | 16 | 72 | 0.51005 | 2.8964 | 0.16152 | 0.42359 | 0:19:00.000 | 2024-10-26 08:23:35
19986 | 恒流充电 | 0 | 16 | 72 | 0.51005 | 2.9056 | 0.16435 | 0.43182 | 0:19:20.000 | 2024-10-26 08:23:55
19987 | 恒流充电 | 0 | 16 | 72 | 0.51005 | 2.915 | 0.16718 | 0.44008 | 0:19:40.000 | 2024-10-26 08:24:15
19988 | 恒流充电 | 0 | 16 | 72 | 0.51005 | 2.9241 | 0.17002 | 0.44837 | 0:20:00.000 | 2024-10-26 08:24:35
19989 | 恒流充电 | 0 | 16 | 72 | 0.51005 | 2.9328 | 0.17285 | 0.45668 | 0:20:20.000 | 2024-10-26 08:24:55
19990 | 恒流充电 | 0 | 16 | 72 | 0.51004 | 2.9415 | 0.17568 | 0.46502 | 0:20:40.000 | 2024-10-26 08:25:15
19991 | 恒流充电 | 0 | 16 | 72 | 0.51005 | 2.95 | 0.17852 | 0.47337 | 0:21:00.000 | 2024-10-26 08:25:35
19992 | 恒流充电 | 0 | 16 | 72 | 0.51004 | 2.9583 | 0.18135 | 0.48176 | 0:21:20.000 | 2024-10-26 08:25:55
19993 | 恒流充电 | 0 | 16 | 72 | 0.51005 | 2.9661 | 0.18418 | 0.49016 | 0:21:40.000 | 2024-10-26 08:26:15
19994 | 恒流充电 | 0 | 16 | 72 | 0.51005 | 2.9735 | 0.18702 | 0.49859 | 0:22:00.000 | 2024-10-26 08:26:35
19995 | 恒流充电 | 0 | 16 | 72 | 0.51005 | 2.9805 | 0.18985 | 0.50703 | 0:22:20.000 | 2024-10-26 08:26:55
19996 | 恒流充电 | 0 | 16 | 72 | 0.51005 | 2.9876 | 0.19268 | 0.5155 | 0:22:40.000 | 2024-10-26 08:27:15
19997 | 恒流充电 | 0 | 16 | 72 | 0.51005 | 2.9947 | 0.19552 | 0.52398 | 0:23:00.000 | 2024-10-26 08:27:35
19998 | 恒流充电 | 0 | 16 | 72 | 0.51005 | 3.0005 | 0.19835 | 0.53249 | 0:23:20.000 | 2024-10-26 08:27:55
19999 | 恒流充电 | 0 | 16 | 72 | 0.51005 | 3.0072 | 0.20119 | 0.54101 | 0:23:40.000 | 2024-10-26 08:28:15
20000 | 恒流充电 | 0 | 16 | 72 | 0.51005 | 3.0141 | 0.20402 | 0.54955 | 0:24:00.000 | 2024-10-26 08:28:35
20001 | 恒流充电 | 0 | 16 | 72 | 0.51005 | 3.0205 | 0.20685 | 0.55811 | 0:24:20.000 | 2024-10-26 08:28:55
20002 | 恒流充电 | 0 | 16 | 72 | 0.51005 | 3.0266 | 0.20969 | 0.56668 | 0:24:40.000 | 2024-10-26 08:29:15
20003 | 恒流充电 | 0 | 16 | 72 | 0.51004 | 3.0334 | 0.21252 | 0.57528 | 0:25:00.000 | 2024-10-26 08:29:35
20004 | 恒流充电 | 0 | 16 | 72 | 0.51004 | 3.0395 | 0.21535 | 0.58389 | 0:25:20.000 | 2024-10-26 08:29:55
20005 | 恒流充电 | 0 | 16 | 72 | 0.51005 | 3.0455 | 0.21819 | 0.59252 | 0:25:40.000 | 2024-10-26 08:30:15
20006 | 恒流充电 | 0 | 16 | 72 | 0.51005 | 3.0516 | 0.22102 | 0.60117 | 0:26:00.000 | 2024-10-26 08:30:35
20007 | 恒流充电 | 0 | 16 | 72 | 0.51004 | 3.0579 | 0.22385 | 0.60983 | 0:26:20.000 | 2024-10-26 08:30:55
20008 | 恒流充电 | 0 | 16 | 72 | 0.51004 | 3.0639 | 0.22669 | 0.61852 | 0:26:40.000 | 2024-10-26 08:31:15
20009 | 恒流充电 | 0 | 16 | 72 | 0.51005 | 3.0702 | 0.22952 | 0.62721 | 0:27:00.000 | 2024-10-26 08:31:35
20010 | 恒流充电 | 0 | 16 | 72 | 0.51005 | 3.0767 | 0.23235 | 0.63593 | 0:27:20.000 | 2024-10-26 08:31:55
20011 | 恒流充电 | 0 | 16 | 72 | 0.51005 | 3.0833 | 0.23519 | 0.64467 | 0:27:40.000 | 2024-10-26 08:32:15
20012 | 恒流充电 | 0 | 16 | 72 | 0.51004 | 3.0902 | 0.23802 | 0.65343 | 0:28:00.000 | 2024-10-26 08:32:35
20013 | 恒流充电 | 0 | 16 | 72 | 0.51005 | 3.0972 | 0.24086 | 0.6622 | 0:28:20.000 | 2024-10-26 08:32:55
20014 | 恒流充电 | 0 | 16 | 72 | 0.51005 | 3.1044 | 0.24369 | 0.671 | 0:28:40.000 | 2024-10-26 08:33:15
20015 | 恒流充电 | 0 | 16 | 72 | 0.51004 | 3.112 | 0.24652 | 0.67982 | 0:29:00.000 | 2024-10-26 08:33:35
20016 | 恒流充电 | 0 | 16 | 72 | 0.51004 | 3.12 | 0.24936 | 0.68866 | 0:29:20.000 | 2024-10-26 08:33:55
20017 | 恒流充电 | 0 | 16 | 72 | 0.51004 | 3.1286 | 0.25219 | 0.69752 | 0:29:40.000 | 2024-10-26 08:34:15
20018 | 恒流充电 | 0 | 16 | 72 | 0.51004 | 3.1376 | 0.25502 | 0.70641 | 0:30:00.000 | 2024-10-26 08:34:35
20019 | 恒流充电 | 0 | 16 | 72 | 0.51004 | 3.1467 | 0.25786 | 0.71533 | 0:30:20.000 | 2024-10-26 08:34:55
20020 | 恒流充电 | 0 | 16 | 72 | 0.51004 | 3.1581 | 0.26069 | 0.72428 | 0:30:40.000 | 2024-10-26 08:35:15
20021 | 恒流充电 | 0 | 16 | 72 | 0.51004 | 3.1699 | 0.26352 | 0.73326 | 0:31:00.000 | 2024-10-26 08:35:35
20022 | 恒流充电 | 0 | 16 | 72 | 0.51004 | 3.1828 | 0.26636 | 0.74228 | 0:31:20.000 | 2024-10-26 08:35:55
20023 | 恒流充电 | 0 | 16 | 72 | 0.51004 | 3.1972 | 0.26919 | 0.75134 | 0:31:40.000 | 2024-10-26 08:36:15
20024 | 恒流充电 | 0 | 16 | 72 | 0.51005 | 3.2134 | 0.27203 | 0.76044 | 0:32:00.000 | 2024-10-26 08:36:35
20025 | 恒流充电 | 0 | 16 | 72 | 0.51004 | 3.2338 | 0.27486 | 0.76961 | 0:32:20.000 | 2024-10-26 08:36:55
20026 | 恒流充电 | 0 | 16 | 72 | 0.51004 | 3.259 | 0.27769 | 0.77884 | 0:32:40.000 | 2024-10-26 08:37:15
20027 | 恒流充电 | 0 | 16 | 72 | 0.51004 | 3.2964 | 0.28053 | 0.78818 | 0:33:00.000 | 2024-10-26 08:37:35
20028 | 恒流充电 | 0 | 16 | 72 | 0.51005 | 3.3837 | 0.28336 | 0.79777 | 0:33:20.000 | 2024-10-26 08:37:55
20029 | 恒流充电 | 0 | 16 | 72 | 0.51005 | 3.866 | 0.28619 | 0.80873 | 0:33:40.000 | 2024-10-26 08:38:15
20030 | 恒流充电 | 0 | 16 | 72 | 0.51005 | 3.9012 | 0.28649 | 0.80769 | 0:33:42.100 | 2024-10-26 08:38:17
20031 | 搁置 | 0 | 16 | 73 | 0 | 3.7441 | 0 | 0 | 0:00:00.000 | 2024-10-26 08:38:18
20032 | 搁置 | 0 | 16 | 73 | 0 | 3.2333 | 0 | 0 | 0:00:20.000 | 2024-10-26 08:38:37
20033 | 搁置 | 0 | 16 | 73 | 0 | 3.2128 | 0 | 0 | 0:00:40.000 | 2024-10-26 08:38:57
20034 | 搁置 | 0 | 16 | 73 | 0 | 3.2019 | 0 | 0 | 0:01:00.000 | 2024-10-26 08:39:17
20035 | 恒流放电 | 0 | 16 | 74 | -0.50963 | 3.0368 | 0 | 0 | 0:00:00.000 | 2024-10-26 08:39:18
20036 | 恒流放电 | 0 | 16 | 74 | -0.51005 | 2.9386 | 0.0028335 | 0.0084092 | 0:00:20.000 | 2024-10-26 08:39:38
20037 | 恒流放电 | 0 | 16 | 74 | -0.51005 | 2.9013 | 0.0056671 | 0.01668 | 0:00:40.000 | 2024-10-26 08:39:58
20038 | 恒流放电 | 0 | 16 | 74 | -0.51005 | 2.8714 | 0.0085007 | 0.024817 | 0:01:00.000 | 2024-10-26 08:40:18
20039 | 恒流放电 | 0 | 16 | 74 | -0.51005 | 2.8451 | 0.011334 | 0.032879 | 0:01:20.000 | 2024-10-26 08:40:38
20040 | 恒流放电 | 0 | 16 | 74 | -0.51005 | 2.822 | 0.014168 | 0.040875 | 0:01:40.000 | 2024-10-26 08:40:58
20041 | 恒流放电 | 0 | 16 | 74 | -0.51005 | 2.8008 | 0.017002 | 0.048812 | 0:02:00.000 | 2024-10-26 08:41:18
20042 | 恒流放电 | 0 | 16 | 74 | -0.51005 | 2.781 | 0.019835 | 0.056692 | 0:02:20.000 | 2024-10-26 08:41:38
20043 | 恒流放电 | 0 | 16 | 74 | -0.51005 | 2.7624 | 0.022669 | 0.06452 | 0:02:40.000 | 2024-10-26 08:41:58
20044 | 恒流放电 | 0 | 16 | 74 | -0.51005 | 2.7439 | 0.025502 | 0.072295 | 0:03:00.000 | 2024-10-26 08:42:18
20045 | 恒流放电 | 0 | 16 | 74 | -0.51005 | 2.7266 | 0.028336 | 0.080021 | 0:03:20.000 | 2024-10-26 08:42:38
20046 | 恒流放电 | 0 | 16 | 74 | -0.51005 | 2.71 | 0.03117 | 0.0877 | 0:03:40.000 | 2024-10-26 08:42:58
20047 | 恒流放电 | 0 | 16 | 74 | -0.51005 | 2.694 | 0.034003 | 0.095334 | 0:04:00.000 | 2024-10-26 08:43:18
20048 | 恒流放电 | 0 | 16 | 74 | -0.51005 | 2.6792 | 0.036837 | 0.10293 | 0:04:20.000 | 2024-10-26 08:43:38
20049 | 恒流放电 | 0 | 16 | 74 | -0.51005 | 2.6648 | 0.03967 | 0.11048 | 0:04:40.000 | 2024-10-26 08:43:58
20050 | 恒流放电 | 0 | 16 | 74 | -0.51004 | 2.651 | 0.042504 | 0.11799 | 0:05:00.000 | 2024-10-26 08:44:18
20051 | 恒流放电 | 0 | 16 | 74 | -0.51004 | 2.6378 | 0.045338 | 0.12546 | 0:05:20.000 | 2024-10-26 08:44:38
20052 | 恒流放电 | 0 | 16 | 74 | -0.51005 | 2.625 | 0.048171 | 0.1329 | 0:05:40.000 | 2024-10-26 08:44:58
20053 | 恒流放电 | 0 | 16 | 74 | -0.51005 | 2.6129 | 0.051005 | 0.1403 | 0:06:00.000 | 2024-10-26 08:45:18
20054 | 恒流放电 | 0 | 16 | 74 | -0.51005 | 2.6011 | 0.053838 | 0.14767 | 0:06:20.000 | 2024-10-26 08:45:38
20055 | 恒流放电 | 0 | 16 | 74 | -0.51005 | 2.5895 | 0.056672 | 0.15501 | 0:06:40.000 | 2024-10-26 08:45:58
20056 | 恒流放电 | 0 | 16 | 74 | -0.51005 | 2.5773 | 0.059506 | 0.16232 | 0:07:00.000 | 2024-10-26 08:46:18
20057 | 恒流放电 | 0 | 16 | 74 | -0.51004 | 2.5656 | 0.062339 | 0.16959 | 0:07:20.000 | 2024-10-26 08:46:38
20058 | 恒流放电 | 0 | 16 | 74 | -0.51004 | 2.5537 | 0.065173 | 0.17682 | 0:07:40.000 | 2024-10-26 08:46:58
20059 | 恒流放电 | 0 | 16 | 74 | -0.51005 | 2.542 | 0.068006 | 0.18402 | 0:08:00.000 | 2024-10-26 08:47:18
20060 | 恒流放电 | 0 | 16 | 74 | -0.51005 | 2.5296 | 0.07084 | 0.19119 | 0:08:20.000 | 2024-10-26 08:47:38
20061 | 恒流放电 | 0 | 16 | 74 | -0.51005 | 2.5174 | 0.073673 | 0.19833 | 0:08:40.000 | 2024-10-26 08:47:58
20062 | 恒流放电 | 0 | 16 | 74 | -0.51005 | 2.5049 | 0.076507 | 0.20542 | 0:09:00.000 | 2024-10-26 08:48:18
20063 | 恒流放电 | 0 | 16 | 74 | -0.51005 | 2.4926 | 0.079341 | 0.21249 | 0:09:20.000 | 2024-10-26 08:48:38
20064 | 恒流放电 | 0 | 16 | 74 | -0.51005 | 2.4801 | 0.082174 | 0.21951 | 0:09:40.000 | 2024-10-26 08:48:58
20065 | 恒流放电 | 0 | 16 | 74 | -0.51005 | 2.4682 | 0.085008 | 0.22651 | 0:10:00.000 | 2024-10-26 08:49:18
20066 | 恒流放电 | 0 | 16 | 74 | -0.51005 | 2.4559 | 0.087841 | 0.23347 | 0:10:20.000 | 2024-10-26 08:49:38
20067 | 恒流放电 | 0 | 16 | 74 | -0.51005 | 2.4435 | 0.090675 | 0.24039 | 0:10:40.000 | 2024-10-26 08:49:58
20068 | 恒流放电 | 0 | 16 | 74 | -0.51005 | 2.4309 | 0.093509 | 0.24728 | 0:11:00.000 | 2024-10-26 08:50:18
20069 | 恒流放电 | 0 | 16 | 74 | -0.51005 | 2.4177 | 0.096342 | 0.25413 | 0:11:20.000 | 2024-10-26 08:50:38
20070 | 恒流放电 | 0 | 16 | 74 | -0.51005 | 2.405 | 0.099176 | 0.26094 | 0:11:40.000 | 2024-10-26 08:50:58
20071 | 恒流放电 | 0 | 16 | 74 | -0.51005 | 2.3902 | 0.10201 | 0.26772 | 0:12:00.000 | 2024-10-26 08:51:18
20072 | 恒流放电 | 0 | 16 | 74 | -0.51004 | 2.3753 | 0.10484 | 0.27445 | 0:12:20.000 | 2024-10-26 08:51:38
20073 | 恒流放电 | 0 | 16 | 74 | -0.51004 | 2.3597 | 0.10768 | 0.28113 | 0:12:40.000 | 2024-10-26 08:51:58
20074 | 恒流放电 | 0 | 16 | 74 | -0.51004 | 2.3436 | 0.11051 | 0.28778 | 0:13:00.000 | 2024-10-26 08:52:18
20075 | 恒流放电 | 0 | 16 | 74 | -0.51004 | 2.3268 | 0.11334 | 0.29437 | 0:13:20.000 | 2024-10-26 08:52:38
20076 | 恒流放电 | 0 | 16 | 74 | -0.51005 | 2.3096 | 0.11618 | 0.30091 | 0:13:40.000 | 2024-10-26 08:52:58
20077 | 恒流放电 | 0 | 16 | 74 | -0.51004 | 2.2914 | 0.11901 | 0.30741 | 0:14:00.000 | 2024-10-26 08:53:18
20078 | 恒流放电 | 0 | 16 | 74 | -0.51005 | 2.27 | 0.12184 | 0.31384 | 0:14:20.000 | 2024-10-26 08:53:38
20079 | 恒流放电 | 0 | 16 | 74 | -0.51005 | 2.2504 | 0.12468 | 0.32021 | 0:14:40.000 | 2024-10-26 08:53:58
20080 | 恒流放电 | 0 | 16 | 74 | -0.51005 | 2.2257 | 0.12751 | 0.32652 | 0:15:00.000 | 2024-10-26 08:54:18
20081 | 恒流放电 | 0 | 16 | 74 | -0.51004 | 2.2044 | 0.13035 | 0.33277 | 0:15:20.000 | 2024-10-26 08:54:38
20082 | 恒流放电 | 0 | 16 | 74 | -0.51004 | 2.1824 | 0.13318 | 0.33895 | 0:15:40.000 | 2024-10-26 08:54:58
20083 | 恒流放电 | 0 | 16 | 74 | -0.51004 | 2.1619 | 0.13601 | 0.34508 | 0:16:00.000 | 2024-10-26 08:55:18
20084 | 恒流放电 | 0 | 16 | 74 | -0.51005 | 2.1414 | 0.13885 | 0.35115 | 0:16:20.000 | 2024-10-26 08:55:38
20085 | 恒流放电 | 0 | 16 | 74 | -0.51004 | 2.1203 | 0.14168 | 0.35715 | 0:16:40.000 | 2024-10-26 08:55:58
20086 | 恒流放电 | 0 | 16 | 74 | -0.51004 | 2.1007 | 0.14451 | 0.36311 | 0:17:00.000 | 2024-10-26 08:56:18
20087 | 恒流放电 | 0 | 16 | 74 | -0.51005 | 2.0827 | 0.14735 | 0.36901 | 0:17:20.000 | 2024-10-26 08:56:38
20088 | 恒流放电 | 0 | 16 | 74 | -0.51004 | 2.0641 | 0.15018 | 0.37486 | 0:17:40.000 | 2024-10-26 08:56:58
20089 | 恒流放电 | 0 | 16 | 74 | -0.51005 | 2.0464 | 0.15301 | 0.38065 | 0:18:00.000 | 2024-10-26 08:57:18
20090 | 恒流放电 | 0 | 16 | 74 | -0.51005 | 2.0288 | 0.15585 | 0.3864 | 0:18:20.000 | 2024-10-26 08:57:38
20091 | 恒流放电 | 0 | 16 | 74 | -0.51005 | 2.0121 | 0.15868 | 0.39211 | 0:18:40.000 | 2024-10-26 08:57:58
20092 | 恒流放电 | 0 | 16 | 74 | -0.51005 | 1.9962 | 0.16151 | 0.39776 | 0:19:00.000 | 2024-10-26 08:58:18
20093 | 恒流放电 | 0 | 16 | 74 | -0.51005 | 1.9807 | 0.16435 | 0.40337 | 0:19:20.000 | 2024-10-26 08:58:38
20094 | 恒流放电 | 0 | 16 | 74 | -0.51005 | 1.9669 | 0.16718 | 0.40895 | 0:19:40.000 | 2024-10-26 08:58:58
20095 | 恒流放电 | 0 | 16 | 74 | -0.51005 | 1.9525 | 0.17002 | 0.41448 | 0:20:00.000 | 2024-10-26 08:59:18
20096 | 恒流放电 | 0 | 16 | 74 | -0.51005 | 1.9376 | 0.17285 | 0.41997 | 0:20:20.000 | 2024-10-26 08:59:38
20097 | 恒流放电 | 0 | 16 | 74 | -0.51004 | 1.9217 | 0.17568 | 0.42542 | 0:20:40.000 | 2024-10-26 08:59:58
20098 | 恒流放电 | 0 | 16 | 74 | -0.51005 | 1.9072 | 0.17852 | 0.43082 | 0:21:00.000 | 2024-10-26 09:00:18
20099 | 恒流放电 | 0 | 16 | 74 | -0.51004 | 1.8935 | 0.18135 | 0.43619 | 0:21:20.000 | 2024-10-26 09:00:38
20100 | 恒流放电 | 0 | 16 | 74 | -0.51005 | 1.8808 | 0.18418 | 0.44152 | 0:21:40.000 | 2024-10-26 09:00:58
20101 | 恒流放电 | 0 | 16 | 74 | -0.51005 | 1.8689 | 0.18702 | 0.44681 | 0:22:00.000 | 2024-10-26 09:01:18
20102 | 恒流放电 | 0 | 16 | 74 | -0.51005 | 1.8567 | 0.18985 | 0.45207 | 0:22:20.000 | 2024-10-26 09:01:38
20103 | 恒流放电 | 0 | 16 | 74 | -0.51005 | 1.8455 | 0.19268 | 0.4573 | 0:22:40.000 | 2024-10-26 09:01:58
20104 | 恒流放电 | 0 | 16 | 74 | -0.51005 | 1.8326 | 0.19552 | 0.46249 | 0:23:00.000 | 2024-10-26 09:02:18
20105 | 恒流放电 | 0 | 16 | 74 | -0.51005 | 1.8232 | 0.19835 | 0.46766 | 0:23:20.000 | 2024-10-26 09:02:38
20106 | 恒流放电 | 0 | 16 | 74 | -0.51005 | 1.8136 | 0.20118 | 0.4728 | 0:23:40.000 | 2024-10-26 09:02:58
20107 | 恒流放电 | 0 | 16 | 74 | -0.51005 | 1.8031 | 0.20402 | 0.47791 | 0:24:00.000 | 2024-10-26 09:03:18
20108 | 恒流放电 | 0 | 16 | 74 | -0.51005 | 1.7911 | 0.20685 | 0.48298 | 0:24:20.000 | 2024-10-26 09:03:38
20109 | 恒流放电 | 0 | 16 | 74 | -0.51004 | 1.7823 | 0.20969 | 0.48803 | 0:24:40.000 | 2024-10-26 09:03:58
20110 | 恒流放电 | 0 | 16 | 74 | -0.51005 | 1.7725 | 0.21252 | 0.49306 | 0:25:00.000 | 2024-10-26 09:04:18
20111 | 恒流放电 | 0 | 16 | 74 | -0.51005 | 1.7634 | 0.21535 | 0.49805 | 0:25:20.000 | 2024-10-26 09:04:38
20112 | 恒流放电 | 0 | 16 | 74 | -0.51005 | 1.7542 | 0.21819 | 0.50302 | 0:25:40.000 | 2024-10-26 09:04:58
20113 | 恒流放电 | 0 | 16 | 74 | -0.51005 | 1.7444 | 0.22102 | 0.50797 | 0:26:00.000 | 2024-10-26 09:05:18
20114 | 恒流放电 | 0 | 16 | 74 | -0.51005 | 1.7355 | 0.22385 | 0.51289 | 0:26:20.000 | 2024-10-26 09:05:38
20115 | 恒流放电 | 0 | 16 | 74 | -0.51004 | 1.7287 | 0.22669 | 0.51778 | 0:26:40.000 | 2024-10-26 09:05:58
20116 | 恒流放电 | 0 | 16 | 74 | -0.51005 | 1.7191 | 0.22952 | 0.52265 | 0:27:00.000 | 2024-10-26 09:06:18
20117 | 恒流放电 | 0 | 16 | 74 | -0.51005 | 1.7075 | 0.23235 | 0.52749 | 0:27:20.000 | 2024-10-26 09:06:38
20118 | 恒流放电 | 0 | 16 | 74 | -0.51005 | 1.6982 | 0.23519 | 0.5323 | 0:27:40.000 | 2024-10-26 09:06:58
20119 | 恒流放电 | 0 | 16 | 74 | -0.51005 | 1.6889 | 0.23802 | 0.53709 | 0:28:00.000 | 2024-10-26 09:07:18
20120 | 恒流放电 | 0 | 16 | 74 | -0.51005 | 1.6829 | 0.24086 | 0.54186 | 0:28:20.000 | 2024-10-26 09:07:38
20121 | 恒流放电 | 0 | 16 | 74 | -0.51005 | 1.6747 | 0.24369 | 0.5466 | 0:28:40.000 | 2024-10-26 09:07:58
20122 | 恒流放电 | 0 | 16 | 74 | -0.51005 | 1.6674 | 0.24652 | 0.55133 | 0:29:00.000 | 2024-10-26 09:08:18
20123 | 恒流放电 | 0 | 16 | 74 | -0.51005 | 1.659 | 0.24936 | 0.55603 | 0:29:20.000 | 2024-10-26 09:08:38
20124 | 恒流放电 | 0 | 16 | 74 | -0.51005 | 1.6507 | 0.25219 | 0.56071 | 0:29:40.000 | 2024-10-26 09:08:58
20125 | 恒流放电 | 0 | 16 | 74 | -0.51004 | 1.6399 | 0.25502 | 0.56535 | 0:30:00.000 | 2024-10-26 09:09:18
20126 | 恒流放电 | 0 | 16 | 74 | -0.51005 | 1.6315 | 0.25786 | 0.56998 | 0:30:20.000 | 2024-10-26 09:09:38
20127 | 恒流放电 | 0 | 16 | 74 | -0.51004 | 1.62 | 0.26069 | 0.57457 | 0:30:40.000 | 2024-10-26 09:09:58
20128 | 恒流放电 | 0 | 16 | 74 | -0.51004 | 1.6117 | 0.26352 | 0.57913 | 0:31:00.000 | 2024-10-26 09:10:18
20129 | 恒流放电 | 0 | 16 | 74 | -0.51005 | 1.6039 | 0.26636 | 0.58368 | 0:31:20.000 | 2024-10-26 09:10:38
20130 | 恒流放电 | 0 | 16 | 74 | -0.51005 | 1.5947 | 0.26919 | 0.5882 | 0:31:40.000 | 2024-10-26 09:10:58
20131 | 恒流放电 | 0 | 16 | 74 | -0.51005 | 1.582 | 0.27202 | 0.59268 | 0:32:00.000 | 2024-10-26 09:11:18
20132 | 恒流放电 | 0 | 16 | 74 | -0.51005 | 1.5669 | 0.27486 | 0.59712 | 0:32:20.000 | 2024-10-26 09:11:38
20133 | 恒流放电 | 0 | 16 | 74 | -0.51004 | 1.5538 | 0.27769 | 0.60152 | 0:32:40.000 | 2024-10-26 09:11:58
20134 | 恒流放电 | 0 | 16 | 74 | -0.51005 | 1.5362 | 0.28053 | 0.60588 | 0:33:00.000 | 2024-10-26 09:12:18
20135 | 恒流放电 | 0 | 16 | 74 | -0.51005 | 1.5159 | 0.28336 | 0.61017 | 0:33:20.000 | 2024-10-26 09:12:38
20136 | 恒流放电 | 0 | 16 | 74 | -0.51004 | 1.4998 | 0.28512 | 0.61477 | 0:33:32.400 | 2024-10-26 09:12:49
20137 | 搁置 | 0 | 16 | 75 | 0 | 1.8349 | 0 | 0 | 0:00:00.000 | 2024-10-26 09:12:49
20138 | 搁置 | 0 | 16 | 75 | 0 | 1.9515 | 0 | 0 | 0:00:20.000 | 2024-10-26 09:13:09
20139 | 搁置 | 0 | 16 | 75 | 0 | 1.9746 | 0 | 0 | 0:00:40.000 | 2024-10-26 09:13:29
20140 | 搁置 | 0 | 16 | 75 | 0 | 1.9894 | 0 | 0 | 0:01:00.000 | 2024-10-26 09:13:49
20141 | 恒流充电 | 0 | 17 | 76 | 0.5098 | 2.333 | 0 | 0 | 0:00:00.000 | 2024-10-26 09:13:49
20142 | 恒流充电 | 0 | 17 | 76 | 0.51005 | 2.3525 | 0.0028336 | 0.0066345 | 0:00:20.000 | 2024-10-26 09:14:09
20143 | 恒流充电 | 0 | 17 | 76 | 0.51005 | 2.3655 | 0.0056672 | 0.013318 | 0:00:40.000 | 2024-10-26 09:14:29
20144 | 恒流充电 | 0 | 17 | 76 | 0.51005 | 2.3769 | 0.0085008 | 0.020054 | 0:01:00.000 | 2024-10-26 09:14:49
20145 | 恒流充电 | 0 | 17 | 76 | 0.51005 | 2.3906 | 0.011334 | 0.026828 | 0:01:20.000 | 2024-10-26 09:15:09
20146 | 恒流充电 | 0 | 17 | 76 | 0.51005 | 2.3977 | 0.014168 | 0.033622 | 0:01:40.000 | 2024-10-26 09:15:29
20147 | 恒流充电 | 0 | 17 | 76 | 0.51005 | 2.4085 | 0.017002 | 0.040447 | 0:02:00.000 | 2024-10-26 09:15:49
20148 | 恒流充电 | 0 | 17 | 76 | 0.51005 | 2.4194 | 0.019835 | 0.047302 | 0:02:20.000 | 2024-10-26 09:16:09
20149 | 恒流充电 | 0 | 17 | 76 | 0.51005 | 2.4288 | 0.022669 | 0.054185 | 0:02:40.000 | 2024-10-26 09:16:29
20150 | 恒流充电 | 0 | 17 | 76 | 0.51005 | 2.4399 | 0.025503 | 0.061098 | 0:03:00.000 | 2024-10-26 09:16:49
20151 | 恒流充电 | 0 | 17 | 76 | 0.51005 | 2.4512 | 0.028336 | 0.068044 | 0:03:20.000 | 2024-10-26 09:17:09
20152 | 恒流充电 | 0 | 17 | 76 | 0.51005 | 2.4612 | 0.03117 | 0.075018 | 0:03:40.000 | 2024-10-26 09:17:29
20153 | 恒流充电 | 0 | 17 | 76 | 0.51005 | 2.4709 | 0.034003 | 0.082019 | 0:04:00.000 | 2024-10-26 09:17:49
20154 | 恒流充电 | 0 | 17 | 76 | 0.51005 | 2.4802 | 0.036837 | 0.089047 | 0:04:20.000 | 2024-10-26 09:18:09
20155 | 恒流充电 | 0 | 17 | 76 | 0.51005 | 2.49 | 0.039671 | 0.096103 | 0:04:40.000 | 2024-10-26 09:18:29
20156 | 恒流充电 | 0 | 17 | 76 | 0.51005 | 2.4987 | 0.042504 | 0.10318 | 0:05:00.000 | 2024-10-26 09:18:49
20157 | 恒流充电 | 0 | 17 | 76 | 0.51005 | 2.5073 | 0.045338 | 0.11029 | 0:05:20.000 | 2024-10-26 09:19:09
20158 | 恒流充电 | 0 | 17 | 76 | 0.51005 | 2.5168 | 0.048171 | 0.11742 | 0:05:40.000 | 2024-10-26 09:19:29
20159 | 恒流充电 | 0 | 17 | 76 | 0.51005 | 2.5264 | 0.051005 | 0.12458 | 0:06:00.000 | 2024-10-26 09:19:49
20160 | 恒流充电 | 0 | 17 | 76 | 0.51005 | 2.535 | 0.053839 | 0.13176 | 0:06:20.000 | 2024-10-26 09:20:09
20161 | 恒流充电 | 0 | 17 | 76 | 0.51005 | 2.5429 | 0.056672 | 0.13897 | 0:06:40.000 | 2024-10-26 09:20:29
20162 | 恒流充电 | 0 | 17 | 76 | 0.51005 | 2.5511 | 0.059506 | 0.1462 | 0:07:00.000 | 2024-10-26 09:20:49
20163 | 恒流充电 | 0 | 17 | 76 | 0.51005 | 2.5598 | 0.062339 | 0.15345 | 0:07:20.000 | 2024-10-26 09:21:09
20164 | 恒流充电 | 0 | 17 | 76 | 0.51005 | 2.568 | 0.065173 | 0.16073 | 0:07:40.000 | 2024-10-26 09:21:29
20165 | 恒流充电 | 0 | 17 | 76 | 0.51004 | 2.5761 | 0.068007 | 0.16803 | 0:08:00.000 | 2024-10-26 09:21:49
20166 | 恒流充电 | 0 | 17 | 76 | 0.51005 | 2.5848 | 0.07084 | 0.17535 | 0:08:20.000 | 2024-10-26 09:22:09
20167 | 恒流充电 | 0 | 17 | 76 | 0.51005 | 2.5945 | 0.073674 | 0.1827 | 0:08:40.000 | 2024-10-26 09:22:29
20168 | 恒流充电 | 0 | 17 | 76 | 0.51005 | 2.6028 | 0.076507 | 0.19008 | 0:09:00.000 | 2024-10-26 09:22:49
20169 | 恒流充电 | 0 | 17 | 76 | 0.51005 | 2.6107 | 0.079341 | 0.19747 | 0:09:20.000 | 2024-10-26 09:23:09
20170 | 恒流充电 | 0 | 17 | 76 | 0.51005 | 2.6193 | 0.082175 | 0.2049 | 0:09:40.000 | 2024-10-26 09:23:29
20171 | 恒流充电 | 0 | 17 | 76 | 0.51005 | 2.6273 | 0.085008 | 0.21234 | 0:10:00.000 | 2024-10-26 09:23:49
20172 | 恒流充电 | 0 | 17 | 76 | 0.51005 | 2.6365 | 0.087842 | 0.21981 | 0:10:20.000 | 2024-10-26 09:24:09
20173 | 恒流充电 | 0 | 17 | 76 | 0.51005 | 2.6451 | 0.090675 | 0.22731 | 0:10:40.000 | 2024-10-26 09:24:29
20174 | 恒流充电 | 0 | 17 | 76 | 0.51005 | 2.6538 | 0.093509 | 0.23483 | 0:11:00.000 | 2024-10-26 09:24:49
20175 | 恒流充电 | 0 | 17 | 76 | 0.51004 | 2.6628 | 0.096342 | 0.24237 | 0:11:20.000 | 2024-10-26 09:25:09
20176 | 恒流充电 | 0 | 17 | 76 | 0.51005 | 2.6715 | 0.099176 | 0.24994 | 0:11:40.000 | 2024-10-26 09:25:29
20177 | 恒流充电 | 0 | 17 | 76 | 0.51005 | 2.6815 | 0.10201 | 0.25754 | 0:12:00.000 | 2024-10-26 09:25:49
20178 | 恒流充电 | 0 | 17 | 76 | 0.51005 | 2.6903 | 0.10484 | 0.26516 | 0:12:20.000 | 2024-10-26 09:26:09
20179 | 恒流充电 | 0 | 17 | 76 | 0.51005 | 2.7011 | 0.10768 | 0.27282 | 0:12:40.000 | 2024-10-26 09:26:29
20180 | 恒流充电 | 0 | 17 | 76 | 0.51005 | 2.7104 | 0.11051 | 0.2805 | 0:13:00.000 | 2024-10-26 09:26:49
20181 | 恒流充电 | 0 | 17 | 76 | 0.51005 | 2.7204 | 0.11334 | 0.28821 | 0:13:20.000 | 2024-10-26 09:27:09
20182 | 恒流充电 | 0 | 17 | 76 | 0.51005 | 2.7305 | 0.11618 | 0.29594 | 0:13:40.000 | 2024-10-26 09:27:29
20183 | 恒流充电 | 0 | 17 | 76 | 0.51005 | 2.7405 | 0.11901 | 0.30371 | 0:14:00.000 | 2024-10-26 09:27:49
20184 | 恒流充电 | 0 | 17 | 76 | 0.51005 | 2.7495 | 0.12184 | 0.3115 | 0:14:20.000 | 2024-10-26 09:28:09
20185 | 恒流充电 | 0 | 17 | 76 | 0.51005 | 2.76 | 0.12468 | 0.31932 | 0:14:40.000 | 2024-10-26 09:28:29
20186 | 恒流充电 | 0 | 17 | 76 | 0.51005 | 2.7705 | 0.12751 | 0.32717 | 0:15:00.000 | 2024-10-26 09:28:49
20187 | 恒流充电 | 0 | 17 | 76 | 0.51005 | 2.7813 | 0.13035 | 0.33505 | 0:15:20.000 | 2024-10-26 09:29:09
20188 | 恒流充电 | 0 | 17 | 76 | 0.51005 | 2.7921 | 0.13318 | 0.34296 | 0:15:40.000 | 2024-10-26 09:29:29
20189 | 恒流充电 | 0 | 17 | 76 | 0.51005 | 2.8029 | 0.13601 | 0.35091 | 0:16:00.000 | 2024-10-26 09:29:49
20190 | 恒流充电 | 0 | 17 | 76 | 0.51005 | 2.8137 | 0.13885 | 0.35888 | 0:16:20.000 | 2024-10-26 09:30:09
20191 | 恒流充电 | 0 | 17 | 76 | 0.51005 | 2.8245 | 0.14168 | 0.36688 | 0:16:40.000 | 2024-10-26 09:30:29
20192 | 恒流充电 | 0 | 17 | 76 | 0.51005 | 2.8352 | 0.14451 | 0.37492 | 0:17:00.000 | 2024-10-26 09:30:49
20193 | 恒流充电 | 0 | 17 | 76 | 0.51005 | 2.8459 | 0.14735 | 0.38298 | 0:17:20.000 | 2024-10-26 09:31:09
20194 | 恒流充电 | 0 | 17 | 76 | 0.51005 | 2.8568 | 0.15018 | 0.39108 | 0:17:40.000 | 2024-10-26 09:31:29
20195 | 恒流充电 | 0 | 17 | 76 | 0.51005 | 2.8672 | 0.15301 | 0.3992 | 0:18:00.000 | 2024-10-26 09:31:49
20196 | 恒流充电 | 0 | 17 | 76 | 0.51005 | 2.8775 | 0.15585 | 0.40735 | 0:18:20.000 | 2024-10-26 09:32:09
20197 | 恒流充电 | 0 | 17 | 76 | 0.51005 | 2.8874 | 0.15868 | 0.41554 | 0:18:40.000 | 2024-10-26 09:32:29
20198 | 恒流充电 | 0 | 17 | 76 | 0.51005 | 2.897 | 0.16152 | 0.42374 | 0:19:00.000 | 2024-10-26 09:32:49
20199 | 恒流充电 | 0 | 17 | 76 | 0.51005 | 2.9065 | 0.16435 | 0.43198 | 0:19:20.000 | 2024-10-26 09:33:09
20200 | 恒流充电 | 0 | 17 | 76 | 0.51004 | 2.9159 | 0.16718 | 0.44024 | 0:19:40.000 | 2024-10-26 09:33:29
20201 | 恒流充电 | 0 | 17 | 76 | 0.51005 | 2.9252 | 0.17002 | 0.44853 | 0:20:00.000 | 2024-10-26 09:33:49
20202 | 恒流充电 | 0 | 17 | 76 | 0.51004 | 2.9349 | 0.17285 | 0.45685 | 0:20:20.000 | 2024-10-26 09:34:09
20203 | 恒流充电 | 0 | 17 | 76 | 0.51005 | 2.9436 | 0.17568 | 0.46519 | 0:20:40.000 | 2024-10-26 09:34:29
20204 | 恒流充电 | 0 | 17 | 76 | 0.51005 | 2.9517 | 0.17852 | 0.47355 | 0:21:00.000 | 2024-10-26 09:34:49
20205 | 恒流充电 | 0 | 17 | 76 | 0.51005 | 2.9598 | 0.18135 | 0.48194 | 0:21:20.000 | 2024-10-26 09:35:09
20206 | 恒流充电 | 0 | 17 | 76 | 0.51005 | 2.9673 | 0.18418 | 0.49035 | 0:21:40.000 | 2024-10-26 09:35:29
20207 | 恒流充电 | 0 | 17 | 76 | 0.51005 | 2.9749 | 0.18702 | 0.49878 | 0:22:00.000 | 2024-10-26 09:35:49
20208 | 恒流充电 | 0 | 17 | 76 | 0.51005 | 2.9813 | 0.18985 | 0.50723 | 0:22:20.000 | 2024-10-26 09:36:09
20209 | 恒流充电 | 0 | 17 | 76 | 0.51005 | 2.9882 | 0.19268 | 0.51569 | 0:22:40.000 | 2024-10-26 09:36:29
20210 | 恒流充电 | 0 | 17 | 76 | 0.51005 | 2.9949 | 0.19552 | 0.52418 | 0:23:00.000 | 2024-10-26 09:36:49
20211 | 恒流充电 | 0 | 17 | 76 | 0.51005 | 3.0013 | 0.19835 | 0.53268 | 0:23:20.000 | 2024-10-26 09:37:09
20212 | 恒流充电 | 0 | 17 | 76 | 0.51005 | 3.0078 | 0.20119 | 0.54121 | 0:23:40.000 | 2024-10-26 09:37:29
20213 | 恒流充电 | 0 | 17 | 76 | 0.51005 | 3.0142 | 0.20402 | 0.54975 | 0:24:00.000 | 2024-10-26 09:37:49
20214 | 恒流充电 | 0 | 17 | 76 | 0.51005 | 3.0209 | 0.20685 | 0.55831 | 0:24:20.000 | 2024-10-26 09:38:09
20215 | 恒流充电 | 0 | 17 | 76 | 0.51005 | 3.027 | 0.20969 | 0.56688 | 0:24:40.000 | 2024-10-26 09:38:29
20216 | 恒流充电 | 0 | 17 | 76 | 0.51004 | 3.0331 | 0.21252 | 0.57548 | 0:25:00.000 | 2024-10-26 09:38:49
20217 | 恒流充电 | 0 | 17 | 76 | 0.51005 | 3.0394 | 0.21535 | 0.58409 | 0:25:20.000 | 2024-10-26 09:39:09
20218 | 恒流充电 | 0 | 17 | 76 | 0.51005 | 3.0454 | 0.21819 | 0.59272 | 0:25:40.000 | 2024-10-26 09:39:29
20219 | 恒流充电 | 0 | 17 | 76 | 0.51004 | 3.0516 | 0.22102 | 0.60137 | 0:26:00.000 | 2024-10-26 09:39:49
20220 | 恒流充电 | 0 | 17 | 76 | 0.51005 | 3.0582 | 0.22385 | 0.61003 | 0:26:20.000 | 2024-10-26 09:40:09
20221 | 恒流充电 | 0 | 17 | 76 | 0.51005 | 3.0645 | 0.22669 | 0.61872 | 0:26:40.000 | 2024-10-26 09:40:29
20222 | 恒流充电 | 0 | 17 | 76 | 0.51005 | 3.071 | 0.22952 | 0.62742 | 0:27:00.000 | 2024-10-26 09:40:49
20223 | 恒流充电 | 0 | 17 | 76 | 0.51004 | 3.0776 | 0.23236 | 0.63614 | 0:27:20.000 | 2024-10-26 09:41:09
20224 | 恒流充电 | 0 | 17 | 76 | 0.51005 | 3.0842 | 0.23519 | 0.64488 | 0:27:40.000 | 2024-10-26 09:41:29
20225 | 恒流充电 | 0 | 17 | 76 | 0.51005 | 3.0911 | 0.23802 | 0.65364 | 0:28:00.000 | 2024-10-26 09:41:49
20226 | 恒流充电 | 0 | 17 | 76 | 0.51005 | 3.098 | 0.24086 | 0.66242 | 0:28:20.000 | 2024-10-26 09:42:09
20227 | 恒流充电 | 0 | 17 | 76 | 0.51005 | 3.1052 | 0.24369 | 0.67122 | 0:28:40.000 | 2024-10-26 09:42:29
20228 | 恒流充电 | 0 | 17 | 76 | 0.51005 | 3.1129 | 0.24652 | 0.68004 | 0:29:00.000 | 2024-10-26 09:42:49
20229 | 恒流充电 | 0 | 17 | 76 | 0.51005 | 3.121 | 0.24936 | 0.68888 | 0:29:20.000 | 2024-10-26 09:43:09
20230 | 恒流充电 | 0 | 17 | 76 | 0.51005 | 3.1299 | 0.25219 | 0.69775 | 0:29:40.000 | 2024-10-26 09:43:29
20231 | 恒流充电 | 0 | 17 | 76 | 0.51005 | 3.1391 | 0.25502 | 0.70664 | 0:30:00.000 | 2024-10-26 09:43:49
20232 | 恒流充电 | 0 | 17 | 76 | 0.51005 | 3.1492 | 0.25786 | 0.71557 | 0:30:20.000 | 2024-10-26 09:44:09
20233 | 恒流充电 | 0 | 17 | 76 | 0.51005 | 3.1602 | 0.26069 | 0.72452 | 0:30:40.000 | 2024-10-26 09:44:29
20234 | 恒流充电 | 0 | 17 | 76 | 0.51005 | 3.1724 | 0.26352 | 0.73351 | 0:31:00.000 | 2024-10-26 09:44:49
20235 | 恒流充电 | 0 | 17 | 76 | 0.51005 | 3.1857 | 0.26636 | 0.74254 | 0:31:20.000 | 2024-10-26 09:45:09
20236 | 恒流充电 | 0 | 17 | 76 | 0.51005 | 3.2009 | 0.26919 | 0.75161 | 0:31:40.000 | 2024-10-26 09:45:29
20237 | 恒流充电 | 0 | 17 | 76 | 0.51005 | 3.2184 | 0.27203 | 0.76073 | 0:32:00.000 | 2024-10-26 09:45:49
20238 | 恒流充电 | 0 | 17 | 76 | 0.51005 | 3.2396 | 0.27486 | 0.76991 | 0:32:20.000 | 2024-10-26 09:46:09
20239 | 恒流充电 | 0 | 17 | 76 | 0.51005 | 3.2671 | 0.27769 | 0.77917 | 0:32:40.000 | 2024-10-26 09:46:29
20240 | 恒流充电 | 0 | 17 | 76 | 0.51005 | 3.3098 | 0.28053 | 0.78854 | 0:33:00.000 | 2024-10-26 09:46:49
20241 | 恒流充电 | 0 | 17 | 76 | 0.51005 | 3.4737 | 0.28336 | 0.79839 | 0:33:20.000 | 2024-10-26 09:47:09
20242 | 恒流充电 | 0 | 17 | 76 | 0.51005 | 3.9012 | 0.28566 | 0.80528 | 0:33:36.200 | 2024-10-26 09:47:25
20243 | 搁置 | 0 | 17 | 77 | 0 | 3.7454 | 0 | 0 | 0:00:00.000 | 2024-10-26 09:47:26
20244 | 搁置 | 0 | 17 | 77 | 0 | 3.235 | 0 | 0 | 0:00:20.000 | 2024-10-26 09:47:46
20245 | 搁置 | 0 | 17 | 77 | 0 | 3.2145 | 0 | 0 | 0:00:40.000 | 2024-10-26 09:48:06
20246 | 搁置 | 0 | 17 | 77 | 0 | 3.2035 | 0 | 0 | 0:01:00.000 | 2024-10-26 09:48:26
20247 | 恒流放电 | 0 | 17 | 78 | -0.50981 | 3.0385 | 0 | 0 | 0:00:00.000 | 2024-10-26 09:48:26
20248 | 恒流放电 | 0 | 17 | 78 | -0.51005 | 2.941 | 0.0028336 | 0.0084156 | 0:00:20.000 | 2024-10-26 09:48:46
20249 | 恒流放电 | 0 | 17 | 78 | -0.51005 | 2.9037 | 0.0056672 | 0.016694 | 0:00:40.000 | 2024-10-26 09:49:06
20250 | 恒流放电 | 0 | 17 | 78 | -0.51006 | 2.8729 | 0.0085009 | 0.024834 | 0:01:00.000 | 2024-10-26 09:49:26
20251 | 恒流放电 | 0 | 17 | 78 | -0.51005 | 2.8469 | 0.011334 | 0.032901 | 0:01:20.000 | 2024-10-26 09:49:46
20252 | 恒流放电 | 0 | 17 | 78 | -0.51005 | 2.8237 | 0.014168 | 0.040903 | 0:01:40.000 | 2024-10-26 09:50:06
20253 | 恒流放电 | 0 | 17 | 78 | -0.51005 | 2.8023 | 0.017002 | 0.048843 | 0:02:00.000 | 2024-10-26 09:50:26
20254 | 恒流放电 | 0 | 17 | 78 | -0.51005 | 2.7822 | 0.019835 | 0.056727 | 0:02:20.000 | 2024-10-26 09:50:46
20255 | 恒流放电 | 0 | 17 | 78 | -0.51005 | 2.7638 | 0.022669 | 0.064559 | 0:02:40.000 | 2024-10-26 09:51:06
20256 | 恒流放电 | 0 | 17 | 78 | -0.51005 | 2.7444 | 0.025503 | 0.072335 | 0:03:00.000 | 2024-10-26 09:51:26
20257 | 恒流放电 | 0 | 17 | 78 | -0.51005 | 2.7275 | 0.028336 | 0.080064 | 0:03:20.000 | 2024-10-26 09:51:46
20258 | 恒流放电 | 0 | 17 | 78 | -0.51005 | 2.7113 | 0.03117 | 0.087747 | 0:03:40.000 | 2024-10-26 09:52:06
20259 | 恒流放电 | 0 | 17 | 78 | -0.51005 | 2.6957 | 0.034003 | 0.095385 | 0:04:00.000 | 2024-10-26 09:52:26
20260 | 恒流放电 | 0 | 17 | 78 | -0.51005 | 2.6806 | 0.036837 | 0.10298 | 0:04:20.000 | 2024-10-26 09:52:46
20261 | 恒流放电 | 0 | 17 | 78 | -0.51005 | 2.6662 | 0.039671 | 0.11054 | 0:04:40.000 | 2024-10-26 09:53:06
20262 | 恒流放电 | 0 | 17 | 78 | -0.51005 | 2.6521 | 0.042504 | 0.11805 | 0:05:00.000 | 2024-10-26 09:53:26
20263 | 恒流放电 | 0 | 17 | 78 | -0.51005 | 2.6384 | 0.045338 | 0.12553 | 0:05:20.000 | 2024-10-26 09:53:46
20264 | 恒流放电 | 0 | 17 | 78 | -0.51005 | 2.6256 | 0.048171 | 0.13297 | 0:05:40.000 | 2024-10-26 09:54:06
20265 | 恒流放电 | 0 | 17 | 78 | -0.51005 | 2.6134 | 0.051005 | 0.14037 | 0:06:00.000 | 2024-10-26 09:54:26
20266 | 恒流放电 | 0 | 17 | 78 | -0.51004 | 2.6011 | 0.053839 | 0.14774 | 0:06:20.000 | 2024-10-26 09:54:46
20267 | 恒流放电 | 0 | 17 | 78 | -0.51005 | 2.5891 | 0.056672 | 0.15508 | 0:06:40.000 | 2024-10-26 09:55:06
20268 | 恒流放电 | 0 | 17 | 78 | -0.51005 | 2.5771 | 0.059506 | 0.16238 | 0:07:00.000 | 2024-10-26 09:55:26
20269 | 恒流放电 | 0 | 17 | 78 | -0.51005 | 2.5656 | 0.062339 | 0.16965 | 0:07:20.000 | 2024-10-26 09:55:46
20270 | 恒流放电 | 0 | 17 | 78 | -0.51005 | 2.554 | 0.065173 | 0.17689 | 0:07:40.000 | 2024-10-26 09:56:06
20271 | 恒流放电 | 0 | 17 | 78 | -0.51005 | 2.5422 | 0.068007 | 0.18409 | 0:08:00.000 | 2024-10-26 09:56:26
20272 | 恒流放电 | 0 | 17 | 78 | -0.51005 | 2.5297 | 0.07084 | 0.19126 | 0:08:20.000 | 2024-10-26 09:56:46
20273 | 恒流放电 | 0 | 17 | 78 | -0.51005 | 2.5175 | 0.073674 | 0.19839 | 0:08:40.000 | 2024-10-26 09:57:06
20274 | 恒流放电 | 0 | 17 | 78 | -0.51005 | 2.5056 | 0.076508 | 0.20549 | 0:09:00.000 | 2024-10-26 09:57:26
20275 | 恒流放电 | 0 | 17 | 78 | -0.51005 | 2.4925 | 0.079341 | 0.21256 | 0:09:20.000 | 2024-10-26 09:57:46
20276 | 恒流放电 | 0 | 17 | 78 | -0.51005 | 2.4798 | 0.082175 | 0.21958 | 0:09:40.000 | 2024-10-26 09:58:06
20277 | 恒流放电 | 0 | 17 | 78 | -0.51005 | 2.4672 | 0.085008 | 0.22658 | 0:10:00.000 | 2024-10-26 09:58:26
20278 | 恒流放电 | 0 | 17 | 78 | -0.51005 | 2.4549 | 0.087842 | 0.23353 | 0:10:20.000 | 2024-10-26 09:58:46
20279 | 恒流放电 | 0 | 17 | 78 | -0.51005 | 2.4424 | 0.090676 | 0.24045 | 0:10:40.000 | 2024-10-26 09:59:06
20280 | 恒流放电 | 0 | 17 | 78 | -0.51004 | 2.4297 | 0.093509 | 0.24734 | 0:11:00.000 | 2024-10-26 09:59:26
20281 | 恒流放电 | 0 | 17 | 78 | -0.51005 | 2.4162 | 0.096343 | 0.25418 | 0:11:20.000 | 2024-10-26 09:59:46
20282 | 恒流放电 | 0 | 17 | 78 | -0.51005 | 2.4027 | 0.099176 | 0.26099 | 0:11:40.000 | 2024-10-26 10:00:06
20283 | 恒流放电 | 0 | 17 | 78 | -0.51005 | 2.3886 | 0.10201 | 0.26776 | 0:12:00.000 | 2024-10-26 10:00:26
20284 | 恒流放电 | 0 | 17 | 78 | -0.51005 | 2.3737 | 0.10484 | 0.27449 | 0:12:20.000 | 2024-10-26 10:00:46
20285 | 恒流放电 | 0 | 17 | 78 | -0.51005 | 2.359 | 0.10768 | 0.28117 | 0:12:40.000 | 2024-10-26 10:01:06
20286 | 恒流放电 | 0 | 17 | 78 | -0.51004 | 2.3435 | 0.11051 | 0.28781 | 0:13:00.000 | 2024-10-26 10:01:26
20287 | 恒流放电 | 0 | 17 | 78 | -0.51005 | 2.3273 | 0.11334 | 0.29441 | 0:13:20.000 | 2024-10-26 10:01:46
20288 | 恒流放电 | 0 | 17 | 78 | -0.51005 | 2.3089 | 0.11618 | 0.30095 | 0:13:40.000 | 2024-10-26 10:02:06
20289 | 恒流放电 | 0 | 17 | 78 | -0.51005 | 2.2904 | 0.11901 | 0.30744 | 0:14:00.000 | 2024-10-26 10:02:26
20290 | 恒流放电 | 0 | 17 | 78 | -0.51005 | 2.2702 | 0.12185 | 0.31387 | 0:14:20.000 | 2024-10-26 10:02:46
20291 | 恒流放电 | 0 | 17 | 78 | -0.51004 | 2.251 | 0.12468 | 0.32025 | 0:14:40.000 | 2024-10-26 10:03:06
20292 | 恒流放电 | 0 | 17 | 78 | -0.51004 | 2.2303 | 0.12751 | 0.32657 | 0:15:00.000 | 2024-10-26 10:03:26
20293 | 恒流放电 | 0 | 17 | 78 | -0.51005 | 2.21 | 0.13035 | 0.33283 | 0:15:20.000 | 2024-10-26 10:03:46
20294 | 恒流放电 | 0 | 17 | 78 | -0.51005 | 2.1902 | 0.13318 | 0.33904 | 0:15:40.000 | 2024-10-26 10:04:06
20295 | 恒流放电 | 0 | 17 | 78 | -0.51005 | 2.171 | 0.13601 | 0.34519 | 0:16:00.000 | 2024-10-26 10:04:26
20296 | 恒流放电 | 0 | 17 | 78 | -0.51005 | 2.1518 | 0.13885 | 0.35129 | 0:16:20.000 | 2024-10-26 10:04:46
20297 | 恒流放电 | 0 | 17 | 78 | -0.51004 | 2.1327 | 0.14168 | 0.35733 | 0:16:40.000 | 2024-10-26 10:05:06
20298 | 恒流放电 | 0 | 17 | 78 | -0.51005 | 2.1146 | 0.14451 | 0.36332 | 0:17:00.000 | 2024-10-26 10:05:26
20299 | 恒流放电 | 0 | 17 | 78 | -0.51005 | 2.0973 | 0.14735 | 0.36926 | 0:17:20.000 | 2024-10-26 10:05:46
20300 | 恒流放电 | 0 | 17 | 78 | -0.51004 | 2.0805 | 0.15018 | 0.37516 | 0:17:40.000 | 2024-10-26 10:06:06
20301 | 恒流放电 | 0 | 17 | 78 | -0.51005 | 2.0619 | 0.15301 | 0.381 | 0:18:00.000 | 2024-10-26 10:06:26
20302 | 恒流放电 | 0 | 17 | 78 | -0.51005 | 2.0447 | 0.15585 | 0.3868 | 0:18:20.000 | 2024-10-26 10:06:46
20303 | 恒流放电 | 0 | 17 | 78 | -0.51005 | 2.0288 | 0.15868 | 0.39254 | 0:18:40.000 | 2024-10-26 10:07:06
20304 | 恒流放电 | 0 | 17 | 78 | -0.51005 | 2.0136 | 0.16152 | 0.39825 | 0:19:00.000 | 2024-10-26 10:07:26
20305 | 恒流放电 | 0 | 17 | 78 | -0.51005 | 1.9962 | 0.16435 | 0.40391 | 0:19:20.000 | 2024-10-26 10:07:46
20306 | 恒流放电 | 0 | 17 | 78 | -0.51004 | 1.9827 | 0.16718 | 0.40952 | 0:19:40.000 | 2024-10-26 10:08:06
20307 | 恒流放电 | 0 | 17 | 78 | -0.51005 | 1.9691 | 0.17002 | 0.4151 | 0:20:00.000 | 2024-10-26 10:08:26
20308 | 恒流放电 | 0 | 17 | 78 | -0.51005 | 1.9545 | 0.17285 | 0.42064 | 0:20:20.000 | 2024-10-26 10:08:46
20309 | 恒流放电 | 0 | 17 | 78 | -0.51004 | 1.9406 | 0.17568 | 0.42614 | 0:20:40.000 | 2024-10-26 10:09:06
20310 | 恒流放电 | 0 | 17 | 78 | -0.51004 | 1.9219 | 0.17852 | 0.43159 | 0:21:00.000 | 2024-10-26 10:09:26
20311 | 恒流放电 | 0 | 17 | 78 | -0.51005 | 1.9097 | 0.18135 | 0.437 | 0:21:20.000 | 2024-10-26 10:09:46
20312 | 恒流放电 | 0 | 17 | 78 | -0.51004 | 1.8976 | 0.18418 | 0.44238 | 0:21:40.000 | 2024-10-26 10:10:06
20313 | 恒流放电 | 0 | 17 | 78 | -0.51005 | 1.8844 | 0.18702 | 0.44772 | 0:22:00.000 | 2024-10-26 10:10:26
20314 | 恒流放电 | 0 | 17 | 78 | -0.51005 | 1.873 | 0.18985 | 0.45302 | 0:22:20.000 | 2024-10-26 10:10:46
20315 | 恒流放电 | 0 | 17 | 78 | -0.51005 | 1.8592 | 0.19268 | 0.45829 | 0:22:40.000 | 2024-10-26 10:11:06
20316 | 恒流放电 | 0 | 17 | 78 | -0.51004 | 1.8483 | 0.19552 | 0.46353 | 0:23:00.000 | 2024-10-26 10:11:26
20317 | 恒流放电 | 0 | 17 | 78 | -0.51004 | 1.8368 | 0.19835 | 0.46873 | 0:23:20.000 | 2024-10-26 10:11:46
20318 | 恒流放电 | 0 | 17 | 78 | -0.51004 | 1.8256 | 0.20119 | 0.47391 | 0:23:40.000 | 2024-10-26 10:12:06
20319 | 恒流放电 | 0 | 17 | 78 | -0.51004 | 1.8161 | 0.20402 | 0.47905 | 0:24:00.000 | 2024-10-26 10:12:26
20320 | 恒流放电 | 0 | 17 | 78 | -0.51004 | 1.8063 | 0.20685 | 0.48417 | 0:24:20.000 | 2024-10-26 10:12:46
20321 | 恒流放电 | 0 | 17 | 78 | -0.51004 | 1.7967 | 0.20969 | 0.48926 | 0:24:40.000 | 2024-10-26 10:13:06
20322 | 恒流放电 | 0 | 17 | 78 | -0.51004 | 1.7847 | 0.21252 | 0.49432 | 0:25:00.000 | 2024-10-26 10:13:26
20323 | 恒流放电 | 0 | 17 | 78 | -0.51004 | 1.7744 | 0.21535 | 0.49935 | 0:25:20.000 | 2024-10-26 10:13:46
20324 | 恒流放电 | 0 | 17 | 78 | -0.51004 | 1.7653 | 0.21819 | 0.50435 | 0:25:40.000 | 2024-10-26 10:14:06
20325 | 恒流放电 | 0 | 17 | 78 | -0.51005 | 1.7586 | 0.22102 | 0.50933 | 0:26:00.000 | 2024-10-26 10:14:26
20326 | 恒流放电 | 0 | 17 | 78 | -0.51005 | 1.7477 | 0.22385 | 0.51428 | 0:26:20.000 | 2024-10-26 10:14:46
20327 | 恒流放电 | 0 | 17 | 78 | -0.51004 | 1.7397 | 0.22669 | 0.51921 | 0:26:40.000 | 2024-10-26 10:15:06
20328 | 恒流放电 | 0 | 17 | 78 | -0.51005 | 1.7318 | 0.22952 | 0.52412 | 0:27:00.000 | 2024-10-26 10:15:26
20329 | 恒流放电 | 0 | 17 | 78 | -0.51005 | 1.7243 | 0.23235 | 0.52901 | 0:27:20.000 | 2024-10-26 10:15:46
20330 | 恒流放电 | 0 | 17 | 78 | -0.51005 | 1.7143 | 0.23519 | 0.53386 | 0:27:40.000 | 2024-10-26 10:16:06
20331 | 恒流放电 | 0 | 17 | 78 | -0.51005 | 1.7066 | 0.23802 | 0.5387 | 0:28:00.000 | 2024-10-26 10:16:26
20332 | 恒流放电 | 0 | 17 | 78 | -0.51005 | 1.6964 | 0.24086 | 0.54351 | 0:28:20.000 | 2024-10-26 10:16:46
20333 | 恒流放电 | 0 | 17 | 78 | -0.51005 | 1.6859 | 0.24369 | 0.54828 | 0:28:40.000 | 2024-10-26 10:17:06
20334 | 恒流放电 | 0 | 17 | 78 | -0.51005 | 1.6778 | 0.24652 | 0.55304 | 0:29:00.000 | 2024-10-26 10:17:26
20335 | 恒流放电 | 0 | 17 | 78 | -0.51004 | 1.6596 | 0.24936 | 0.55774 | 0:29:20.000 | 2024-10-26 10:17:46
20336 | 恒流放电 | 0 | 17 | 78 | -0.51005 | 1.6511 | 0.25219 | 0.56242 | 0:29:40.000 | 2024-10-26 10:18:06
20337 | 恒流放电 | 0 | 17 | 78 | -0.51004 | 1.6447 | 0.25502 | 0.56708 | 0:30:00.000 | 2024-10-26 10:18:26
20338 | 恒流放电 | 0 | 17 | 78 | -0.51004 | 1.6378 | 0.25786 | 0.57172 | 0:30:20.000 | 2024-10-26 10:18:46
20339 | 恒流放电 | 0 | 17 | 78 | -0.51005 | 1.6264 | 0.26069 | 0.57633 | 0:30:40.000 | 2024-10-26 10:19:06
20340 | 恒流放电 | 0 | 17 | 78 | -0.51004 | 1.6186 | 0.26352 | 0.58092 | 0:31:00.000 | 2024-10-26 10:19:26
20341 | 恒流放电 | 0 | 17 | 78 | -0.51005 | 1.6093 | 0.26636 | 0.58548 | 0:31:20.000 | 2024-10-26 10:19:46
20342 | 恒流放电 | 0 | 17 | 78 | -0.51005 | 1.6006 | 0.26919 | 0.59001 | 0:31:40.000 | 2024-10-26 10:20:06
20343 | 恒流放电 | 0 | 17 | 78 | -0.51004 | 1.5919 | 0.27202 | 0.59452 | 0:32:00.000 | 2024-10-26 10:20:26
20344 | 恒流放电 | 0 | 17 | 78 | -0.51005 | 1.5774 | 0.27486 | 0.59899 | 0:32:20.000 | 2024-10-26 10:20:46
20345 | 恒流放电 | 0 | 17 | 78 | -0.51005 | 1.564 | 0.27769 | 0.60342 | 0:32:40.000 | 2024-10-26 10:21:06
20346 | 恒流放电 | 0 | 17 | 78 | -0.51005 | 1.5455 | 0.28053 | 0.6078 | 0:33:00.000 | 2024-10-26 10:21:26
20347 | 恒流放电 | 0 | 17 | 78 | -0.51005 | 1.5276 | 0.28336 | 0.61213 | 0:33:20.000 | 2024-10-26 10:21:46
20348 | 恒流放电 | 0 | 17 | 78 | -0.51004 | 1.5067 | 0.28619 | 0.6164 | 0:33:40.000 | 2024-10-26 10:22:06
20349 | 恒流放电 | 0 | 17 | 78 | -0.51005 | 1.5 | 0.28696 | 0.61953 | 0:33:45.400 | 2024-10-26 10:22:11
20350 | 搁置 | 0 | 17 | 79 | 0 | 1.8382 | 0 | 0 | 0:00:00.000 | 2024-10-26 10:22:11
20351 | 搁置 | 0 | 17 | 79 | 0 | 1.9496 | 0 | 0 | 0:00:20.000 | 2024-10-26 10:22:31
20352 | 搁置 | 0 | 17 | 79 | 0 | 1.9727 | 0 | 0 | 0:00:40.000 | 2024-10-26 10:22:51
20353 | 搁置 | 0 | 17 | 79 | 0 | 1.9875 | 0 | 0 | 0:01:00.000 | 2024-10-26 10:23:11
20354 | 恒流充电 | 0 | 18 | 80 | 0.50971 | 2.3334 | 0 | 0 | 0:00:00.000 | 2024-10-26 10:23:11
20355 | 恒流充电 | 0 | 18 | 80 | 0.51005 | 2.3478 | 0.0028336 | 0.0066294 | 0:00:20.000 | 2024-10-26 10:23:31
20356 | 恒流充电 | 0 | 18 | 80 | 0.51006 | 2.3616 | 0.0056672 | 0.013304 | 0:00:40.000 | 2024-10-26 10:23:51
20357 | 恒流充电 | 0 | 18 | 80 | 0.51005 | 2.3722 | 0.0085008 | 0.020026 | 0:01:00.000 | 2024-10-26 10:24:11
20358 | 恒流充电 | 0 | 18 | 80 | 0.51006 | 2.3835 | 0.011334 | 0.02678 | 0:01:20.000 | 2024-10-26 10:24:31
20359 | 恒流充电 | 0 | 18 | 80 | 0.51005 | 2.3974 | 0.014168 | 0.033573 | 0:01:40.000 | 2024-10-26 10:24:51
20360 | 恒流充电 | 0 | 18 | 80 | 0.51005 | 2.4064 | 0.017002 | 0.040392 | 0:02:00.000 | 2024-10-26 10:25:11
20361 | 恒流充电 | 0 | 18 | 80 | 0.51005 | 2.4196 | 0.019835 | 0.047248 | 0:02:20.000 | 2024-10-26 10:25:31
20362 | 恒流充电 | 0 | 18 | 80 | 0.51005 | 2.4317 | 0.022669 | 0.054139 | 0:02:40.000 | 2024-10-26 10:25:51
20363 | 恒流充电 | 0 | 18 | 80 | 0.51005 | 2.4376 | 0.025503 | 0.061046 | 0:03:00.000 | 2024-10-26 10:26:11
20364 | 恒流充电 | 0 | 18 | 80 | 0.51005 | 2.4482 | 0.028336 | 0.067983 | 0:03:20.000 | 2024-10-26 10:26:31
20365 | 恒流充电 | 0 | 18 | 80 | 0.51005 | 2.4586 | 0.03117 | 0.07495 | 0:03:40.000 | 2024-10-26 10:26:51
20366 | 恒流充电 | 0 | 18 | 80 | 0.51005 | 2.4685 | 0.034003 | 0.081945 | 0:04:00.000 | 2024-10-26 10:27:11
20367 | 恒流充电 | 0 | 18 | 80 | 0.51005 | 2.4786 | 0.036837 | 0.088968 | 0:04:20.000 | 2024-10-26 10:27:31
20368 | 恒流充电 | 0 | 18 | 80 | 0.51005 | 2.4885 | 0.039671 | 0.09602 | 0:04:40.000 | 2024-10-26 10:27:51
20369 | 恒流充电 | 0 | 18 | 80 | 0.51005 | 2.4972 | 0.042504 | 0.1031 | 0:05:00.000 | 2024-10-26 10:28:11
20370 | 恒流充电 | 0 | 18 | 80 | 0.51005 | 2.506 | 0.045338 | 0.1102 | 0:05:20.000 | 2024-10-26 10:28:31
20371 | 恒流充电 | 0 | 18 | 80 | 0.51005 | 2.5154 | 0.048171 | 0.11732 | 0:05:40.000 | 2024-10-26 10:28:51
20372 | 恒流充电 | 0 | 18 | 80 | 0.51005 | 2.5228 | 0.051005 | 0.12447 | 0:06:00.000 | 2024-10-26 10:29:11
20373 | 恒流充电 | 0 | 18 | 80 | 0.51005 | 2.5317 | 0.053839 | 0.13165 | 0:06:20.000 | 2024-10-26 10:29:31
20374 | 恒流充电 | 0 | 18 | 80 | 0.51005 | 2.5408 | 0.056672 | 0.13885 | 0:06:40.000 | 2024-10-26 10:29:51
20375 | 恒流充电 | 0 | 18 | 80 | 0.51005 | 2.5495 | 0.059506 | 0.14607 | 0:07:00.000 | 2024-10-26 10:30:11
20376 | 恒流充电 | 0 | 18 | 80 | 0.51005 | 2.5584 | 0.062339 | 0.15332 | 0:07:20.000 | 2024-10-26 10:30:31
20377 | 恒流充电 | 0 | 18 | 80 | 0.51005 | 2.5662 | 0.065173 | 0.16059 | 0:07:40.000 | 2024-10-26 10:30:51
20378 | 恒流充电 | 0 | 18 | 80 | 0.51005 | 2.5744 | 0.068007 | 0.16789 | 0:08:00.000 | 2024-10-26 10:31:11
20379 | 恒流充电 | 0 | 18 | 80 | 0.51005 | 2.5827 | 0.07084 | 0.1752 | 0:08:20.000 | 2024-10-26 10:31:31
20380 | 恒流充电 | 0 | 18 | 80 | 0.51005 | 2.59 | 0.073674 | 0.18254 | 0:08:40.000 | 2024-10-26 10:31:51
20381 | 恒流充电 | 0 | 18 | 80 | 0.51005 | 2.5985 | 0.076507 | 0.18991 | 0:09:00.000 | 2024-10-26 10:32:11
20382 | 恒流充电 | 0 | 18 | 80 | 0.51005 | 2.6066 | 0.079341 | 0.19729 | 0:09:20.000 | 2024-10-26 10:32:31
20383 | 恒流充电 | 0 | 18 | 80 | 0.51005 | 2.6157 | 0.082175 | 0.2047 | 0:09:40.000 | 2024-10-26 10:32:51
20384 | 恒流充电 | 0 | 18 | 80 | 0.51004 | 2.6249 | 0.085008 | 0.21214 | 0:10:00.000 | 2024-10-26 10:33:11
20385 | 恒流充电 | 0 | 18 | 80 | 0.51005 | 2.6331 | 0.087842 | 0.2196 | 0:10:20.000 | 2024-10-26 10:33:31
20386 | 恒流充电 | 0 | 18 | 80 | 0.51005 | 2.6415 | 0.090675 | 0.22709 | 0:10:40.000 | 2024-10-26 10:33:51
20387 | 恒流充电 | 0 | 18 | 80 | 0.51005 | 2.6508 | 0.093509 | 0.2346 | 0:11:00.000 | 2024-10-26 10:34:11
20388 | 恒流充电 | 0 | 18 | 80 | 0.51005 | 2.6594 | 0.096343 | 0.24214 | 0:11:20.000 | 2024-10-26 10:34:31
20389 | 恒流充电 | 0 | 18 | 80 | 0.51005 | 2.6683 | 0.099176 | 0.2497 | 0:11:40.000 | 2024-10-26 10:34:51
20390 | 恒流充电 | 0 | 18 | 80 | 0.51005 | 2.6781 | 0.10201 | 0.25729 | 0:12:00.000 | 2024-10-26 10:35:11
20391 | 恒流充电 | 0 | 18 | 80 | 0.51005 | 2.6872 | 0.10484 | 0.2649 | 0:12:20.000 | 2024-10-26 10:35:31
20392 | 恒流充电 | 0 | 18 | 80 | 0.51005 | 2.6963 | 0.10768 | 0.27254 | 0:12:40.000 | 2024-10-26 10:35:51
20393 | 恒流充电 | 0 | 18 | 80 | 0.51005 | 2.7055 | 0.11051 | 0.28021 | 0:13:00.000 | 2024-10-26 10:36:11
20394 | 恒流充电 | 0 | 18 | 80 | 0.51005 | 2.7151 | 0.11334 | 0.2879 | 0:13:20.000 | 2024-10-26 10:36:31
20395 | 恒流充电 | 0 | 18 | 80 | 0.51005 | 2.7249 | 0.11618 | 0.29562 | 0:13:40.000 | 2024-10-26 10:36:51
20396 | 恒流充电 | 0 | 18 | 80 | 0.51005 | 2.7352 | 0.11901 | 0.30337 | 0:14:00.000 | 2024-10-26 10:37:11
20397 | 恒流充电 | 0 | 18 | 80 | 0.51004 | 2.7454 | 0.12184 | 0.31115 | 0:14:20.000 | 2024-10-26 10:37:31
20398 | 恒流充电 | 0 | 18 | 80 | 0.51004 | 2.7557 | 0.12468 | 0.31896 | 0:14:40.000 | 2024-10-26 10:37:51
20399 | 恒流充电 | 0 | 18 | 80 | 0.51004 | 2.766 | 0.12751 | 0.3268 | 0:15:00.000 | 2024-10-26 10:38:11
20400 | 恒流充电 | 0 | 18 | 80 | 0.51004 | 2.7761 | 0.13035 | 0.33466 | 0:15:20.000 | 2024-10-26 10:38:31
20401 | 恒流充电 | 0 | 18 | 80 | 0.51004 | 2.7867 | 0.13318 | 0.34256 | 0:15:40.000 | 2024-10-26 10:38:51
20402 | 恒流充电 | 0 | 18 | 80 | 0.51005 | 2.7972 | 0.13601 | 0.35049 | 0:16:00.000 | 2024-10-26 10:39:11
20403 | 恒流充电 | 0 | 18 | 80 | 0.51005 | 2.8076 | 0.13885 | 0.35844 | 0:16:20.000 | 2024-10-26 10:39:31
20404 | 恒流充电 | 0 | 18 | 80 | 0.51005 | 2.8187 | 0.14168 | 0.36643 | 0:16:40.000 | 2024-10-26 10:39:51
20405 | 恒流充电 | 0 | 18 | 80 | 0.51005 | 2.8297 | 0.14451 | 0.37445 | 0:17:00.000 | 2024-10-26 10:40:11
20406 | 恒流充电 | 0 | 18 | 80 | 0.51005 | 2.8404 | 0.14735 | 0.38249 | 0:17:20.000 | 2024-10-26 10:40:31
20407 | 恒流充电 | 0 | 18 | 80 | 0.51004 | 2.8512 | 0.15018 | 0.39057 | 0:17:40.000 | 2024-10-26 10:40:51
20408 | 恒流充电 | 0 | 18 | 80 | 0.51005 | 2.8616 | 0.15301 | 0.39868 | 0:18:00.000 | 2024-10-26 10:41:11
20409 | 恒流充电 | 0 | 18 | 80 | 0.51005 | 2.873 | 0.15585 | 0.40682 | 0:18:20.000 | 2024-10-26 10:41:31
20410 | 恒流充电 | 0 | 18 | 80 | 0.51005 | 2.8831 | 0.15868 | 0.41499 | 0:18:40.000 | 2024-10-26 10:41:51
20411 | 恒流充电 | 0 | 18 | 80 | 0.51005 | 2.8927 | 0.16152 | 0.42319 | 0:19:00.000 | 2024-10-26 10:42:11
20412 | 恒流充电 | 0 | 18 | 80 | 0.51005 | 2.9026 | 0.16435 | 0.43141 | 0:19:20.000 | 2024-10-26 10:42:31
20413 | 恒流充电 | 0 | 18 | 80 | 0.51004 | 2.9116 | 0.16718 | 0.43966 | 0:19:40.000 | 2024-10-26 10:42:51
20414 | 恒流充电 | 0 | 18 | 80 | 0.51004 | 2.921 | 0.17002 | 0.44794 | 0:20:00.000 | 2024-10-26 10:43:11
20415 | 恒流充电 | 0 | 18 | 80 | 0.51004 | 2.93 | 0.17285 | 0.45624 | 0:20:20.000 | 2024-10-26 10:43:31
20416 | 恒流充电 | 0 | 18 | 80 | 0.51005 | 2.9382 | 0.17568 | 0.46457 | 0:20:40.000 | 2024-10-26 10:43:51
20417 | 恒流充电 | 0 | 18 | 80 | 0.51005 | 2.9466 | 0.17852 | 0.47292 | 0:21:00.000 | 2024-10-26 10:44:11
20418 | 恒流充电 | 0 | 18 | 80 | 0.51005 | 2.9534 | 0.18135 | 0.48129 | 0:21:20.000 | 2024-10-26 10:44:31
20419 | 恒流充电 | 0 | 18 | 80 | 0.51004 | 2.9613 | 0.18418 | 0.48968 | 0:21:40.000 | 2024-10-26 10:44:51
20420 | 恒流充电 | 0 | 18 | 80 | 0.51004 | 2.9689 | 0.18702 | 0.49809 | 0:22:00.000 | 2024-10-26 10:45:11
20421 | 恒流充电 | 0 | 18 | 80 | 0.51004 | 2.9761 | 0.18985 | 0.50652 | 0:22:20.000 | 2024-10-26 10:45:31
20422 | 恒流充电 | 0 | 18 | 80 | 0.51004 | 2.9832 | 0.19268 | 0.51498 | 0:22:40.000 | 2024-10-26 10:45:51
20423 | 恒流充电 | 0 | 18 | 80 | 0.51004 | 2.9902 | 0.19552 | 0.52345 | 0:23:00.000 | 2024-10-26 10:46:11
20424 | 恒流充电 | 0 | 18 | 80 | 0.51005 | 2.9972 | 0.19835 | 0.53194 | 0:23:20.000 | 2024-10-26 10:46:31
20425 | 恒流充电 | 0 | 18 | 80 | 0.51004 | 3.0038 | 0.20119 | 0.54045 | 0:23:40.000 | 2024-10-26 10:46:51
20426 | 恒流充电 | 0 | 18 | 80 | 0.51004 | 3.0106 | 0.20402 | 0.54898 | 0:24:00.000 | 2024-10-26 10:47:11
20427 | 恒流充电 | 0 | 18 | 80 | 0.51005 | 3.0168 | 0.20685 | 0.55753 | 0:24:20.000 | 2024-10-26 10:47:31
20428 | 恒流充电 | 0 | 18 | 80 | 0.51004 | 3.023 | 0.20969 | 0.5661 | 0:24:40.000 | 2024-10-26 10:47:51
20429 | 恒流充电 | 0 | 18 | 80 | 0.51005 | 3.0293 | 0.21252 | 0.57468 | 0:25:00.000 | 2024-10-26 10:48:11
20430 | 恒流充电 | 0 | 18 | 80 | 0.51005 | 3.0355 | 0.21535 | 0.58328 | 0:25:20.000 | 2024-10-26 10:48:31
20431 | 恒流充电 | 0 | 18 | 80 | 0.51005 | 3.0415 | 0.21819 | 0.5919 | 0:25:40.000 | 2024-10-26 10:48:51
20432 | 恒流充电 | 0 | 18 | 80 | 0.51004 | 3.0477 | 0.22102 | 0.60054 | 0:26:00.000 | 2024-10-26 10:49:11
20433 | 恒流充电 | 0 | 18 | 80 | 0.51004 | 3.054 | 0.22385 | 0.60919 | 0:26:20.000 | 2024-10-26 10:49:31
20434 | 恒流充电 | 0 | 18 | 80 | 0.51004 | 3.0604 | 0.22669 | 0.61786 | 0:26:40.000 | 2024-10-26 10:49:51
20435 | 恒流充电 | 0 | 18 | 80 | 0.51005 | 3.0667 | 0.22952 | 0.62655 | 0:27:00.000 | 2024-10-26 10:50:11
20436 | 恒流充电 | 0 | 18 | 80 | 0.51005 | 3.0732 | 0.23235 | 0.63526 | 0:27:20.000 | 2024-10-26 10:50:31
20437 | 恒流充电 | 0 | 18 | 80 | 0.51005 | 3.08 | 0.23519 | 0.64399 | 0:27:40.000 | 2024-10-26 10:50:51
20438 | 恒流充电 | 0 | 18 | 80 | 0.51005 | 3.0867 | 0.23802 | 0.65274 | 0:28:00.000 | 2024-10-26 10:51:11
20439 | 恒流充电 | 0 | 18 | 80 | 0.51004 | 3.0937 | 0.24086 | 0.6615 | 0:28:20.000 | 2024-10-26 10:51:31
20440 | 恒流充电 | 0 | 18 | 80 | 0.51004 | 3.1009 | 0.24369 | 0.67029 | 0:28:40.000 | 2024-10-26 10:51:51
20441 | 恒流充电 | 0 | 18 | 80 | 0.51005 | 3.1085 | 0.24652 | 0.6791 | 0:29:00.000 | 2024-10-26 10:52:11
20442 | 恒流充电 | 0 | 18 | 80 | 0.51004 | 3.1164 | 0.24936 | 0.68793 | 0:29:20.000 | 2024-10-26 10:52:31
20443 | 恒流充电 | 0 | 18 | 80 | 0.51004 | 3.1249 | 0.25219 | 0.69678 | 0:29:40.000 | 2024-10-26 10:52:51
20444 | 恒流充电 | 0 | 18 | 80 | 0.51005 | 3.1342 | 0.25502 | 0.70566 | 0:30:00.000 | 2024-10-26 10:53:11
20445 | 恒流充电 | 0 | 18 | 80 | 0.51004 | 3.1441 | 0.25786 | 0.71457 | 0:30:20.000 | 2024-10-26 10:53:31
20446 | 恒流充电 | 0 | 18 | 80 | 0.51004 | 3.1544 | 0.26069 | 0.72351 | 0:30:40.000 | 2024-10-26 10:53:51
20447 | 恒流充电 | 0 | 18 | 80 | 0.51004 | 3.1657 | 0.26352 | 0.73248 | 0:31:00.000 | 2024-10-26 10:54:11
20448 | 恒流充电 | 0 | 18 | 80 | 0.51004 | 3.1784 | 0.26636 | 0.74149 | 0:31:20.000 | 2024-10-26 10:54:31
20449 | 恒流充电 | 0 | 18 | 80 | 0.51004 | 3.1924 | 0.26919 | 0.75053 | 0:31:40.000 | 2024-10-26 10:54:51
20450 | 恒流充电 | 0 | 18 | 80 | 0.51004 | 3.2082 | 0.27202 | 0.75962 | 0:32:00.000 | 2024-10-26 10:55:11
20451 | 恒流充电 | 0 | 18 | 80 | 0.51004 | 3.227 | 0.27486 | 0.76877 | 0:32:20.000 | 2024-10-26 10:55:31
20452 | 恒流充电 | 0 | 18 | 80 | 0.51004 | 3.2499 | 0.27769 | 0.77798 | 0:32:40.000 | 2024-10-26 10:55:51
20453 | 恒流充电 | 0 | 18 | 80 | 0.51005 | 3.2816 | 0.28053 | 0.78727 | 0:33:00.000 | 2024-10-26 10:56:11
20454 | 恒流充电 | 0 | 18 | 80 | 0.51004 | 3.3399 | 0.28336 | 0.79674 | 0:33:20.000 | 2024-10-26 10:56:31
20455 | 恒流充电 | 0 | 18 | 80 | 0.51004 | 3.7132 | 0.28619 | 0.80726 | 0:33:40.000 | 2024-10-26 10:56:51
20456 | 恒流充电 | 0 | 18 | 80 | 0.51004 | 3.901 | 0.2875 | 0.81014 | 0:33:49.200 | 2024-10-26 10:57:01
20457 | 搁置 | 0 | 18 | 81 | 0 | 3.7499 | 0 | 0 | 0:00:00.000 | 2024-10-26 10:57:01
20458 | 搁置 | 0 | 18 | 81 | 0 | 3.2352 | 0 | 0 | 0:00:20.000 | 2024-10-26 10:57:21
20459 | 搁置 | 0 | 18 | 81 | 0 | 3.2148 | 0 | 0 | 0:00:40.000 | 2024-10-26 10:57:41
20460 | 搁置 | 0 | 18 | 81 | 0 | 3.2039 | 0 | 0 | 0:01:00.000 | 2024-10-26 10:58:01
20461 | 恒流放电 | 0 | 18 | 82 | -0.50988 | 3.0427 | 0 | 0 | 0:00:00.000 | 2024-10-26 10:58:01
20462 | 恒流放电 | 0 | 18 | 82 | -0.51004 | 2.9418 | 0.0028335 | 0.0084217 | 0:00:20.000 | 2024-10-26 10:58:21
20463 | 恒流放电 | 0 | 18 | 82 | -0.51005 | 2.9044 | 0.0056671 | 0.016702 | 0:00:40.000 | 2024-10-26 10:58:41
20464 | 恒流放电 | 0 | 18 | 82 | -0.51004 | 2.8731 | 0.0085007 | 0.024843 | 0:01:00.000 | 2024-10-26 10:59:01
20465 | 恒流放电 | 0 | 18 | 82 | -0.51004 | 2.8475 | 0.011334 | 0.032912 | 0:01:20.000 | 2024-10-26 10:59:21
20466 | 恒流放电 | 0 | 18 | 82 | -0.51004 | 2.823 | 0.014168 | 0.040911 | 0:01:40.000 | 2024-10-26 10:59:41
20467 | 恒流放电 | 0 | 18 | 82 | -0.51004 | 2.8016 | 0.017001 | 0.048849 | 0:02:00.000 | 2024-10-26 11:00:01
20468 | 恒流放电 | 0 | 18 | 82 | -0.51004 | 2.7817 | 0.019835 | 0.056731 | 0:02:20.000 | 2024-10-26 11:00:21
20469 | 恒流放电 | 0 | 18 | 82 | -0.51004 | 2.7629 | 0.022668 | 0.06456 | 0:02:40.000 | 2024-10-26 11:00:41
20470 | 恒流放电 | 0 | 18 | 82 | -0.51004 | 2.7454 | 0.025502 | 0.07234 | 0:03:00.000 | 2024-10-26 11:01:01
20471 | 恒流放电 | 0 | 18 | 82 | -0.51004 | 2.7285 | 0.028336 | 0.080071 | 0:03:20.000 | 2024-10-26 11:01:21
20472 | 恒流放电 | 0 | 18 | 82 | -0.51004 | 2.7122 | 0.031169 | 0.087756 | 0:03:40.000 | 2024-10-26 11:01:41
20473 | 恒流放电 | 0 | 18 | 82 | -0.51004 | 2.6948 | 0.034003 | 0.095392 | 0:04:00.000 | 2024-10-26 11:02:01
20474 | 恒流放电 | 0 | 18 | 82 | -0.51004 | 2.6797 | 0.036836 | 0.10299 | 0:04:20.000 | 2024-10-26 11:02:21
20475 | 恒流放电 | 0 | 18 | 82 | -0.51004 | 2.6655 | 0.03967 | 0.11054 | 0:04:40.000 | 2024-10-26 11:02:41
20476 | 恒流放电 | 0 | 18 | 82 | -0.51004 | 2.6516 | 0.042503 | 0.11805 | 0:05:00.000 | 2024-10-26 11:03:01
20477 | 恒流放电 | 0 | 18 | 82 | -0.51004 | 2.638 | 0.045337 | 0.12553 | 0:05:20.000 | 2024-10-26 11:03:21
20478 | 恒流放电 | 0 | 18 | 82 | -0.51004 | 2.6244 | 0.048171 | 0.13296 | 0:05:40.000 | 2024-10-26 11:03:41
20479 | 恒流放电 | 0 | 18 | 82 | -0.51004 | 2.6118 | 0.051004 | 0.14036 | 0:06:00.000 | 2024-10-26 11:04:01
20480 | 恒流放电 | 0 | 18 | 82 | -0.51004 | 2.5995 | 0.053838 | 0.14773 | 0:06:20.000 | 2024-10-26 11:04:21
20481 | 恒流放电 | 0 | 18 | 82 | -0.51004 | 2.5879 | 0.056671 | 0.15506 | 0:06:40.000 | 2024-10-26 11:04:41
20482 | 恒流放电 | 0 | 18 | 82 | -0.51004 | 2.576 | 0.059505 | 0.16236 | 0:07:00.000 | 2024-10-26 11:05:01
20483 | 恒流放电 | 0 | 18 | 82 | -0.51004 | 2.5639 | 0.062338 | 0.16963 | 0:07:20.000 | 2024-10-26 11:05:21
20484 | 恒流放电 | 0 | 18 | 82 | -0.51004 | 2.5512 | 0.065172 | 0.17686 | 0:07:40.000 | 2024-10-26 11:05:41
20485 | 恒流放电 | 0 | 18 | 82 | -0.51004 | 2.5389 | 0.068005 | 0.18405 | 0:08:00.000 | 2024-10-26 11:06:01
20486 | 恒流放电 | 0 | 18 | 82 | -0.51004 | 2.5268 | 0.070839 | 0.19121 | 0:08:20.000 | 2024-10-26 11:06:21
20487 | 恒流放电 | 0 | 18 | 82 | -0.51004 | 2.5144 | 0.073672 | 0.19833 | 0:08:40.000 | 2024-10-26 11:06:41
20488 | 恒流放电 | 0 | 18 | 82 | -0.51004 | 2.5019 | 0.076506 | 0.20542 | 0:09:00.000 | 2024-10-26 11:07:01
20489 | 恒流放电 | 0 | 18 | 82 | -0.51004 | 2.4894 | 0.07934 | 0.21248 | 0:09:20.000 | 2024-10-26 11:07:21
20490 | 恒流放电 | 0 | 18 | 82 | -0.51004 | 2.4752 | 0.082173 | 0.21949 | 0:09:40.000 | 2024-10-26 11:07:41
20491 | 恒流放电 | 0 | 18 | 82 | -0.51004 | 2.4623 | 0.085007 | 0.22647 | 0:10:00.000 | 2024-10-26 11:08:01
20492 | 恒流放电 | 0 | 18 | 82 | -0.51004 | 2.4499 | 0.08784 | 0.23341 | 0:10:20.000 | 2024-10-26 11:08:21
20493 | 恒流放电 | 0 | 18 | 82 | -0.51004 | 2.4376 | 0.090674 | 0.24032 | 0:10:40.000 | 2024-10-26 11:08:41
20494 | 恒流放电 | 0 | 18 | 82 | -0.51004 | 2.4219 | 0.093507 | 0.24718 | 0:11:00.000 | 2024-10-26 11:09:01
20495 | 恒流放电 | 0 | 18 | 82 | -0.51004 | 2.4083 | 0.096341 | 0.254 | 0:11:20.000 | 2024-10-26 11:09:21
20496 | 恒流放电 | 0 | 18 | 82 | -0.51004 | 2.394 | 0.099175 | 0.26079 | 0:11:40.000 | 2024-10-26 11:09:41
20497 | 恒流放电 | 0 | 18 | 82 | -0.51004 | 2.3799 | 0.10201 | 0.26753 | 0:12:00.000 | 2024-10-26 11:10:01
20498 | 恒流放电 | 0 | 18 | 82 | -0.51004 | 2.3643 | 0.10484 | 0.27423 | 0:12:20.000 | 2024-10-26 11:10:21
20499 | 恒流放电 | 0 | 18 | 82 | -0.51004 | 2.3488 | 0.10768 | 0.28089 | 0:12:40.000 | 2024-10-26 11:10:41
20500 | 恒流放电 | 0 | 18 | 82 | -0.51004 | 2.3321 | 0.11051 | 0.28749 | 0:13:00.000 | 2024-10-26 11:11:01
20501 | 恒流放电 | 0 | 18 | 82 | -0.51004 | 2.3155 | 0.11334 | 0.29405 | 0:13:20.000 | 2024-10-26 11:11:21
20502 | 恒流放电 | 0 | 18 | 82 | -0.51004 | 2.2977 | 0.11618 | 0.30057 | 0:13:40.000 | 2024-10-26 11:11:41
20503 | 恒流放电 | 0 | 18 | 82 | -0.51005 | 2.2787 | 0.11901 | 0.30702 | 0:14:00.000 | 2024-10-26 11:12:01
20504 | 恒流放电 | 0 | 18 | 82 | -0.51004 | 2.2588 | 0.12184 | 0.31342 | 0:14:20.000 | 2024-10-26 11:12:21
20505 | 恒流放电 | 0 | 18 | 82 | -0.51004 | 2.2393 | 0.12468 | 0.31977 | 0:14:40.000 | 2024-10-26 11:12:41
20506 | 恒流放电 | 0 | 18 | 82 | -0.51004 | 2.2173 | 0.12751 | 0.32605 | 0:15:00.000 | 2024-10-26 11:13:01
20507 | 恒流放电 | 0 | 18 | 82 | -0.51004 | 2.1972 | 0.13034 | 0.33228 | 0:15:20.000 | 2024-10-26 11:13:21
20508 | 恒流放电 | 0 | 18 | 82 | -0.51004 | 2.1771 | 0.13318 | 0.33845 | 0:15:40.000 | 2024-10-26 11:13:41
20509 | 恒流放电 | 0 | 18 | 82 | -0.51004 | 2.1562 | 0.13601 | 0.34456 | 0:16:00.000 | 2024-10-26 11:14:01
20510 | 恒流放电 | 0 | 18 | 82 | -0.51004 | 2.1357 | 0.13884 | 0.35061 | 0:16:20.000 | 2024-10-26 11:14:21
20511 | 恒流放电 | 0 | 18 | 82 | -0.51004 | 2.1159 | 0.14168 | 0.3566 | 0:16:40.000 | 2024-10-26 11:14:41
20512 | 恒流放电 | 0 | 18 | 82 | -0.51004 | 2.0964 | 0.14451 | 0.36254 | 0:17:00.000 | 2024-10-26 11:15:01
20513 | 恒流放电 | 0 | 18 | 82 | -0.51004 | 2.0774 | 0.14735 | 0.36843 | 0:17:20.000 | 2024-10-26 11:15:21
20514 | 恒流放电 | 0 | 18 | 82 | -0.51005 | 2.06 | 0.15018 | 0.37427 | 0:17:40.000 | 2024-10-26 11:15:41
20515 | 恒流放电 | 0 | 18 | 82 | -0.51005 | 2.0413 | 0.15301 | 0.38005 | 0:18:00.000 | 2024-10-26 11:16:01
20516 | 恒流放电 | 0 | 18 | 82 | -0.51004 | 2.0246 | 0.15585 | 0.38579 | 0:18:20.000 | 2024-10-26 11:16:21
20517 | 恒流放电 | 0 | 18 | 82 | -0.51004 | 2.0094 | 0.15868 | 0.39148 | 0:18:40.000 | 2024-10-26 11:16:41
20518 | 恒流放电 | 0 | 18 | 82 | -0.51004 | 1.9939 | 0.16151 | 0.39713 | 0:19:00.000 | 2024-10-26 11:17:01
20519 | 恒流放电 | 0 | 18 | 82 | -0.51004 | 1.9789 | 0.16435 | 0.40274 | 0:19:20.000 | 2024-10-26 11:17:21
20520 | 恒流放电 | 0 | 18 | 82 | -0.51004 | 1.9631 | 0.16718 | 0.4083 | 0:19:40.000 | 2024-10-26 11:17:41
20521 | 恒流放电 | 0 | 18 | 82 | -0.51004 | 1.9484 | 0.17001 | 0.41382 | 0:20:00.000 | 2024-10-26 11:18:01
20522 | 恒流放电 | 0 | 18 | 82 | -0.51004 | 1.9354 | 0.17285 | 0.41931 | 0:20:20.000 | 2024-10-26 11:18:21
20523 | 恒流放电 | 0 | 18 | 82 | -0.51004 | 1.9197 | 0.17568 | 0.42475 | 0:20:40.000 | 2024-10-26 11:18:41
20524 | 恒流放电 | 0 | 18 | 82 | -0.51004 | 1.9069 | 0.17851 | 0.43015 | 0:21:00.000 | 2024-10-26 11:19:01
20525 | 恒流放电 | 0 | 18 | 82 | -0.51004 | 1.8947 | 0.18135 | 0.43552 | 0:21:20.000 | 2024-10-26 11:19:21
20526 | 恒流放电 | 0 | 18 | 82 | -0.51004 | 1.8818 | 0.18418 | 0.44085 | 0:21:40.000 | 2024-10-26 11:19:41
20527 | 恒流放电 | 0 | 18 | 82 | -0.51004 | 1.8709 | 0.18702 | 0.44615 | 0:22:00.000 | 2024-10-26 11:20:01
20528 | 恒流放电 | 0 | 18 | 82 | -0.51004 | 1.8572 | 0.18985 | 0.45141 | 0:22:20.000 | 2024-10-26 11:20:21
20529 | 恒流放电 | 0 | 18 | 82 | -0.51004 | 1.8456 | 0.19268 | 0.45664 | 0:22:40.000 | 2024-10-26 11:20:41
20530 | 恒流放电 | 0 | 18 | 82 | -0.51004 | 1.8328 | 0.19552 | 0.46184 | 0:23:00.000 | 2024-10-26 11:21:01
20531 | 恒流放电 | 0 | 18 | 82 | -0.51004 | 1.8218 | 0.19835 | 0.467 | 0:23:20.000 | 2024-10-26 11:21:21
20532 | 恒流放电 | 0 | 18 | 82 | -0.51004 | 1.812 | 0.20118 | 0.47213 | 0:23:40.000 | 2024-10-26 11:21:41
20533 | 恒流放电 | 0 | 18 | 82 | -0.51004 | 1.8007 | 0.20402 | 0.47724 | 0:24:00.000 | 2024-10-26 11:22:01
20534 | 恒流放电 | 0 | 18 | 82 | -0.51004 | 1.7898 | 0.20685 | 0.48231 | 0:24:20.000 | 2024-10-26 11:22:21
20535 | 恒流放电 | 0 | 18 | 82 | -0.51004 | 1.78 | 0.20968 | 0.48735 | 0:24:40.000 | 2024-10-26 11:22:41
20536 | 恒流放电 | 0 | 18 | 82 | -0.51004 | 1.7695 | 0.21252 | 0.49237 | 0:25:00.000 | 2024-10-26 11:23:01
20537 | 恒流放电 | 0 | 18 | 82 | -0.51004 | 1.759 | 0.21535 | 0.49735 | 0:25:20.000 | 2024-10-26 11:23:21
20538 | 恒流放电 | 0 | 18 | 82 | -0.51005 | 1.7502 | 0.21818 | 0.50231 | 0:25:40.000 | 2024-10-26 11:23:41
20539 | 恒流放电 | 0 | 18 | 82 | -0.51004 | 1.7403 | 0.22102 | 0.50724 | 0:26:00.000 | 2024-10-26 11:24:01
20540 | 恒流放电 | 0 | 18 | 82 | -0.51004 | 1.7309 | 0.22385 | 0.51215 | 0:26:20.000 | 2024-10-26 11:24:21
20541 | 恒流放电 | 0 | 18 | 82 | -0.51004 | 1.7226 | 0.22669 | 0.51703 | 0:26:40.000 | 2024-10-26 11:24:41
20542 | 恒流放电 | 0 | 18 | 82 | -0.51004 | 1.7134 | 0.22952 | 0.52188 | 0:27:00.000 | 2024-10-26 11:25:01
20543 | 恒流放电 | 0 | 18 | 82 | -0.51004 | 1.7036 | 0.23235 | 0.52671 | 0:27:20.000 | 2024-10-26 11:25:21
20544 | 恒流放电 | 0 | 18 | 82 | -0.51005 | 1.6958 | 0.23519 | 0.53151 | 0:27:40.000 | 2024-10-26 11:25:41
20545 | 恒流放电 | 0 | 18 | 82 | -0.51004 | 1.6882 | 0.23802 | 0.5363 | 0:28:00.000 | 2024-10-26 11:26:01
20546 | 恒流放电 | 0 | 18 | 82 | -0.51004 | 1.6806 | 0.24085 | 0.54106 | 0:28:20.000 | 2024-10-26 11:26:21
20547 | 恒流放电 | 0 | 18 | 82 | -0.51004 | 1.6731 | 0.24369 | 0.5458 | 0:28:40.000 | 2024-10-26 11:26:41
20548 | 恒流放电 | 0 | 18 | 82 | -0.51004 | 1.6639 | 0.24652 | 0.55052 | 0:29:00.000 | 2024-10-26 11:27:01
20549 | 恒流放电 | 0 | 18 | 82 | -0.51004 | 1.6513 | 0.24935 | 0.55519 | 0:29:20.000 | 2024-10-26 11:27:21
20550 | 恒流放电 | 0 | 18 | 82 | -0.51004 | 1.6411 | 0.25219 | 0.55985 | 0:29:40.000 | 2024-10-26 11:27:41
20551 | 恒流放电 | 0 | 18 | 82 | -0.51004 | 1.6333 | 0.25502 | 0.56447 | 0:30:00.000 | 2024-10-26 11:28:01
20552 | 恒流放电 | 0 | 18 | 82 | -0.51004 | 1.6287 | 0.25785 | 0.56909 | 0:30:20.000 | 2024-10-26 11:28:21
20553 | 恒流放电 | 0 | 18 | 82 | -0.51004 | 1.6201 | 0.26069 | 0.57368 | 0:30:40.000 | 2024-10-26 11:28:41
20554 | 恒流放电 | 0 | 18 | 82 | -0.51004 | 1.6111 | 0.26352 | 0.57824 | 0:31:00.000 | 2024-10-26 11:29:01
20555 | 恒流放电 | 0 | 18 | 82 | -0.51004 | 1.6024 | 0.26636 | 0.58278 | 0:31:20.000 | 2024-10-26 11:29:21
20556 | 恒流放电 | 0 | 18 | 82 | -0.51004 | 1.6082 | 0.26919 | 0.58734 | 0:31:40.000 | 2024-10-26 11:29:41
20557 | 恒流放电 | 0 | 18 | 82 | -0.51004 | 1.5992 | 0.27202 | 0.59187 | 0:32:00.000 | 2024-10-26 11:30:01
20558 | 恒流放电 | 0 | 18 | 82 | -0.51004 | 1.588 | 0.27486 | 0.59637 | 0:32:20.000 | 2024-10-26 11:30:21
20559 | 恒流放电 | 0 | 18 | 82 | -0.51004 | 1.5737 | 0.27769 | 0.60083 | 0:32:40.000 | 2024-10-26 11:30:41
20560 | 恒流放电 | 0 | 18 | 82 | -0.51004 | 1.5571 | 0.28052 | 0.60524 | 0:33:00.000 | 2024-10-26 11:31:01
20561 | 恒流放电 | 0 | 18 | 82 | -0.51005 | 1.5409 | 0.28336 | 0.60961 | 0:33:20.000 | 2024-10-26 11:31:21
20562 | 恒流放电 | 0 | 18 | 82 | -0.51004 | 1.5231 | 0.28619 | 0.61393 | 0:33:40.000 | 2024-10-26 11:31:41
20563 | 恒流放电 | 0 | 18 | 82 | -0.51004 | 1.4997 | 0.28864 | 0.61958 | 0:33:57.300 | 2024-10-26 11:31:58
20564 | 搁置 | 0 | 18 | 83 | 0 | 1.8417 | 0 | 0 | 0:00:00.000 | 2024-10-26 11:31:58
20565 | 搁置 | 0 | 18 | 83 | 0 | 1.954 | 0 | 0 | 0:00:20.000 | 2024-10-26 11:32:18
20566 | 搁置 | 0 | 18 | 83 | 0 | 1.9765 | 0 | 0 | 0:00:40.000 | 2024-10-26 11:32:38
20567 | 搁置 | 0 | 18 | 83 | 0 | 1.9908 | 0 | 0 | 0:01:00.000 | 2024-10-26 11:32:58
20568 | 恒流充电 | 0 | 19 | 84 | 0.50972 | 2.3255 | 0 | 0 | 0:00:00.000 | 2024-10-26 11:32:58
20569 | 恒流充电 | 0 | 19 | 84 | 0.51005 | 2.341 | 0.0028335 | 0.0066128 | 0:00:20.000 | 2024-10-26 11:33:18
20570 | 恒流充电 | 0 | 19 | 84 | 0.51005 | 2.3541 | 0.0056672 | 0.013263 | 0:00:40.000 | 2024-10-26 11:33:38
20571 | 恒流充电 | 0 | 19 | 84 | 0.51005 | 2.3701 | 0.0085008 | 0.019979 | 0:01:00.000 | 2024-10-26 11:33:58
20572 | 恒流充电 | 0 | 19 | 84 | 0.51005 | 2.3843 | 0.011334 | 0.026735 | 0:01:20.000 | 2024-10-26 11:34:18
20573 | 恒流充电 | 0 | 19 | 84 | 0.51005 | 2.3965 | 0.014168 | 0.033526 | 0:01:40.000 | 2024-10-26 11:34:38
20574 | 恒流充电 | 0 | 19 | 84 | 0.51004 | 2.4087 | 0.017002 | 0.040351 | 0:02:00.000 | 2024-10-26 11:34:58
20575 | 恒流充电 | 0 | 19 | 84 | 0.51005 | 2.4172 | 0.019835 | 0.0472 | 0:02:20.000 | 2024-10-26 11:35:18
20576 | 恒流充电 | 0 | 19 | 84 | 0.51005 | 2.4261 | 0.022669 | 0.054075 | 0:02:40.000 | 2024-10-26 11:35:38
20577 | 恒流充电 | 0 | 19 | 84 | 0.51005 | 2.4346 | 0.025502 | 0.060973 | 0:03:00.000 | 2024-10-26 11:35:58
20578 | 恒流充电 | 0 | 19 | 84 | 0.51004 | 2.4439 | 0.028336 | 0.067898 | 0:03:20.000 | 2024-10-26 11:36:18
20579 | 恒流充电 | 0 | 19 | 84 | 0.51005 | 2.4533 | 0.031169 | 0.07485 | 0:03:40.000 | 2024-10-26 11:36:38
20580 | 恒流充电 | 0 | 19 | 84 | 0.51005 | 2.4625 | 0.034003 | 0.081828 | 0:04:00.000 | 2024-10-26 11:36:58
20581 | 恒流充电 | 0 | 19 | 84 | 0.51005 | 2.472 | 0.036837 | 0.088832 | 0:04:20.000 | 2024-10-26 11:37:18
20582 | 恒流充电 | 0 | 19 | 84 | 0.51005 | 2.4803 | 0.03967 | 0.09586 | 0:04:40.000 | 2024-10-26 11:37:38
20583 | 恒流充电 | 0 | 19 | 84 | 0.51005 | 2.4889 | 0.042504 | 0.10291 | 0:05:00.000 | 2024-10-26 11:37:58
20584 | 恒流充电 | 0 | 19 | 84 | 0.51005 | 2.4983 | 0.045337 | 0.10999 | 0:05:20.000 | 2024-10-26 11:38:18
20585 | 恒流充电 | 0 | 19 | 84 | 0.51005 | 2.5071 | 0.048171 | 0.1171 | 0:05:40.000 | 2024-10-26 11:38:38
20586 | 恒流充电 | 0 | 19 | 84 | 0.51005 | 2.5175 | 0.051005 | 0.12423 | 0:06:00.000 | 2024-10-26 11:38:58
20587 | 恒流充电 | 0 | 19 | 84 | 0.51005 | 2.526 | 0.053838 | 0.13139 | 0:06:20.000 | 2024-10-26 11:39:18
20588 | 恒流充电 | 0 | 19 | 84 | 0.51004 | 2.5349 | 0.056672 | 0.13857 | 0:06:40.000 | 2024-10-26 11:39:38
20589 | 恒流充电 | 0 | 19 | 84 | 0.51004 | 2.5433 | 0.059505 | 0.14578 | 0:07:00.000 | 2024-10-26 11:39:58
20590 | 恒流充电 | 0 | 19 | 84 | 0.51005 | 2.5515 | 0.062339 | 0.15301 | 0:07:20.000 | 2024-10-26 11:40:18
20591 | 恒流充电 | 0 | 19 | 84 | 0.51005 | 2.56 | 0.065173 | 0.16026 | 0:07:40.000 | 2024-10-26 11:40:38
20592 | 恒流充电 | 0 | 19 | 84 | 0.51005 | 2.5685 | 0.068006 | 0.16754 | 0:08:00.000 | 2024-10-26 11:40:58
20593 | 恒流充电 | 0 | 19 | 84 | 0.51004 | 2.5769 | 0.07084 | 0.17484 | 0:08:20.000 | 2024-10-26 11:41:18
20594 | 恒流充电 | 0 | 19 | 84 | 0.51004 | 2.5847 | 0.073673 | 0.18216 | 0:08:40.000 | 2024-10-26 11:41:38
20595 | 恒流充电 | 0 | 19 | 84 | 0.51005 | 2.5925 | 0.076507 | 0.18951 | 0:09:00.000 | 2024-10-26 11:41:58
20596 | 恒流充电 | 0 | 19 | 84 | 0.51004 | 2.6002 | 0.07934 | 0.19688 | 0:09:20.000 | 2024-10-26 11:42:18
20597 | 恒流充电 | 0 | 19 | 84 | 0.51004 | 2.6088 | 0.082174 | 0.20427 | 0:09:40.000 | 2024-10-26 11:42:38
20598 | 恒流充电 | 0 | 19 | 84 | 0.51005 | 2.6172 | 0.085008 | 0.21169 | 0:10:00.000 | 2024-10-26 11:42:58
20599 | 恒流充电 | 0 | 19 | 84 | 0.51005 | 2.6257 | 0.087841 | 0.21913 | 0:10:20.000 | 2024-10-26 11:43:18
20600 | 恒流充电 | 0 | 19 | 84 | 0.51005 | 2.6343 | 0.090675 | 0.22659 | 0:10:40.000 | 2024-10-26 11:43:38
20601 | 恒流充电 | 0 | 19 | 84 | 0.51005 | 2.6427 | 0.093508 | 0.23408 | 0:11:00.000 | 2024-10-26 11:43:58
20602 | 恒流充电 | 0 | 19 | 84 | 0.51005 | 2.6516 | 0.096342 | 0.24159 | 0:11:20.000 | 2024-10-26 11:44:18
20603 | 恒流充电 | 0 | 19 | 84 | 0.51005 | 2.6607 | 0.099176 | 0.24913 | 0:11:40.000 | 2024-10-26 11:44:38
20604 | 恒流充电 | 0 | 19 | 84 | 0.51005 | 2.6702 | 0.10201 | 0.2567 | 0:12:00.000 | 2024-10-26 11:44:58
20605 | 恒流充电 | 0 | 19 | 84 | 0.51005 | 2.6799 | 0.10484 | 0.26429 | 0:12:20.000 | 2024-10-26 11:45:18
20606 | 恒流充电 | 0 | 19 | 84 | 0.51004 | 2.689 | 0.10768 | 0.27191 | 0:12:40.000 | 2024-10-26 11:45:38
20607 | 恒流充电 | 0 | 19 | 84 | 0.51005 | 2.6989 | 0.11051 | 0.27956 | 0:13:00.000 | 2024-10-26 11:45:58
20608 | 恒流充电 | 0 | 19 | 84 | 0.51005 | 2.7083 | 0.11334 | 0.28723 | 0:13:20.000 | 2024-10-26 11:46:18
20609 | 恒流充电 | 0 | 19 | 84 | 0.51004 | 2.7181 | 0.11618 | 0.29494 | 0:13:40.000 | 2024-10-26 11:46:38
20610 | 恒流充电 | 0 | 19 | 84 | 0.51005 | 2.7279 | 0.11901 | 0.30267 | 0:14:00.000 | 2024-10-26 11:46:58
20611 | 恒流充电 | 0 | 19 | 84 | 0.51004 | 2.7378 | 0.12184 | 0.31042 | 0:14:20.000 | 2024-10-26 11:47:18
20612 | 恒流充电 | 0 | 19 | 84 | 0.51004 | 2.7484 | 0.12468 | 0.31821 | 0:14:40.000 | 2024-10-26 11:47:38
20613 | 恒流充电 | 0 | 19 | 84 | 0.51005 | 2.7585 | 0.12751 | 0.32603 | 0:15:00.000 | 2024-10-26 11:47:58
20614 | 恒流充电 | 0 | 19 | 84 | 0.51004 | 2.7689 | 0.13035 | 0.33387 | 0:15:20.000 | 2024-10-26 11:48:18
20615 | 恒流充电 | 0 | 19 | 84 | 0.51004 | 2.7798 | 0.13318 | 0.34175 | 0:15:40.000 | 2024-10-26 11:48:38
20616 | 恒流充电 | 0 | 19 | 84 | 0.51004 | 2.7906 | 0.13601 | 0.34966 | 0:16:00.000 | 2024-10-26 11:48:58
20617 | 恒流充电 | 0 | 19 | 84 | 0.51005 | 2.8012 | 0.13885 | 0.3576 | 0:16:20.000 | 2024-10-26 11:49:18
20618 | 恒流充电 | 0 | 19 | 84 | 0.51004 | 2.8117 | 0.14168 | 0.36556 | 0:16:40.000 | 2024-10-26 11:49:38
20619 | 恒流充电 | 0 | 19 | 84 | 0.51004 | 2.8224 | 0.14451 | 0.37356 | 0:17:00.000 | 2024-10-26 11:49:58
20620 | 恒流充电 | 0 | 19 | 84 | 0.51004 | 2.833 | 0.14735 | 0.38159 | 0:17:20.000 | 2024-10-26 11:50:18
20621 | 恒流充电 | 0 | 19 | 84 | 0.51004 | 2.8438 | 0.15018 | 0.38965 | 0:17:40.000 | 2024-10-26 11:50:38
20622 | 恒流充电 | 0 | 19 | 84 | 0.51004 | 2.8543 | 0.15301 | 0.39773 | 0:18:00.000 | 2024-10-26 11:50:58
20623 | 恒流充电 | 0 | 19 | 84 | 0.51004 | 2.8646 | 0.15585 | 0.40585 | 0:18:20.000 | 2024-10-26 11:51:18
20624 | 恒流充电 | 0 | 19 | 84 | 0.51004 | 2.8748 | 0.15868 | 0.414 | 0:18:40.000 | 2024-10-26 11:51:38
20625 | 恒流充电 | 0 | 19 | 84 | 0.51004 | 2.8848 | 0.16151 | 0.42217 | 0:19:00.000 | 2024-10-26 11:51:58
20626 | 恒流充电 | 0 | 19 | 84 | 0.51005 | 2.8946 | 0.16435 | 0.43037 | 0:19:20.000 | 2024-10-26 11:52:18
20627 | 恒流充电 | 0 | 19 | 84 | 0.51005 | 2.9041 | 0.16718 | 0.4386 | 0:19:40.000 | 2024-10-26 11:52:38
20628 | 恒流充电 | 0 | 19 | 84 | 0.51004 | 2.9136 | 0.17002 | 0.44686 | 0:20:00.000 | 2024-10-26 11:52:58
20629 | 恒流充电 | 0 | 19 | 84 | 0.51004 | 2.9224 | 0.17285 | 0.45514 | 0:20:20.000 | 2024-10-26 11:53:18
20630 | 恒流充电 | 0 | 19 | 84 | 0.51004 | 2.9312 | 0.17568 | 0.46344 | 0:20:40.000 | 2024-10-26 11:53:38
20631 | 恒流充电 | 0 | 19 | 84 | 0.51005 | 2.9394 | 0.17852 | 0.47177 | 0:21:00.000 | 2024-10-26 11:53:58
20632 | 恒流充电 | 0 | 19 | 84 | 0.51005 | 2.9475 | 0.18135 | 0.48013 | 0:21:20.000 | 2024-10-26 11:54:18
20633 | 恒流充电 | 0 | 19 | 84 | 0.51005 | 2.9555 | 0.18418 | 0.4885 | 0:21:40.000 | 2024-10-26 11:54:38
20634 | 恒流充电 | 0 | 19 | 84 | 0.51004 | 2.9632 | 0.18702 | 0.4969 | 0:22:00.000 | 2024-10-26 11:54:58
20635 | 恒流充电 | 0 | 19 | 84 | 0.51004 | 2.9707 | 0.18985 | 0.50531 | 0:22:20.000 | 2024-10-26 11:55:18
20636 | 恒流充电 | 0 | 19 | 84 | 0.51004 | 2.978 | 0.19268 | 0.51375 | 0:22:40.000 | 2024-10-26 11:55:38
20637 | 恒流充电 | 0 | 19 | 84 | 0.51004 | 2.9849 | 0.19552 | 0.52221 | 0:23:00.000 | 2024-10-26 11:55:58
20638 | 恒流充电 | 0 | 19 | 84 | 0.51004 | 2.9917 | 0.19835 | 0.53069 | 0:23:20.000 | 2024-10-26 11:56:18
20639 | 恒流充电 | 0 | 19 | 84 | 0.51004 | 2.9981 | 0.20118 | 0.53918 | 0:23:40.000 | 2024-10-26 11:56:38
20640 | 恒流充电 | 0 | 19 | 84 | 0.51004 | 3.0044 | 0.20402 | 0.5477 | 0:24:00.000 | 2024-10-26 11:56:58
20641 | 恒流充电 | 0 | 19 | 84 | 0.51004 | 3.0109 | 0.20685 | 0.55623 | 0:24:20.000 | 2024-10-26 11:57:18
20642 | 恒流充电 | 0 | 19 | 84 | 0.51004 | 3.0172 | 0.20969 | 0.56478 | 0:24:40.000 | 2024-10-26 11:57:38
20643 | 恒流充电 | 0 | 19 | 84 | 0.51004 | 3.0233 | 0.21252 | 0.57334 | 0:25:00.000 | 2024-10-26 11:57:58
20644 | 恒流充电 | 0 | 19 | 84 | 0.51005 | 3.0296 | 0.21535 | 0.58193 | 0:25:20.000 | 2024-10-26 11:58:18
20645 | 恒流充电 | 0 | 19 | 84 | 0.51004 | 3.0357 | 0.21819 | 0.59053 | 0:25:40.000 | 2024-10-26 11:58:38
20646 | 恒流充电 | 0 | 19 | 84 | 0.51004 | 3.0419 | 0.22102 | 0.59915 | 0:26:00.000 | 2024-10-26 11:58:58
20647 | 恒流充电 | 0 | 19 | 84 | 0.51005 | 3.0481 | 0.22385 | 0.60779 | 0:26:20.000 | 2024-10-26 11:59:18
20648 | 恒流充电 | 0 | 19 | 84 | 0.51004 | 3.0541 | 0.22669 | 0.61644 | 0:26:40.000 | 2024-10-26 11:59:38
20649 | 恒流充电 | 0 | 19 | 84 | 0.51004 | 3.0602 | 0.22952 | 0.62511 | 0:27:00.000 | 2024-10-26 11:59:58
20650 | 恒流充电 | 0 | 19 | 84 | 0.51004 | 3.067 | 0.23235 | 0.6338 | 0:27:20.000 | 2024-10-26 12:00:18
20651 | 恒流充电 | 0 | 19 | 84 | 0.51004 | 3.0735 | 0.23519 | 0.64251 | 0:27:40.000 | 2024-10-26 12:00:38
20652 | 恒流充电 | 0 | 19 | 84 | 0.51004 | 3.08 | 0.23802 | 0.65124 | 0:28:00.000 | 2024-10-26 12:00:58
20653 | 恒流充电 | 0 | 19 | 84 | 0.51005 | 3.0868 | 0.24085 | 0.65999 | 0:28:20.000 | 2024-10-26 12:01:18
20654 | 恒流充电 | 0 | 19 | 84 | 0.51005 | 3.0939 | 0.24369 | 0.66875 | 0:28:40.000 | 2024-10-26 12:01:38
20655 | 恒流充电 | 0 | 19 | 84 | 0.51005 | 3.101 | 0.24652 | 0.67754 | 0:29:00.000 | 2024-10-26 12:01:58
20656 | 恒流充电 | 0 | 19 | 84 | 0.51005 | 3.1091 | 0.24936 | 0.68635 | 0:29:20.000 | 2024-10-26 12:02:18
20657 | 恒流充电 | 0 | 19 | 84 | 0.51004 | 3.1182 | 0.25219 | 0.69519 | 0:29:40.000 | 2024-10-26 12:02:38
20658 | 恒流充电 | 0 | 19 | 84 | 0.51005 | 3.1269 | 0.25502 | 0.70405 | 0:30:00.000 | 2024-10-26 12:02:58
20659 | 恒流充电 | 0 | 19 | 84 | 0.51004 | 3.1361 | 0.25786 | 0.71293 | 0:30:20.000 | 2024-10-26 12:03:18
20660 | 恒流充电 | 0 | 19 | 84 | 0.51005 | 3.1461 | 0.26069 | 0.72185 | 0:30:40.000 | 2024-10-26 12:03:38
20661 | 恒流充电 | 0 | 19 | 84 | 0.51005 | 3.1568 | 0.26352 | 0.73079 | 0:31:00.000 | 2024-10-26 12:03:58
20662 | 恒流充电 | 0 | 19 | 84 | 0.51004 | 3.1686 | 0.26636 | 0.73977 | 0:31:20.000 | 2024-10-26 12:04:18
20663 | 恒流充电 | 0 | 19 | 84 | 0.51005 | 3.1818 | 0.26919 | 0.74879 | 0:31:40.000 | 2024-10-26 12:04:38
20664 | 恒流充电 | 0 | 19 | 84 | 0.51004 | 3.1965 | 0.27202 | 0.75784 | 0:32:00.000 | 2024-10-26 12:04:58
20665 | 恒流充电 | 0 | 19 | 84 | 0.51004 | 3.2128 | 0.27486 | 0.76695 | 0:32:20.000 | 2024-10-26 12:05:18
20666 | 恒流充电 | 0 | 19 | 84 | 0.51005 | 3.233 | 0.27769 | 0.77611 | 0:32:40.000 | 2024-10-26 12:05:38
20667 | 恒流充电 | 0 | 19 | 84 | 0.51004 | 3.2591 | 0.28052 | 0.78534 | 0:33:00.000 | 2024-10-26 12:05:58
20668 | 恒流充电 | 0 | 19 | 84 | 0.51004 | 3.2984 | 0.28336 | 0.79469 | 0:33:20.000 | 2024-10-26 12:06:18
20669 | 恒流充电 | 0 | 19 | 84 | 0.51004 | 3.4021 | 0.28619 | 0.80433 | 0:33:40.000 | 2024-10-26 12:06:38
20670 | 恒流充电 | 0 | 19 | 84 | 0.51004 | 3.8857 | 0.28903 | 0.81534 | 0:34:00.000 | 2024-10-26 12:06:58
20671 | 恒流充电 | 0 | 19 | 84 | 0.51004 | 3.9016 | 0.28917 | 0.81371 | 0:34:01.000 | 2024-10-26 12:06:59
20672 | 搁置 | 0 | 19 | 85 | 0 | 3.7474 | 0 | 0 | 0:00:00.000 | 2024-10-26 12:07:00
20673 | 搁置 | 0 | 19 | 85 | 0 | 3.2348 | 0 | 0 | 0:00:20.000 | 2024-10-26 12:07:19
20674 | 搁置 | 0 | 19 | 85 | 0 | 3.2143 | 0 | 0 | 0:00:40.000 | 2024-10-26 12:07:39
20675 | 搁置 | 0 | 19 | 85 | 0 | 3.2033 | 0 | 0 | 0:01:00.000 | 2024-10-26 12:07:59
20676 | 恒流放电 | 0 | 19 | 86 | -0.50985 | 3.0454 | 0 | 0 | 0:00:00.000 | 2024-10-26 12:08:00
20677 | 恒流放电 | 0 | 19 | 86 | -0.51005 | 2.9442 | 0.0028336 | 0.0084243 | 0:00:20.000 | 2024-10-26 12:08:20
20678 | 恒流放电 | 0 | 19 | 86 | -0.51005 | 2.9069 | 0.0056672 | 0.016711 | 0:00:40.000 | 2024-10-26 12:08:40
20679 | 恒流放电 | 0 | 19 | 86 | -0.51005 | 2.8752 | 0.0085008 | 0.024859 | 0:01:00.000 | 2024-10-26 12:09:00
20680 | 恒流放电 | 0 | 19 | 86 | -0.51005 | 2.8494 | 0.011334 | 0.032933 | 0:01:20.000 | 2024-10-26 12:09:20
20681 | 恒流放电 | 0 | 19 | 86 | -0.51005 | 2.8264 | 0.014168 | 0.040942 | 0:01:40.000 | 2024-10-26 12:09:40
20682 | 恒流放电 | 0 | 19 | 86 | -0.51005 | 2.8058 | 0.017002 | 0.048892 | 0:02:00.000 | 2024-10-26 12:10:00
20683 | 恒流放电 | 0 | 19 | 86 | -0.51005 | 2.7863 | 0.019835 | 0.056788 | 0:02:20.000 | 2024-10-26 12:10:20
20684 | 恒流放电 | 0 | 19 | 86 | -0.51005 | 2.7678 | 0.022669 | 0.06463 | 0:02:40.000 | 2024-10-26 12:10:40
20685 | 恒流放电 | 0 | 19 | 86 | -0.51005 | 2.75 | 0.025502 | 0.072423 | 0:03:00.000 | 2024-10-26 12:11:00
20686 | 恒流放电 | 0 | 19 | 86 | -0.51004 | 2.7332 | 0.028336 | 0.080168 | 0:03:20.000 | 2024-10-26 12:11:20
20687 | 恒流放电 | 0 | 19 | 86 | -0.51005 | 2.7169 | 0.03117 | 0.087866 | 0:03:40.000 | 2024-10-26 12:11:40
20688 | 恒流放电 | 0 | 19 | 86 | -0.51005 | 2.7014 | 0.034003 | 0.095521 | 0:04:00.000 | 2024-10-26 12:12:00
20689 | 恒流放电 | 0 | 19 | 86 | -0.51005 | 2.6864 | 0.036837 | 0.10313 | 0:04:20.000 | 2024-10-26 12:12:20
20690 | 恒流放电 | 0 | 19 | 86 | -0.51005 | 2.6697 | 0.03967 | 0.1107 | 0:04:40.000 | 2024-10-26 12:12:40
20691 | 恒流放电 | 0 | 19 | 86 | -0.51005 | 2.6556 | 0.042504 | 0.11822 | 0:05:00.000 | 2024-10-26 12:13:00
20692 | 恒流放电 | 0 | 19 | 86 | -0.51005 | 2.6427 | 0.045338 | 0.12571 | 0:05:20.000 | 2024-10-26 12:13:20
20693 | 恒流放电 | 0 | 19 | 86 | -0.51005 | 2.6303 | 0.048171 | 0.13316 | 0:05:40.000 | 2024-10-26 12:13:40
20694 | 恒流放电 | 0 | 19 | 86 | -0.51004 | 2.618 | 0.051005 | 0.14058 | 0:06:00.000 | 2024-10-26 12:14:00
20695 | 恒流放电 | 0 | 19 | 86 | -0.51004 | 2.6063 | 0.053838 | 0.14797 | 0:06:20.000 | 2024-10-26 12:14:20
20696 | 恒流放电 | 0 | 19 | 86 | -0.51005 | 2.5936 | 0.056672 | 0.15532 | 0:06:40.000 | 2024-10-26 12:14:40
20697 | 恒流放电 | 0 | 19 | 86 | -0.51004 | 2.5822 | 0.059505 | 0.16263 | 0:07:00.000 | 2024-10-26 12:15:00
20698 | 恒流放电 | 0 | 19 | 86 | -0.51004 | 2.5702 | 0.062339 | 0.16992 | 0:07:20.000 | 2024-10-26 12:15:20
20699 | 恒流放电 | 0 | 19 | 86 | -0.51004 | 2.558 | 0.065173 | 0.17716 | 0:07:40.000 | 2024-10-26 12:15:40
20700 | 恒流放电 | 0 | 19 | 86 | -0.51004 | 2.5457 | 0.068006 | 0.18438 | 0:08:00.000 | 2024-10-26 12:16:00
20701 | 恒流放电 | 0 | 19 | 86 | -0.51004 | 2.5333 | 0.07084 | 0.19156 | 0:08:20.000 | 2024-10-26 12:16:20
20702 | 恒流放电 | 0 | 19 | 86 | -0.51004 | 2.5213 | 0.073673 | 0.1987 | 0:08:40.000 | 2024-10-26 12:16:40
20703 | 恒流放电 | 0 | 19 | 86 | -0.51004 | 2.5095 | 0.076507 | 0.20581 | 0:09:00.000 | 2024-10-26 12:17:00
20704 | 恒流放电 | 0 | 19 | 86 | -0.51004 | 2.4967 | 0.07934 | 0.21289 | 0:09:20.000 | 2024-10-26 12:17:20
20705 | 恒流放电 | 0 | 19 | 86 | -0.51004 | 2.4846 | 0.082174 | 0.21993 | 0:09:40.000 | 2024-10-26 12:17:40
20706 | 恒流放电 | 0 | 19 | 86 | -0.51004 | 2.4722 | 0.085008 | 0.22693 | 0:10:00.000 | 2024-10-26 12:18:00
20707 | 恒流放电 | 0 | 19 | 86 | -0.51004 | 2.46 | 0.087841 | 0.2339 | 0:10:20.000 | 2024-10-26 12:18:20
20708 | 恒流放电 | 0 | 19 | 86 | -0.51004 | 2.4474 | 0.090675 | 0.24084 | 0:10:40.000 | 2024-10-26 12:18:40
20709 | 恒流放电 | 0 | 19 | 86 | -0.51004 | 2.4348 | 0.093508 | 0.24774 | 0:11:00.000 | 2024-10-26 12:19:00
20710 | 恒流放电 | 0 | 19 | 86 | -0.51004 | 2.4215 | 0.096342 | 0.2546 | 0:11:20.000 | 2024-10-26 12:19:20
20711 | 恒流放电 | 0 | 19 | 86 | -0.51004 | 2.408 | 0.099175 | 0.26142 | 0:11:40.000 | 2024-10-26 12:19:40
20712 | 恒流放电 | 0 | 19 | 86 | -0.51004 | 2.3943 | 0.10201 | 0.26821 | 0:12:00.000 | 2024-10-26 12:20:00
20713 | 恒流放电 | 0 | 19 | 86 | -0.51004 | 2.38 | 0.10484 | 0.27495 | 0:12:20.000 | 2024-10-26 12:20:20
20714 | 恒流放电 | 0 | 19 | 86 | -0.51004 | 2.3649 | 0.10768 | 0.28165 | 0:12:40.000 | 2024-10-26 12:20:40
20715 | 恒流放电 | 0 | 19 | 86 | -0.51004 | 2.3488 | 0.11051 | 0.28831 | 0:13:00.000 | 2024-10-26 12:21:00
20716 | 恒流放电 | 0 | 19 | 86 | -0.51004 | 2.3317 | 0.11334 | 0.29491 | 0:13:20.000 | 2024-10-26 12:21:20
20717 | 恒流放电 | 0 | 19 | 86 | -0.51004 | 2.3151 | 0.11618 | 0.30147 | 0:13:40.000 | 2024-10-26 12:21:40
20718 | 恒流放电 | 0 | 19 | 86 | -0.51004 | 2.2973 | 0.11901 | 0.30798 | 0:14:00.000 | 2024-10-26 12:22:00
20719 | 恒流放电 | 0 | 19 | 86 | -0.51004 | 2.2789 | 0.12184 | 0.31444 | 0:14:20.000 | 2024-10-26 12:22:20
20720 | 恒流放电 | 0 | 19 | 86 | -0.51004 | 2.2608 | 0.12468 | 0.32085 | 0:14:40.000 | 2024-10-26 12:22:40
20721 | 恒流放电 | 0 | 19 | 86 | -0.51004 | 2.2425 | 0.12751 | 0.3272 | 0:15:00.000 | 2024-10-26 12:23:00
20722 | 恒流放电 | 0 | 19 | 86 | -0.51004 | 2.2237 | 0.13034 | 0.3335 | 0:15:20.000 | 2024-10-26 12:23:20
20723 | 恒流放电 | 0 | 19 | 86 | -0.51005 | 2.2044 | 0.13318 | 0.33975 | 0:15:40.000 | 2024-10-26 12:23:40
20724 | 恒流放电 | 0 | 19 | 86 | -0.51005 | 2.1859 | 0.13601 | 0.34594 | 0:16:00.000 | 2024-10-26 12:24:00
20725 | 恒流放电 | 0 | 19 | 86 | -0.51004 | 2.1672 | 0.13885 | 0.35208 | 0:16:20.000 | 2024-10-26 12:24:20
20726 | 恒流放电 | 0 | 19 | 86 | -0.51005 | 2.149 | 0.14168 | 0.35817 | 0:16:40.000 | 2024-10-26 12:24:40
20727 | 恒流放电 | 0 | 19 | 86 | -0.51004 | 2.1313 | 0.14451 | 0.36421 | 0:17:00.000 | 2024-10-26 12:25:00
20728 | 恒流放电 | 0 | 19 | 86 | -0.51004 | 2.1139 | 0.14735 | 0.3702 | 0:17:20.000 | 2024-10-26 12:25:20
20729 | 恒流放电 | 0 | 19 | 86 | -0.51004 | 2.0979 | 0.15018 | 0.37615 | 0:17:40.000 | 2024-10-26 12:25:40
20730 | 恒流放电 | 0 | 19 | 86 | -0.51004 | 2.0823 | 0.15301 | 0.38205 | 0:18:00.000 | 2024-10-26 12:26:00
20731 | 恒流放电 | 0 | 19 | 86 | -0.51004 | 2.0621 | 0.15585 | 0.38789 | 0:18:20.000 | 2024-10-26 12:26:20
20732 | 恒流放电 | 0 | 19 | 86 | -0.51004 | 2.0448 | 0.15868 | 0.39368 | 0:18:40.000 | 2024-10-26 12:26:40
20733 | 恒流放电 | 0 | 19 | 86 | -0.51004 | 2.0288 | 0.16151 | 0.39943 | 0:19:00.000 | 2024-10-26 12:27:00
20734 | 恒流放电 | 0 | 19 | 86 | -0.51004 | 2.0152 | 0.16435 | 0.40514 | 0:19:20.000 | 2024-10-26 12:27:20
20735 | 恒流放电 | 0 | 19 | 86 | -0.51004 | 2.0007 | 0.16718 | 0.41081 | 0:19:40.000 | 2024-10-26 12:27:40
20736 | 恒流放电 | 0 | 19 | 86 | -0.51004 | 1.9866 | 0.17001 | 0.41644 | 0:20:00.000 | 2024-10-26 12:28:00
20737 | 恒流放电 | 0 | 19 | 86 | -0.51005 | 1.9728 | 0.17285 | 0.42203 | 0:20:20.000 | 2024-10-26 12:28:20
20738 | 恒流放电 | 0 | 19 | 86 | -0.51004 | 1.9592 | 0.17568 | 0.42758 | 0:20:40.000 | 2024-10-26 12:28:40
20739 | 恒流放电 | 0 | 19 | 86 | -0.51004 | 1.9473 | 0.17852 | 0.4331 | 0:21:00.000 | 2024-10-26 12:29:00
20740 | 恒流放电 | 0 | 19 | 86 | -0.51004 | 1.9349 | 0.18135 | 0.43858 | 0:21:20.000 | 2024-10-26 12:29:20
20741 | 恒流放电 | 0 | 19 | 86 | -0.51004 | 1.9232 | 0.18418 | 0.44403 | 0:21:40.000 | 2024-10-26 12:29:40
20742 | 恒流放电 | 0 | 19 | 86 | -0.51004 | 1.9114 | 0.18702 | 0.44945 | 0:22:00.000 | 2024-10-26 12:30:00
20743 | 恒流放电 | 0 | 19 | 86 | -0.51004 | 1.8993 | 0.18985 | 0.45483 | 0:22:20.000 | 2024-10-26 12:30:20
20744 | 恒流放电 | 0 | 19 | 86 | -0.51004 | 1.8875 | 0.19268 | 0.46018 | 0:22:40.000 | 2024-10-26 12:30:40
20745 | 恒流放电 | 0 | 19 | 86 | -0.51004 | 1.8758 | 0.19552 | 0.46549 | 0:23:00.000 | 2024-10-26 12:31:00
20746 | 恒流放电 | 0 | 19 | 86 | -0.51004 | 1.8657 | 0.19835 | 0.47078 | 0:23:20.000 | 2024-10-26 12:31:20
20747 | 恒流放电 | 0 | 19 | 86 | -0.51005 | 1.8534 | 0.20118 | 0.47603 | 0:23:40.000 | 2024-10-26 12:31:40
20748 | 恒流放电 | 0 | 19 | 86 | -0.51004 | 1.8418 | 0.20402 | 0.48125 | 0:24:00.000 | 2024-10-26 12:32:00
20749 | 恒流放电 | 0 | 19 | 86 | -0.51004 | 1.8335 | 0.20685 | 0.48645 | 0:24:20.000 | 2024-10-26 12:32:20
20750 | 恒流放电 | 0 | 19 | 86 | -0.51004 | 1.8252 | 0.20968 | 0.49162 | 0:24:40.000 | 2024-10-26 12:32:40
20751 | 恒流放电 | 0 | 19 | 86 | -0.51004 | 1.8154 | 0.21252 | 0.49676 | 0:25:00.000 | 2024-10-26 12:33:00
20752 | 恒流放电 | 0 | 19 | 86 | -0.51004 | 1.8062 | 0.21535 | 0.50188 | 0:25:20.000 | 2024-10-26 12:33:20
20753 | 恒流放电 | 0 | 19 | 86 | -0.51004 | 1.7972 | 0.21819 | 0.50697 | 0:25:40.000 | 2024-10-26 12:33:40
20754 | 恒流放电 | 0 | 19 | 86 | -0.51004 | 1.787 | 0.22102 | 0.51204 | 0:26:00.000 | 2024-10-26 12:34:00
20755 | 恒流放电 | 0 | 19 | 86 | -0.51004 | 1.7764 | 0.22385 | 0.51707 | 0:26:20.000 | 2024-10-26 12:34:20
20756 | 恒流放电 | 0 | 19 | 86 | -0.51004 | 1.7667 | 0.22669 | 0.52208 | 0:26:40.000 | 2024-10-26 12:34:40
20757 | 恒流放电 | 0 | 19 | 86 | -0.51004 | 1.7572 | 0.22952 | 0.52706 | 0:27:00.000 | 2024-10-26 12:35:00
20758 | 恒流放电 | 0 | 19 | 86 | -0.51004 | 1.7484 | 0.23235 | 0.53201 | 0:27:20.000 | 2024-10-26 12:35:20
20759 | 恒流放电 | 0 | 19 | 86 | -0.51004 | 1.7387 | 0.23519 | 0.53694 | 0:27:40.000 | 2024-10-26 12:35:40
20760 | 恒流放电 | 0 | 19 | 86 | -0.51004 | 1.7306 | 0.23802 | 0.54184 | 0:28:00.000 | 2024-10-26 12:36:00
20761 | 恒流放电 | 0 | 19 | 86 | -0.51004 | 1.7213 | 0.24085 | 0.54672 | 0:28:20.000 | 2024-10-26 12:36:20
20762 | 恒流放电 | 0 | 19 | 86 | -0.51004 | 1.7102 | 0.24369 | 0.55156 | 0:28:40.000 | 2024-10-26 12:36:40
20763 | 恒流放电 | 0 | 19 | 86 | -0.51004 | 1.6993 | 0.24652 | 0.55638 | 0:29:00.000 | 2024-10-26 12:37:00
20764 | 恒流放电 | 0 | 19 | 86 | -0.51004 | 1.6902 | 0.24935 | 0.56117 | 0:29:20.000 | 2024-10-26 12:37:20
20765 | 恒流放电 | 0 | 19 | 86 | -0.51004 | 1.6793 | 0.25219 | 0.56593 | 0:29:40.000 | 2024-10-26 12:37:40
20766 | 恒流放电 | 0 | 19 | 86 | -0.51004 | 1.6677 | 0.25502 | 0.57065 | 0:30:00.000 | 2024-10-26 12:38:00
20767 | 恒流放电 | 0 | 19 | 86 | -0.51004 | 1.6578 | 0.25786 | 0.57535 | 0:30:20.000 | 2024-10-26 12:38:20
20768 | 恒流放电 | 0 | 19 | 86 | -0.51004 | 1.6503 | 0.26069 | 0.58003 | 0:30:40.000 | 2024-10-26 12:38:40
20769 | 恒流放电 | 0 | 19 | 86 | -0.51004 | 1.6419 | 0.26352 | 0.58468 | 0:31:00.000 | 2024-10-26 12:39:00
20770 | 恒流放电 | 0 | 19 | 86 | -0.51004 | 1.631 | 0.26636 | 0.5893 | 0:31:20.000 | 2024-10-26 12:39:20
20771 | 恒流放电 | 0 | 19 | 86 | -0.51004 | 1.6194 | 0.26919 | 0.59389 | 0:31:40.000 | 2024-10-26 12:39:40
20772 | 恒流放电 | 0 | 19 | 86 | -0.51005 | 1.6082 | 0.27202 | 0.59844 | 0:32:00.000 | 2024-10-26 12:40:00
20773 | 恒流放电 | 0 | 19 | 86 | -0.51004 | 1.5951 | 0.27486 | 0.60296 | 0:32:20.000 | 2024-10-26 12:40:20
20774 | 恒流放电 | 0 | 19 | 86 | -0.51004 | 1.5816 | 0.27769 | 0.60745 | 0:32:40.000 | 2024-10-26 12:40:40
20775 | 恒流放电 | 0 | 19 | 86 | -0.51004 | 1.5656 | 0.28052 | 0.61188 | 0:33:00.000 | 2024-10-26 12:41:00
20776 | 恒流放电 | 0 | 19 | 86 | -0.51004 | 1.5472 | 0.28336 | 0.61627 | 0:33:20.000 | 2024-10-26 12:41:20
20777 | 恒流放电 | 0 | 19 | 86 | -0.51004 | 1.5294 | 0.28619 | 0.6206 | 0:33:40.000 | 2024-10-26 12:41:40
20778 | 恒流放电 | 0 | 19 | 86 | -0.51004 | 1.5049 | 0.28902 | 0.62486 | 0:34:00.000 | 2024-10-26 12:42:00
20779 | 恒流放电 | 0 | 19 | 86 | -0.51004 | 1.4999 | 0.28936 | 0.62736 | 0:34:02.400 | 2024-10-26 12:42:02
20780 | 搁置 | 0 | 19 | 87 | 0 | 1.8294 | 0 | 0 | 0:00:00.000 | 2024-10-26 12:42:02
20781 | 搁置 | 0 | 19 | 87 | 0 | 1.947 | 0 | 0 | 0:00:20.000 | 2024-10-26 12:42:22
20782 | 搁置 | 0 | 19 | 87 | 0 | 1.97 | 0 | 0 | 0:00:40.000 | 2024-10-26 12:42:42
20783 | 搁置 | 0 | 19 | 87 | 0 | 1.9847 | 0 | 0 | 0:01:00.000 | 2024-10-26 12:43:02
20784 | 恒流充电 | 0 | 19 | 88 | 1.2792 | 2.523 | 0 | 0 | 0:00:00.000 | 2024-10-26 12:43:02
20785 | 恒流充电 | 0 | 19 | 88 | 1.2801 | 2.5076 | 0.0071115 | 0.017777 | 0:00:20.000 | 2024-10-26 12:43:22
20786 | 恒流充电 | 0 | 19 | 88 | 1.2801 | 2.5235 | 0.014223 | 0.035666 | 0:00:40.000 | 2024-10-26 12:43:42
20787 | 恒流充电 | 0 | 19 | 88 | 1.2801 | 2.5481 | 0.021335 | 0.053788 | 0:01:00.000 | 2024-10-26 12:44:02
20788 | 恒流充电 | 0 | 19 | 88 | 1.2801 | 2.5712 | 0.028447 | 0.072073 | 0:01:20.000 | 2024-10-26 12:44:22
20789 | 恒流充电 | 0 | 19 | 88 | 1.2801 | 2.5954 | 0.035558 | 0.090531 | 0:01:40.000 | 2024-10-26 12:44:42
20790 | 恒流充电 | 0 | 19 | 88 | 1.2801 | 2.6169 | 0.04267 | 0.10914 | 0:02:00.000 | 2024-10-26 12:45:02
20791 | 恒流充电 | 0 | 19 | 88 | 1.2801 | 2.6388 | 0.049782 | 0.12791 | 0:02:20.000 | 2024-10-26 12:45:22
20792 | 恒流充电 | 0 | 19 | 88 | 1.2801 | 2.6614 | 0.056893 | 0.14683 | 0:02:40.000 | 2024-10-26 12:45:42
20793 | 恒流充电 | 0 | 19 | 88 | 1.2801 | 2.6815 | 0.064005 | 0.1659 | 0:03:00.000 | 2024-10-26 12:46:02
20794 | 恒流充电 | 0 | 19 | 88 | 1.2801 | 2.6994 | 0.071117 | 0.1851 | 0:03:20.000 | 2024-10-26 12:46:22
20795 | 恒流充电 | 0 | 19 | 88 | 1.2801 | 2.7191 | 0.078228 | 0.20444 | 0:03:40.000 | 2024-10-26 12:46:42
20796 | 恒流充电 | 0 | 19 | 88 | 1.2801 | 2.74 | 0.08534 | 0.22393 | 0:04:00.000 | 2024-10-26 12:47:02
20797 | 恒流充电 | 0 | 19 | 88 | 1.2801 | 2.7611 | 0.092452 | 0.24356 | 0:04:20.000 | 2024-10-26 12:47:22
20798 | 恒流充电 | 0 | 19 | 88 | 1.2801 | 2.7837 | 0.099563 | 0.26336 | 0:04:40.000 | 2024-10-26 12:47:42
20799 | 恒流充电 | 0 | 19 | 88 | 1.2801 | 2.8067 | 0.10667 | 0.28332 | 0:05:00.000 | 2024-10-26 12:48:02
20800 | 恒流充电 | 0 | 19 | 88 | 1.2801 | 2.8302 | 0.11379 | 0.30344 | 0:05:20.000 | 2024-10-26 12:48:22
20801 | 恒流充电 | 0 | 19 | 88 | 1.2801 | 2.8547 | 0.1209 | 0.32375 | 0:05:40.000 | 2024-10-26 12:48:42
20802 | 恒流充电 | 0 | 19 | 88 | 1.2801 | 2.8804 | 0.12801 | 0.34423 | 0:06:00.000 | 2024-10-26 12:49:02
20803 | 恒流充电 | 0 | 19 | 88 | 1.2801 | 2.9066 | 0.13512 | 0.3649 | 0:06:20.000 | 2024-10-26 12:49:22
20804 | 恒流充电 | 0 | 19 | 88 | 1.2801 | 2.933 | 0.14223 | 0.38576 | 0:06:40.000 | 2024-10-26 12:49:42
20805 | 恒流充电 | 0 | 19 | 88 | 1.2801 | 2.9586 | 0.14934 | 0.4068 | 0:07:00.000 | 2024-10-26 12:50:02
20806 | 恒流充电 | 0 | 19 | 88 | 1.2801 | 2.9836 | 0.15646 | 0.42802 | 0:07:20.000 | 2024-10-26 12:50:22
20807 | 恒流充电 | 0 | 19 | 88 | 1.2801 | 3.0084 | 0.16357 | 0.44941 | 0:07:40.000 | 2024-10-26 12:50:42
20808 | 恒流充电 | 0 | 19 | 88 | 1.2801 | 3.0314 | 0.17068 | 0.47097 | 0:08:00.000 | 2024-10-26 12:51:02
20809 | 恒流充电 | 0 | 19 | 88 | 1.2801 | 3.0539 | 0.17779 | 0.49269 | 0:08:20.000 | 2024-10-26 12:51:22
20810 | 恒流充电 | 0 | 19 | 88 | 1.2801 | 3.0742 | 0.1849 | 0.51455 | 0:08:40.000 | 2024-10-26 12:51:42
20811 | 恒流充电 | 0 | 19 | 88 | 1.2801 | 3.0933 | 0.19201 | 0.53655 | 0:09:00.000 | 2024-10-26 12:52:02
20812 | 恒流充电 | 0 | 19 | 88 | 1.2801 | 3.1113 | 0.19913 | 0.55868 | 0:09:20.000 | 2024-10-26 12:52:22
20813 | 恒流充电 | 0 | 19 | 88 | 1.2801 | 3.1284 | 0.20624 | 0.58092 | 0:09:40.000 | 2024-10-26 12:52:42
20814 | 恒流充电 | 0 | 19 | 88 | 1.2801 | 3.1446 | 0.21335 | 0.60329 | 0:10:00.000 | 2024-10-26 12:53:02
20815 | 恒流充电 | 0 | 19 | 88 | 1.2801 | 3.1609 | 0.22046 | 0.62577 | 0:10:20.000 | 2024-10-26 12:53:22
20816 | 恒流充电 | 0 | 19 | 88 | 1.2801 | 3.1778 | 0.22757 | 0.64837 | 0:10:40.000 | 2024-10-26 12:53:42
20817 | 恒流充电 | 0 | 19 | 88 | 1.2801 | 3.1946 | 0.23468 | 0.67108 | 0:11:00.000 | 2024-10-26 12:54:02
20818 | 恒流充电 | 0 | 19 | 88 | 1.2801 | 3.2128 | 0.24179 | 0.69393 | 0:11:20.000 | 2024-10-26 12:54:22
20819 | 恒流充电 | 0 | 19 | 88 | 1.2801 | 3.2327 | 0.24891 | 0.71692 | 0:11:40.000 | 2024-10-26 12:54:42
20820 | 恒流充电 | 0 | 19 | 88 | 1.2801 | 3.2563 | 0.25602 | 0.74008 | 0:12:00.000 | 2024-10-26 12:55:02
20821 | 恒流充电 | 0 | 19 | 88 | 1.2801 | 3.2839 | 0.26313 | 0.76343 | 0:12:20.000 | 2024-10-26 12:55:22
20822 | 恒流充电 | 0 | 19 | 88 | 1.2801 | 3.321 | 0.27024 | 0.78705 | 0:12:40.000 | 2024-10-26 12:55:42
20823 | 恒流充电 | 0 | 19 | 88 | 1.2801 | 3.3818 | 0.27735 | 0.8111 | 0:13:00.000 | 2024-10-26 12:56:02
20824 | 恒流充电 | 0 | 19 | 88 | 1.2801 | 3.6153 | 0.28446 | 0.83681 | 0:13:20.000 | 2024-10-26 12:56:22
20825 | 恒流充电 | 0 | 19 | 88 | 1.2801 | 3.9032 | 0.28635 | 0.83967 | 0:13:25.300 | 2024-10-26 12:56:28
20826 | 搁置 | 0 | 19 | 89 | 0 | 3.6919 | 0 | 0 | 0:00:00.000 | 2024-10-26 12:56:28
20827 | 搁置 | 0 | 19 | 89 | 0 | 3.1769 | 0 | 0 | 0:00:20.000 | 2024-10-26 12:56:48
20828 | 搁置 | 0 | 19 | 89 | 0 | 3.1605 | 0 | 0 | 0:00:40.000 | 2024-10-26 12:57:08
20829 | 搁置 | 0 | 19 | 89 | 0 | 3.1511 | 0 | 0 | 0:01:00.000 | 2024-10-26 12:57:28
20830 | 恒流放电 | 0 | 19 | 90 | -1.2791 | 2.8817 | 0 | 0 | 0:00:00.000 | 2024-10-26 12:57:28
20831 | 恒流放电 | 0 | 19 | 90 | -1.2801 | 2.7714 | 0.0071116 | 0.019985 | 0:00:20.000 | 2024-10-26 12:57:48
20832 | 恒流放电 | 0 | 19 | 90 | -1.2801 | 2.716 | 0.014223 | 0.03949 | 0:00:40.000 | 2024-10-26 12:58:08
20833 | 恒流放电 | 0 | 19 | 90 | -1.2801 | 2.669 | 0.021335 | 0.058472 | 0:01:00.000 | 2024-10-26 12:58:28
20834 | 恒流放电 | 0 | 19 | 90 | -1.2801 | 2.6282 | 0.028447 | 0.077163 | 0:01:20.000 | 2024-10-26 12:58:48
20835 | 恒流放电 | 0 | 19 | 90 | -1.2801 | 2.5885 | 0.035559 | 0.095572 | 0:01:40.000 | 2024-10-26 12:59:08
20836 | 恒流放电 | 0 | 19 | 90 | -1.2801 | 2.5532 | 0.042671 | 0.11373 | 0:02:00.000 | 2024-10-26 12:59:28
20837 | 恒流放电 | 0 | 19 | 90 | -1.2801 | 2.5216 | 0.049782 | 0.13166 | 0:02:20.000 | 2024-10-26 12:59:48
20838 | 恒流放电 | 0 | 19 | 90 | -1.2801 | 2.4909 | 0.056894 | 0.14938 | 0:02:40.000 | 2024-10-26 13:00:08
20839 | 恒流放电 | 0 | 19 | 90 | -1.2801 | 2.4605 | 0.064006 | 0.16688 | 0:03:00.000 | 2024-10-26 13:00:28
20840 | 恒流放电 | 0 | 19 | 90 | -1.2801 | 2.4296 | 0.071118 | 0.18415 | 0:03:20.000 | 2024-10-26 13:00:48
20841 | 恒流放电 | 0 | 19 | 90 | -1.2801 | 2.3963 | 0.078229 | 0.2012 | 0:03:40.000 | 2024-10-26 13:01:08
20842 | 恒流放电 | 0 | 19 | 90 | -1.2801 | 2.3613 | 0.085341 | 0.21799 | 0:04:00.000 | 2024-10-26 13:01:28
20843 | 恒流放电 | 0 | 19 | 90 | -1.2801 | 2.3254 | 0.092453 | 0.23453 | 0:04:20.000 | 2024-10-26 13:01:48
20844 | 恒流放电 | 0 | 19 | 90 | -1.2801 | 2.286 | 0.099565 | 0.25078 | 0:04:40.000 | 2024-10-26 13:02:08
20845 | 恒流放电 | 0 | 19 | 90 | -1.2801 | 2.2405 | 0.10668 | 0.26672 | 0:05:00.000 | 2024-10-26 13:02:28
20846 | 恒流放电 | 0 | 19 | 90 | -1.2801 | 2.1911 | 0.11379 | 0.2823 | 0:05:20.000 | 2024-10-26 13:02:48
20847 | 恒流放电 | 0 | 19 | 90 | -1.2801 | 2.1354 | 0.1209 | 0.29749 | 0:05:40.000 | 2024-10-26 13:03:08
20848 | 恒流放电 | 0 | 19 | 90 | -1.2801 | 2.0798 | 0.12801 | 0.31228 | 0:06:00.000 | 2024-10-26 13:03:28
20849 | 恒流放电 | 0 | 19 | 90 | -1.2801 | 2.0204 | 0.13512 | 0.32665 | 0:06:20.000 | 2024-10-26 13:03:48
20850 | 恒流放电 | 0 | 19 | 90 | -1.2801 | 1.9658 | 0.14223 | 0.34063 | 0:06:40.000 | 2024-10-26 13:04:08
20851 | 恒流放电 | 0 | 19 | 90 | -1.2801 | 1.9147 | 0.14935 | 0.35424 | 0:07:00.000 | 2024-10-26 13:04:28
20852 | 恒流放电 | 0 | 19 | 90 | -1.2801 | 1.8661 | 0.15646 | 0.36751 | 0:07:20.000 | 2024-10-26 13:04:48
20853 | 恒流放电 | 0 | 19 | 90 | -1.2801 | 1.8208 | 0.16357 | 0.38046 | 0:07:40.000 | 2024-10-26 13:05:08
20854 | 恒流放电 | 0 | 19 | 90 | -1.2801 | 1.7724 | 0.17068 | 0.39307 | 0:08:00.000 | 2024-10-26 13:05:28
20855 | 恒流放电 | 0 | 19 | 90 | -1.2801 | 1.73 | 0.17779 | 0.40537 | 0:08:20.000 | 2024-10-26 13:05:48
20856 | 恒流放电 | 0 | 19 | 90 | -1.2801 | 1.6892 | 0.18491 | 0.41738 | 0:08:40.000 | 2024-10-26 13:06:08
20857 | 恒流放电 | 0 | 19 | 90 | -1.2801 | 1.6506 | 0.19202 | 0.42912 | 0:09:00.000 | 2024-10-26 13:06:28
20858 | 恒流放电 | 0 | 19 | 90 | -1.2801 | 1.613 | 0.19913 | 0.44059 | 0:09:20.000 | 2024-10-26 13:06:48
20859 | 恒流放电 | 0 | 19 | 90 | -1.2801 | 1.5796 | 0.20624 | 0.45183 | 0:09:40.000 | 2024-10-26 13:07:08
20860 | 恒流放电 | 0 | 19 | 90 | -1.2801 | 1.5492 | 0.21335 | 0.46284 | 0:10:00.000 | 2024-10-26 13:07:28
20861 | 恒流放电 | 0 | 19 | 90 | -1.2801 | 1.5183 | 0.22046 | 0.47364 | 0:10:20.000 | 2024-10-26 13:07:48
20862 | 恒流放电 | 0 | 19 | 90 | -1.2801 | 1.4999 | 0.22626 | 0.4866 | 0:10:36.300 | 2024-10-26 13:08:04
20863 | 搁置 | 0 | 19 | 91 | 0 | 1.9591 | 0 | 0 | 0:00:00.000 | 2024-10-26 13:08:05
20864 | 搁置 | 0 | 19 | 91 | 0 | 2.0591 | 0 | 0 | 0:00:20.000 | 2024-10-26 13:08:25
20865 | 搁置 | 0 | 19 | 91 | 0 | 2.0821 | 0 | 0 | 0:00:40.000 | 2024-10-26 13:08:45
20866 | 搁置 | 0 | 19 | 91 | 0 | 2.0968 | 0 | 0 | 0:01:00.000 | 2024-10-26 13:09:05
20867 | 恒流充电 | 0 | 20 | 92 | 1.2791 | 2.5548 | 0 | 0 | 0:00:00.000 | 2024-10-26 13:09:05
20868 | 恒流充电 | 0 | 20 | 92 | 1.2801 | 2.5682 | 0.0071116 | 0.018191 | 0:00:20.000 | 2024-10-26 13:09:25
20869 | 恒流充电 | 0 | 20 | 92 | 1.2801 | 2.5972 | 0.014223 | 0.036554 | 0:00:40.000 | 2024-10-26 13:09:45
20870 | 恒流充电 | 0 | 20 | 92 | 1.2801 | 2.6263 | 0.021335 | 0.055232 | 0:01:00.000 | 2024-10-26 13:10:05
20871 | 恒流充电 | 0 | 20 | 92 | 1.2801 | 2.6516 | 0.028447 | 0.07409 | 0:01:20.000 | 2024-10-26 13:10:25
20872 | 恒流充电 | 0 | 20 | 92 | 1.2801 | 2.6838 | 0.035559 | 0.093176 | 0:01:40.000 | 2024-10-26 13:10:45
20873 | 恒流充电 | 0 | 20 | 92 | 1.2801 | 2.7139 | 0.04267 | 0.11248 | 0:02:00.000 | 2024-10-26 13:11:05
20874 | 恒流充电 | 0 | 20 | 92 | 1.2801 | 2.7414 | 0.049782 | 0.13197 | 0:02:20.000 | 2024-10-26 13:11:25
20875 | 恒流充电 | 0 | 20 | 92 | 1.2801 | 2.7711 | 0.056894 | 0.15168 | 0:02:40.000 | 2024-10-26 13:11:45
20876 | 恒流充电 | 0 | 20 | 92 | 1.2801 | 2.8002 | 0.064005 | 0.17159 | 0:03:00.000 | 2024-10-26 13:12:05
20877 | 恒流充电 | 0 | 20 | 92 | 1.2801 | 2.8288 | 0.071117 | 0.19171 | 0:03:20.000 | 2024-10-26 13:12:25
20878 | 恒流充电 | 0 | 20 | 92 | 1.2801 | 2.8586 | 0.078229 | 0.21204 | 0:03:40.000 | 2024-10-26 13:12:45
20879 | 恒流充电 | 0 | 20 | 92 | 1.2801 | 2.8882 | 0.085341 | 0.23258 | 0:04:00.000 | 2024-10-26 13:13:05
20880 | 恒流充电 | 0 | 20 | 92 | 1.2801 | 2.9178 | 0.092452 | 0.25333 | 0:04:20.000 | 2024-10-26 13:13:25
20881 | 恒流充电 | 0 | 20 | 92 | 1.2801 | 2.9469 | 0.099564 | 0.27429 | 0:04:40.000 | 2024-10-26 13:13:45
20882 | 恒流充电 | 0 | 20 | 92 | 1.2801 | 2.9755 | 0.10668 | 0.29545 | 0:05:00.000 | 2024-10-26 13:14:05
20883 | 恒流充电 | 0 | 20 | 92 | 1.2801 | 3.003 | 0.11379 | 0.31681 | 0:05:20.000 | 2024-10-26 13:14:25
20884 | 恒流充电 | 0 | 20 | 92 | 1.2801 | 3.0294 | 0.1209 | 0.33835 | 0:05:40.000 | 2024-10-26 13:14:45
20885 | 恒流充电 | 0 | 20 | 92 | 1.2801 | 3.054 | 0.12801 | 0.36007 | 0:06:00.000 | 2024-10-26 13:15:05
20886 | 恒流充电 | 0 | 20 | 92 | 1.2801 | 3.0775 | 0.13512 | 0.38196 | 0:06:20.000 | 2024-10-26 13:15:25
20887 | 恒流充电 | 0 | 20 | 92 | 1.2801 | 3.0992 | 0.14223 | 0.404 | 0:06:40.000 | 2024-10-26 13:15:45
20888 | 恒流充电 | 0 | 20 | 92 | 1.2801 | 3.1192 | 0.14935 | 0.42618 | 0:07:00.000 | 2024-10-26 13:16:05
20889 | 恒流充电 | 0 | 20 | 92 | 1.2801 | 3.1388 | 0.15646 | 0.4485 | 0:07:20.000 | 2024-10-26 13:16:25
20890 | 恒流充电 | 0 | 20 | 92 | 1.2801 | 3.1576 | 0.16357 | 0.47096 | 0:07:40.000 | 2024-10-26 13:16:45
20891 | 恒流充电 | 0 | 20 | 92 | 1.2801 | 3.1766 | 0.17068 | 0.49355 | 0:08:00.000 | 2024-10-26 13:17:05
20892 | 恒流充电 | 0 | 20 | 92 | 1.2801 | 3.1962 | 0.17779 | 0.51628 | 0:08:20.000 | 2024-10-26 13:17:25
20893 | 恒流充电 | 0 | 20 | 92 | 1.2801 | 3.2175 | 0.1849 | 0.53916 | 0:08:40.000 | 2024-10-26 13:17:45
20894 | 恒流充电 | 0 | 20 | 92 | 1.2801 | 3.2408 | 0.19202 | 0.56221 | 0:09:00.000 | 2024-10-26 13:18:05
20895 | 恒流充电 | 0 | 20 | 92 | 1.2801 | 3.2679 | 0.19913 | 0.58545 | 0:09:20.000 | 2024-10-26 13:18:25
20896 | 恒流充电 | 0 | 20 | 92 | 1.2801 | 3.3003 | 0.20624 | 0.60892 | 0:09:40.000 | 2024-10-26 13:18:45
20897 | 恒流充电 | 0 | 20 | 92 | 1.2801 | 3.3452 | 0.21335 | 0.63271 | 0:10:00.000 | 2024-10-26 13:19:05
20898 | 恒流充电 | 0 | 20 | 92 | 1.2801 | 3.4225 | 0.22046 | 0.65705 | 0:10:20.000 | 2024-10-26 13:19:25
20899 | 恒流充电 | 0 | 20 | 92 | 1.2801 | 3.9026 | 0.22725 | 0.67821 | 0:10:39.100 | 2024-10-26 13:19:44
20900 | 搁置 | 0 | 20 | 93 | 0 | 3.6179 | 0 | 0 | 0:00:00.000 | 2024-10-26 13:19:44
20901 | 搁置 | 0 | 20 | 93 | 0 | 3.1937 | 0 | 0 | 0:00:20.000 | 2024-10-26 13:20:04
20902 | 搁置 | 0 | 20 | 93 | 0 | 3.1776 | 0 | 0 | 0:00:40.000 | 2024-10-26 13:20:24
20903 | 搁置 | 0 | 20 | 93 | 0 | 3.1684 | 0 | 0 | 0:01:00.000 | 2024-10-26 13:20:44
20904 | 恒流放电 | 0 | 20 | 94 | -1.2791 | 2.8942 | 0 | 0 | 0:00:00.000 | 2024-10-26 13:20:44
20905 | 恒流放电 | 0 | 20 | 94 | -1.2801 | 2.7759 | 0.0071116 | 0.020028 | 0:00:20.000 | 2024-10-26 13:21:04
20906 | 恒流放电 | 0 | 20 | 94 | -1.2801 | 2.7152 | 0.014224 | 0.039542 | 0:00:40.000 | 2024-10-26 13:21:24
20907 | 恒流放电 | 0 | 20 | 94 | -1.2801 | 2.6662 | 0.021335 | 0.058504 | 0:01:00.000 | 2024-10-26 13:21:44
20908 | 恒流放电 | 0 | 20 | 94 | -1.2801 | 2.6227 | 0.028447 | 0.077156 | 0:01:20.000 | 2024-10-26 13:22:04
20909 | 恒流放电 | 0 | 20 | 94 | -1.2801 | 2.5825 | 0.035559 | 0.095523 | 0:01:40.000 | 2024-10-26 13:22:24
20910 | 恒流放电 | 0 | 20 | 94 | -1.2801 | 2.5446 | 0.042671 | 0.11362 | 0:02:00.000 | 2024-10-26 13:22:44
20911 | 恒流放电 | 0 | 20 | 94 | -1.2801 | 2.507 | 0.049783 | 0.13145 | 0:02:20.000 | 2024-10-26 13:23:04
20912 | 恒流放电 | 0 | 20 | 94 | -1.2801 | 2.4731 | 0.056895 | 0.14904 | 0:02:40.000 | 2024-10-26 13:23:24
20913 | 恒流放电 | 0 | 20 | 94 | -1.2801 | 2.4344 | 0.064006 | 0.16635 | 0:03:00.000 | 2024-10-26 13:23:44
20914 | 恒流放电 | 0 | 20 | 94 | -1.2801 | 2.3956 | 0.071118 | 0.18339 | 0:03:20.000 | 2024-10-26 13:24:04
20915 | 恒流放电 | 0 | 20 | 94 | -1.2801 | 2.3551 | 0.07823 | 0.20014 | 0:03:40.000 | 2024-10-26 13:24:24
20916 | 恒流放电 | 0 | 20 | 94 | -1.2801 | 2.3124 | 0.085342 | 0.21658 | 0:04:00.000 | 2024-10-26 13:24:44
20917 | 恒流放电 | 0 | 20 | 94 | -1.2801 | 2.2634 | 0.092454 | 0.23268 | 0:04:20.000 | 2024-10-26 13:25:04
20918 | 恒流放电 | 0 | 20 | 94 | -1.2801 | 2.2135 | 0.099566 | 0.24842 | 0:04:40.000 | 2024-10-26 13:25:24
20919 | 恒流放电 | 0 | 20 | 94 | -1.2801 | 2.1598 | 0.10668 | 0.26378 | 0:05:00.000 | 2024-10-26 13:25:44
20920 | 恒流放电 | 0 | 20 | 94 | -1.2801 | 2.0986 | 0.11379 | 0.27871 | 0:05:20.000 | 2024-10-26 13:26:04
20921 | 恒流放电 | 0 | 20 | 94 | -1.2801 | 2.0338 | 0.1209 | 0.29317 | 0:05:40.000 | 2024-10-26 13:26:24
20922 | 恒流放电 | 0 | 20 | 94 | -1.2801 | 1.9692 | 0.12801 | 0.30717 | 0:06:00.000 | 2024-10-26 13:26:44
20923 | 恒流放电 | 0 | 20 | 94 | -1.2801 | 1.911 | 0.13512 | 0.32076 | 0:06:20.000 | 2024-10-26 13:27:04
20924 | 恒流放电 | 0 | 20 | 94 | -1.2801 | 1.8585 | 0.14224 | 0.33398 | 0:06:40.000 | 2024-10-26 13:27:24
20925 | 恒流放电 | 0 | 20 | 94 | -1.2801 | 1.8053 | 0.14935 | 0.34682 | 0:07:00.000 | 2024-10-26 13:27:44
20926 | 恒流放电 | 0 | 20 | 94 | -1.2801 | 1.7576 | 0.15646 | 0.35932 | 0:07:20.000 | 2024-10-26 13:28:04
20927 | 恒流放电 | 0 | 20 | 94 | -1.2801 | 1.7147 | 0.16357 | 0.37151 | 0:07:40.000 | 2024-10-26 13:28:24
20928 | 恒流放电 | 0 | 20 | 94 | -1.2801 | 1.6735 | 0.17068 | 0.38342 | 0:08:00.000 | 2024-10-26 13:28:44
20929 | 恒流放电 | 0 | 20 | 94 | -1.2801 | 1.6368 | 0.1778 | 0.39506 | 0:08:20.000 | 2024-10-26 13:29:04
20930 | 恒流放电 | 0 | 20 | 94 | -1.2801 | 1.6073 | 0.18491 | 0.40649 | 0:08:40.000 | 2024-10-26 13:29:24
20931 | 恒流放电 | 0 | 20 | 94 | -1.2801 | 1.577 | 0.19202 | 0.4177 | 0:09:00.000 | 2024-10-26 13:29:44
20932 | 恒流放电 | 0 | 20 | 94 | -1.2801 | 1.5488 | 0.19913 | 0.42872 | 0:09:20.000 | 2024-10-26 13:30:04
20933 | 恒流放电 | 0 | 20 | 94 | -1.2801 | 1.5222 | 0.20624 | 0.43954 | 0:09:40.000 | 2024-10-26 13:30:24
20934 | 恒流放电 | 0 | 20 | 94 | -1.2801 | 1.5004 | 0.21335 | 0.45021 | 0:10:00.000 | 2024-10-26 13:30:44
20935 | 恒流放电 | 0 | 20 | 94 | -1.2801 | 1.4998 | 0.21339 | 0.45456 | 0:10:00.100 | 2024-10-26 13:30:44
20936 | 搁置 | 0 | 20 | 95 | 0 | 1.9744 | 0 | 0 | 0:00:00.000 | 2024-10-26 13:30:44
20937 | 搁置 | 0 | 20 | 95 | 0 | 2.0718 | 0 | 0 | 0:00:20.000 | 2024-10-26 13:31:04
20938 | 搁置 | 0 | 20 | 95 | 0 | 2.0938 | 0 | 0 | 0:00:40.000 | 2024-10-26 13:31:24
20939 | 搁置 | 0 | 20 | 95 | 0 | 2.108 | 0 | 0 | 0:01:00.000 | 2024-10-26 13:31:44
20940 | 恒流充电 | 0 | 21 | 96 | 1.2791 | 2.5827 | 0 | 0 | 0:00:00.000 | 2024-10-26 13:31:45
20941 | 恒流充电 | 0 | 21 | 96 | 1.2801 | 2.5838 | 0.0071116 | 0.018322 | 0:00:20.000 | 2024-10-26 13:32:04
20942 | 恒流充电 | 0 | 21 | 96 | 1.2801 | 2.6096 | 0.014223 | 0.036797 | 0:00:40.000 | 2024-10-26 13:32:24
20943 | 恒流充电 | 0 | 21 | 96 | 1.2801 | 2.6453 | 0.021335 | 0.055609 | 0:01:00.000 | 2024-10-26 13:32:44
20944 | 恒流充电 | 0 | 21 | 96 | 1.2801 | 2.6782 | 0.028447 | 0.074656 | 0:01:20.000 | 2024-10-26 13:33:04
20945 | 恒流充电 | 0 | 21 | 96 | 1.2801 | 2.7088 | 0.035559 | 0.09392 | 0:01:40.000 | 2024-10-26 13:33:24
20946 | 恒流充电 | 0 | 21 | 96 | 1.2801 | 2.7404 | 0.04267 | 0.11341 | 0:02:00.000 | 2024-10-26 13:33:44
20947 | 恒流充电 | 0 | 21 | 96 | 1.2801 | 2.7724 | 0.049782 | 0.13313 | 0:02:20.000 | 2024-10-26 13:34:04
20948 | 恒流充电 | 0 | 21 | 96 | 1.2801 | 2.804 | 0.056894 | 0.15307 | 0:02:40.000 | 2024-10-26 13:34:24
20949 | 恒流充电 | 0 | 21 | 96 | 1.2801 | 2.8359 | 0.064006 | 0.17324 | 0:03:00.000 | 2024-10-26 13:34:44
20950 | 恒流充电 | 0 | 21 | 96 | 1.2801 | 2.8669 | 0.071118 | 0.19362 | 0:03:20.000 | 2024-10-26 13:35:04
20951 | 恒流充电 | 0 | 21 | 96 | 1.2801 | 2.8976 | 0.078229 | 0.21423 | 0:03:40.000 | 2024-10-26 13:35:24
20952 | 恒流充电 | 0 | 21 | 96 | 1.2801 | 2.9277 | 0.085341 | 0.23505 | 0:04:00.000 | 2024-10-26 13:35:44
20953 | 恒流充电 | 0 | 21 | 96 | 1.2801 | 2.9581 | 0.092453 | 0.25609 | 0:04:20.000 | 2024-10-26 13:36:04
20954 | 恒流充电 | 0 | 21 | 96 | 1.2801 | 2.9875 | 0.099564 | 0.27734 | 0:04:40.000 | 2024-10-26 13:36:24
20955 | 恒流充电 | 0 | 21 | 96 | 1.2801 | 3.0144 | 0.10668 | 0.29877 | 0:05:00.000 | 2024-10-26 13:36:44
20956 | 恒流充电 | 0 | 21 | 96 | 1.2801 | 3.0412 | 0.11379 | 0.3204 | 0:05:20.000 | 2024-10-26 13:37:04
20957 | 恒流充电 | 0 | 21 | 96 | 1.2801 | 3.0668 | 0.1209 | 0.34221 | 0:05:40.000 | 2024-10-26 13:37:24
20958 | 恒流充电 | 0 | 21 | 96 | 1.2801 | 3.0896 | 0.12801 | 0.36418 | 0:06:00.000 | 2024-10-26 13:37:44
20959 | 恒流充电 | 0 | 21 | 96 | 1.2801 | 3.1124 | 0.13512 | 0.38632 | 0:06:20.000 | 2024-10-26 13:38:04
20960 | 恒流充电 | 0 | 21 | 96 | 1.2801 | 3.1326 | 0.14223 | 0.40859 | 0:06:40.000 | 2024-10-26 13:38:24
20961 | 恒流充电 | 0 | 21 | 96 | 1.2801 | 3.1526 | 0.14935 | 0.43101 | 0:07:00.000 | 2024-10-26 13:38:44
20962 | 恒流充电 | 0 | 21 | 96 | 1.2801 | 3.173 | 0.15646 | 0.45358 | 0:07:20.000 | 2024-10-26 13:39:04
20963 | 恒流充电 | 0 | 21 | 96 | 1.2801 | 3.1935 | 0.16357 | 0.47629 | 0:07:40.000 | 2024-10-26 13:39:24
20964 | 恒流充电 | 0 | 21 | 96 | 1.2801 | 3.2156 | 0.17068 | 0.49916 | 0:08:00.000 | 2024-10-26 13:39:44
20965 | 恒流充电 | 0 | 21 | 96 | 1.2801 | 3.2397 | 0.17779 | 0.5222 | 0:08:20.000 | 2024-10-26 13:40:04
20966 | 恒流充电 | 0 | 21 | 96 | 1.2801 | 3.2675 | 0.1849 | 0.54544 | 0:08:40.000 | 2024-10-26 13:40:24
20967 | 恒流充电 | 0 | 21 | 96 | 1.2801 | 3.3004 | 0.19202 | 0.56891 | 0:09:00.000 | 2024-10-26 13:40:44
20968 | 恒流充电 | 0 | 21 | 96 | 1.2801 | 3.3441 | 0.19913 | 0.59269 | 0:09:20.000 | 2024-10-26 13:41:04
20969 | 恒流充电 | 0 | 21 | 96 | 1.2801 | 3.4163 | 0.20624 | 0.61699 | 0:09:40.000 | 2024-10-26 13:41:24
20970 | 恒流充电 | 0 | 21 | 96 | 1.2801 | 3.79 | 0.21335 | 0.64394 | 0:10:00.000 | 2024-10-26 13:41:44
20971 | 恒流充电 | 0 | 21 | 96 | 1.2801 | 3.9058 | 0.21392 | 0.64128 | 0:10:01.600 | 2024-10-26 13:41:46
20972 | 搁置 | 0 | 21 | 97 | 0 | 3.6312 | 0 | 0 | 0:00:00.000 | 2024-10-26 13:41:46
20973 | 搁置 | 0 | 21 | 97 | 0 | 3.2025 | 0 | 0 | 0:00:20.000 | 2024-10-26 13:42:06
20974 | 搁置 | 0 | 21 | 97 | 0 | 3.1864 | 0 | 0 | 0:00:40.000 | 2024-10-26 13:42:26
20975 | 搁置 | 0 | 21 | 97 | 0 | 3.1769 | 0 | 0 | 0:01:00.000 | 2024-10-26 13:42:46
20976 | 恒流放电 | 0 | 21 | 98 | -1.2793 | 2.895 | 0 | 0 | 0:00:00.000 | 2024-10-26 13:42:46
20977 | 恒流放电 | 0 | 21 | 98 | -1.2801 | 2.7744 | 0.0071117 | 0.02002 | 0:00:20.000 | 2024-10-26 13:43:06
20978 | 恒流放电 | 0 | 21 | 98 | -1.2801 | 2.7158 | 0.014224 | 0.039535 | 0:00:40.000 | 2024-10-26 13:43:26
20979 | 恒流放电 | 0 | 21 | 98 | -1.2801 | 2.6664 | 0.021335 | 0.058498 | 0:01:00.000 | 2024-10-26 13:43:46
20980 | 恒流放电 | 0 | 21 | 98 | -1.2801 | 2.6209 | 0.028447 | 0.077137 | 0:01:20.000 | 2024-10-26 13:44:06
20981 | 恒流放电 | 0 | 21 | 98 | -1.2801 | 2.577 | 0.035559 | 0.095464 | 0:01:40.000 | 2024-10-26 13:44:26
20982 | 恒流放电 | 0 | 21 | 98 | -1.2801 | 2.5368 | 0.042671 | 0.11351 | 0:02:00.000 | 2024-10-26 13:44:46
20983 | 恒流放电 | 0 | 21 | 98 | -1.2801 | 2.499 | 0.049783 | 0.13128 | 0:02:20.000 | 2024-10-26 13:45:06
20984 | 恒流放电 | 0 | 21 | 98 | -1.2801 | 2.4618 | 0.056895 | 0.14879 | 0:02:40.000 | 2024-10-26 13:45:26
20985 | 恒流放电 | 0 | 21 | 98 | -1.2801 | 2.4235 | 0.064006 | 0.16602 | 0:03:00.000 | 2024-10-26 13:45:46
20986 | 恒流放电 | 0 | 21 | 98 | -1.2801 | 2.3821 | 0.071118 | 0.18296 | 0:03:20.000 | 2024-10-26 13:46:06
20987 | 恒流放电 | 0 | 21 | 98 | -1.2801 | 2.3355 | 0.07823 | 0.19957 | 0:03:40.000 | 2024-10-26 13:46:26
20988 | 恒流放电 | 0 | 21 | 98 | -1.2801 | 2.2894 | 0.085342 | 0.21585 | 0:04:00.000 | 2024-10-26 13:46:46
20989 | 恒流放电 | 0 | 21 | 98 | -1.2801 | 2.2404 | 0.092454 | 0.23179 | 0:04:20.000 | 2024-10-26 13:47:06
20990 | 恒流放电 | 0 | 21 | 98 | -1.2801 | 2.1852 | 0.099566 | 0.24733 | 0:04:40.000 | 2024-10-26 13:47:26
20991 | 恒流放电 | 0 | 21 | 98 | -1.2801 | 2.1243 | 0.10668 | 0.26244 | 0:05:00.000 | 2024-10-26 13:47:46
20992 | 恒流放电 | 0 | 21 | 98 | -1.2801 | 2.0585 | 0.11379 | 0.27707 | 0:05:20.000 | 2024-10-26 13:48:06
20993 | 恒流放电 | 0 | 21 | 98 | -1.2801 | 1.9921 | 0.1209 | 0.29124 | 0:05:40.000 | 2024-10-26 13:48:26
20994 | 恒流放电 | 0 | 21 | 98 | -1.2801 | 1.9282 | 0.12801 | 0.30496 | 0:06:00.000 | 2024-10-26 13:48:46
20995 | 恒流放电 | 0 | 21 | 98 | -1.2801 | 1.8665 | 0.13512 | 0.31823 | 0:06:20.000 | 2024-10-26 13:49:06
20996 | 恒流放电 | 0 | 21 | 98 | -1.2801 | 1.8143 | 0.14224 | 0.33113 | 0:06:40.000 | 2024-10-26 13:49:26
20997 | 恒流放电 | 0 | 21 | 98 | -1.2801 | 1.7654 | 0.14935 | 0.34369 | 0:07:00.000 | 2024-10-26 13:49:46
20998 | 恒流放电 | 0 | 21 | 98 | -1.2801 | 1.7179 | 0.15646 | 0.3559 | 0:07:20.000 | 2024-10-26 13:50:06
20999 | 恒流放电 | 0 | 21 | 98 | -1.2801 | 1.6776 | 0.16357 | 0.36784 | 0:07:40.000 | 2024-10-26 13:50:26
21000 | 恒流放电 | 0 | 21 | 98 | -1.2801 | 1.6383 | 0.17068 | 0.37949 | 0:08:00.000 | 2024-10-26 13:50:46
21001 | 恒流放电 | 0 | 21 | 98 | -1.2801 | 1.603 | 0.1778 | 0.39089 | 0:08:20.000 | 2024-10-26 13:51:06
21002 | 恒流放电 | 0 | 21 | 98 | -1.2801 | 1.5707 | 0.18491 | 0.40206 | 0:08:40.000 | 2024-10-26 13:51:26
21003 | 恒流放电 | 0 | 21 | 98 | -1.2801 | 1.5417 | 0.19202 | 0.41302 | 0:09:00.000 | 2024-10-26 13:51:46
21004 | 恒流放电 | 0 | 21 | 98 | -1.2801 | 1.5142 | 0.19913 | 0.42379 | 0:09:20.000 | 2024-10-26 13:52:06
21005 | 恒流放电 | 0 | 21 | 98 | -1.2801 | 1.5 | 0.20336 | 0.43436 | 0:09:31.900 | 2024-10-26 13:52:18
21006 | 搁置 | 0 | 21 | 99 | 0 | 1.9888 | 0 | 0 | 0:00:00.000 | 2024-10-26 13:52:18
21007 | 搁置 | 0 | 21 | 99 | 0 | 2.0844 | 0 | 0 | 0:00:20.000 | 2024-10-26 13:52:38
21008 | 搁置 | 0 | 21 | 99 | 0 | 2.1059 | 0 | 0 | 0:00:40.000 | 2024-10-26 13:52:58
21009 | 搁置 | 0 | 21 | 99 | 0 | 2.12 | 0 | 0 | 0:01:00.000 | 2024-10-26 13:53:18
21010 | 恒流充电 | 0 | 22 | 100 | 1.2785 | 2.6052 | 0 | 0 | 0:00:00.000 | 2024-10-26 13:53:19
21011 | 恒流充电 | 0 | 22 | 100 | 1.2801 | 2.6005 | 0.0071115 | 0.018442 | 0:00:20.000 | 2024-10-26 13:53:38
21012 | 恒流充电 | 0 | 22 | 100 | 1.2801 | 2.6284 | 0.014223 | 0.03704 | 0:00:40.000 | 2024-10-26 13:53:58
21013 | 恒流充电 | 0 | 22 | 100 | 1.2801 | 2.6634 | 0.021335 | 0.055981 | 0:01:00.000 | 2024-10-26 13:54:18
21014 | 恒流充电 | 0 | 22 | 100 | 1.2801 | 2.6976 | 0.028447 | 0.075166 | 0:01:20.000 | 2024-10-26 13:54:38
21015 | 恒流充电 | 0 | 22 | 100 | 1.2801 | 2.7298 | 0.035559 | 0.09458 | 0:01:40.000 | 2024-10-26 13:54:58
21016 | 恒流充电 | 0 | 22 | 100 | 1.2801 | 2.7637 | 0.04267 | 0.11423 | 0:02:00.000 | 2024-10-26 13:55:18
21017 | 恒流充电 | 0 | 22 | 100 | 1.2801 | 2.7974 | 0.049782 | 0.13413 | 0:02:20.000 | 2024-10-26 13:55:38
21018 | 恒流充电 | 0 | 22 | 100 | 1.2801 | 2.8298 | 0.056894 | 0.15425 | 0:02:40.000 | 2024-10-26 13:55:58
21019 | 恒流充电 | 0 | 22 | 100 | 1.2801 | 2.8601 | 0.064006 | 0.17459 | 0:03:00.000 | 2024-10-26 13:56:18
21020 | 恒流充电 | 0 | 22 | 100 | 1.2801 | 2.893 | 0.071117 | 0.19517 | 0:03:20.000 | 2024-10-26 13:56:38
21021 | 恒流充电 | 0 | 22 | 100 | 1.2801 | 2.925 | 0.078229 | 0.21597 | 0:03:40.000 | 2024-10-26 13:56:58
21022 | 恒流充电 | 0 | 22 | 100 | 1.2801 | 2.9569 | 0.085341 | 0.237 | 0:04:00.000 | 2024-10-26 13:57:18
21023 | 恒流充电 | 0 | 22 | 100 | 1.2801 | 2.9873 | 0.092453 | 0.25824 | 0:04:20.000 | 2024-10-26 13:57:38
21024 | 恒流充电 | 0 | 22 | 100 | 1.2801 | 3.0165 | 0.099564 | 0.2797 | 0:04:40.000 | 2024-10-26 13:57:58
21025 | 恒流充电 | 0 | 22 | 100 | 1.2801 | 3.0438 | 0.10668 | 0.30134 | 0:05:00.000 | 2024-10-26 13:58:18
21026 | 恒流充电 | 0 | 22 | 100 | 1.2801 | 3.0694 | 0.11379 | 0.32317 | 0:05:20.000 | 2024-10-26 13:58:38
21027 | 恒流充电 | 0 | 22 | 100 | 1.2801 | 3.0938 | 0.1209 | 0.34517 | 0:05:40.000 | 2024-10-26 13:58:58
21028 | 恒流充电 | 0 | 22 | 100 | 1.2801 | 3.1161 | 0.12801 | 0.36733 | 0:06:00.000 | 2024-10-26 13:59:18
21029 | 恒流充电 | 0 | 22 | 100 | 1.2801 | 3.1363 | 0.13512 | 0.38964 | 0:06:20.000 | 2024-10-26 13:59:38
21030 | 恒流充电 | 0 | 22 | 100 | 1.2801 | 3.1568 | 0.14223 | 0.41209 | 0:06:40.000 | 2024-10-26 13:59:58
21031 | 恒流充电 | 0 | 22 | 100 | 1.2801 | 3.178 | 0.14935 | 0.43469 | 0:07:00.000 | 2024-10-26 14:00:18
21032 | 恒流充电 | 0 | 22 | 100 | 1.2801 | 3.2001 | 0.15646 | 0.45745 | 0:07:20.000 | 2024-10-26 14:00:38
21033 | 恒流充电 | 0 | 22 | 100 | 1.2801 | 3.224 | 0.16357 | 0.48038 | 0:07:40.000 | 2024-10-26 14:00:58
21034 | 恒流充电 | 0 | 22 | 100 | 1.2801 | 3.2514 | 0.17068 | 0.5035 | 0:08:00.000 | 2024-10-26 14:01:18
21035 | 恒流充电 | 0 | 22 | 100 | 1.2801 | 3.2824 | 0.17779 | 0.52684 | 0:08:20.000 | 2024-10-26 14:01:38
21036 | 恒流充电 | 0 | 22 | 100 | 1.2801 | 3.32 | 0.1849 | 0.55045 | 0:08:40.000 | 2024-10-26 14:01:58
21037 | 恒流充电 | 0 | 22 | 100 | 1.2801 | 3.3728 | 0.19202 | 0.57444 | 0:09:00.000 | 2024-10-26 14:02:18
21038 | 恒流充电 | 0 | 22 | 100 | 1.2801 | 3.4746 | 0.19913 | 0.59915 | 0:09:20.000 | 2024-10-26 14:02:38
21039 | 恒流充电 | 0 | 22 | 100 | 1.2801 | 3.9022 | 0.20382 | 0.613 | 0:09:33.200 | 2024-10-26 14:02:52
21040 | 搁置 | 0 | 22 | 101 | 0 | 3.6169 | 0 | 0 | 0:00:00.000 | 2024-10-26 14:02:52
21041 | 搁置 | 0 | 22 | 101 | 0 | 3.2097 | 0 | 0 | 0:00:20.000 | 2024-10-26 14:03:12
21042 | 搁置 | 0 | 22 | 101 | 0 | 3.1935 | 0 | 0 | 0:00:40.000 | 2024-10-26 14:03:32
21043 | 搁置 | 0 | 22 | 101 | 0 | 3.1843 | 0 | 0 | 0:01:00.000 | 2024-10-26 14:03:52
21044 | 恒流放电 | 0 | 22 | 102 | -1.2792 | 2.9068 | 0 | 0 | 0:00:00.000 | 2024-10-26 14:03:52
21045 | 恒流放电 | 0 | 22 | 102 | -1.2801 | 2.7811 | 0.0071117 | 0.020077 | 0:00:20.000 | 2024-10-26 14:04:12
21046 | 恒流放电 | 0 | 22 | 102 | -1.2801 | 2.7199 | 0.014224 | 0.039636 | 0:00:40.000 | 2024-10-26 14:04:32
21047 | 恒流放电 | 0 | 22 | 102 | -1.2801 | 2.6701 | 0.021335 | 0.058626 | 0:01:00.000 | 2024-10-26 14:04:52
21048 | 恒流放电 | 0 | 22 | 102 | -1.2801 | 2.6246 | 0.028447 | 0.077292 | 0:01:20.000 | 2024-10-26 14:05:12
21049 | 恒流放电 | 0 | 22 | 102 | -1.2801 | 2.5814 | 0.035559 | 0.095651 | 0:01:40.000 | 2024-10-26 14:05:32
21050 | 恒流放电 | 0 | 22 | 102 | -1.2801 | 2.5407 | 0.042671 | 0.11372 | 0:02:00.000 | 2024-10-26 14:05:52
21051 | 恒流放电 | 0 | 22 | 102 | -1.2801 | 2.5031 | 0.049783 | 0.13152 | 0:02:20.000 | 2024-10-26 14:06:12
21052 | 恒流放电 | 0 | 22 | 102 | -1.2801 | 2.4663 | 0.056895 | 0.14906 | 0:02:40.000 | 2024-10-26 14:06:32
21053 | 恒流放电 | 0 | 22 | 102 | -1.2801 | 2.4262 | 0.064007 | 0.16632 | 0:03:00.000 | 2024-10-26 14:06:52
21054 | 恒流放电 | 0 | 22 | 102 | -1.2801 | 2.3832 | 0.071118 | 0.18327 | 0:03:20.000 | 2024-10-26 14:07:12
21055 | 恒流放电 | 0 | 22 | 102 | -1.2801 | 2.3367 | 0.07823 | 0.19988 | 0:03:40.000 | 2024-10-26 14:07:32
21056 | 恒流放电 | 0 | 22 | 102 | -1.2801 | 2.2884 | 0.085342 | 0.21616 | 0:04:00.000 | 2024-10-26 14:07:52
21057 | 恒流放电 | 0 | 22 | 102 | -1.2801 | 2.2357 | 0.092454 | 0.23206 | 0:04:20.000 | 2024-10-26 14:08:12
21058 | 恒流放电 | 0 | 22 | 102 | -1.2801 | 2.1798 | 0.099566 | 0.24756 | 0:04:40.000 | 2024-10-26 14:08:32
21059 | 恒流放电 | 0 | 22 | 102 | -1.2801 | 2.1187 | 0.10668 | 0.26263 | 0:05:00.000 | 2024-10-26 14:08:52
21060 | 恒流放电 | 0 | 22 | 102 | -1.2801 | 2.0521 | 0.11379 | 0.27722 | 0:05:20.000 | 2024-10-26 14:09:12
21061 | 恒流放电 | 0 | 22 | 102 | -1.2801 | 1.9802 | 0.1209 | 0.29131 | 0:05:40.000 | 2024-10-26 14:09:32
21062 | 恒流放电 | 0 | 22 | 102 | -1.2801 | 1.916 | 0.12801 | 0.30493 | 0:06:00.000 | 2024-10-26 14:09:52
21063 | 恒流放电 | 0 | 22 | 102 | -1.2801 | 1.8538 | 0.13512 | 0.31812 | 0:06:20.000 | 2024-10-26 14:10:12
21064 | 恒流放电 | 0 | 22 | 102 | -1.2801 | 1.7952 | 0.14224 | 0.33088 | 0:06:40.000 | 2024-10-26 14:10:32
21065 | 恒流放电 | 0 | 22 | 102 | -1.2801 | 1.7459 | 0.14935 | 0.3433 | 0:07:00.000 | 2024-10-26 14:10:52
21066 | 恒流放电 | 0 | 22 | 102 | -1.2801 | 1.6997 | 0.15646 | 0.35539 | 0:07:20.000 | 2024-10-26 14:11:12
21067 | 恒流放电 | 0 | 22 | 102 | -1.2801 | 1.6581 | 0.16357 | 0.36718 | 0:07:40.000 | 2024-10-26 14:11:32
21068 | 恒流放电 | 0 | 22 | 102 | -1.2801 | 1.6329 | 0.17068 | 0.37879 | 0:08:00.000 | 2024-10-26 14:11:52
21069 | 恒流放电 | 0 | 22 | 102 | -1.2801 | 1.5989 | 0.17779 | 0.39016 | 0:08:20.000 | 2024-10-26 14:12:12
21070 | 恒流放电 | 0 | 22 | 102 | -1.2801 | 1.5551 | 0.18491 | 0.40122 | 0:08:40.000 | 2024-10-26 14:12:32
21071 | 恒流放电 | 0 | 22 | 102 | -1.2801 | 1.5321 | 0.19202 | 0.41212 | 0:09:00.000 | 2024-10-26 14:12:52
21072 | 恒流放电 | 0 | 22 | 102 | -1.2801 | 1.5065 | 0.19913 | 0.42283 | 0:09:20.000 | 2024-10-26 14:13:12
21073 | 恒流放电 | 0 | 22 | 102 | -1.2801 | 1.5 | 0.20133 | 0.43048 | 0:09:26.200 | 2024-10-26 14:13:18
21074 | 搁置 | 0 | 22 | 103 | 0 | 1.9876 | 0 | 0 | 0:00:00.000 | 2024-10-26 14:13:18
21075 | 搁置 | 0 | 22 | 103 | 0 | 2.0838 | 0 | 0 | 0:00:20.000 | 2024-10-26 14:13:38
21076 | 搁置 | 0 | 22 | 103 | 0 | 2.105 | 0 | 0 | 0:00:40.000 | 2024-10-26 14:13:58
21077 | 搁置 | 0 | 22 | 103 | 0 | 2.1187 | 0 | 0 | 0:01:00.000 | 2024-10-26 14:14:18
21078 | 恒流充电 | 0 | 23 | 104 | 1.2786 | 2.6062 | 0 | 0 | 0:00:00.000 | 2024-10-26 14:14:18
21079 | 恒流充电 | 0 | 23 | 104 | 1.2801 | 2.5999 | 0.0071116 | 0.018445 | 0:00:20.000 | 2024-10-26 14:14:38
21080 | 恒流充电 | 0 | 23 | 104 | 1.2801 | 2.6344 | 0.014223 | 0.03706 | 0:00:40.000 | 2024-10-26 14:14:58
21081 | 恒流充电 | 0 | 23 | 104 | 1.2801 | 2.6625 | 0.021335 | 0.055994 | 0:01:00.000 | 2024-10-26 14:15:18
21082 | 恒流充电 | 0 | 23 | 104 | 1.2801 | 2.6975 | 0.028447 | 0.075178 | 0:01:20.000 | 2024-10-26 14:15:38
21083 | 恒流充电 | 0 | 23 | 104 | 1.2801 | 2.7308 | 0.035559 | 0.094599 | 0:01:40.000 | 2024-10-26 14:15:58
21084 | 恒流充电 | 0 | 23 | 104 | 1.2801 | 2.7645 | 0.04267 | 0.11426 | 0:02:00.000 | 2024-10-26 14:16:18
21085 | 恒流充电 | 0 | 23 | 104 | 1.2801 | 2.7987 | 0.049782 | 0.13416 | 0:02:20.000 | 2024-10-26 14:16:38
21086 | 恒流充电 | 0 | 23 | 104 | 1.2801 | 2.8323 | 0.056894 | 0.1543 | 0:02:40.000 | 2024-10-26 14:16:58
21087 | 恒流充电 | 0 | 23 | 104 | 1.2801 | 2.8646 | 0.064006 | 0.17468 | 0:03:00.000 | 2024-10-26 14:17:18
21088 | 恒流充电 | 0 | 23 | 104 | 1.2801 | 2.8977 | 0.071117 | 0.19528 | 0:03:20.000 | 2024-10-26 14:17:38
21089 | 恒流充电 | 0 | 23 | 104 | 1.2801 | 2.9295 | 0.078229 | 0.21612 | 0:03:40.000 | 2024-10-26 14:17:58
21090 | 恒流充电 | 0 | 23 | 104 | 1.2801 | 2.9606 | 0.085341 | 0.23717 | 0:04:00.000 | 2024-10-26 14:18:18
21091 | 恒流充电 | 0 | 23 | 104 | 1.2801 | 2.9906 | 0.092453 | 0.25844 | 0:04:20.000 | 2024-10-26 14:18:38
21092 | 恒流充电 | 0 | 23 | 104 | 1.2801 | 3.0197 | 0.099564 | 0.27992 | 0:04:40.000 | 2024-10-26 14:18:58
21093 | 恒流充电 | 0 | 23 | 104 | 1.2801 | 3.0473 | 0.10668 | 0.30159 | 0:05:00.000 | 2024-10-26 14:19:18
21094 | 恒流充电 | 0 | 23 | 104 | 1.2801 | 3.0738 | 0.11379 | 0.32345 | 0:05:20.000 | 2024-10-26 14:19:38
21095 | 恒流充电 | 0 | 23 | 104 | 1.2801 | 3.0973 | 0.1209 | 0.34547 | 0:05:40.000 | 2024-10-26 14:19:58
21096 | 恒流充电 | 0 | 23 | 104 | 1.2801 | 3.1192 | 0.12801 | 0.36766 | 0:06:00.000 | 2024-10-26 14:20:18
21097 | 恒流充电 | 0 | 23 | 104 | 1.2801 | 3.1404 | 0.13512 | 0.38999 | 0:06:20.000 | 2024-10-26 14:20:38
21098 | 恒流充电 | 0 | 23 | 104 | 1.2801 | 3.1618 | 0.14223 | 0.41248 | 0:06:40.000 | 2024-10-26 14:20:58
21099 | 恒流充电 | 0 | 23 | 104 | 1.2801 | 3.1829 | 0.14935 | 0.43511 | 0:07:00.000 | 2024-10-26 14:21:18
21100 | 恒流充电 | 0 | 23 | 104 | 1.2801 | 3.206 | 0.15646 | 0.45791 | 0:07:20.000 | 2024-10-26 14:21:38
21101 | 恒流充电 | 0 | 23 | 104 | 1.2801 | 3.2316 | 0.16357 | 0.48089 | 0:07:40.000 | 2024-10-26 14:21:58
21102 | 恒流充电 | 0 | 23 | 104 | 1.2801 | 3.2593 | 0.17068 | 0.50407 | 0:08:00.000 | 2024-10-26 14:22:18
21103 | 恒流充电 | 0 | 23 | 104 | 1.2801 | 3.292 | 0.17779 | 0.52749 | 0:08:20.000 | 2024-10-26 14:22:38
21104 | 恒流充电 | 0 | 23 | 104 | 1.2801 | 3.3331 | 0.1849 | 0.55119 | 0:08:40.000 | 2024-10-26 14:22:58
21105 | 恒流充电 | 0 | 23 | 104 | 1.2801 | 3.3945 | 0.19202 | 0.57533 | 0:09:00.000 | 2024-10-26 14:23:18
21106 | 恒流充电 | 0 | 23 | 104 | 1.2801 | 3.5449 | 0.19913 | 0.60054 | 0:09:20.000 | 2024-10-26 14:23:38
21107 | 恒流充电 | 0 | 23 | 104 | 1.2801 | 3.9058 | 0.20169 | 0.60658 | 0:09:27.200 | 2024-10-26 14:23:46
21108 | 搁置 | 0 | 23 | 105 | 0 | 3.6209 | 0 | 0 | 0:00:00.000 | 2024-10-26 14:23:46
21109 | 搁置 | 0 | 23 | 105 | 0 | 3.2135 | 0 | 0 | 0:00:20.000 | 2024-10-26 14:24:06
21110 | 搁置 | 0 | 23 | 105 | 0 | 3.1973 | 0 | 0 | 0:00:40.000 | 2024-10-26 14:24:26
21111 | 搁置 | 0 | 23 | 105 | 0 | 3.188 | 0 | 0 | 0:01:00.000 | 2024-10-26 14:24:46
21112 | 恒流放电 | 0 | 23 | 106 | -1.2793 | 2.91 | 0 | 0 | 0:00:00.000 | 2024-10-26 14:24:46
21113 | 恒流放电 | 0 | 23 | 106 | -1.2801 | 2.7868 | 0.0071118 | 0.020114 | 0:00:20.000 | 2024-10-26 14:25:06
21114 | 恒流放电 | 0 | 23 | 106 | -1.2801 | 2.7278 | 0.014224 | 0.039716 | 0:00:40.000 | 2024-10-26 14:25:26
21115 | 恒流放电 | 0 | 23 | 106 | -1.2801 | 2.6752 | 0.021336 | 0.058741 | 0:01:00.000 | 2024-10-26 14:25:46
21116 | 恒流放电 | 0 | 23 | 106 | -1.2801 | 2.6269 | 0.028447 | 0.077424 | 0:01:20.000 | 2024-10-26 14:26:06
21117 | 恒流放电 | 0 | 23 | 106 | -1.2801 | 2.5827 | 0.035559 | 0.095791 | 0:01:40.000 | 2024-10-26 14:26:26
21118 | 恒流放电 | 0 | 23 | 106 | -1.2801 | 2.5401 | 0.042671 | 0.11386 | 0:02:00.000 | 2024-10-26 14:26:46
21119 | 恒流放电 | 0 | 23 | 106 | -1.2801 | 2.4993 | 0.049783 | 0.13163 | 0:02:20.000 | 2024-10-26 14:27:06
21120 | 恒流放电 | 0 | 23 | 106 | -1.2801 | 2.458 | 0.056895 | 0.14911 | 0:02:40.000 | 2024-10-26 14:27:26
21121 | 恒流放电 | 0 | 23 | 106 | -1.2801 | 2.4134 | 0.064007 | 0.16627 | 0:03:00.000 | 2024-10-26 14:27:46
21122 | 恒流放电 | 0 | 23 | 106 | -1.2801 | 2.3657 | 0.071118 | 0.1831 | 0:03:20.000 | 2024-10-26 14:28:06
21123 | 恒流放电 | 0 | 23 | 106 | -1.2801 | 2.3159 | 0.07823 | 0.19957 | 0:03:40.000 | 2024-10-26 14:28:26
21124 | 恒流放电 | 0 | 23 | 106 | -1.2801 | 2.2625 | 0.085342 | 0.21566 | 0:04:00.000 | 2024-10-26 14:28:46
21125 | 恒流放电 | 0 | 23 | 106 | -1.2801 | 2.2063 | 0.092454 | 0.23135 | 0:04:20.000 | 2024-10-26 14:29:06
21126 | 恒流放电 | 0 | 23 | 106 | -1.2801 | 2.1428 | 0.099565 | 0.24659 | 0:04:40.000 | 2024-10-26 14:29:26
21127 | 恒流放电 | 0 | 23 | 106 | -1.2801 | 2.0751 | 0.10668 | 0.26135 | 0:05:00.000 | 2024-10-26 14:29:46
21128 | 恒流放电 | 0 | 23 | 106 | -1.2801 | 2.0052 | 0.11379 | 0.27561 | 0:05:20.000 | 2024-10-26 14:30:06
21129 | 恒流放电 | 0 | 23 | 106 | -1.2801 | 1.9365 | 0.1209 | 0.28938 | 0:05:40.000 | 2024-10-26 14:30:26
21130 | 恒流放电 | 0 | 23 | 106 | -1.2801 | 1.8721 | 0.12801 | 0.30269 | 0:06:00.000 | 2024-10-26 14:30:46
21131 | 恒流放电 | 0 | 23 | 106 | -1.2801 | 1.8155 | 0.13512 | 0.3156 | 0:06:20.000 | 2024-10-26 14:31:06
21132 | 恒流放电 | 0 | 23 | 106 | -1.2801 | 1.7637 | 0.14224 | 0.32815 | 0:06:40.000 | 2024-10-26 14:31:26
21133 | 恒流放电 | 0 | 23 | 106 | -1.2801 | 1.7154 | 0.14935 | 0.34035 | 0:07:00.000 | 2024-10-26 14:31:46
21134 | 恒流放电 | 0 | 23 | 106 | -1.2801 | 1.6713 | 0.15646 | 0.35223 | 0:07:20.000 | 2024-10-26 14:32:06
21135 | 恒流放电 | 0 | 23 | 106 | -1.2801 | 1.6308 | 0.16357 | 0.36383 | 0:07:40.000 | 2024-10-26 14:32:26
21136 | 恒流放电 | 0 | 23 | 106 | -1.2801 | 1.5958 | 0.17068 | 0.37518 | 0:08:00.000 | 2024-10-26 14:32:46
21137 | 恒流放电 | 0 | 23 | 106 | -1.2801 | 1.58 | 0.17779 | 0.38641 | 0:08:20.000 | 2024-10-26 14:33:06
21138 | 恒流放电 | 0 | 23 | 106 | -1.2801 | 1.5508 | 0.18491 | 0.39744 | 0:08:40.000 | 2024-10-26 14:33:26
21139 | 恒流放电 | 0 | 23 | 106 | -1.2801 | 1.5269 | 0.19202 | 0.4083 | 0:09:00.000 | 2024-10-26 14:33:46
21140 | 恒流放电 | 0 | 23 | 106 | -1.2801 | 1.497 | 0.19714 | 0.42032 | 0:09:14.400 | 2024-10-26 14:34:00
21141 | 搁置 | 0 | 23 | 107 | 0 | 1.9962 | 0 | 0 | 0:00:00.000 | 2024-10-26 14:34:00
21142 | 搁置 | 0 | 23 | 107 | 0 | 2.0895 | 0 | 0 | 0:00:20.000 | 2024-10-26 14:34:20
21143 | 搁置 | 0 | 23 | 107 | 0 | 2.1105 | 0 | 0 | 0:00:40.000 | 2024-10-26 14:34:40
21144 | 搁置 | 0 | 23 | 107 | 0 | 2.1241 | 0 | 0 | 0:01:00.000 | 2024-10-26 14:35:00
21145 | 恒流充电 | 0 | 23 | 108 | 2.5586 | 2.8342 | 0 | 0 | 0:00:00.000 | 2024-10-26 14:35:01
21146 | 恒流充电 | 0 | 23 | 108 | 2.5602 | 2.8136 | 0.014223 | 0.039713 | 0:00:20.000 | 2024-10-26 14:35:20
21147 | 恒流充电 | 0 | 23 | 108 | 2.5602 | 2.8757 | 0.028447 | 0.080165 | 0:00:40.000 | 2024-10-26 14:35:40
21148 | 恒流充电 | 0 | 23 | 108 | 2.5602 | 2.9437 | 0.04267 | 0.12203 | 0:01:00.000 | 2024-10-26 14:36:00
21149 | 恒流充电 | 0 | 23 | 108 | 2.5602 | 3.0113 | 0.056894 | 0.16487 | 0:01:20.000 | 2024-10-26 14:36:20
21150 | 恒流充电 | 0 | 23 | 108 | 2.5602 | 3.0766 | 0.071117 | 0.20863 | 0:01:40.000 | 2024-10-26 14:36:40
21151 | 恒流充电 | 0 | 23 | 108 | 2.5602 | 3.1397 | 0.085341 | 0.25328 | 0:02:00.000 | 2024-10-26 14:37:00
21152 | 恒流充电 | 0 | 23 | 108 | 2.5602 | 3.1989 | 0.099564 | 0.29878 | 0:02:20.000 | 2024-10-26 14:37:20
21153 | 恒流充电 | 0 | 23 | 108 | 2.5602 | 3.2503 | 0.11379 | 0.34501 | 0:02:40.000 | 2024-10-26 14:37:40
21154 | 恒流充电 | 0 | 23 | 108 | 2.5602 | 3.2964 | 0.12801 | 0.3919 | 0:03:00.000 | 2024-10-26 14:38:00
21155 | 恒流充电 | 0 | 23 | 108 | 2.5602 | 3.3426 | 0.14223 | 0.43944 | 0:03:20.000 | 2024-10-26 14:38:20
21156 | 恒流充电 | 0 | 23 | 108 | 2.5602 | 3.3939 | 0.15646 | 0.48771 | 0:03:40.000 | 2024-10-26 14:38:40
21157 | 恒流充电 | 0 | 23 | 108 | 2.5602 | 3.4597 | 0.17068 | 0.53692 | 0:04:00.000 | 2024-10-26 14:39:00
21158 | 恒流充电 | 0 | 23 | 108 | 2.5602 | 3.5816 | 0.18491 | 0.58787 | 0:04:20.000 | 2024-10-26 14:39:20
21159 | 恒流充电 | 0 | 23 | 108 | 2.5602 | 3.9005 | 0.19394 | 0.61602 | 0:04:32.700 | 2024-10-26 14:39:33
21160 | 搁置 | 0 | 23 | 109 | 0 | 3.446 | 0 | 0 | 0:00:00.000 | 2024-10-26 14:39:33
21161 | 搁置 | 0 | 23 | 109 | 0 | 3.1732 | 0 | 0 | 0:00:20.000 | 2024-10-26 14:39:53
21162 | 搁置 | 0 | 23 | 109 | 0 | 3.1572 | 0 | 0 | 0:00:40.000 | 2024-10-26 14:40:13
21163 | 搁置 | 0 | 23 | 109 | 0 | 3.1479 | 0 | 0 | 0:01:00.000 | 2024-10-26 14:40:33
21164 | 恒流放电 | 0 | 23 | 110 | -2.5591 | 2.7207 | 0 | 0 | 0:00:00.000 | 2024-10-26 14:40:33
21165 | 恒流放电 | 0 | 23 | 110 | -2.5603 | 2.5633 | 0.014224 | 0.037313 | 0:00:20.000 | 2024-10-26 14:40:53
21166 | 恒流放电 | 0 | 23 | 110 | -2.5603 | 2.4669 | 0.028447 | 0.073071 | 0:00:40.000 | 2024-10-26 14:41:13
21167 | 恒流放电 | 0 | 23 | 110 | -2.5603 | 2.3729 | 0.042671 | 0.10682 | 0:01:00.000 | 2024-10-26 14:41:33
21168 | 恒流放电 | 0 | 23 | 110 | -2.5602 | 2.2807 | 0.056895 | 0.13926 | 0:01:20.000 | 2024-10-26 14:41:53
21169 | 恒流放电 | 0 | 23 | 110 | -2.5602 | 2.1676 | 0.071118 | 0.17009 | 0:01:40.000 | 2024-10-26 14:42:13
21170 | 恒流放电 | 0 | 23 | 110 | -2.5602 | 2.0445 | 0.085342 | 0.19917 | 0:02:00.000 | 2024-10-26 14:42:33
21171 | 恒流放电 | 0 | 23 | 110 | -2.5603 | 1.9083 | 0.099565 | 0.22632 | 0:02:20.000 | 2024-10-26 14:42:53
21172 | 恒流放电 | 0 | 23 | 110 | -2.5603 | 1.77 | 0.11379 | 0.25149 | 0:02:40.000 | 2024-10-26 14:43:13
21173 | 恒流放电 | 0 | 23 | 110 | -2.5603 | 1.6357 | 0.12801 | 0.27476 | 0:03:00.000 | 2024-10-26 14:43:33
21174 | 恒流放电 | 0 | 23 | 110 | -2.5603 | 1.5264 | 0.14224 | 0.29647 | 0:03:20.000 | 2024-10-26 14:43:53
21175 | 恒流放电 | 0 | 23 | 110 | -2.5603 | 1.4998 | 0.14601 | 0.3088 | 0:03:25.300 | 2024-10-26 14:43:59
21176 | 搁置 | 0 | 23 | 111 | 0 | 2.1443 | 0 | 0 | 0:00:00.000 | 2024-10-26 14:43:59
21177 | 搁置 | 0 | 23 | 111 | 0 | 2.2526 | 0 | 0 | 0:00:20.000 | 2024-10-26 14:44:19
21178 | 搁置 | 0 | 23 | 111 | 0 | 2.2738 | 0 | 0 | 0:00:40.000 | 2024-10-26 14:44:39
21179 | 搁置 | 0 | 23 | 111 | 0 | 2.2878 | 0 | 0 | 0:01:00.000 | 2024-10-26 14:44:59
21180 | 恒流充电 | 0 | 24 | 112 | 2.5591 | 2.9354 | 0 | 0 | 0:00:00.000 | 2024-10-26 14:44:59
21181 | 恒流充电 | 0 | 24 | 112 | 2.5602 | 2.9647 | 0.014223 | 0.041697 | 0:00:20.000 | 2024-10-26 14:45:19
21182 | 恒流充电 | 0 | 24 | 112 | 2.5602 | 3.0417 | 0.028447 | 0.084427 | 0:00:40.000 | 2024-10-26 14:45:39
21183 | 恒流充电 | 0 | 24 | 112 | 2.5602 | 3.116 | 0.04267 | 0.12875 | 0:01:00.000 | 2024-10-26 14:45:59
21184 | 恒流充电 | 0 | 24 | 112 | 2.5602 | 3.1863 | 0.056894 | 0.17407 | 0:01:20.000 | 2024-10-26 14:46:19
21185 | 恒流充电 | 0 | 24 | 112 | 2.5602 | 3.2464 | 0.071117 | 0.22024 | 0:01:40.000 | 2024-10-26 14:46:39
21186 | 恒流充电 | 0 | 24 | 112 | 2.5602 | 3.2979 | 0.085341 | 0.26715 | 0:02:00.000 | 2024-10-26 14:46:59
21187 | 恒流充电 | 0 | 24 | 112 | 2.5602 | 3.3518 | 0.099564 | 0.31482 | 0:02:20.000 | 2024-10-26 14:47:19
21188 | 恒流充电 | 0 | 24 | 112 | 2.5602 | 3.412 | 0.11379 | 0.36335 | 0:02:40.000 | 2024-10-26 14:47:39
21189 | 恒流充电 | 0 | 24 | 112 | 2.5602 | 3.4882 | 0.12801 | 0.41297 | 0:03:00.000 | 2024-10-26 14:47:59
21190 | 恒流充电 | 0 | 24 | 112 | 2.5602 | 3.6571 | 0.14223 | 0.46499 | 0:03:20.000 | 2024-10-26 14:48:19
21191 | 恒流充电 | 0 | 24 | 112 | 2.5602 | 3.9009 | 0.1465 | 0.47632 | 0:03:26.000 | 2024-10-26 14:48:25
21192 | 搁置 | 0 | 24 | 113 | 0 | 3.4306 | 0 | 0 | 0:00:00.000 | 2024-10-26 14:48:25
21193 | 搁置 | 0 | 24 | 113 | 0 | 3.1753 | 0 | 0 | 0:00:20.000 | 2024-10-26 14:48:45
21194 | 搁置 | 0 | 24 | 113 | 0 | 3.1595 | 0 | 0 | 0:00:40.000 | 2024-10-26 14:49:05
21195 | 搁置 | 0 | 24 | 113 | 0 | 3.1504 | 0 | 0 | 0:01:00.000 | 2024-10-26 14:49:25
21196 | 恒流放电 | 0 | 24 | 114 | -2.5592 | 2.6993 | 0 | 0 | 0:00:00.000 | 2024-10-26 14:49:25
21197 | 恒流放电 | 0 | 24 | 114 | -2.5603 | 2.5369 | 0.014224 | 0.036982 | 0:00:20.000 | 2024-10-26 14:49:45
21198 | 恒流放电 | 0 | 24 | 114 | -2.5603 | 2.4224 | 0.028447 | 0.072249 | 0:00:40.000 | 2024-10-26 14:50:05
21199 | 恒流放电 | 0 | 24 | 114 | -2.5603 | 2.3004 | 0.042671 | 0.10497 | 0:01:00.000 | 2024-10-26 14:50:25
21200 | 恒流放电 | 0 | 24 | 114 | -2.5603 | 2.1882 | 0.056895 | 0.13609 | 0:01:20.000 | 2024-10-26 14:50:45
21201 | 恒流放电 | 0 | 24 | 114 | -2.5603 | 2.0644 | 0.071118 | 0.16546 | 0:01:40.000 | 2024-10-26 14:51:05
21202 | 恒流放电 | 0 | 24 | 114 | -2.5602 | 1.9507 | 0.085342 | 0.1932 | 0:02:00.000 | 2024-10-26 14:51:25
21203 | 恒流放电 | 0 | 24 | 114 | -2.5603 | 1.8298 | 0.099566 | 0.21923 | 0:02:20.000 | 2024-10-26 14:51:45
21204 | 恒流放电 | 0 | 24 | 114 | -2.5603 | 1.7055 | 0.11379 | 0.24349 | 0:02:40.000 | 2024-10-26 14:52:05
21205 | 恒流放电 | 0 | 24 | 114 | -2.5603 | 1.5884 | 0.12801 | 0.26608 | 0:03:00.000 | 2024-10-26 14:52:25
21206 | 恒流放电 | 0 | 24 | 114 | -2.5603 | 1.4997 | 0.14017 | 0.29078 | 0:03:17.100 | 2024-10-26 14:52:42
21207 | 搁置 | 0 | 24 | 115 | 0 | 2.1617 | 0 | 0 | 0:00:00.000 | 2024-10-26 14:52:42
21208 | 搁置 | 0 | 24 | 115 | 0 | 2.271 | 0 | 0 | 0:00:20.000 | 2024-10-26 14:53:02
21209 | 搁置 | 0 | 24 | 115 | 0 | 2.2926 | 0 | 0 | 0:00:40.000 | 2024-10-26 14:53:22
21210 | 搁置 | 0 | 24 | 115 | 0 | 2.3068 | 0 | 0 | 0:01:00.000 | 2024-10-26 14:53:42
21211 | 恒流充电 | 0 | 25 | 116 | 2.5592 | 2.9693 | 0 | 0 | 0:00:00.000 | 2024-10-26 14:53:43
21212 | 恒流充电 | 0 | 25 | 116 | 2.5603 | 2.9905 | 0.014223 | 0.042094 | 0:00:20.000 | 2024-10-26 14:54:03
21213 | 恒流充电 | 0 | 25 | 116 | 2.5602 | 3.0648 | 0.028447 | 0.085162 | 0:00:40.000 | 2024-10-26 14:54:23
21214 | 恒流充电 | 0 | 25 | 116 | 2.5602 | 3.1399 | 0.04267 | 0.12982 | 0:01:00.000 | 2024-10-26 14:54:43
21215 | 恒流充电 | 0 | 25 | 116 | 2.5602 | 3.2078 | 0.056894 | 0.17545 | 0:01:20.000 | 2024-10-26 14:55:03
21216 | 恒流充电 | 0 | 25 | 116 | 2.5602 | 3.2662 | 0.071118 | 0.22191 | 0:01:40.000 | 2024-10-26 14:55:23
21217 | 恒流充电 | 0 | 25 | 116 | 2.5602 | 3.3191 | 0.085341 | 0.26912 | 0:02:00.000 | 2024-10-26 14:55:43
21218 | 恒流充电 | 0 | 25 | 116 | 2.5602 | 3.3763 | 0.099564 | 0.31714 | 0:02:20.000 | 2024-10-26 14:56:03
21219 | 恒流充电 | 0 | 25 | 116 | 2.5602 | 3.4418 | 0.11379 | 0.36609 | 0:02:40.000 | 2024-10-26 14:56:23
21220 | 恒流充电 | 0 | 25 | 116 | 2.5602 | 3.5375 | 0.12801 | 0.41641 | 0:03:00.000 | 2024-10-26 14:56:43
21221 | 恒流充电 | 0 | 25 | 116 | 2.5602 | 3.9041 | 0.14039 | 0.45805 | 0:03:17.400 | 2024-10-26 14:57:00
21222 | 搁置 | 0 | 25 | 117 | 0 | 3.4531 | 0 | 0 | 0:00:00.000 | 2024-10-26 14:57:00
21223 | 搁置 | 0 | 25 | 117 | 0 | 3.1775 | 0 | 0 | 0:00:20.000 | 2024-10-26 14:57:20
21224 | 搁置 | 0 | 25 | 117 | 0 | 3.1616 | 0 | 0 | 0:00:40.000 | 2024-10-26 14:57:40
21225 | 搁置 | 0 | 25 | 117 | 0 | 3.1526 | 0 | 0 | 0:01:00.000 | 2024-10-26 14:58:00
21226 | 恒流放电 | 0 | 25 | 118 | -2.5593 | 2.7033 | 0 | 0 | 0:00:00.000 | 2024-10-26 14:58:00
21227 | 恒流放电 | 0 | 25 | 118 | -2.5603 | 2.5324 | 0.014224 | 0.036955 | 0:00:20.000 | 2024-10-26 14:58:20
21228 | 恒流放电 | 0 | 25 | 118 | -2.5603 | 2.409 | 0.028447 | 0.072094 | 0:00:40.000 | 2024-10-26 14:58:40
21229 | 恒流放电 | 0 | 25 | 118 | -2.5603 | 2.2872 | 0.042671 | 0.10463 | 0:01:00.000 | 2024-10-26 14:59:00
21230 | 恒流放电 | 0 | 25 | 118 | -2.5603 | 2.1731 | 0.056895 | 0.13554 | 0:01:20.000 | 2024-10-26 14:59:20
21231 | 恒流放电 | 0 | 25 | 118 | -2.5603 | 2.0514 | 0.071118 | 0.16471 | 0:01:40.000 | 2024-10-26 14:59:40
21232 | 恒流放电 | 0 | 25 | 118 | -2.5603 | 1.9315 | 0.085342 | 0.19219 | 0:02:00.000 | 2024-10-26 15:00:00
21233 | 恒流放电 | 0 | 25 | 118 | -2.5603 | 1.8104 | 0.099566 | 0.21794 | 0:02:20.000 | 2024-10-26 15:00:20
21234 | 恒流放电 | 0 | 25 | 118 | -2.5603 | 1.6861 | 0.11379 | 0.24192 | 0:02:40.000 | 2024-10-26 15:00:40
21235 | 恒流放电 | 0 | 25 | 118 | -2.5603 | 1.569 | 0.12801 | 0.26424 | 0:03:00.000 | 2024-10-26 15:01:00
21236 | 恒流放电 | 0 | 25 | 118 | -2.5603 | 1.4996 | 0.13754 | 0.28476 | 0:03:13.400 | 2024-10-26 15:01:14
21237 | 搁置 | 0 | 25 | 119 | 0 | 2.1638 | 0 | 0 | 0:00:00.000 | 2024-10-26 15:01:14
21238 | 搁置 | 0 | 25 | 119 | 0 | 2.2768 | 0 | 0 | 0:00:20.000 | 2024-10-26 15:01:34
21239 | 搁置 | 0 | 25 | 119 | 0 | 2.2987 | 0 | 0 | 0:00:40.000 | 2024-10-26 15:01:54
21240 | 搁置 | 0 | 25 | 119 | 0 | 2.3115 | 0 | 0 | 0:01:00.000 | 2024-10-26 15:02:14
21241 | 恒流充电 | 0 | 26 | 120 | 2.5594 | 2.9765 | 0 | 0 | 0:00:00.000 | 2024-10-26 15:02:14
21242 | 恒流充电 | 0 | 26 | 120 | 2.5602 | 3.003 | 0.014223 | 0.042239 | 0:00:20.000 | 2024-10-26 15:02:34
21243 | 恒流充电 | 0 | 26 | 120 | 2.5603 | 3.0778 | 0.028447 | 0.085481 | 0:00:40.000 | 2024-10-26 15:02:54
21244 | 恒流充电 | 0 | 26 | 120 | 2.5602 | 3.1515 | 0.042671 | 0.13031 | 0:01:00.000 | 2024-10-26 15:03:14
21245 | 恒流充电 | 0 | 26 | 120 | 2.5602 | 3.2194 | 0.056894 | 0.1761 | 0:01:20.000 | 2024-10-26 15:03:34
21246 | 恒流充电 | 0 | 26 | 120 | 2.5602 | 3.2766 | 0.071118 | 0.2227 | 0:01:40.000 | 2024-10-26 15:03:54
21247 | 恒流充电 | 0 | 26 | 120 | 2.5602 | 3.3307 | 0.085341 | 0.27008 | 0:02:00.000 | 2024-10-26 15:04:14
21248 | 恒流充电 | 0 | 26 | 120 | 2.5602 | 3.3897 | 0.099565 | 0.31829 | 0:02:20.000 | 2024-10-26 15:04:34
21249 | 恒流充电 | 0 | 26 | 120 | 2.5602 | 3.4595 | 0.11379 | 0.3675 | 0:02:40.000 | 2024-10-26 15:04:54
21250 | 恒流充电 | 0 | 26 | 120 | 2.5602 | 3.5703 | 0.12801 | 0.41828 | 0:03:00.000 | 2024-10-26 15:05:14
21251 | 恒流充电 | 0 | 26 | 120 | 2.5602 | 3.9088 | 0.13775 | 0.45047 | 0:03:13.700 | 2024-10-26 15:05:28
21252 | 搁置 | 0 | 26 | 121 | 0 | 3.4667 | 0 | 0 | 0:00:00.000 | 2024-10-26 15:05:28
21253 | 搁置 | 0 | 26 | 121 | 0 | 3.1803 | 0 | 0 | 0:00:20.000 | 2024-10-26 15:05:48
21254 | 搁置 | 0 | 26 | 121 | 0 | 3.164 | 0 | 0 | 0:00:40.000 | 2024-10-26 15:06:08
21255 | 搁置 | 0 | 26 | 121 | 0 | 3.1549 | 0 | 0 | 0:01:00.000 | 2024-10-26 15:06:28
21256 | 恒流放电 | 0 | 26 | 122 | -2.5582 | 2.6952 | 0 | 0 | 0:00:00.000 | 2024-10-26 15:06:28
21257 | 恒流放电 | 0 | 26 | 122 | -2.5603 | 2.525 | 0.014223 | 0.036871 | 0:00:20.000 | 2024-10-26 15:06:48
21258 | 恒流放电 | 0 | 26 | 122 | -2.5603 | 2.3999 | 0.028447 | 0.071898 | 0:00:40.000 | 2024-10-26 15:07:08
21259 | 恒流放电 | 0 | 26 | 122 | -2.5603 | 2.2772 | 0.042671 | 0.10429 | 0:01:00.000 | 2024-10-26 15:07:28
21260 | 恒流放电 | 0 | 26 | 122 | -2.5603 | 2.1618 | 0.056895 | 0.13504 | 0:01:20.000 | 2024-10-26 15:07:48
21261 | 恒流放电 | 0 | 26 | 122 | -2.5603 | 2.0411 | 0.071118 | 0.16407 | 0:01:40.000 | 2024-10-26 15:08:08
21262 | 恒流放电 | 0 | 26 | 122 | -2.5603 | 1.9181 | 0.085342 | 0.19135 | 0:02:00.000 | 2024-10-26 15:08:28
21263 | 恒流放电 | 0 | 26 | 122 | -2.5603 | 1.7962 | 0.099566 | 0.2169 | 0:02:20.000 | 2024-10-26 15:08:48
21264 | 恒流放电 | 0 | 26 | 122 | -2.5603 | 1.6709 | 0.11379 | 0.24067 | 0:02:40.000 | 2024-10-26 15:09:08
21265 | 恒流放电 | 0 | 26 | 122 | -2.5603 | 1.5546 | 0.12801 | 0.26278 | 0:03:00.000 | 2024-10-26 15:09:28
21266 | 恒流放电 | 0 | 26 | 122 | -2.5603 | 1.4994 | 0.13555 | 0.28026 | 0:03:10.600 | 2024-10-26 15:09:39
21267 | 搁置 | 0 | 26 | 123 | 0 | 2.1708 | 0 | 0 | 0:00:00.000 | 2024-10-26 15:09:39
21268 | 搁置 | 0 | 26 | 123 | 0 | 2.2812 | 0 | 0 | 0:00:20.000 | 2024-10-26 15:09:59
21269 | 搁置 | 0 | 26 | 123 | 0 | 2.3029 | 0 | 0 | 0:00:40.000 | 2024-10-26 15:10:19
21270 | 搁置 | 0 | 26 | 123 | 0 | 2.3173 | 0 | 0 | 0:01:00.000 | 2024-10-26 15:10:39
21271 | 恒流充电 | 0 | 27 | 124 | 2.5582 | 2.9792 | 0 | 0 | 0:00:00.000 | 2024-10-26 15:10:39
21272 | 恒流充电 | 0 | 27 | 124 | 2.5602 | 3.0131 | 0.014223 | 0.042347 | 0:00:20.000 | 2024-10-26 15:10:59
21273 | 恒流充电 | 0 | 27 | 124 | 2.5602 | 3.0862 | 0.028447 | 0.085717 | 0:00:40.000 | 2024-10-26 15:11:19
21274 | 恒流充电 | 0 | 27 | 124 | 2.5602 | 3.1573 | 0.04267 | 0.13062 | 0:01:00.000 | 2024-10-26 15:11:39
21275 | 恒流充电 | 0 | 27 | 124 | 2.5602 | 3.225 | 0.056894 | 0.1765 | 0:01:20.000 | 2024-10-26 15:11:59
21276 | 恒流充电 | 0 | 27 | 124 | 2.5602 | 3.281 | 0.071117 | 0.22316 | 0:01:40.000 | 2024-10-26 15:12:19
21277 | 恒流充电 | 0 | 27 | 124 | 2.5602 | 3.3356 | 0.085341 | 0.27061 | 0:02:00.000 | 2024-10-26 15:12:39
21278 | 恒流充电 | 0 | 27 | 124 | 2.5602 | 3.396 | 0.099564 | 0.31891 | 0:02:20.000 | 2024-10-26 15:12:59
21279 | 恒流充电 | 0 | 27 | 124 | 2.5603 | 3.4695 | 0.11379 | 0.36826 | 0:02:40.000 | 2024-10-26 15:13:19
21280 | 恒流充电 | 0 | 27 | 124 | 2.5602 | 3.5974 | 0.12801 | 0.41943 | 0:03:00.000 | 2024-10-26 15:13:39
21281 | 恒流充电 | 0 | 27 | 124 | 2.5602 | 3.903 | 0.13569 | 0.44404 | 0:03:10.800 | 2024-10-26 15:13:50
21282 | 搁置 | 0 | 27 | 125 | 0 | 3.442 | 0 | 0 | 0:00:00.000 | 2024-10-26 15:13:50
21283 | 搁置 | 0 | 27 | 125 | 0 | 3.1797 | 0 | 0 | 0:00:20.000 | 2024-10-26 15:14:10
21284 | 搁置 | 0 | 27 | 125 | 0 | 3.164 | 0 | 0 | 0:00:40.000 | 2024-10-26 15:14:30
21285 | 搁置 | 0 | 27 | 125 | 0 | 3.1551 | 0 | 0 | 0:01:00.000 | 2024-10-26 15:14:50
21286 | 恒流放电 | 0 | 27 | 126 | -2.5586 | 2.7004 | 0 | 0 | 0:00:00.000 | 2024-10-26 15:14:50
21287 | 恒流放电 | 0 | 27 | 126 | -2.5603 | 2.5293 | 0.014224 | 0.036912 | 0:00:20.000 | 2024-10-26 15:15:10
21288 | 恒流放电 | 0 | 27 | 126 | -2.5603 | 2.4056 | 0.028447 | 0.072001 | 0:00:40.000 | 2024-10-26 15:15:30
21289 | 恒流放电 | 0 | 27 | 126 | -2.5603 | 2.2922 | 0.042671 | 0.1046 | 0:01:00.000 | 2024-10-26 15:15:50
21290 | 恒流放电 | 0 | 27 | 126 | -2.5603 | 2.1781 | 0.056895 | 0.13559 | 0:01:20.000 | 2024-10-26 15:16:10
21291 | 恒流放电 | 0 | 27 | 126 | -2.5603 | 2.0571 | 0.071118 | 0.16484 | 0:01:40.000 | 2024-10-26 15:16:30
21292 | 恒流放电 | 0 | 27 | 126 | -2.5603 | 1.9334 | 0.085342 | 0.19235 | 0:02:00.000 | 2024-10-26 15:16:50
21293 | 恒流放电 | 0 | 27 | 126 | -2.5603 | 1.8049 | 0.099566 | 0.21802 | 0:02:20.000 | 2024-10-26 15:17:10
21294 | 恒流放电 | 0 | 27 | 126 | -2.5603 | 1.681 | 0.11379 | 0.24193 | 0:02:40.000 | 2024-10-26 15:17:30
21295 | 恒流放电 | 0 | 27 | 126 | -2.5603 | 1.5635 | 0.12801 | 0.26417 | 0:03:00.000 | 2024-10-26 15:17:50
21296 | 恒流放电 | 0 | 27 | 126 | -2.5603 | 1.4991 | 0.13705 | 0.28395 | 0:03:12.700 | 2024-10-26 15:18:03
21297 | 搁置 | 0 | 27 | 127 | 0 | 2.1747 | 0 | 0 | 0:00:00.000 | 2024-10-26 15:18:03
21298 | 搁置 | 0 | 27 | 127 | 0 | 2.2816 | 0 | 0 | 0:00:20.000 | 2024-10-26 15:18:23
21299 | 搁置 | 0 | 27 | 127 | 0 | 2.2992 | 0 | 0 | 0:00:40.000 | 2024-10-26 15:18:43
21300 | 搁置 | 0 | 27 | 127 | 0 | 2.3044 | 0 | 0 | 0:01:00.000 | 2024-10-26 15:19:03
21301 | 恒流充电 | 0 | 27 | 128 | 2.819 | 3.01 | 0 | 0 | 0:00:00.000 | 2024-10-26 15:19:03
21302 | 恒流充电 | 0 | 27 | 128 | 2.8203 | 3.04 | 0.015668 | 0.04706 | 0:00:20.000 | 2024-10-26 15:19:23
21303 | 恒流充电 | 0 | 27 | 128 | 2.8203 | 3.1229 | 0.031336 | 0.095322 | 0:00:40.000 | 2024-10-26 15:19:43
21304 | 恒流充电 | 0 | 27 | 128 | 2.8203 | 3.2036 | 0.047005 | 0.14552 | 0:01:00.000 | 2024-10-26 15:20:03
21305 | 恒流充电 | 0 | 27 | 128 | 2.8203 | 3.2737 | 0.062673 | 0.19681 | 0:01:20.000 | 2024-10-26 15:20:23
21306 | 恒流充电 | 0 | 27 | 128 | 2.8203 | 3.3335 | 0.078341 | 0.24904 | 0:01:40.000 | 2024-10-26 15:20:43
21307 | 恒流充电 | 0 | 27 | 128 | 2.8203 | 3.3978 | 0.094009 | 0.30228 | 0:02:00.000 | 2024-10-26 15:21:03
21308 | 恒流充电 | 0 | 27 | 128 | 2.8203 | 3.4711 | 0.10968 | 0.35666 | 0:02:20.000 | 2024-10-26 15:21:23
21309 | 恒流充电 | 0 | 27 | 128 | 2.8203 | 3.5831 | 0.12535 | 0.41281 | 0:02:40.000 | 2024-10-26 15:21:43
21310 | 恒流充电 | 0 | 27 | 128 | 2.8203 | 3.9038 | 0.13647 | 0.45009 | 0:02:54.200 | 2024-10-26 15:21:57
21311 | 搁置 | 0 | 27 | 129 | 0 | 3.4118 | 0 | 0 | 0:00:00.000 | 2024-10-26 15:21:57
21312 | 搁置 | 0 | 27 | 129 | 0 | 3.1741 | 0 | 0 | 0:00:20.000 | 2024-10-26 15:22:17
21313 | 搁置 | 0 | 27 | 129 | 0 | 3.1584 | 0 | 0 | 0:00:40.000 | 2024-10-26 15:22:37
21314 | 搁置 | 0 | 27 | 129 | 0 | 3.1493 | 0 | 0 | 0:01:00.000 | 2024-10-26 15:22:57
21315 | 恒流放电 | 0 | 27 | 130 | -2.8191 | 2.6614 | 0 | 0 | 0:00:00.000 | 2024-10-26 15:22:58
21316 | 恒流放电 | 0 | 27 | 130 | -2.8203 | 2.4748 | 0.015668 | 0.039921 | 0:00:20.000 | 2024-10-26 15:23:17
21317 | 恒流放电 | 0 | 27 | 130 | -2.8203 | 2.3368 | 0.031337 | 0.077625 | 0:00:40.000 | 2024-10-26 15:23:37
21318 | 恒流放电 | 0 | 27 | 130 | -2.8203 | 2.2069 | 0.047005 | 0.1122 | 0:01:00.000 | 2024-10-26 15:23:57
21319 | 恒流放电 | 0 | 27 | 130 | -2.8203 | 2.0695 | 0.062673 | 0.14463 | 0:01:20.000 | 2024-10-26 15:24:17
21320 | 恒流放电 | 0 | 27 | 130 | -2.8203 | 1.9311 | 0.078342 | 0.17489 | 0:01:40.000 | 2024-10-26 15:24:37
21321 | 恒流放电 | 0 | 27 | 130 | -2.8203 | 1.8029 | 0.09401 | 0.20313 | 0:02:00.000 | 2024-10-26 15:24:57
21322 | 恒流放电 | 0 | 27 | 130 | -2.8203 | 1.6701 | 0.10968 | 0.2293 | 0:02:20.000 | 2024-10-26 15:25:17
21323 | 恒流放电 | 0 | 27 | 130 | -2.8203 | 1.5365 | 0.12535 | 0.25338 | 0:02:40.000 | 2024-10-26 15:25:37
21324 | 恒流放电 | 0 | 27 | 130 | -2.8203 | 1.4995 | 0.12887 | 0.265 | 0:02:44.500 | 2024-10-26 15:25:42
21325 | 搁置 | 0 | 27 | 131 | 0 | 2.2024 | 0 | 0 | 0:00:00.000 | 2024-10-26 15:25:42
21326 | 搁置 | 0 | 27 | 131 | 0 | 2.3122 | 0 | 0 | 0:00:20.000 | 2024-10-26 15:26:02
21327 | 搁置 | 0 | 27 | 131 | 0 | 2.333 | 0 | 0 | 0:00:40.000 | 2024-10-26 15:26:22
21328 | 搁置 | 0 | 27 | 131 | 0 | 2.347 | 0 | 0 | 0:01:00.000 | 2024-10-26 15:26:42
21329 | 恒流充电 | 0 | 28 | 132 | 2.8191 | 3.0417 | 0 | 0 | 0:00:00.000 | 2024-10-26 15:26:42
21330 | 恒流充电 | 0 | 28 | 132 | 2.8203 | 3.0756 | 0.015668 | 0.047574 | 0:00:20.000 | 2024-10-26 15:27:02
21331 | 恒流充电 | 0 | 28 | 132 | 2.8203 | 3.1591 | 0.031336 | 0.09643 | 0:00:40.000 | 2024-10-26 15:27:22
21332 | 恒流充电 | 0 | 28 | 132 | 2.8203 | 3.2373 | 0.047005 | 0.14715 | 0:01:00.000 | 2024-10-26 15:27:42
21333 | 恒流充电 | 0 | 28 | 132 | 2.8203 | 3.3035 | 0.062673 | 0.19891 | 0:01:20.000 | 2024-10-26 15:28:02
21334 | 恒流充电 | 0 | 28 | 132 | 2.8203 | 3.3659 | 0.078341 | 0.25165 | 0:01:40.000 | 2024-10-26 15:28:22
21335 | 恒流充电 | 0 | 28 | 132 | 2.8203 | 3.4336 | 0.09401 | 0.30545 | 0:02:00.000 | 2024-10-26 15:28:42
21336 | 恒流充电 | 0 | 28 | 132 | 2.8203 | 3.5182 | 0.10968 | 0.36058 | 0:02:20.000 | 2024-10-26 15:29:02
21337 | 恒流充电 | 0 | 28 | 132 | 2.8203 | 3.7066 | 0.12535 | 0.41865 | 0:02:40.000 | 2024-10-26 15:29:22
21338 | 恒流充电 | 0 | 28 | 132 | 2.8203 | 3.9064 | 0.12903 | 0.42794 | 0:02:44.700 | 2024-10-26 15:29:27
21339 | 搁置 | 0 | 28 | 133 | 0 | 3.4094 | 0 | 0 | 0:00:00.000 | 2024-10-26 15:29:27
21340 | 搁置 | 0 | 28 | 133 | 0 | 3.1747 | 0 | 0 | 0:00:20.000 | 2024-10-26 15:29:47
21341 | 搁置 | 0 | 28 | 133 | 0 | 3.1591 | 0 | 0 | 0:00:40.000 | 2024-10-26 15:30:07
21342 | 搁置 | 0 | 28 | 133 | 0 | 3.1503 | 0 | 0 | 0:01:00.000 | 2024-10-26 15:30:27
21343 | 恒流放电 | 0 | 28 | 134 | -2.8193 | 2.6621 | 0 | 0 | 0:00:00.000 | 2024-10-26 15:30:27
21344 | 恒流放电 | 0 | 28 | 134 | -2.8203 | 2.4748 | 0.015668 | 0.03992 | 0:00:20.000 | 2024-10-26 15:30:47
21345 | 恒流放电 | 0 | 28 | 134 | -2.8203 | 2.3327 | 0.031337 | 0.07758 | 0:00:40.000 | 2024-10-26 15:31:07
21346 | 恒流放电 | 0 | 28 | 134 | -2.8203 | 2.2033 | 0.047005 | 0.1121 | 0:01:00.000 | 2024-10-26 15:31:27
21347 | 恒流放电 | 0 | 28 | 134 | -2.8203 | 2.0701 | 0.062674 | 0.14454 | 0:01:20.000 | 2024-10-26 15:31:47
21348 | 恒流放电 | 0 | 28 | 134 | -2.8203 | 1.9327 | 0.078343 | 0.17482 | 0:01:40.000 | 2024-10-26 15:32:07
21349 | 恒流放电 | 0 | 28 | 134 | -2.8203 | 1.7998 | 0.094011 | 0.20302 | 0:02:00.000 | 2024-10-26 15:32:27
21350 | 恒流放电 | 0 | 28 | 134 | -2.8203 | 1.6659 | 0.10968 | 0.22912 | 0:02:20.000 | 2024-10-26 15:32:47
21351 | 恒流放电 | 0 | 28 | 134 | -2.8203 | 1.5276 | 0.12535 | 0.25306 | 0:02:40.000 | 2024-10-26 15:33:07
21352 | 恒流放电 | 0 | 28 | 134 | -2.8203 | 1.4996 | 0.12911 | 0.26506 | 0:02:44.800 | 2024-10-26 15:33:12
21353 | 搁置 | 0 | 28 | 135 | 0 | 2.1997 | 0 | 0 | 0:00:00.000 | 2024-10-26 15:33:12
21354 | 搁置 | 0 | 28 | 135 | 0 | 2.3095 | 0 | 0 | 0:00:20.000 | 2024-10-26 15:33:32
21355 | 搁置 | 0 | 28 | 135 | 0 | 2.3303 | 0 | 0 | 0:00:40.000 | 2024-10-26 15:33:52
21356 | 搁置 | 0 | 28 | 135 | 0 | 2.3443 | 0 | 0 | 0:01:00.000 | 2024-10-26 15:34:12
21357 | 恒流充电 | 0 | 29 | 136 | 2.8192 | 3.0329 | 0 | 0 | 0:00:00.000 | 2024-10-26 15:34:12
21358 | 恒流充电 | 0 | 29 | 136 | 2.8203 | 3.0776 | 0.015668 | 0.047577 | 0:00:20.000 | 2024-10-26 15:34:32
21359 | 恒流充电 | 0 | 29 | 136 | 2.8203 | 3.1585 | 0.031337 | 0.09644 | 0:00:40.000 | 2024-10-26 15:34:52
21360 | 恒流充电 | 0 | 29 | 136 | 2.8203 | 3.2397 | 0.047005 | 0.1472 | 0:01:00.000 | 2024-10-26 15:35:12
21361 | 恒流充电 | 0 | 29 | 136 | 2.8203 | 3.3045 | 0.062673 | 0.19898 | 0:01:20.000 | 2024-10-26 15:35:32
21362 | 恒流充电 | 0 | 29 | 136 | 2.8203 | 3.3661 | 0.078342 | 0.25172 | 0:01:40.000 | 2024-10-26 15:35:52
21363 | 恒流充电 | 0 | 29 | 136 | 2.8203 | 3.4343 | 0.09401 | 0.30553 | 0:02:00.000 | 2024-10-26 15:36:12
21364 | 恒流充电 | 0 | 29 | 136 | 2.8203 | 3.5197 | 0.10968 | 0.36068 | 0:02:20.000 | 2024-10-26 15:36:32
21365 | 恒流充电 | 0 | 29 | 136 | 2.8203 | 3.7102 | 0.12535 | 0.41881 | 0:02:40.000 | 2024-10-26 15:36:52
21366 | 恒流充电 | 0 | 29 | 136 | 2.8203 | 3.9075 | 0.12911 | 0.42839 | 0:02:44.800 | 2024-10-26 15:36:57
21367 | 搁置 | 0 | 29 | 137 | 0 | 3.4083 | 0 | 0 | 0:00:00.000 | 2024-10-26 15:36:57
21368 | 搁置 | 0 | 29 | 137 | 0 | 3.1749 | 0 | 0 | 0:00:20.000 | 2024-10-26 15:37:17
21369 | 搁置 | 0 | 29 | 137 | 0 | 3.1592 | 0 | 0 | 0:00:40.000 | 2024-10-26 15:37:37
21370 | 搁置 | 0 | 29 | 137 | 0 | 3.1503 | 0 | 0 | 0:01:00.000 | 2024-10-26 15:37:57
21371 | 恒流放电 | 0 | 29 | 138 | -2.8193 | 2.6625 | 0 | 0 | 0:00:00.000 | 2024-10-26 15:37:57
21372 | 恒流放电 | 0 | 29 | 138 | -2.8204 | 2.4716 | 0.015668 | 0.039879 | 0:00:20.000 | 2024-10-26 15:38:17
21373 | 恒流放电 | 0 | 29 | 138 | -2.8203 | 2.3313 | 0.031337 | 0.077492 | 0:00:40.000 | 2024-10-26 15:38:37
21374 | 恒流放电 | 0 | 29 | 138 | -2.8204 | 2.2055 | 0.047006 | 0.11205 | 0:01:00.000 | 2024-10-26 15:38:57
21375 | 恒流放电 | 0 | 29 | 138 | -2.8203 | 2.0747 | 0.062674 | 0.14456 | 0:01:20.000 | 2024-10-26 15:39:17
21376 | 恒流放电 | 0 | 29 | 138 | -2.8203 | 1.9381 | 0.078343 | 0.17492 | 0:01:40.000 | 2024-10-26 15:39:37
21377 | 恒流放电 | 0 | 29 | 138 | -2.8203 | 1.8016 | 0.094011 | 0.20315 | 0:02:00.000 | 2024-10-26 15:39:57
21378 | 恒流放电 | 0 | 29 | 138 | -2.8203 | 1.6667 | 0.10968 | 0.22927 | 0:02:20.000 | 2024-10-26 15:40:17
21379 | 恒流放电 | 0 | 29 | 138 | -2.8203 | 1.5316 | 0.12535 | 0.25327 | 0:02:40.000 | 2024-10-26 15:40:37
21380 | 恒流放电 | 0 | 29 | 138 | -2.8203 | 1.4995 | 0.12934 | 0.26555 | 0:02:45.100 | 2024-10-26 15:40:42
21381 | 搁置 | 0 | 29 | 139 | 0 | 2.1985 | 0 | 0 | 0:00:00.000 | 2024-10-26 15:40:43
21382 | 搁置 | 0 | 29 | 139 | 0 | 2.3071 | 0 | 0 | 0:00:20.000 | 2024-10-26 15:41:02
21383 | 搁置 | 0 | 29 | 139 | 0 | 2.3277 | 0 | 0 | 0:00:40.000 | 2024-10-26 15:41:22
21384 | 搁置 | 0 | 29 | 139 | 0 | 2.3417 | 0 | 0 | 0:01:00.000 | 2024-10-26 15:41:42
21385 | 恒流充电 | 0 | 30 | 140 | 2.8191 | 3.0283 | 0 | 0 | 0:00:00.000 | 2024-10-26 15:41:43
21386 | 恒流充电 | 0 | 30 | 140 | 2.8203 | 3.0742 | 0.015668 | 0.04752 | 0:00:20.000 | 2024-10-26 15:42:03
21387 | 恒流充电 | 0 | 30 | 140 | 2.8203 | 3.1544 | 0.031336 | 0.096304 | 0:00:40.000 | 2024-10-26 15:42:23
21388 | 恒流充电 | 0 | 30 | 140 | 2.8203 | 3.2334 | 0.047005 | 0.14697 | 0:01:00.000 | 2024-10-26 15:42:43
21389 | 恒流充电 | 0 | 30 | 140 | 2.8203 | 3.2993 | 0.062673 | 0.19866 | 0:01:20.000 | 2024-10-26 15:43:03
21390 | 恒流充电 | 0 | 30 | 140 | 2.8203 | 3.3609 | 0.078341 | 0.25132 | 0:01:40.000 | 2024-10-26 15:43:23
21391 | 恒流充电 | 0 | 30 | 140 | 2.8203 | 3.4285 | 0.09401 | 0.30504 | 0:02:00.000 | 2024-10-26 15:43:43
21392 | 恒流充电 | 0 | 30 | 140 | 2.8203 | 3.5137 | 0.10968 | 0.36009 | 0:02:20.000 | 2024-10-26 15:44:03
21393 | 恒流充电 | 0 | 30 | 140 | 2.8203 | 3.6944 | 0.12535 | 0.41798 | 0:02:40.000 | 2024-10-26 15:44:23
21394 | 恒流充电 | 0 | 30 | 140 | 2.8203 | 3.9057 | 0.12958 | 0.42942 | 0:02:45.400 | 2024-10-26 15:44:28
21395 | 搁置 | 0 | 30 | 141 | 0 | 3.4204 | 0 | 0 | 0:00:00.000 | 2024-10-26 15:44:28
21396 | 搁置 | 0 | 30 | 141 | 0 | 3.1772 | 0 | 0 | 0:00:20.000 | 2024-10-26 15:44:48
21397 | 搁置 | 0 | 30 | 141 | 0 | 3.1618 | 0 | 0 | 0:00:40.000 | 2024-10-26 15:45:08
21398 | 搁置 | 0 | 30 | 141 | 0 | 3.1527 | 0 | 0 | 0:01:00.000 | 2024-10-26 15:45:28
21399 | 恒流放电 | 0 | 30 | 142 | -2.8193 | 2.6675 | 0 | 0 | 0:00:00.000 | 2024-10-26 15:45:28
21400 | 恒流放电 | 0 | 30 | 142 | -2.8203 | 2.4801 | 0.015668 | 0.03999 | 0:00:20.000 | 2024-10-26 15:45:48
21401 | 恒流放电 | 0 | 30 | 142 | -2.8203 | 2.3422 | 0.031337 | 0.077773 | 0:00:40.000 | 2024-10-26 15:46:08
21402 | 恒流放电 | 0 | 30 | 142 | -2.8204 | 2.2129 | 0.047006 | 0.11245 | 0:01:00.000 | 2024-10-26 15:46:28
21403 | 恒流放电 | 0 | 30 | 142 | -2.8203 | 2.0828 | 0.062674 | 0.14508 | 0:01:20.000 | 2024-10-26 15:46:48
21404 | 恒流放电 | 0 | 30 | 142 | -2.8204 | 1.9473 | 0.078343 | 0.17559 | 0:01:40.000 | 2024-10-26 15:47:08
21405 | 恒流放电 | 0 | 30 | 142 | -2.8203 | 1.8037 | 0.094011 | 0.20385 | 0:02:00.000 | 2024-10-26 15:47:28
21406 | 恒流放电 | 0 | 30 | 142 | -2.8203 | 1.6622 | 0.10968 | 0.2299 | 0:02:20.000 | 2024-10-26 15:47:48
21407 | 恒流放电 | 0 | 30 | 142 | -2.8203 | 1.5194 | 0.12535 | 0.2537 | 0:02:40.000 | 2024-10-26 15:48:08
21408 | 恒流放电 | 0 | 30 | 142 | -2.8203 | 1.4992 | 0.12778 | 0.26377 | 0:02:43.100 | 2024-10-26 15:48:11
21409 | 搁置 | 0 | 30 | 143 | 0 | 2.1934 | 0 | 0 | 0:00:00.000 | 2024-10-26 15:48:12
21410 | 搁置 | 0 | 30 | 143 | 0 | 2.3033 | 0 | 0 | 0:00:20.000 | 2024-10-26 15:48:32
21411 | 搁置 | 0 | 30 | 143 | 0 | 2.3243 | 0 | 0 | 0:00:40.000 | 2024-10-26 15:48:52
21412 | 搁置 | 0 | 30 | 143 | 0 | 2.3388 | 0 | 0 | 0:01:00.000 | 2024-10-26 15:49:12
21413 | 恒流充电 | 0 | 31 | 144 | 2.819 | 3.0328 | 0 | 0 | 0:00:00.000 | 2024-10-26 15:49:12
21414 | 恒流充电 | 0 | 31 | 144 | 2.8203 | 3.08 | 0.015668 | 0.047628 | 0:00:20.000 | 2024-10-26 15:49:32
21415 | 恒流充电 | 0 | 31 | 144 | 2.8203 | 3.1619 | 0.031336 | 0.096513 | 0:00:40.000 | 2024-10-26 15:49:52
21416 | 恒流充电 | 0 | 31 | 144 | 2.8203 | 3.2387 | 0.047005 | 0.14726 | 0:01:00.000 | 2024-10-26 15:50:12
21417 | 恒流充电 | 0 | 31 | 144 | 2.8203 | 3.3032 | 0.062673 | 0.19901 | 0:01:20.000 | 2024-10-26 15:50:32
21418 | 恒流充电 | 0 | 31 | 144 | 2.8203 | 3.3665 | 0.078341 | 0.25176 | 0:01:40.000 | 2024-10-26 15:50:52
21419 | 恒流充电 | 0 | 31 | 144 | 2.8203 | 3.4368 | 0.094009 | 0.30561 | 0:02:00.000 | 2024-10-26 15:51:12
21420 | 恒流充电 | 0 | 31 | 144 | 2.8203 | 3.5261 | 0.10968 | 0.36086 | 0:02:20.000 | 2024-10-26 15:51:32
21421 | 恒流充电 | 0 | 31 | 144 | 2.8203 | 3.745 | 0.12535 | 0.41954 | 0:02:40.000 | 2024-10-26 15:51:52
21422 | 恒流充电 | 0 | 31 | 144 | 2.8203 | 3.9066 | 0.12785 | 0.42408 | 0:02:43.200 | 2024-10-26 15:51:55
21423 | 搁置 | 0 | 31 | 145 | 0 | 3.4142 | 0 | 0 | 0:00:00.000 | 2024-10-26 15:51:55
21424 | 搁置 | 0 | 31 | 145 | 0 | 3.1775 | 0 | 0 | 0:00:20.000 | 2024-10-26 15:52:15
21425 | 搁置 | 0 | 31 | 145 | 0 | 3.1615 | 0 | 0 | 0:00:40.000 | 2024-10-26 15:52:35
21426 | 搁置 | 0 | 31 | 145 | 0 | 3.1525 | 0 | 0 | 0:01:00.000 | 2024-10-26 15:52:55
21427 | 恒流放电 | 0 | 31 | 146 | -2.8191 | 2.6606 | 0 | 0 | 0:00:00.000 | 2024-10-26 15:52:55
21428 | 恒流放电 | 0 | 31 | 146 | -2.8203 | 2.4711 | 0.015668 | 0.039876 | 0:00:20.000 | 2024-10-26 15:53:15
21429 | 恒流放电 | 0 | 31 | 146 | -2.8203 | 2.3335 | 0.031337 | 0.077492 | 0:00:40.000 | 2024-10-26 15:53:35
21430 | 恒流放电 | 0 | 31 | 146 | -2.8203 | 2.2061 | 0.047005 | 0.11206 | 0:01:00.000 | 2024-10-26 15:53:55
21431 | 恒流放电 | 0 | 31 | 146 | -2.8203 | 2.0708 | 0.062674 | 0.14451 | 0:01:20.000 | 2024-10-26 15:54:15
21432 | 恒流放电 | 0 | 31 | 146 | -2.8203 | 1.9317 | 0.078342 | 0.17477 | 0:01:40.000 | 2024-10-26 15:54:35
21433 | 恒流放电 | 0 | 31 | 146 | -2.8203 | 1.7919 | 0.094011 | 0.20285 | 0:02:00.000 | 2024-10-26 15:54:55
21434 | 恒流放电 | 0 | 31 | 146 | -2.8203 | 1.6466 | 0.10968 | 0.22865 | 0:02:20.000 | 2024-10-26 15:55:15
21435 | 恒流放电 | 0 | 31 | 146 | -2.8203 | 1.5297 | 0.12535 | 0.25262 | 0:02:40.000 | 2024-10-26 15:55:35
21436 | 恒流放电 | 0 | 31 | 146 | -2.8203 | 1.4996 | 0.12919 | 0.26468 | 0:02:44.900 | 2024-10-26 15:55:40
21437 | 搁置 | 0 | 31 | 147 | 0 | 2.1992 | 0 | 0 | 0:00:00.000 | 2024-10-26 15:55:40
21438 | 搁置 | 0 | 31 | 147 | 0 | 2.305 | 0 | 0 | 0:00:20.000 | 2024-10-26 15:56:00
21439 | 搁置 | 0 | 31 | 147 | 0 | 2.3256 | 0 | 0 | 0:00:40.000 | 2024-10-26 15:56:20
21440 | 搁置 | 0 | 31 | 147 | 0 | 2.3398 | 0 | 0 | 0:01:00.000 | 2024-10-26 15:56:40
21441 | 恒流充电 | 0 | 32 | 148 | 2.8188 | 3.0149 | 0 | 0 | 0:00:00.000 | 2024-10-26 15:56:40
21442 | 恒流充电 | 0 | 32 | 148 | 2.8203 | 3.07 | 0.015668 | 0.04745 | 0:00:20.000 | 2024-10-26 15:57:00
21443 | 恒流充电 | 0 | 32 | 148 | 2.8203 | 3.1582 | 0.031336 | 0.096249 | 0:00:40.000 | 2024-10-26 15:57:20
21444 | 恒流充电 | 0 | 32 | 148 | 2.8203 | 3.2362 | 0.047005 | 0.14695 | 0:01:00.000 | 2024-10-26 15:57:40
21445 | 恒流充电 | 0 | 32 | 148 | 2.8203 | 3.3012 | 0.062673 | 0.19868 | 0:01:20.000 | 2024-10-26 15:58:00
21446 | 恒流充电 | 0 | 32 | 148 | 2.8203 | 3.3631 | 0.078341 | 0.25137 | 0:01:40.000 | 2024-10-26 15:58:20
21447 | 恒流充电 | 0 | 32 | 148 | 2.8203 | 3.4326 | 0.09401 | 0.30516 | 0:02:00.000 | 2024-10-26 15:58:40
21448 | 恒流充电 | 0 | 32 | 148 | 2.8203 | 3.5182 | 0.10968 | 0.36028 | 0:02:20.000 | 2024-10-26 15:59:00
21449 | 恒流充电 | 0 | 32 | 148 | 2.8203 | 3.7049 | 0.12535 | 0.41833 | 0:02:40.000 | 2024-10-26 15:59:20
21450 | 恒流充电 | 0 | 32 | 148 | 2.8203 | 3.9025 | 0.12918 | 0.42824 | 0:02:44.900 | 2024-10-26 15:59:25
21451 | 搁置 | 0 | 32 | 149 | 0 | 3.4074 | 0 | 0 | 0:00:00.000 | 2024-10-26 15:59:25
21452 | 搁置 | 0 | 32 | 149 | 0 | 3.177 | 0 | 0 | 0:00:20.000 | 2024-10-26 15:59:45
21453 | 搁置 | 0 | 32 | 149 | 0 | 3.1613 | 0 | 0 | 0:00:40.000 | 2024-10-26 16:00:05
21454 | 搁置 | 0 | 32 | 149 | 0 | 3.1523 | 0 | 0 | 0:01:00.000 | 2024-10-26 16:00:25
21455 | 恒流放电 | 0 | 32 | 150 | -2.8193 | 2.6653 | 0 | 0 | 0:00:00.000 | 2024-10-26 16:00:26
21456 | 恒流放电 | 0 | 32 | 150 | -2.8204 | 2.4762 | 0.015668 | 0.039942 | 0:00:20.000 | 2024-10-26 16:00:45
21457 | 恒流放电 | 0 | 32 | 150 | -2.8203 | 2.3379 | 0.031337 | 0.077646 | 0:00:40.000 | 2024-10-26 16:01:05
21458 | 恒流放电 | 0 | 32 | 150 | -2.8204 | 2.2128 | 0.047006 | 0.11232 | 0:01:00.000 | 2024-10-26 16:01:25
21459 | 恒流放电 | 0 | 32 | 150 | -2.8203 | 2.0823 | 0.062674 | 0.14494 | 0:01:20.000 | 2024-10-26 16:01:45
21460 | 恒流放电 | 0 | 32 | 150 | -2.8203 | 1.9441 | 0.078343 | 0.1754 | 0:01:40.000 | 2024-10-26 16:02:05
21461 | 恒流放电 | 0 | 32 | 150 | -2.8203 | 1.8005 | 0.094011 | 0.20362 | 0:02:00.000 | 2024-10-26 16:02:25
21462 | 恒流放电 | 0 | 32 | 150 | -2.8203 | 1.6594 | 0.10968 | 0.22962 | 0:02:20.000 | 2024-10-26 16:02:45
21463 | 恒流放电 | 0 | 32 | 150 | -2.8203 | 1.5215 | 0.12535 | 0.25346 | 0:02:40.000 | 2024-10-26 16:03:05
21464 | 恒流放电 | 0 | 32 | 150 | -2.8203 | 1.5 | 0.12786 | 0.26358 | 0:02:43.200 | 2024-10-26 16:03:09
21465 | 搁置 | 0 | 32 | 151 | 0 | 2.1929 | 0 | 0 | 0:00:00.000 | 2024-10-26 16:03:09
21466 | 搁置 | 0 | 32 | 151 | 0 | 2.3005 | 0 | 0 | 0:00:20.000 | 2024-10-26 16:03:29
21467 | 搁置 | 0 | 32 | 151 | 0 | 2.3214 | 0 | 0 | 0:00:40.000 | 2024-10-26 16:03:49
21468 | 搁置 | 0 | 32 | 151 | 0 | 2.3359 | 0 | 0 | 0:01:00.000 | 2024-10-26 16:04:09
21469 | 恒流充电 | 0 | 32 | 152 | 5.0982 | 3.2958 | 0 | 0 | 0:00:00.000 | 2024-10-26 16:04:09
21470 | 恒流充电 | 0 | 32 | 152 | 5.1006 | 3.4056 | 0.028336 | 0.094442 | 0:00:20.000 | 2024-10-26 16:04:29
21471 | 恒流充电 | 0 | 32 | 152 | 5.1006 | 3.5405 | 0.056673 | 0.19295 | 0:00:40.000 | 2024-10-26 16:04:49
21472 | 恒流充电 | 0 | 32 | 152 | 5.1006 | 3.6672 | 0.085009 | 0.29687 | 0:01:00.000 | 2024-10-26 16:05:09
21473 | 恒流充电 | 0 | 32 | 152 | 5.1005 | 3.8661 | 0.11335 | 0.40642 | 0:01:20.000 | 2024-10-26 16:05:29
21474 | 恒流充电 | 0 | 32 | 152 | 5.1005 | 3.9011 | 0.1159 | 0.41127 | 0:01:21.800 | 2024-10-26 16:05:31
21475 | 搁置 | 0 | 32 | 153 | 0 | 3.2132 | 0 | 0 | 0:00:00.000 | 2024-10-26 16:05:31
21476 | 搁置 | 0 | 32 | 153 | 0 | 3.0774 | 0 | 0 | 0:00:20.000 | 2024-10-26 16:05:51
21477 | 搁置 | 0 | 32 | 153 | 0 | 3.0631 | 0 | 0 | 0:00:40.000 | 2024-10-26 16:06:11
21478 | 搁置 | 0 | 32 | 153 | 0 | 3.0554 | 0 | 0 | 0:01:00.000 | 2024-10-26 16:06:31
21479 | 恒流放电 | 0 | 32 | 154 | -5.0987 | 2.3167 | 0 | 0 | 0:00:00.000 | 2024-10-26 16:06:31
21480 | 恒流放电 | 0 | 32 | 154 | -5.1004 | 2.0047 | 0.028335 | 0.060787 | 0:00:20.000 | 2024-10-26 16:06:51
21481 | 恒流放电 | 0 | 32 | 154 | -5.1004 | 1.7555 | 0.056671 | 0.11408 | 0:00:40.000 | 2024-10-26 16:07:11
21482 | 恒流放电 | 0 | 32 | 154 | -5.1004 | 1.499 | 0.082882 | 0.15675 | 0:00:58.500 | 2024-10-26 16:07:29
21483 | 搁置 | 0 | 32 | 155 | 0 | 2.3872 | 0 | 0 | 0:00:00.000 | 2024-10-26 16:07:30
21484 | 搁置 | 0 | 32 | 155 | 0 | 2.5181 | 0 | 0 | 0:00:20.000 | 2024-10-26 16:07:50
21485 | 搁置 | 0 | 32 | 155 | 0 | 2.537 | 0 | 0 | 0:00:40.000 | 2024-10-26 16:08:10
21486 | 搁置 | 0 | 32 | 155 | 0 | 2.5492 | 0 | 0 | 0:01:00.000 | 2024-10-26 16:08:30
21487 | 恒流充电 | 0 | 33 | 156 | 5.0982 | 3.4619 | 0 | 0 | 0:00:00.000 | 2024-10-26 16:08:30
21488 | 恒流充电 | 0 | 33 | 156 | 5.1005 | 3.5689 | 0.028336 | 0.099257 | 0:00:20.000 | 2024-10-26 16:08:50
21489 | 恒流充电 | 0 | 33 | 156 | 5.1005 | 3.6997 | 0.056672 | 0.20223 | 0:00:40.000 | 2024-10-26 16:09:10
21490 | 恒流充电 | 0 | 33 | 156 | 5.1006 | 3.9004 | 0.0826 | 0.30035 | 0:00:58.300 | 2024-10-26 16:09:28
21491 | 搁置 | 0 | 33 | 157 | 0 | 3.2038 | 0 | 0 | 0:00:00.000 | 2024-10-26 16:09:28
21492 | 搁置 | 0 | 33 | 157 | 0 | 3.0732 | 0 | 0 | 0:00:20.000 | 2024-10-26 16:09:48
21493 | 搁置 | 0 | 33 | 157 | 0 | 3.06 | 0 | 0 | 0:00:40.000 | 2024-10-26 16:10:08
21494 | 搁置 | 0 | 33 | 157 | 0 | 3.0515 | 0 | 0 | 0:01:00.000 | 2024-10-26 16:10:28
21495 | 恒流放电 | 0 | 33 | 158 | -5.0971 | 2.268 | 0 | 0 | 0:00:00.000 | 2024-10-26 16:10:28
21496 | 恒流放电 | 0 | 33 | 158 | -5.1005 | 1.9466 | 0.028335 | 0.059255 | 0:00:20.000 | 2024-10-26 16:10:48
21497 | 恒流放电 | 0 | 33 | 158 | -5.1004 | 1.7054 | 0.056671 | 0.11096 | 0:00:40.000 | 2024-10-26 16:11:08
21498 | 恒流放电 | 0 | 33 | 158 | -5.1005 | 1.4991 | 0.078773 | 0.14637 | 0:00:55.600 | 2024-10-26 16:11:24
21499 | 搁置 | 0 | 33 | 159 | 0 | 2.4113 | 0 | 0 | 0:00:00.000 | 2024-10-26 16:11:24
21500 | 搁置 | 0 | 33 | 159 | 0 | 2.5426 | 0 | 0 | 0:00:20.000 | 2024-10-26 16:11:44
21501 | 搁置 | 0 | 33 | 159 | 0 | 2.5613 | 0 | 0 | 0:00:40.000 | 2024-10-26 16:12:04
21502 | 搁置 | 0 | 33 | 159 | 0 | 2.5734 | 0 | 0 | 0:01:00.000 | 2024-10-26 16:12:24
21503 | 恒流充电 | 0 | 34 | 160 | 5.0984 | 3.5013 | 0 | 0 | 0:00:00.000 | 2024-10-26 16:12:24
21504 | 恒流充电 | 0 | 34 | 160 | 5.1006 | 3.5912 | 0.028336 | 0.1 | 0:00:20.000 | 2024-10-26 16:12:44
21505 | 恒流充电 | 0 | 34 | 160 | 5.1006 | 3.7243 | 0.056673 | 0.20358 | 0:00:40.000 | 2024-10-26 16:13:04
21506 | 恒流充电 | 0 | 34 | 160 | 5.1006 | 3.9011 | 0.077925 | 0.28436 | 0:00:55.000 | 2024-10-26 16:13:19
21507 | 搁置 | 0 | 34 | 161 | 0 | 3.202 | 0 | 0 | 0:00:00.000 | 2024-10-26 16:13:19
21508 | 搁置 | 0 | 34 | 161 | 0 | 3.0668 | 0 | 0 | 0:00:20.000 | 2024-10-26 16:13:39
21509 | 搁置 | 0 | 34 | 161 | 0 | 3.0534 | 0 | 0 | 0:00:40.000 | 2024-10-26 16:13:59
21510 | 搁置 | 0 | 34 | 161 | 0 | 3.0464 | 0 | 0 | 0:01:00.000 | 2024-10-26 16:14:19
21511 | 恒流放电 | 0 | 34 | 162 | -5.0971 | 2.2475 | 0 | 0 | 0:00:00.000 | 2024-10-26 16:14:20
21512 | 恒流放电 | 0 | 34 | 162 | -5.1004 | 1.9241 | 0.028335 | 0.058726 | 0:00:20.000 | 2024-10-26 16:14:39
21513 | 恒流放电 | 0 | 34 | 162 | -5.1004 | 1.6756 | 0.056671 | 0.10968 | 0:00:40.000 | 2024-10-26 16:14:59
21514 | 恒流放电 | 0 | 34 | 162 | -5.1004 | 1.4989 | 0.075656 | 0.13984 | 0:00:53.400 | 2024-10-26 16:15:13
21515 | 搁置 | 0 | 34 | 163 | 0 | 2.4242 | 0 | 0 | 0:00:00.000 | 2024-10-26 16:15:13
21516 | 搁置 | 0 | 34 | 163 | 0 | 2.5563 | 0 | 0 | 0:00:20.000 | 2024-10-26 16:15:33
21517 | 搁置 | 0 | 34 | 163 | 0 | 2.5748 | 0 | 0 | 0:00:40.000 | 2024-10-26 16:15:53
21518 | 搁置 | 0 | 34 | 163 | 0 | 2.5868 | 0 | 0 | 0:01:00.000 | 2024-10-26 16:16:13
21519 | 恒流充电 | 0 | 35 | 164 | 5.0984 | 3.5306 | 0 | 0 | 0:00:00.000 | 2024-10-26 16:16:13
21520 | 恒流充电 | 0 | 35 | 164 | 5.1006 | 3.6106 | 0.028336 | 0.10057 | 0:00:20.000 | 2024-10-26 16:16:33
21521 | 恒流充电 | 0 | 35 | 164 | 5.1006 | 3.7452 | 0.056673 | 0.20471 | 0:00:40.000 | 2024-10-26 16:16:53
21522 | 恒流充电 | 0 | 35 | 164 | 5.1006 | 3.9013 | 0.075375 | 0.27603 | 0:00:53.200 | 2024-10-26 16:17:06
21523 | 搁置 | 0 | 35 | 165 | 0 | 3.1938 | 0 | 0 | 0:00:00.000 | 2024-10-26 16:17:07
21524 | 搁置 | 0 | 35 | 165 | 0 | 3.0657 | 0 | 0 | 0:00:20.000 | 2024-10-26 16:17:26
21525 | 搁置 | 0 | 35 | 165 | 0 | 3.0526 | 0 | 0 | 0:00:40.000 | 2024-10-26 16:17:46
21526 | 搁置 | 0 | 35 | 165 | 0 | 3.0442 | 0 | 0 | 0:01:00.000 | 2024-10-26 16:18:06
21527 | 恒流放电 | 0 | 35 | 166 | -5.0979 | 2.2331 | 0 | 0 | 0:00:00.000 | 2024-10-26 16:18:07
21528 | 恒流放电 | 0 | 35 | 166 | -5.1004 | 1.9005 | 0.028335 | 0.058064 | 0:00:20.000 | 2024-10-26 16:18:27
21529 | 恒流放电 | 0 | 35 | 166 | -5.1004 | 1.6549 | 0.056671 | 0.10837 | 0:00:40.000 | 2024-10-26 16:18:47
21530 | 恒流放电 | 0 | 35 | 166 | -5.1005 | 1.4993 | 0.073531 | 0.13498 | 0:00:51.900 | 2024-10-26 16:18:58
21531 | 搁置 | 0 | 35 | 167 | 0 | 2.4302 | 0 | 0 | 0:00:00.000 | 2024-10-26 16:18:59
21532 | 搁置 | 0 | 35 | 167 | 0 | 2.5662 | 0 | 0 | 0:00:20.000 | 2024-10-26 16:19:19
21533 | 搁置 | 0 | 35 | 167 | 0 | 2.5843 | 0 | 0 | 0:00:40.000 | 2024-10-26 16:19:39
21534 | 搁置 | 0 | 35 | 167 | 0 | 2.5958 | 0 | 0 | 0:01:00.000 | 2024-10-26 16:19:59
21535 | 恒流充电 | 0 | 36 | 168 | 5.0988 | 3.5398 | 0 | 0 | 0:00:00.000 | 2024-10-26 16:19:59
21536 | 恒流充电 | 0 | 36 | 168 | 5.1006 | 3.6187 | 0.028336 | 0.10089 | 0:00:20.000 | 2024-10-26 16:20:19
21537 | 恒流充电 | 0 | 36 | 168 | 5.1006 | 3.7537 | 0.056673 | 0.2052 | 0:00:40.000 | 2024-10-26 16:20:39
21538 | 恒流充电 | 0 | 36 | 168 | 5.1006 | 3.9014 | 0.073391 | 0.26905 | 0:00:51.800 | 2024-10-26 16:20:51
21539 | 搁置 | 0 | 36 | 169 | 0 | 3.1946 | 0 | 0 | 0:00:00.000 | 2024-10-26 16:20:51
21540 | 搁置 | 0 | 36 | 169 | 0 | 3.0646 | 0 | 0 | 0:00:20.000 | 2024-10-26 16:21:11
21541 | 搁置 | 0 | 36 | 169 | 0 | 3.0517 | 0 | 0 | 0:00:40.000 | 2024-10-26 16:21:31
21542 | 搁置 | 0 | 36 | 169 | 0 | 3.0446 | 0 | 0 | 0:01:00.000 | 2024-10-26 16:21:51
21543 | 恒流放电 | 0 | 36 | 170 | -5.0981 | 2.2282 | 0 | 0 | 0:00:00.000 | 2024-10-26 16:21:51
21544 | 恒流放电 | 0 | 36 | 170 | -5.1005 | 1.8884 | 0.028335 | 0.057863 | 0:00:20.000 | 2024-10-26 16:22:11
21545 | 恒流放电 | 0 | 36 | 170 | -5.1005 | 1.6428 | 0.056671 | 0.10782 | 0:00:40.000 | 2024-10-26 16:22:31
21546 | 恒流放电 | 0 | 36 | 170 | -5.1005 | 1.4994 | 0.071689 | 0.13143 | 0:00:50.600 | 2024-10-26 16:22:41
21547 | 搁置 | 0 | 36 | 171 | 0 | 2.437 | 0 | 0 | 0:00:00.000 | 2024-10-26 16:22:42
21548 | 搁置 | 0 | 36 | 171 | 0 | 2.5741 | 0 | 0 | 0:00:20.000 | 2024-10-26 16:23:01
21549 | 搁置 | 0 | 36 | 171 | 0 | 2.5921 | 0 | 0 | 0:00:40.000 | 2024-10-26 16:23:21
21550 | 搁置 | 0 | 36 | 171 | 0 | 2.6035 | 0 | 0 | 0:01:00.000 | 2024-10-26 16:23:41
21551 | 恒流充电 | 0 | 36 | 172 | 6.3986 | 3.6914 | 0 | 0 | 0:00:00.000 | 2024-10-26 16:23:42
21552 | 恒流充电 | 0 | 36 | 172 | 6.4005 | 3.8024 | 0.035558 | 0.13249 | 0:00:20.000 | 2024-10-26 16:24:02
21553 | 恒流充电 | 0 | 36 | 172 | 6.4005 | 3.9004 | 0.053693 | 0.2023 | 0:00:30.200 | 2024-10-26 16:24:12
21554 | 搁置 | 0 | 36 | 173 | 0 | 3.0802 | 0 | 0 | 0:00:00.000 | 2024-10-26 16:24:12
21555 | 搁置 | 0 | 36 | 173 | 0 | 2.9524 | 0 | 0 | 0:00:20.000 | 2024-10-26 16:24:32
21556 | 搁置 | 0 | 36 | 173 | 0 | 2.9424 | 0 | 0 | 0:00:40.000 | 2024-10-26 16:24:52
21557 | 搁置 | 0 | 36 | 173 | 0 | 2.9341 | 0 | 0 | 0:01:00.000 | 2024-10-26 16:25:12
21558 | 恒流放电 | 0 | 36 | 174 | -6.397 | 1.9534 | 0 | 0 | 0:00:00.000 | 2024-10-26 16:25:12
21559 | 恒流放电 | 0 | 36 | 174 | -6.4006 | 1.5167 | 0.035558 | 0.060637 | 0:00:20.000 | 2024-10-26 16:25:32
21560 | 恒流放电 | 0 | 36 | 174 | -6.4006 | 1.4991 | 0.037514 | 0.063585 | 0:00:21.100 | 2024-10-26 16:25:33
21561 | 搁置 | 0 | 36 | 175 | 0 | 2.5411 | 0 | 0 | 0:00:00.000 | 2024-10-26 16:25:33
21562 | 搁置 | 0 | 36 | 175 | 0 | 2.6901 | 0 | 0 | 0:00:20.000 | 2024-10-26 16:25:53
21563 | 搁置 | 0 | 36 | 175 | 0 | 2.7046 | 0 | 0 | 0:00:40.000 | 2024-10-26 16:26:13
21564 | 搁置 | 0 | 36 | 175 | 0 | 2.712 | 0 | 0 | 0:01:00.000 | 2024-10-26 16:26:33
21565 | 恒流充电 | 0 | 37 | 176 | 6.3982 | 3.7863 | 0 | 0 | 0:00:00.000 | 2024-10-26 16:26:34
21566 | 恒流充电 | 0 | 37 | 176 | 6.4006 | 3.8995 | 0.035558 | 0.13565 | 0:00:20.000 | 2024-10-26 16:26:53
21567 | 恒流充电 | 0 | 37 | 176 | 6.4006 | 3.9004 | 0.035736 | 0.13634 | 0:00:20.100 | 2024-10-26 16:26:54
21568 | 搁置 | 0 | 37 | 177 | 0 | 3.0667 | 0 | 0 | 0:00:00.000 | 2024-10-26 16:26:54
21569 | 搁置 | 0 | 37 | 177 | 0 | 2.9426 | 0 | 0 | 0:00:20.000 | 2024-10-26 16:27:14
21570 | 搁置 | 0 | 37 | 177 | 0 | 2.933 | 0 | 0 | 0:00:40.000 | 2024-10-26 16:27:34
21571 | 搁置 | 0 | 37 | 177 | 0 | 2.9282 | 0 | 0 | 0:01:00.000 | 2024-10-26 16:27:54
21572 | 恒流放电 | 0 | 37 | 178 | -6.3961 | 1.9031 | 0 | 0 | 0:00:00.000 | 2024-10-26 16:27:54
21573 | 恒流放电 | 0 | 37 | 178 | -6.4007 | 1.5 | 0.033425 | 0.055884 | 0:00:18.800 | 2024-10-26 16:28:13
21574 | 搁置 | 0 | 37 | 179 | 0 | 2.5535 | 0 | 0 | 0:00:00.000 | 2024-10-26 16:28:13
21575 | 搁置 | 0 | 37 | 179 | 0 | 2.7039 | 0 | 0 | 0:00:20.000 | 2024-10-26 16:28:33
21576 | 搁置 | 0 | 37 | 179 | 0 | 2.7181 | 0 | 0 | 0:00:40.000 | 2024-10-26 16:28:53
21577 | 搁置 | 0 | 37 | 179 | 0 | 2.725 | 0 | 0 | 0:01:00.000 | 2024-10-26 16:29:13
21578 | 恒流充电 | 0 | 38 | 180 | 6.3979 | 3.8004 | 0 | 0 | 0:00:00.000 | 2024-10-26 16:29:13
21579 | 恒流充电 | 0 | 38 | 180 | 6.4006 | 3.9004 | 0.031113 | 0.119 | 0:00:17.500 | 2024-10-26 16:29:30
21580 | 搁置 | 0 | 38 | 181 | 0 | 3.0545 | 0 | 0 | 0:00:00.000 | 2024-10-26 16:29:31
21581 | 搁置 | 0 | 38 | 181 | 0 | 2.9261 | 0 | 0 | 0:00:20.000 | 2024-10-26 16:29:50
21582 | 搁置 | 0 | 38 | 181 | 0 | 2.9166 | 0 | 0 | 0:00:40.000 | 2024-10-26 16:30:10
21583 | 搁置 | 0 | 38 | 181 | 0 | 2.9101 | 0 | 0 | 0:01:00.000 | 2024-10-26 16:30:30
21584 | 恒流放电 | 0 | 38 | 182 | -6.3987 | 1.8657 | 0 | 0 | 0:00:00.000 | 2024-10-26 16:30:31
21585 | 恒流放电 | 0 | 38 | 182 | -6.4005 | 1.4999 | 0.029513 | 0.048781 | 0:00:16.600 | 2024-10-26 16:30:47
21586 | 搁置 | 0 | 38 | 183 | 0 | 2.5626 | 0 | 0 | 0:00:00.000 | 2024-10-26 16:30:47
21587 | 搁置 | 0 | 38 | 183 | 0 | 2.7145 | 0 | 0 | 0:00:20.000 | 2024-10-26 16:31:07
21588 | 搁置 | 0 | 38 | 183 | 0 | 2.7279 | 0 | 0 | 0:00:40.000 | 2024-10-26 16:31:27
21589 | 搁置 | 0 | 38 | 183 | 0 | 2.7344 | 0 | 0 | 0:01:00.000 | 2024-10-26 16:31:47
21590 | 恒流充电 | 0 | 39 | 184 | 6.3969 | 3.8203 | 0 | 0 | 0:00:00.000 | 2024-10-26 16:31:48
21591 | 恒流充电 | 0 | 39 | 184 | 6.4006 | 3.9008 | 0.028802 | 0.11035 | 0:00:16.200 | 2024-10-26 16:32:04
21592 | 搁置 | 0 | 39 | 185 | 0 | 3.0487 | 0 | 0 | 0:00:00.000 | 2024-10-26 16:32:04
21593 | 搁置 | 0 | 39 | 185 | 0 | 2.9222 | 0 | 0 | 0:00:20.000 | 2024-10-26 16:32:24
21594 | 搁置 | 0 | 39 | 185 | 0 | 2.9114 | 0 | 0 | 0:00:40.000 | 2024-10-26 16:32:44
21595 | 搁置 | 0 | 39 | 185 | 0 | 2.9072 | 0 | 0 | 0:01:00.000 | 2024-10-26 16:33:04
21596 | 恒流放电 | 0 | 39 | 186 | -6.3979 | 1.8405 | 0 | 0 | 0:00:00.000 | 2024-10-26 16:33:04
21597 | 恒流放电 | 0 | 39 | 186 | -6.4006 | 1.4999 | 0.028091 | 0.046145 | 0:00:15.800 | 2024-10-26 16:33:20
21598 | 搁置 | 0 | 39 | 187 | 0 | 2.5692 | 0 | 0 | 0:00:00.000 | 2024-10-26 16:33:20
21599 | 搁置 | 0 | 39 | 187 | 0 | 2.721 | 0 | 0 | 0:00:20.000 | 2024-10-26 16:33:40
21600 | 搁置 | 0 | 39 | 187 | 0 | 2.7342 | 0 | 0 | 0:00:40.000 | 2024-10-26 16:34:00
21601 | 搁置 | 0 | 39 | 187 | 0 | 2.7404 | 0 | 0 | 0:01:00.000 | 2024-10-26 16:34:20
21602 | 恒流充电 | 0 | 40 | 188 | 6.3961 | 3.8328 | 0 | 0 | 0:00:00.000 | 2024-10-26 16:34:20
21603 | 恒流充电 | 0 | 40 | 188 | 6.4006 | 3.9002 | 0.026846 | 0.10303 | 0:00:15.100 | 2024-10-26 16:34:35
21604 | 搁置 | 0 | 40 | 189 | 0 | 3.0423 | 0 | 0 | 0:00:00.000 | 2024-10-26 16:34:35
21605 | 搁置 | 0 | 40 | 189 | 0 | 2.9155 | 0 | 0 | 0:00:20.000 | 2024-10-26 16:34:55
21606 | 搁置 | 0 | 40 | 189 | 0 | 2.9045 | 0 | 0 | 0:00:40.000 | 2024-10-26 16:35:15
21607 | 搁置 | 0 | 40 | 189 | 0 | 2.9007 | 0 | 0 | 0:01:00.000 | 2024-10-26 16:35:35
21608 | 恒流放电 | 0 | 40 | 190 | -6.3977 | 1.8221 | 0 | 0 | 0:00:00.000 | 2024-10-26 16:35:35
21609 | 恒流放电 | 0 | 40 | 190 | -6.4007 | 1.4982 | 0.025958 | 0.042496 | 0:00:14.600 | 2024-10-26 16:35:50
21610 | 搁置 | 0 | 40 | 191 | 0 | 2.5739 | 0 | 0 | 0:00:00.000 | 2024-10-26 16:35:50
21611 | 搁置 | 0 | 40 | 191 | 0 | 2.7268 | 0 | 0 | 0:00:20.000 | 2024-10-26 16:36:10
21612 | 搁置 | 0 | 40 | 191 | 0 | 2.7394 | 0 | 0 | 0:00:40.000 | 2024-10-26 16:36:30
21613 | 搁置 | 0 | 40 | 191 | 0 | 2.7453 | 0 | 0 | 0:01:00.000 | 2024-10-26 16:36:50
21614 | 恒流充电 | 0 | 40 | 192 | 7.6784 | 3.9724 | 0 | 0 | 0:00:00.000 | 2024-10-26 16:36:50
21615 | 恒流充电 | 0 | 40 | 192 | 7.6784 | 3.9724 | 0.00021329 | 0.00084726 | 0:00:00.100 | 2024-10-26 16:36:50
21616 | 搁置 | 0 | 40 | 193 | 0 | 2.8019 | 0 | 0 | 0:00:00.000 | 2024-10-26 16:36:50
21617 | 搁置 | 0 | 40 | 193 | 0 | 2.7563 | 0 | 0 | 0:00:20.000 | 2024-10-26 16:37:10
21618 | 搁置 | 0 | 40 | 193 | 0 | 2.7539 | 0 | 0 | 0:00:40.000 | 2024-10-26 16:37:30
21619 | 搁置 | 0 | 40 | 193 | 0 | 2.7555 | 0 | 0 | 0:01:00.000 | 2024-10-26 16:37:50
21620 | 恒流放电 | 0 | 40 | 194 | -7.6759 | 1.4086 | 0 | 0 | 0:00:00.000 | 2024-10-26 16:37:51
21621 | 恒流放电 | 0 | 40 | 194 | -7.6759 | 1.4086 | 0.00021322 | 0.00030034 | 0:00:00.100 | 2024-10-26 16:37:51
21622 | 搁置 | 0 | 40 | 195 | 0 | 2.7118 | 0 | 0 | 0:00:00.000 | 2024-10-26 16:37:51
21623 | 搁置 | 0 | 40 | 195 | 0 | 2.7539 | 0 | 0 | 0:00:20.000 | 2024-10-26 16:38:11
21624 | 搁置 | 0 | 40 | 195 | 0 | 2.7554 | 0 | 0 | 0:00:40.000 | 2024-10-26 16:38:31
21625 | 搁置 | 0 | 40 | 195 | 0 | 2.7565 | 0 | 0 | 0:01:00.000 | 2024-10-26 16:38:51
21626 | 恒流充电 | 0 | 41 | 196 | 7.6775 | 4.0073 | 0 | 0 | 0:00:00.000 | 2024-10-26 16:38:51
21627 | 恒流充电 | 0 | 41 | 196 | 7.6775 | 4.0073 | 0.00021326 | 0.00085462 | 0:00:00.100 | 2024-10-26 16:38:51
21628 | 搁置 | 0 | 41 | 197 | 0 | 2.8142 | 0 | 0 | 0:00:00.000 | 2024-10-26 16:38:51
21629 | 搁置 | 0 | 41 | 197 | 0 | 2.7721 | 0 | 0 | 0:00:20.000 | 2024-10-26 16:39:11
21630 | 搁置 | 0 | 41 | 197 | 0 | 2.7721 | 0 | 0 | 0:00:40.000 | 2024-10-26 16:39:31
21631 | 搁置 | 0 | 41 | 197 | 0 | 2.7722 | 0 | 0 | 0:01:00.000 | 2024-10-26 16:39:51
21632 | 恒流放电 | 0 | 41 | 198 | -7.6782 | 1.4129 | 0 | 0 | 0:00:00.000 | 2024-10-26 16:39:51
21633 | 恒流放电 | 0 | 41 | 198 | -7.6782 | 1.4129 | 0.00021328 | 0.00030136 | 0:00:00.100 | 2024-10-26 16:39:51
21634 | 搁置 | 0 | 41 | 199 | 0 | 2.7224 | 0 | 0 | 0:00:00.000 | 2024-10-26 16:39:51
21635 | 搁置 | 0 | 41 | 199 | 0 | 2.7668 | 0 | 0 | 0:00:20.000 | 2024-10-26 16:40:11
21636 | 搁置 | 0 | 41 | 199 | 0 | 2.7675 | 0 | 0 | 0:00:40.000 | 2024-10-26 16:40:31
21637 | 搁置 | 0 | 41 | 199 | 0 | 2.7678 | 0 | 0 | 0:01:00.000 | 2024-10-26 16:40:51
21638 | 恒流充电 | 0 | 42 | 200 | 7.6758 | 4.0282 | 0 | 0 | 0:00:00.000 | 2024-10-26 16:40:52
21639 | 恒流充电 | 0 | 42 | 200 | 7.6758 | 4.0282 | 0.00021322 | 0.00085887 | 0:00:00.100 | 2024-10-26 16:40:52
21640 | 搁置 | 0 | 42 | 201 | 0 | 2.814 | 0 | 0 | 0:00:00.000 | 2024-10-26 16:40:52
21641 | 搁置 | 0 | 42 | 201 | 0 | 2.7784 | 0 | 0 | 0:00:20.000 | 2024-10-26 16:41:12
21642 | 搁置 | 0 | 42 | 201 | 0 | 2.7741 | 0 | 0 | 0:00:40.000 | 2024-10-26 16:41:32
21643 | 搁置 | 0 | 42 | 201 | 0 | 2.7741 | 0 | 0 | 0:01:00.000 | 2024-10-26 16:41:52
21644 | 恒流放电 | 0 | 42 | 202 | -7.6773 | 1.4017 | 0 | 0 | 0:00:00.000 | 2024-10-26 16:41:52
21645 | 恒流放电 | 0 | 42 | 202 | -7.6773 | 1.4017 | 0.00021326 | 0.00029892 | 0:00:00.100 | 2024-10-26 16:41:52
21646 | 搁置 | 0 | 42 | 203 | 0 | 2.7236 | 0 | 0 | 0:00:00.000 | 2024-10-26 16:41:52
21647 | 搁置 | 0 | 42 | 203 | 0 | 2.7642 | 0 | 0 | 0:00:20.000 | 2024-10-26 16:42:12
21648 | 搁置 | 0 | 42 | 203 | 0 | 2.7646 | 0 | 0 | 0:00:40.000 | 2024-10-26 16:42:32
21649 | 搁置 | 0 | 42 | 203 | 0 | 2.765 | 0 | 0 | 0:01:00.000 | 2024-10-26 16:42:52
21650 | 恒流充电 | 0 | 43 | 204 | 7.6783 | 4.0389 | 0 | 0 | 0:00:00.000 | 2024-10-26 16:42:52
21651 | 恒流充电 | 0 | 43 | 204 | 7.6783 | 4.0389 | 0.00021329 | 0.00086145 | 0:00:00.100 | 2024-10-26 16:42:52
21652 | 搁置 | 0 | 43 | 205 | 0 | 2.8182 | 0 | 0 | 0:00:00.000 | 2024-10-26 16:42:53
21653 | 搁置 | 0 | 43 | 205 | 0 | 2.7778 | 0 | 0 | 0:00:20.000 | 2024-10-26 16:43:12
21654 | 搁置 | 0 | 43 | 205 | 0 | 2.7772 | 0 | 0 | 0:00:40.000 | 2024-10-26 16:43:32
21655 | 搁置 | 0 | 43 | 205 | 0 | 2.7736 | 0 | 0 | 0:01:00.000 | 2024-10-26 16:43:52
21656 | 恒流放电 | 0 | 43 | 206 | -7.6758 | 1.3949 | 0 | 0 | 0:00:00.000 | 2024-10-26 16:43:53
21657 | 恒流放电 | 0 | 43 | 206 | -7.6758 | 1.3949 | 0.00021322 | 0.00029742 | 0:00:00.100 | 2024-10-26 16:43:53
21658 | 搁置 | 0 | 43 | 207 | 0 | 2.7236 | 0 | 0 | 0:00:00.000 | 2024-10-26 16:43:53
21659 | 搁置 | 0 | 43 | 207 | 0 | 2.7655 | 0 | 0 | 0:00:20.000 | 2024-10-26 16:44:13
21660 | 搁置 | 0 | 43 | 207 | 0 | 2.7659 | 0 | 0 | 0:00:40.000 | 2024-10-26 16:44:33
21661 | 搁置 | 0 | 43 | 207 | 0 | 2.7661 | 0 | 0 | 0:01:00.000 | 2024-10-26 16:44:53
21662 | 恒流充电 | 0 | 44 | 208 | 7.6772 | 4.0413 | 0 | 0 | 0:00:00.000 | 2024-10-26 16:44:53
21663 | 恒流充电 | 0 | 44 | 208 | 7.6772 | 4.0413 | 0.00021326 | 0.00086184 | 0:00:00.100 | 2024-10-26 16:44:53
21664 | 搁置 | 0 | 44 | 209 | 0 | 2.8158 | 0 | 0 | 0:00:00.000 | 2024-10-26 16:44:53
21665 | 搁置 | 0 | 44 | 209 | 0 | 2.7793 | 0 | 0 | 0:00:20.000 | 2024-10-26 16:45:13
21666 | 搁置 | 0 | 44 | 209 | 0 | 2.7789 | 0 | 0 | 0:00:40.000 | 2024-10-26 16:45:33
21667 | 搁置 | 0 | 44 | 209 | 0 | 2.7786 | 0 | 0 | 0:01:00.000 | 2024-10-26 16:45:53
21668 | 恒流放电 | 0 | 44 | 210 | -7.6783 | 1.3902 | 0 | 0 | 0:00:00.000 | 2024-10-26 16:45:53
21669 | 恒流放电 | 0 | 44 | 210 | -7.6783 | 1.3902 | 0.00021329 | 0.00029651 | 0:00:00.100 | 2024-10-26 16:45:53
21670 | 搁置 | 0 | 44 | 211 | 0 | 2.7214 | 0 | 0 | 0:00:00.000 | 2024-10-26 16:45:54
21671 | 搁置 | 0 | 44 | 211 | 0 | 2.7658 | 0 | 0 | 0:00:20.000 | 2024-10-26 16:46:13
21672 | 搁置 | 0 | 44 | 211 | 0 | 2.7661 | 0 | 0 | 0:00:40.000 | 2024-10-26 16:46:33
21673 | 搁置 | 0 | 44 | 211 | 0 | 2.7663 | 0 | 0 | 0:01:00.000 | 2024-10-26 16:46:53
21674 | 恒流充电 | 0 | 45 | 212 | 7.6766 | 4.0536 | 0 | 0 | 0:00:00.000 | 2024-10-26 16:46:54
21675 | 恒流充电 | 0 | 45 | 212 | 7.6766 | 4.0536 | 0.00021324 | 0.00086438 | 0:00:00.100 | 2024-10-26 16:46:54
21676 | 搁置 | 0 | 45 | 213 | 0 | 2.8163 | 0 | 0 | 0:00:00.000 | 2024-10-26 16:46:54
21677 | 搁置 | 0 | 45 | 213 | 0 | 2.7738 | 0 | 0 | 0:00:20.000 | 2024-10-26 16:47:14
21678 | 搁置 | 0 | 45 | 213 | 0 | 2.7735 | 0 | 0 | 0:00:40.000 | 2024-10-26 16:47:34
21679 | 搁置 | 0 | 45 | 213 | 0 | 2.7734 | 0 | 0 | 0:01:00.000 | 2024-10-26 16:47:54
21680 | 恒流放电 | 0 | 45 | 214 | -7.6778 | 1.3812 | 0 | 0 | 0:00:00.000 | 2024-10-26 16:47:54
21681 | 恒流放电 | 0 | 45 | 214 | -7.6778 | 1.3812 | 0.00021327 | 0.00029457 | 0:00:00.100 | 2024-10-26 16:47:54
21682 | 搁置 | 0 | 45 | 215 | 0 | 2.7163 | 0 | 0 | 0:00:00.000 | 2024-10-26 16:47:54
21683 | 搁置 | 0 | 45 | 215 | 0 | 2.7664 | 0 | 0 | 0:00:20.000 | 2024-10-26 16:48:14
21684 | 搁置 | 0 | 45 | 215 | 0 | 2.7668 | 0 | 0 | 0:00:40.000 | 2024-10-26 16:48:34
21685 | 搁置 | 0 | 45 | 215 | 0 | 2.767 | 0 | 0 | 0:01:00.000 | 2024-10-26 16:48:54
21686 | 恒流充电 | 0 | 45 | 216 | 9.9982 | 4.2809 | 0 | 0 | 0:00:00.000 | 2024-10-26 16:48:54
21687 | 恒流充电 | 0 | 45 | 216 | 9.9982 | 4.2809 | 0.00027773 | 0.0011889 | 0:00:00.100 | 2024-10-26 16:48:54
21688 | 搁置 | 0 | 45 | 217 | 0 | 2.827 | 0 | 0 | 0:00:00.000 | 2024-10-26 16:48:55
21689 | 搁置 | 0 | 45 | 217 | 0 | 2.7789 | 0 | 0 | 0:00:20.000 | 2024-10-26 16:49:15
21690 | 搁置 | 0 | 45 | 217 | 0 | 2.7785 | 0 | 0 | 0:00:40.000 | 2024-10-26 16:49:35
21691 | 搁置 | 0 | 45 | 217 | 0 | 2.7783 | 0 | 0 | 0:01:00.000 | 2024-10-26 16:49:55
21692 | 恒流放电 | 0 | 45 | 218 | -9.9958 | 1.1595 | 0 | 0 | 0:00:00.000 | 2024-10-26 16:49:55
21693 | 恒流放电 | 0 | 45 | 218 | -9.9958 | 1.1595 | 0.00027766 | 0.00032195 | 0:00:00.100 | 2024-10-26 16:49:55
21694 | 搁置 | 0 | 45 | 219 | 0 | 2.717 | 0 | 0 | 0:00:00.000 | 2024-10-26 16:49:55
21695 | 搁置 | 0 | 45 | 219 | 0 | 2.7694 | 0 | 0 | 0:00:20.000 | 2024-10-26 16:50:15
21696 | 搁置 | 0 | 45 | 219 | 0 | 2.7698 | 0 | 0 | 0:00:40.000 | 2024-10-26 16:50:35
21697 | 搁置 | 0 | 45 | 219 | 0 | 2.7702 | 0 | 0 | 0:01:00.000 | 2024-10-26 16:50:55
21698 | 恒流充电 | 0 | 46 | 220 | 9.9972 | 4.2676 | 0 | 0 | 0:00:00.000 | 2024-10-26 16:50:55
21699 | 恒流充电 | 0 | 46 | 220 | 9.9972 | 4.2676 | 0.0002777 | 0.0011851 | 0:00:00.100 | 2024-10-26 16:50:55
21700 | 搁置 | 0 | 46 | 221 | 0 | 2.8232 | 0 | 0 | 0:00:00.000 | 2024-10-26 16:50:55
21701 | 搁置 | 0 | 46 | 221 | 0 | 2.7804 | 0 | 0 | 0:00:20.000 | 2024-10-26 16:51:15
21702 | 搁置 | 0 | 46 | 221 | 0 | 2.7799 | 0 | 0 | 0:00:40.000 | 2024-10-26 16:51:35
21703 | 搁置 | 0 | 46 | 221 | 0 | 2.7797 | 0 | 0 | 0:01:00.000 | 2024-10-26 16:51:55
21704 | 恒流放电 | 0 | 46 | 222 | -9.998 | 1.1726 | 0 | 0 | 0:00:00.000 | 2024-10-26 16:51:55
21705 | 恒流放电 | 0 | 46 | 222 | -9.998 | 1.1726 | 0.00027772 | 0.00032565 | 0:00:00.100 | 2024-10-26 16:51:55
21706 | 搁置 | 0 | 46 | 223 | 0 | 2.7161 | 0 | 0 | 0:00:00.000 | 2024-10-26 16:51:56
21707 | 搁置 | 0 | 46 | 223 | 0 | 2.7716 | 0 | 0 | 0:00:20.000 | 2024-10-26 16:52:16
21708 | 搁置 | 0 | 46 | 223 | 0 | 2.772 | 0 | 0 | 0:00:40.000 | 2024-10-26 16:52:36
21709 | 搁置 | 0 | 46 | 223 | 0 | 2.7721 | 0 | 0 | 0:01:00.000 | 2024-10-26 16:52:56
21710 | 恒流充电 | 0 | 47 | 224 | 9.9988 | 4.2726 | 0 | 0 | 0:00:00.000 | 2024-10-26 16:52:56
21711 | 恒流充电 | 0 | 47 | 224 | 9.9988 | 4.2726 | 0.00027775 | 0.0011867 | 0:00:00.100 | 2024-10-26 16:52:56
21712 | 搁置 | 0 | 47 | 225 | 0 | 2.8238 | 0 | 0 | 0:00:00.000 | 2024-10-26 16:52:56
21713 | 搁置 | 0 | 47 | 225 | 0 | 2.7783 | 0 | 0 | 0:00:20.000 | 2024-10-26 16:53:16
21714 | 搁置 | 0 | 47 | 225 | 0 | 2.7778 | 0 | 0 | 0:00:40.000 | 2024-10-26 16:53:36
21715 | 搁置 | 0 | 47 | 225 | 0 | 2.7775 | 0 | 0 | 0:01:00.000 | 2024-10-26 16:53:56
21716 | 恒流放电 | 0 | 47 | 226 | -9.9972 | 1.1738 | 0 | 0 | 0:00:00.000 | 2024-10-26 16:53:56
21717 | 恒流放电 | 0 | 47 | 226 | -9.9972 | 1.1738 | 0.0002777 | 0.00032595 | 0:00:00.100 | 2024-10-26 16:53:56
21718 | 搁置 | 0 | 47 | 227 | 0 | 2.7124 | 0 | 0 | 0:00:00.000 | 2024-10-26 16:53:56
21719 | 搁置 | 0 | 47 | 227 | 0 | 2.7702 | 0 | 0 | 0:00:20.000 | 2024-10-26 16:54:16
21720 | 搁置 | 0 | 47 | 227 | 0 | 2.7705 | 0 | 0 | 0:00:40.000 | 2024-10-26 16:54:36
21721 | 搁置 | 0 | 47 | 227 | 0 | 2.7707 | 0 | 0 | 0:01:00.000 | 2024-10-26 16:54:56
21722 | 恒流充电 | 0 | 48 | 228 | 9.9979 | 4.2783 | 0 | 0 | 0:00:00.000 | 2024-10-26 16:54:57
21723 | 恒流充电 | 0 | 48 | 228 | 9.9979 | 4.2783 | 0.00027772 | 0.0011882 | 0:00:00.100 | 2024-10-26 16:54:57
21724 | 搁置 | 0 | 48 | 229 | 0 | 2.826 | 0 | 0 | 0:00:00.000 | 2024-10-26 16:54:57
21725 | 搁置 | 0 | 48 | 229 | 0 | 2.7777 | 0 | 0 | 0:00:20.000 | 2024-10-26 16:55:17
21726 | 搁置 | 0 | 48 | 229 | 0 | 2.7766 | 0 | 0 | 0:00:40.000 | 2024-10-26 16:55:37
21727 | 搁置 | 0 | 48 | 229 | 0 | 2.7764 | 0 | 0 | 0:01:00.000 | 2024-10-26 16:55:57
21728 | 恒流放电 | 0 | 48 | 230 | -9.9987 | 1.1682 | 0 | 0 | 0:00:00.000 | 2024-10-26 16:55:57
21729 | 恒流放电 | 0 | 48 | 230 | -9.9987 | 1.1682 | 0.00027774 | 0.00032446 | 0:00:00.100 | 2024-10-26 16:55:57
21730 | 搁置 | 0 | 48 | 231 | 0 | 2.7183 | 0 | 0 | 0:00:00.000 | 2024-10-26 16:55:57
21731 | 搁置 | 0 | 48 | 231 | 0 | 2.7691 | 0 | 0 | 0:00:20.000 | 2024-10-26 16:56:17
21732 | 搁置 | 0 | 48 | 231 | 0 | 2.7695 | 0 | 0 | 0:00:40.000 | 2024-10-26 16:56:37
21733 | 搁置 | 0 | 48 | 231 | 0 | 2.7696 | 0 | 0 | 0:01:00.000 | 2024-10-26 16:56:57
21734 | 恒流充电 | 0 | 49 | 232 | 9.9973 | 4.2681 | 0 | 0 | 0:00:00.000 | 2024-10-26 16:56:57
21735 | 恒流充电 | 0 | 49 | 232 | 9.9973 | 4.2681 | 0.0002777 | 0.0011853 | 0:00:00.100 | 2024-10-26 16:56:57
21736 | 搁置 | 0 | 49 | 233 | 0 | 2.8302 | 0 | 0 | 0:00:00.000 | 2024-10-26 16:56:57
21737 | 搁置 | 0 | 49 | 233 | 0 | 2.7792 | 0 | 0 | 0:00:20.000 | 2024-10-26 16:57:17
21738 | 搁置 | 0 | 49 | 233 | 0 | 2.7772 | 0 | 0 | 0:00:40.000 | 2024-10-26 16:57:37
21739 | 搁置 | 0 | 49 | 233 | 0 | 2.7752 | 0 | 0 | 0:01:00.000 | 2024-10-26 16:57:57
21740 | 恒流放电 | 0 | 49 | 234 | -9.9981 | 1.1743 | 0 | 0 | 0:00:00.000 | 2024-10-26 16:57:58
21741 | 恒流放电 | 0 | 49 | 234 | -9.9981 | 1.1743 | 0.00027773 | 0.00032612 | 0:00:00.100 | 2024-10-26 16:57:58
21742 | 搁置 | 0 | 49 | 235 | 0 | 2.7154 | 0 | 0 | 0:00:00.000 | 2024-10-26 16:57:58
21743 | 搁置 | 0 | 49 | 235 | 0 | 2.7705 | 0 | 0 | 0:00:20.000 | 2024-10-26 16:58:18
21744 | 搁置 | 0 | 49 | 235 | 0 | 2.7709 | 0 | 0 | 0:00:40.000 | 2024-10-26 16:58:38
21745 | 搁置 | 0 | 49 | 235 | 0 | 2.7711 | 0 | 0 | 0:01:00.000 | 2024-10-26 16:58:58
21746 | 恒流充电 | 0 | 49 | 236 | 0.050886 | 2.8317 | 0 | 0 | 0:00:00.000 | 2024-10-26 16:58:58
21747 | 恒流充电 | 0 | 49 | 236 | 0.051044 | 2.8413 | 0.00028354 | 0.00080499 | 0:00:20.000 | 2024-10-26 16:59:18
21748 | 恒流充电 | 0 | 49 | 236 | 0.05104 | 2.8444 | 0.0005671 | 0.0016111 | 0:00:40.000 | 2024-10-26 16:59:38
21749 | 恒流充电 | 0 | 49 | 236 | 0.051042 | 2.8471 | 0.00085067 | 0.0024185 | 0:01:00.000 | 2024-10-26 16:59:58
21750 | 恒流充电 | 0 | 49 | 236 | 0.051043 | 2.8513 | 0.0011342 | 0.003227 | 0:01:20.000 | 2024-10-26 17:00:18
21751 | 恒流充电 | 0 | 49 | 236 | 0.051043 | 2.8535 | 0.0014178 | 0.0040362 | 0:01:40.000 | 2024-10-26 17:00:38
21752 | 恒流充电 | 0 | 49 | 236 | 0.051041 | 2.8556 | 0.0017014 | 0.0048459 | 0:02:00.000 | 2024-10-26 17:00:58
21753 | 恒流充电 | 0 | 49 | 236 | 0.051042 | 2.8576 | 0.0019849 | 0.0056562 | 0:02:20.000 | 2024-10-26 17:01:18
21754 | 恒流充电 | 0 | 49 | 236 | 0.051042 | 2.8594 | 0.0022685 | 0.0064671 | 0:02:40.000 | 2024-10-26 17:01:38
21755 | 恒流充电 | 0 | 49 | 236 | 0.051041 | 2.8613 | 0.0025521 | 0.0072784 | 0:03:00.000 | 2024-10-26 17:01:58
21756 | 恒流充电 | 0 | 49 | 236 | 0.051038 | 2.863 | 0.0028356 | 0.0080902 | 0:03:20.000 | 2024-10-26 17:02:18
21757 | 恒流充电 | 0 | 49 | 236 | 0.05104 | 2.8647 | 0.0031192 | 0.0089025 | 0:03:40.000 | 2024-10-26 17:02:38
21758 | 恒流充电 | 0 | 49 | 236 | 0.051038 | 2.8664 | 0.0034027 | 0.0097153 | 0:04:00.000 | 2024-10-26 17:02:58
21759 | 恒流充电 | 0 | 49 | 236 | 0.051039 | 2.868 | 0.0036863 | 0.010529 | 0:04:20.000 | 2024-10-26 17:03:18
21760 | 恒流充电 | 0 | 49 | 236 | 0.051041 | 2.8696 | 0.0039698 | 0.011342 | 0:04:40.000 | 2024-10-26 17:03:38
21761 | 恒流充电 | 0 | 49 | 236 | 0.05104 | 2.8712 | 0.0042534 | 0.012156 | 0:05:00.000 | 2024-10-26 17:03:58
21762 | 恒流充电 | 0 | 49 | 236 | 0.051037 | 2.8727 | 0.0045369 | 0.012971 | 0:05:20.000 | 2024-10-26 17:04:18
21763 | 恒流充电 | 0 | 49 | 236 | 0.051038 | 2.8741 | 0.0048205 | 0.013786 | 0:05:40.000 | 2024-10-26 17:04:38
21764 | 恒流充电 | 0 | 49 | 236 | 0.051038 | 2.8756 | 0.005104 | 0.014601 | 0:06:00.000 | 2024-10-26 17:04:58
21765 | 恒流充电 | 0 | 49 | 236 | 0.051041 | 2.877 | 0.0053876 | 0.015417 | 0:06:20.000 | 2024-10-26 17:05:18
21766 | 恒流充电 | 0 | 49 | 236 | 0.051038 | 2.8784 | 0.0056711 | 0.016233 | 0:06:40.000 | 2024-10-26 17:05:38
21767 | 恒流充电 | 0 | 49 | 236 | 0.051039 | 2.8797 | 0.0059547 | 0.01705 | 0:07:00.000 | 2024-10-26 17:05:58
21768 | 恒流充电 | 0 | 49 | 236 | 0.051038 | 2.8811 | 0.0062382 | 0.017867 | 0:07:20.000 | 2024-10-26 17:06:18
21769 | 恒流充电 | 0 | 49 | 236 | 0.051038 | 2.8825 | 0.0065218 | 0.018684 | 0:07:40.000 | 2024-10-26 17:06:38
21770 | 恒流充电 | 0 | 49 | 236 | 0.051039 | 2.8838 | 0.0068053 | 0.019502 | 0:08:00.000 | 2024-10-26 17:06:58
21771 | 恒流充电 | 0 | 49 | 236 | 0.051037 | 2.885 | 0.0070888 | 0.02032 | 0:08:20.000 | 2024-10-26 17:07:18
21772 | 恒流充电 | 0 | 49 | 236 | 0.051037 | 2.8834 | 0.0073724 | 0.021137 | 0:08:40.000 | 2024-10-26 17:07:38
21773 | 恒流充电 | 0 | 49 | 236 | 0.051039 | 2.8847 | 0.0076559 | 0.021955 | 0:09:00.000 | 2024-10-26 17:07:58
21774 | 恒流充电 | 0 | 49 | 236 | 0.051036 | 2.8861 | 0.0079395 | 0.022773 | 0:09:20.000 | 2024-10-26 17:08:18
21775 | 恒流充电 | 0 | 49 | 236 | 0.051041 | 2.8874 | 0.008223 | 0.023592 | 0:09:40.000 | 2024-10-26 17:08:38
21776 | 恒流充电 | 0 | 49 | 236 | 0.05104 | 2.8887 | 0.0085066 | 0.024411 | 0:10:00.000 | 2024-10-26 17:08:58
21777 | 恒流充电 | 0 | 49 | 236 | 0.051038 | 2.8917 | 0.0087901 | 0.025231 | 0:10:20.000 | 2024-10-26 17:09:18
21778 | 恒流充电 | 0 | 49 | 236 | 0.051038 | 2.8929 | 0.0090737 | 0.026052 | 0:10:40.000 | 2024-10-26 17:09:38
21779 | 恒流充电 | 0 | 49 | 236 | 0.05104 | 2.8942 | 0.0093572 | 0.026872 | 0:11:00.000 | 2024-10-26 17:09:58
21780 | 恒流充电 | 0 | 49 | 236 | 0.051042 | 2.8953 | 0.0096408 | 0.027693 | 0:11:20.000 | 2024-10-26 17:10:18
21781 | 恒流充电 | 0 | 49 | 236 | 0.05104 | 2.8966 | 0.0099243 | 0.028515 | 0:11:40.000 | 2024-10-26 17:10:38
21782 | 恒流充电 | 0 | 49 | 236 | 0.05104 | 2.8979 | 0.010208 | 0.029336 | 0:12:00.000 | 2024-10-26 17:10:58
21783 | 恒流充电 | 0 | 49 | 236 | 0.051038 | 2.8991 | 0.010491 | 0.030158 | 0:12:20.000 | 2024-10-26 17:11:18
21784 | 恒流充电 | 0 | 49 | 236 | 0.051038 | 2.9002 | 0.010775 | 0.030981 | 0:12:40.000 | 2024-10-26 17:11:38
21785 | 恒流充电 | 0 | 49 | 236 | 0.051041 | 2.904 | 0.011059 | 0.031804 | 0:13:00.000 | 2024-10-26 17:11:58
21786 | 恒流充电 | 0 | 49 | 236 | 0.051039 | 2.9054 | 0.011342 | 0.032628 | 0:13:20.000 | 2024-10-26 17:12:18
21787 | 恒流充电 | 0 | 49 | 236 | 0.051037 | 2.9066 | 0.011626 | 0.033452 | 0:13:40.000 | 2024-10-26 17:12:38
21788 | 恒流充电 | 0 | 49 | 236 | 0.051038 | 2.9064 | 0.011909 | 0.034276 | 0:14:00.000 | 2024-10-26 17:12:58
21789 | 恒流充电 | 0 | 49 | 236 | 0.051039 | 2.9077 | 0.012193 | 0.035101 | 0:14:20.000 | 2024-10-26 17:13:18
21790 | 恒流充电 | 0 | 49 | 236 | 0.05104 | 2.9092 | 0.012476 | 0.035926 | 0:14:40.000 | 2024-10-26 17:13:38
21791 | 恒流充电 | 0 | 49 | 236 | 0.051039 | 2.911 | 0.01276 | 0.036751 | 0:15:00.000 | 2024-10-26 17:13:58
21792 | 恒流充电 | 0 | 49 | 236 | 0.051039 | 2.9093 | 0.013043 | 0.037576 | 0:15:20.000 | 2024-10-26 17:14:18
21793 | 恒流充电 | 0 | 49 | 236 | 0.051038 | 2.9134 | 0.013327 | 0.038402 | 0:15:40.000 | 2024-10-26 17:14:38
21794 | 恒流充电 | 0 | 49 | 236 | 0.051039 | 2.9147 | 0.01361 | 0.039228 | 0:16:00.000 | 2024-10-26 17:14:58
21795 | 恒流充电 | 0 | 49 | 236 | 0.051038 | 2.916 | 0.013894 | 0.040055 | 0:16:20.000 | 2024-10-26 17:15:18
21796 | 恒流充电 | 0 | 49 | 236 | 0.051036 | 2.9172 | 0.014178 | 0.040882 | 0:16:40.000 | 2024-10-26 17:15:38
21797 | 恒流充电 | 0 | 49 | 236 | 0.051038 | 2.9185 | 0.014461 | 0.04171 | 0:17:00.000 | 2024-10-26 17:15:58
21798 | 恒流充电 | 0 | 49 | 236 | 0.051038 | 2.9196 | 0.014745 | 0.042538 | 0:17:20.000 | 2024-10-26 17:16:18
21799 | 恒流充电 | 0 | 49 | 236 | 0.051037 | 2.9208 | 0.015028 | 0.043366 | 0:17:40.000 | 2024-10-26 17:16:38
21800 | 恒流充电 | 0 | 49 | 236 | 0.051039 | 2.9218 | 0.015312 | 0.044194 | 0:18:00.000 | 2024-10-26 17:16:58
21801 | 恒流充电 | 0 | 49 | 236 | 0.051038 | 2.9229 | 0.015595 | 0.045023 | 0:18:20.000 | 2024-10-26 17:17:18
21802 | 恒流充电 | 0 | 49 | 236 | 0.051039 | 2.9241 | 0.015879 | 0.045852 | 0:18:40.000 | 2024-10-26 17:17:38
21803 | 恒流充电 | 0 | 49 | 236 | 0.051038 | 2.9253 | 0.016162 | 0.046682 | 0:19:00.000 | 2024-10-26 17:17:58
21804 | 恒流充电 | 0 | 49 | 236 | 0.051039 | 2.9265 | 0.016446 | 0.047511 | 0:19:20.000 | 2024-10-26 17:18:18
21805 | 恒流充电 | 0 | 49 | 236 | 0.051038 | 2.9277 | 0.016729 | 0.048342 | 0:19:40.000 | 2024-10-26 17:18:38
21806 | 恒流充电 | 0 | 49 | 236 | 0.051038 | 2.9288 | 0.017013 | 0.049172 | 0:20:00.000 | 2024-10-26 17:18:58
21807 | 恒流充电 | 0 | 49 | 236 | 0.051039 | 2.93 | 0.017297 | 0.050003 | 0:20:20.000 | 2024-10-26 17:19:18
21808 | 恒流充电 | 0 | 49 | 236 | 0.051039 | 2.9312 | 0.01758 | 0.050834 | 0:20:40.000 | 2024-10-26 17:19:38
21809 | 恒流充电 | 0 | 49 | 236 | 0.051038 | 2.9324 | 0.017864 | 0.051665 | 0:21:00.000 | 2024-10-26 17:19:58
21810 | 恒流充电 | 0 | 49 | 236 | 0.051038 | 2.9333 | 0.018147 | 0.052497 | 0:21:20.000 | 2024-10-26 17:20:18
21811 | 恒流充电 | 0 | 49 | 236 | 0.051038 | 2.9315 | 0.018431 | 0.053328 | 0:21:40.000 | 2024-10-26 17:20:38
21812 | 恒流充电 | 0 | 49 | 236 | 0.051037 | 2.9357 | 0.018714 | 0.054161 | 0:22:00.000 | 2024-10-26 17:20:58
21813 | 恒流充电 | 0 | 49 | 236 | 0.051038 | 2.937 | 0.018998 | 0.054994 | 0:22:20.000 | 2024-10-26 17:21:18
21814 | 恒流充电 | 0 | 49 | 236 | 0.051037 | 2.9383 | 0.019281 | 0.055827 | 0:22:40.000 | 2024-10-26 17:21:38
21815 | 恒流充电 | 0 | 49 | 236 | 0.051037 | 2.9396 | 0.019565 | 0.05666 | 0:23:00.000 | 2024-10-26 17:21:58
21816 | 恒流充电 | 0 | 49 | 236 | 0.051038 | 2.9413 | 0.019848 | 0.057494 | 0:23:20.000 | 2024-10-26 17:22:18
21817 | 恒流充电 | 0 | 49 | 236 | 0.051035 | 2.9425 | 0.020132 | 0.058328 | 0:23:40.000 | 2024-10-26 17:22:38
21818 | 恒流充电 | 0 | 49 | 236 | 0.051037 | 2.9406 | 0.020416 | 0.059162 | 0:24:00.000 | 2024-10-26 17:22:58
21819 | 恒流充电 | 0 | 49 | 236 | 0.051035 | 2.9449 | 0.020699 | 0.059997 | 0:24:20.000 | 2024-10-26 17:23:18
21820 | 恒流充电 | 0 | 49 | 236 | 0.051038 | 2.9461 | 0.020983 | 0.060833 | 0:24:40.000 | 2024-10-26 17:23:38
21821 | 恒流充电 | 0 | 49 | 236 | 0.051035 | 2.9456 | 0.021266 | 0.061668 | 0:25:00.000 | 2024-10-26 17:23:58
21822 | 恒流充电 | 0 | 49 | 236 | 0.051038 | 2.9468 | 0.02155 | 0.062503 | 0:25:20.000 | 2024-10-26 17:24:18
21823 | 恒流充电 | 0 | 49 | 236 | 0.051038 | 2.948 | 0.021833 | 0.063339 | 0:25:40.000 | 2024-10-26 17:24:38
21824 | 恒流充电 | 0 | 49 | 236 | 0.051037 | 2.951 | 0.022117 | 0.064176 | 0:26:00.000 | 2024-10-26 17:24:58
21825 | 恒流充电 | 0 | 49 | 236 | 0.051039 | 2.952 | 0.0224 | 0.065013 | 0:26:20.000 | 2024-10-26 17:25:18
21826 | 恒流充电 | 0 | 49 | 236 | 0.051038 | 2.9532 | 0.022684 | 0.06585 | 0:26:40.000 | 2024-10-26 17:25:38
21827 | 恒流充电 | 0 | 49 | 236 | 0.051038 | 2.9543 | 0.022967 | 0.066688 | 0:27:00.000 | 2024-10-26 17:25:58
21828 | 恒流充电 | 0 | 49 | 236 | 0.051037 | 2.953 | 0.023251 | 0.067525 | 0:27:20.000 | 2024-10-26 17:26:18
21829 | 恒流充电 | 0 | 49 | 236 | 0.051037 | 2.9528 | 0.023534 | 0.068362 | 0:27:40.000 | 2024-10-26 17:26:38
21830 | 恒流充电 | 0 | 49 | 236 | 0.051037 | 2.954 | 0.023818 | 0.0692 | 0:28:00.000 | 2024-10-26 17:26:58
21831 | 恒流充电 | 0 | 49 | 236 | 0.051036 | 2.9554 | 0.024102 | 0.070038 | 0:28:20.000 | 2024-10-26 17:27:18
21832 | 恒流充电 | 0 | 49 | 236 | 0.051036 | 2.9566 | 0.024385 | 0.070876 | 0:28:40.000 | 2024-10-26 17:27:38
21833 | 恒流充电 | 0 | 49 | 236 | 0.051037 | 2.9578 | 0.024669 | 0.071715 | 0:29:00.000 | 2024-10-26 17:27:58
21834 | 恒流充电 | 0 | 49 | 236 | 0.051036 | 2.9591 | 0.024952 | 0.072554 | 0:29:20.000 | 2024-10-26 17:28:18
21835 | 恒流充电 | 0 | 49 | 236 | 0.051036 | 2.9603 | 0.025236 | 0.073393 | 0:29:40.000 | 2024-10-26 17:28:38
21836 | 恒流充电 | 0 | 49 | 236 | 0.051038 | 2.9593 | 0.025519 | 0.074232 | 0:30:00.000 | 2024-10-26 17:28:58
21837 | 恒流充电 | 0 | 49 | 236 | 0.051036 | 2.9606 | 0.025803 | 0.075072 | 0:30:20.000 | 2024-10-26 17:29:18
21838 | 恒流充电 | 0 | 49 | 236 | 0.051035 | 2.9641 | 0.026086 | 0.075912 | 0:30:40.000 | 2024-10-26 17:29:38
21839 | 恒流充电 | 0 | 49 | 236 | 0.051037 | 2.9654 | 0.02637 | 0.076753 | 0:31:00.000 | 2024-10-26 17:29:58
21840 | 恒流充电 | 0 | 49 | 236 | 0.051034 | 2.9667 | 0.026653 | 0.077594 | 0:31:20.000 | 2024-10-26 17:30:18
21841 | 恒流充电 | 0 | 49 | 236 | 0.051037 | 2.968 | 0.026937 | 0.078436 | 0:31:40.000 | 2024-10-26 17:30:38
21842 | 恒流充电 | 0 | 49 | 236 | 0.051039 | 2.9692 | 0.02722 | 0.079278 | 0:32:00.000 | 2024-10-26 17:30:58
21843 | 恒流充电 | 0 | 49 | 236 | 0.051037 | 2.9705 | 0.027504 | 0.08012 | 0:32:20.000 | 2024-10-26 17:31:18
21844 | 恒流充电 | 0 | 49 | 236 | 0.051037 | 2.9717 | 0.027787 | 0.080962 | 0:32:40.000 | 2024-10-26 17:31:38
21845 | 恒流充电 | 0 | 49 | 236 | 0.051037 | 2.9734 | 0.028071 | 0.081805 | 0:33:00.000 | 2024-10-26 17:31:58
21846 | 恒流充电 | 0 | 49 | 236 | 0.051037 | 2.9747 | 0.028355 | 0.082649 | 0:33:20.000 | 2024-10-26 17:32:18
21847 | 恒流充电 | 0 | 49 | 236 | 0.051037 | 2.9738 | 0.028638 | 0.083492 | 0:33:40.000 | 2024-10-26 17:32:38
21848 | 恒流充电 | 0 | 49 | 236 | 0.05104 | 2.9749 | 0.028922 | 0.084336 | 0:34:00.000 | 2024-10-26 17:32:58
21849 | 恒流充电 | 0 | 49 | 236 | 0.051038 | 2.9784 | 0.029205 | 0.08518 | 0:34:20.000 | 2024-10-26 17:33:18
21850 | 恒流充电 | 0 | 49 | 236 | 0.051038 | 2.9797 | 0.029489 | 0.086025 | 0:34:40.000 | 2024-10-26 17:33:38
21851 | 恒流充电 | 0 | 49 | 236 | 0.05104 | 2.981 | 0.029772 | 0.08687 | 0:35:00.000 | 2024-10-26 17:33:58
21852 | 恒流充电 | 0 | 49 | 236 | 0.051036 | 2.9824 | 0.030056 | 0.087716 | 0:35:20.000 | 2024-10-26 17:34:18
21853 | 恒流充电 | 0 | 49 | 236 | 0.051038 | 2.9837 | 0.030339 | 0.088562 | 0:35:40.000 | 2024-10-26 17:34:38
21854 | 恒流充电 | 0 | 49 | 236 | 0.051038 | 2.985 | 0.030623 | 0.089408 | 0:36:00.000 | 2024-10-26 17:34:58
21855 | 恒流充电 | 0 | 49 | 236 | 0.051038 | 2.9864 | 0.030906 | 0.090255 | 0:36:20.000 | 2024-10-26 17:35:18
21856 | 恒流充电 | 0 | 49 | 236 | 0.051035 | 2.9877 | 0.03119 | 0.091102 | 0:36:40.000 | 2024-10-26 17:35:38
21857 | 恒流充电 | 0 | 49 | 236 | 0.051038 | 2.989 | 0.031474 | 0.09195 | 0:37:00.000 | 2024-10-26 17:35:58
21858 | 恒流充电 | 0 | 49 | 236 | 0.051038 | 2.9903 | 0.031757 | 0.092798 | 0:37:20.000 | 2024-10-26 17:36:18
21859 | 恒流充电 | 0 | 49 | 236 | 0.051038 | 2.9918 | 0.032041 | 0.093646 | 0:37:40.000 | 2024-10-26 17:36:38
21860 | 恒流充电 | 0 | 49 | 236 | 0.051038 | 2.993 | 0.032324 | 0.094495 | 0:38:00.000 | 2024-10-26 17:36:58
21861 | 恒流充电 | 0 | 49 | 236 | 0.051037 | 2.9944 | 0.032608 | 0.095344 | 0:38:20.000 | 2024-10-26 17:37:18
21862 | 恒流充电 | 0 | 49 | 236 | 0.051037 | 2.9958 | 0.032891 | 0.096193 | 0:38:40.000 | 2024-10-26 17:37:38
21863 | 恒流充电 | 0 | 49 | 236 | 0.051037 | 2.9971 | 0.033175 | 0.097043 | 0:39:00.000 | 2024-10-26 17:37:58
21864 | 恒流充电 | 0 | 49 | 236 | 0.051038 | 2.9984 | 0.033458 | 0.097893 | 0:39:20.000 | 2024-10-26 17:38:18
21865 | 恒流充电 | 0 | 49 | 236 | 0.051037 | 2.9994 | 0.033742 | 0.098743 | 0:39:40.000 | 2024-10-26 17:38:38
21866 | 恒流充电 | 0 | 49 | 236 | 0.051037 | 3.0008 | 0.034025 | 0.099594 | 0:40:00.000 | 2024-10-26 17:38:58
21867 | 恒流充电 | 0 | 49 | 236 | 0.051039 | 3.0023 | 0.034309 | 0.10045 | 0:40:20.000 | 2024-10-26 17:39:18
21868 | 恒流充电 | 0 | 49 | 236 | 0.051038 | 3.0034 | 0.034593 | 0.1013 | 0:40:40.000 | 2024-10-26 17:39:38
21869 | 恒流充电 | 0 | 49 | 236 | 0.051035 | 3.0048 | 0.034876 | 0.10215 | 0:41:00.000 | 2024-10-26 17:39:58
21870 | 恒流充电 | 0 | 49 | 236 | 0.051038 | 3.0062 | 0.03516 | 0.103 | 0:41:20.000 | 2024-10-26 17:40:18
21871 | 恒流充电 | 0 | 49 | 236 | 0.051037 | 3.0075 | 0.035443 | 0.10385 | 0:41:40.000 | 2024-10-26 17:40:38
21872 | 恒流充电 | 0 | 49 | 236 | 0.051038 | 3.0089 | 0.035727 | 0.10471 | 0:42:00.000 | 2024-10-26 17:40:58
21873 | 恒流充电 | 0 | 49 | 236 | 0.051038 | 3.0082 | 0.03601 | 0.10556 | 0:42:20.000 | 2024-10-26 17:41:18
21874 | 恒流充电 | 0 | 49 | 236 | 0.05104 | 3.0097 | 0.036294 | 0.10641 | 0:42:40.000 | 2024-10-26 17:41:38
21875 | 恒流充电 | 0 | 49 | 236 | 0.051038 | 3.0096 | 0.036577 | 0.10727 | 0:43:00.000 | 2024-10-26 17:41:58
21876 | 恒流充电 | 0 | 49 | 236 | 0.051038 | 3.0112 | 0.036861 | 0.10812 | 0:43:20.000 | 2024-10-26 17:42:18
21877 | 恒流充电 | 0 | 49 | 236 | 0.051036 | 3.0126 | 0.037144 | 0.10898 | 0:43:40.000 | 2024-10-26 17:42:38
21878 | 恒流充电 | 0 | 49 | 236 | 0.051036 | 3.0157 | 0.037428 | 0.10983 | 0:44:00.000 | 2024-10-26 17:42:58
21879 | 恒流充电 | 0 | 49 | 236 | 0.051037 | 3.0171 | 0.037711 | 0.11069 | 0:44:20.000 | 2024-10-26 17:43:18
21880 | 恒流充电 | 0 | 49 | 236 | 0.051036 | 3.0185 | 0.037995 | 0.11154 | 0:44:40.000 | 2024-10-26 17:43:38
21881 | 恒流充电 | 0 | 49 | 236 | 0.051038 | 3.0199 | 0.038279 | 0.1124 | 0:45:00.000 | 2024-10-26 17:43:58
21882 | 恒流充电 | 0 | 49 | 236 | 0.051035 | 3.0214 | 0.038562 | 0.11325 | 0:45:20.000 | 2024-10-26 17:44:18
21883 | 恒流充电 | 0 | 49 | 236 | 0.051037 | 3.0228 | 0.038846 | 0.11411 | 0:45:40.000 | 2024-10-26 17:44:38
21884 | 恒流充电 | 0 | 49 | 236 | 0.05104 | 3.0242 | 0.039129 | 0.11497 | 0:46:00.000 | 2024-10-26 17:44:58
21885 | 恒流充电 | 0 | 49 | 236 | 0.051038 | 3.0256 | 0.039413 | 0.11583 | 0:46:20.000 | 2024-10-26 17:45:18
21886 | 恒流充电 | 0 | 49 | 236 | 0.051036 | 3.027 | 0.039696 | 0.11669 | 0:46:40.000 | 2024-10-26 17:45:38
21887 | 恒流充电 | 0 | 49 | 236 | 0.051036 | 3.0284 | 0.03998 | 0.11754 | 0:47:00.000 | 2024-10-26 17:45:58
21888 | 恒流充电 | 0 | 49 | 236 | 0.051037 | 3.0298 | 0.040263 | 0.1184 | 0:47:20.000 | 2024-10-26 17:46:18
21889 | 恒流充电 | 0 | 49 | 236 | 0.051038 | 3.0312 | 0.040547 | 0.11926 | 0:47:40.000 | 2024-10-26 17:46:38
21890 | 恒流充电 | 0 | 49 | 236 | 0.051037 | 3.0325 | 0.04083 | 0.12012 | 0:48:00.000 | 2024-10-26 17:46:58
21891 | 恒流充电 | 0 | 49 | 236 | 0.051037 | 3.0339 | 0.041114 | 0.12098 | 0:48:20.000 | 2024-10-26 17:47:18
21892 | 恒流充电 | 0 | 49 | 236 | 0.051038 | 3.0354 | 0.041397 | 0.12184 | 0:48:40.000 | 2024-10-26 17:47:38
21893 | 恒流充电 | 0 | 49 | 236 | 0.051037 | 3.0369 | 0.041681 | 0.1227 | 0:49:00.000 | 2024-10-26 17:47:58
21894 | 恒流充电 | 0 | 49 | 236 | 0.051039 | 3.0338 | 0.041965 | 0.12356 | 0:49:20.000 | 2024-10-26 17:48:18
21895 | 恒流充电 | 0 | 49 | 236 | 0.051036 | 3.0356 | 0.042248 | 0.12443 | 0:49:40.000 | 2024-10-26 17:48:38
21896 | 恒流充电 | 0 | 49 | 236 | 0.051036 | 3.0373 | 0.042532 | 0.12529 | 0:50:00.000 | 2024-10-26 17:48:58
21897 | 恒流充电 | 0 | 49 | 236 | 0.051037 | 3.0389 | 0.042815 | 0.12615 | 0:50:20.000 | 2024-10-26 17:49:18
21898 | 恒流充电 | 0 | 49 | 236 | 0.051038 | 3.0404 | 0.043099 | 0.12701 | 0:50:40.000 | 2024-10-26 17:49:38
21899 | 恒流充电 | 0 | 49 | 236 | 0.051036 | 3.042 | 0.043382 | 0.12787 | 0:51:00.000 | 2024-10-26 17:49:58
21900 | 恒流充电 | 0 | 49 | 236 | 0.051035 | 3.0438 | 0.043666 | 0.12874 | 0:51:20.000 | 2024-10-26 17:50:18
21901 | 恒流充电 | 0 | 49 | 236 | 0.051038 | 3.0453 | 0.043949 | 0.1296 | 0:51:40.000 | 2024-10-26 17:50:38
21902 | 恒流充电 | 0 | 49 | 236 | 0.051038 | 3.0469 | 0.044233 | 0.13046 | 0:52:00.000 | 2024-10-26 17:50:58
21903 | 恒流充电 | 0 | 49 | 236 | 0.051039 | 3.0485 | 0.044516 | 0.13133 | 0:52:20.000 | 2024-10-26 17:51:18
21904 | 恒流充电 | 0 | 49 | 236 | 0.051039 | 3.0497 | 0.0448 | 0.13219 | 0:52:40.000 | 2024-10-26 17:51:38
21905 | 恒流充电 | 0 | 49 | 236 | 0.051038 | 3.0514 | 0.045084 | 0.13306 | 0:53:00.000 | 2024-10-26 17:51:58
21906 | 恒流充电 | 0 | 49 | 236 | 0.051039 | 3.053 | 0.045367 | 0.13392 | 0:53:20.000 | 2024-10-26 17:52:18
21907 | 恒流充电 | 0 | 49 | 236 | 0.051038 | 3.0546 | 0.045651 | 0.13479 | 0:53:40.000 | 2024-10-26 17:52:38
21908 | 恒流充电 | 0 | 49 | 236 | 0.051037 | 3.0562 | 0.045934 | 0.13566 | 0:54:00.000 | 2024-10-26 17:52:58
21909 | 恒流充电 | 0 | 49 | 236 | 0.051037 | 3.0578 | 0.046218 | 0.13652 | 0:54:20.000 | 2024-10-26 17:53:18
21910 | 恒流充电 | 0 | 49 | 236 | 0.051036 | 3.0595 | 0.046501 | 0.13739 | 0:54:40.000 | 2024-10-26 17:53:38
21911 | 恒流充电 | 0 | 49 | 236 | 0.051038 | 3.0606 | 0.046785 | 0.13826 | 0:55:00.000 | 2024-10-26 17:53:58
21912 | 恒流充电 | 0 | 49 | 236 | 0.051037 | 3.0623 | 0.047068 | 0.13913 | 0:55:20.000 | 2024-10-26 17:54:18
21913 | 恒流充电 | 0 | 49 | 236 | 0.051038 | 3.0639 | 0.047352 | 0.13999 | 0:55:40.000 | 2024-10-26 17:54:38
21914 | 恒流充电 | 0 | 49 | 236 | 0.051037 | 3.0656 | 0.047635 | 0.14086 | 0:56:00.000 | 2024-10-26 17:54:58
21915 | 恒流充电 | 0 | 49 | 236 | 0.051037 | 3.0672 | 0.047919 | 0.14173 | 0:56:20.000 | 2024-10-26 17:55:18
21916 | 恒流充电 | 0 | 49 | 236 | 0.051038 | 3.0688 | 0.048202 | 0.1426 | 0:56:40.000 | 2024-10-26 17:55:38
21917 | 恒流充电 | 0 | 49 | 236 | 0.051038 | 3.0704 | 0.048486 | 0.14347 | 0:57:00.000 | 2024-10-26 17:55:58
21918 | 恒流充电 | 0 | 49 | 236 | 0.051038 | 3.0721 | 0.04877 | 0.14435 | 0:57:20.000 | 2024-10-26 17:56:18
21919 | 恒流充电 | 0 | 49 | 236 | 0.051036 | 3.0737 | 0.049053 | 0.14522 | 0:57:40.000 | 2024-10-26 17:56:38
21920 | 恒流充电 | 0 | 49 | 236 | 0.051036 | 3.0753 | 0.049337 | 0.14609 | 0:58:00.000 | 2024-10-26 17:56:58
21921 | 恒流充电 | 0 | 49 | 236 | 0.051034 | 3.0769 | 0.04962 | 0.14696 | 0:58:20.000 | 2024-10-26 17:57:18
21922 | 恒流充电 | 0 | 49 | 236 | 0.051036 | 3.0784 | 0.049904 | 0.14783 | 0:58:40.000 | 2024-10-26 17:57:38
21923 | 恒流充电 | 0 | 49 | 236 | 0.051035 | 3.0791 | 0.050187 | 0.14871 | 0:59:00.000 | 2024-10-26 17:57:58
21924 | 恒流充电 | 0 | 49 | 236 | 0.051038 | 3.0808 | 0.050471 | 0.14958 | 0:59:20.000 | 2024-10-26 17:58:18
21925 | 恒流充电 | 0 | 49 | 236 | 0.051037 | 3.0846 | 0.050754 | 0.15046 | 0:59:40.000 | 2024-10-26 17:58:38
21926 | 恒流充电 | 0 | 49 | 236 | 0.051038 | 3.0863 | 0.051038 | 0.15133 | 1:00:00.000 | 2024-10-26 17:58:58
21927 | 恒流充电 | 0 | 49 | 236 | 0.051039 | 3.0879 | 0.051321 | 0.15221 | 1:00:20.000 | 2024-10-26 17:59:18
21928 | 恒流充电 | 0 | 49 | 236 | 0.051036 | 3.0896 | 0.051605 | 0.15308 | 1:00:40.000 | 2024-10-26 17:59:38
21929 | 恒流充电 | 0 | 49 | 236 | 0.051037 | 3.0913 | 0.051888 | 0.15396 | 1:01:00.000 | 2024-10-26 17:59:58
21930 | 恒流充电 | 0 | 49 | 236 | 0.051035 | 3.0929 | 0.052172 | 0.15484 | 1:01:20.000 | 2024-10-26 18:00:18
21931 | 恒流充电 | 0 | 49 | 236 | 0.051037 | 3.0946 | 0.052456 | 0.15571 | 1:01:40.000 | 2024-10-26 18:00:38
21932 | 恒流充电 | 0 | 49 | 236 | 0.051037 | 3.0963 | 0.052739 | 0.15659 | 1:02:00.000 | 2024-10-26 18:00:58
21933 | 恒流充电 | 0 | 49 | 236 | 0.051036 | 3.0983 | 0.053023 | 0.15747 | 1:02:20.000 | 2024-10-26 18:01:18
21934 | 恒流充电 | 0 | 49 | 236 | 0.051038 | 3.1001 | 0.053306 | 0.15835 | 1:02:40.000 | 2024-10-26 18:01:38
21935 | 恒流充电 | 0 | 49 | 236 | 0.051037 | 3.1019 | 0.05359 | 0.15923 | 1:03:00.000 | 2024-10-26 18:01:58
21936 | 恒流充电 | 0 | 49 | 236 | 0.051035 | 3.1038 | 0.053873 | 0.16011 | 1:03:20.000 | 2024-10-26 18:02:18
21937 | 恒流充电 | 0 | 49 | 236 | 0.051034 | 3.1055 | 0.054157 | 0.16099 | 1:03:40.000 | 2024-10-26 18:02:38
21938 | 恒流充电 | 0 | 49 | 236 | 0.051038 | 3.1074 | 0.05444 | 0.16187 | 1:04:00.000 | 2024-10-26 18:02:58
21939 | 恒流充电 | 0 | 49 | 236 | 0.051035 | 3.1092 | 0.054724 | 0.16275 | 1:04:20.000 | 2024-10-26 18:03:18
21940 | 恒流充电 | 0 | 49 | 236 | 0.051036 | 3.1111 | 0.055007 | 0.16363 | 1:04:40.000 | 2024-10-26 18:03:38
21941 | 恒流充电 | 0 | 49 | 236 | 0.051036 | 3.1129 | 0.055291 | 0.16452 | 1:05:00.000 | 2024-10-26 18:03:58
21942 | 恒流充电 | 0 | 49 | 236 | 0.051036 | 3.1148 | 0.055574 | 0.1654 | 1:05:20.000 | 2024-10-26 18:04:18
21943 | 恒流充电 | 0 | 49 | 236 | 0.051035 | 3.1167 | 0.055858 | 0.16628 | 1:05:40.000 | 2024-10-26 18:04:38
21944 | 恒流充电 | 0 | 49 | 236 | 0.051037 | 3.1186 | 0.056141 | 0.16717 | 1:06:00.000 | 2024-10-26 18:04:58
21945 | 恒流充电 | 0 | 49 | 236 | 0.051038 | 3.1205 | 0.056425 | 0.16805 | 1:06:20.000 | 2024-10-26 18:05:18
21946 | 恒流充电 | 0 | 49 | 236 | 0.051037 | 3.1209 | 0.056709 | 0.16894 | 1:06:40.000 | 2024-10-26 18:05:38
21947 | 恒流充电 | 0 | 49 | 236 | 0.051036 | 3.1229 | 0.056992 | 0.16982 | 1:07:00.000 | 2024-10-26 18:05:58
21948 | 恒流充电 | 0 | 49 | 236 | 0.051037 | 3.125 | 0.057276 | 0.17071 | 1:07:20.000 | 2024-10-26 18:06:18
21949 | 恒流充电 | 0 | 49 | 236 | 0.051037 | 3.127 | 0.057559 | 0.17159 | 1:07:40.000 | 2024-10-26 18:06:38
21950 | 恒流充电 | 0 | 49 | 236 | 0.051037 | 3.1291 | 0.057843 | 0.17248 | 1:08:00.000 | 2024-10-26 18:06:58
21951 | 恒流充电 | 0 | 49 | 236 | 0.051036 | 3.1311 | 0.058126 | 0.17337 | 1:08:20.000 | 2024-10-26 18:07:18
21952 | 恒流充电 | 0 | 49 | 236 | 0.051036 | 3.1333 | 0.05841 | 0.17426 | 1:08:40.000 | 2024-10-26 18:07:38
21953 | 恒流充电 | 0 | 49 | 236 | 0.051037 | 3.1354 | 0.058693 | 0.17515 | 1:09:00.000 | 2024-10-26 18:07:58
21954 | 恒流充电 | 0 | 49 | 236 | 0.051035 | 3.1376 | 0.058977 | 0.17604 | 1:09:20.000 | 2024-10-26 18:08:18
21955 | 恒流充电 | 0 | 49 | 236 | 0.051038 | 3.1398 | 0.05926 | 0.17693 | 1:09:40.000 | 2024-10-26 18:08:38
21956 | 恒流充电 | 0 | 49 | 236 | 0.051036 | 3.142 | 0.059544 | 0.17782 | 1:10:00.000 | 2024-10-26 18:08:58
21957 | 恒流充电 | 0 | 49 | 236 | 0.051036 | 3.1443 | 0.059827 | 0.17871 | 1:10:20.000 | 2024-10-26 18:09:18
21958 | 恒流充电 | 0 | 49 | 236 | 0.051036 | 3.1466 | 0.060111 | 0.1796 | 1:10:40.000 | 2024-10-26 18:09:38
21959 | 恒流充电 | 0 | 49 | 236 | 0.051039 | 3.1487 | 0.060395 | 0.18049 | 1:11:00.000 | 2024-10-26 18:09:58
21960 | 恒流充电 | 0 | 49 | 236 | 0.051035 | 3.1511 | 0.060678 | 0.18139 | 1:11:20.000 | 2024-10-26 18:10:18
21961 | 恒流充电 | 0 | 49 | 236 | 0.051037 | 3.1535 | 0.060962 | 0.18228 | 1:11:40.000 | 2024-10-26 18:10:38
21962 | 恒流充电 | 0 | 49 | 236 | 0.051036 | 3.1559 | 0.061245 | 0.18318 | 1:12:00.000 | 2024-10-26 18:10:58
21963 | 恒流充电 | 0 | 49 | 236 | 0.051037 | 3.1584 | 0.061529 | 0.18407 | 1:12:20.000 | 2024-10-26 18:11:18
21964 | 恒流充电 | 0 | 49 | 236 | 0.051038 | 3.1609 | 0.061812 | 0.18497 | 1:12:40.000 | 2024-10-26 18:11:38
21965 | 恒流充电 | 0 | 49 | 236 | 0.051035 | 3.1635 | 0.062096 | 0.18587 | 1:13:00.000 | 2024-10-26 18:11:58
21966 | 恒流充电 | 0 | 49 | 236 | 0.051037 | 3.1661 | 0.062379 | 0.18676 | 1:13:20.000 | 2024-10-26 18:12:18
21967 | 恒流充电 | 0 | 49 | 236 | 0.051036 | 3.1689 | 0.062663 | 0.18766 | 1:13:40.000 | 2024-10-26 18:12:38
21968 | 恒流充电 | 0 | 49 | 236 | 0.051038 | 3.1717 | 0.062946 | 0.18856 | 1:14:00.000 | 2024-10-26 18:12:58
21969 | 恒流充电 | 0 | 49 | 236 | 0.051037 | 3.1761 | 0.06323 | 0.18946 | 1:14:20.000 | 2024-10-26 18:13:18
21970 | 恒流充电 | 0 | 49 | 236 | 0.051037 | 3.179 | 0.063513 | 0.19036 | 1:14:40.000 | 2024-10-26 18:13:38
21971 | 恒流充电 | 0 | 49 | 236 | 0.051033 | 3.182 | 0.063797 | 0.19126 | 1:15:00.000 | 2024-10-26 18:13:58
21972 | 恒流充电 | 0 | 49 | 236 | 0.051036 | 3.1859 | 0.06408 | 0.19217 | 1:15:20.000 | 2024-10-26 18:14:18
21973 | 恒流充电 | 0 | 49 | 236 | 0.051035 | 3.1891 | 0.064364 | 0.19307 | 1:15:40.000 | 2024-10-26 18:14:38
21974 | 恒流充电 | 0 | 49 | 236 | 0.051034 | 3.1925 | 0.064648 | 0.19398 | 1:16:00.000 | 2024-10-26 18:14:58
21975 | 恒流充电 | 0 | 49 | 236 | 0.051033 | 3.1959 | 0.064931 | 0.19488 | 1:16:20.000 | 2024-10-26 18:15:18
21976 | 恒流充电 | 0 | 49 | 236 | 0.051033 | 3.1996 | 0.065215 | 0.19579 | 1:16:40.000 | 2024-10-26 18:15:38
21977 | 恒流充电 | 0 | 49 | 236 | 0.051039 | 3.2033 | 0.065498 | 0.1967 | 1:17:00.000 | 2024-10-26 18:15:58
21978 | 恒流充电 | 0 | 49 | 236 | 0.051035 | 3.2072 | 0.065782 | 0.19761 | 1:17:20.000 | 2024-10-26 18:16:18
21979 | 恒流充电 | 0 | 49 | 236 | 0.051036 | 3.2115 | 0.066065 | 0.19852 | 1:17:40.000 | 2024-10-26 18:16:38
21980 | 恒流充电 | 0 | 49 | 236 | 0.051035 | 3.2159 | 0.066349 | 0.19943 | 1:18:00.000 | 2024-10-26 18:16:58
21981 | 恒流充电 | 0 | 49 | 236 | 0.051037 | 3.2203 | 0.066632 | 0.20034 | 1:18:20.000 | 2024-10-26 18:17:18
21982 | 恒流充电 | 0 | 49 | 236 | 0.051038 | 3.225 | 0.066916 | 0.20126 | 1:18:40.000 | 2024-10-26 18:17:38
21983 | 恒流充电 | 0 | 49 | 236 | 0.051035 | 3.2303 | 0.067199 | 0.20217 | 1:19:00.000 | 2024-10-26 18:17:58
21984 | 恒流充电 | 0 | 49 | 236 | 0.051033 | 3.2362 | 0.067483 | 0.20309 | 1:19:20.000 | 2024-10-26 18:18:18
21985 | 恒流充电 | 0 | 49 | 236 | 0.051035 | 3.2424 | 0.067766 | 0.20401 | 1:19:40.000 | 2024-10-26 18:18:38
21986 | 恒流充电 | 0 | 49 | 236 | 0.051036 | 3.2493 | 0.06805 | 0.20493 | 1:20:00.000 | 2024-10-26 18:18:58
21987 | 恒流充电 | 0 | 49 | 236 | 0.051034 | 3.257 | 0.068333 | 0.20586 | 1:20:20.000 | 2024-10-26 18:19:18
21988 | 恒流充电 | 0 | 49 | 236 | 0.051034 | 3.2657 | 0.068617 | 0.20678 | 1:20:40.000 | 2024-10-26 18:19:38
21989 | 恒流充电 | 0 | 49 | 236 | 0.051036 | 3.2757 | 0.0689 | 0.20771 | 1:21:00.000 | 2024-10-26 18:19:58
21990 | 恒流充电 | 0 | 49 | 236 | 0.051037 | 3.2877 | 0.069184 | 0.20864 | 1:21:20.000 | 2024-10-26 18:20:18
21991 | 恒流充电 | 0 | 49 | 236 | 0.051036 | 3.3028 | 0.069468 | 0.20958 | 1:21:40.000 | 2024-10-26 18:20:38
21992 | 恒流充电 | 0 | 49 | 236 | 0.051037 | 3.3233 | 0.069751 | 0.21052 | 1:22:00.000 | 2024-10-26 18:20:58
21993 | 恒流充电 | 0 | 49 | 236 | 0.051034 | 3.3558 | 0.070035 | 0.21147 | 1:22:20.000 | 2024-10-26 18:21:18
21994 | 恒流充电 | 0 | 49 | 236 | 0.051038 | 3.4215 | 0.070318 | 0.21244 | 1:22:40.000 | 2024-10-26 18:21:38
21995 | 恒流充电 | 0 | 49 | 236 | 0.051038 | 3.5183 | 0.070602 | 0.21344 | 1:23:00.000 | 2024-10-26 18:21:58
21996 | 恒流充电 | 0 | 49 | 236 | 0.051036 | 3.577 | 0.070885 | 0.21445 | 1:23:20.000 | 2024-10-26 18:22:18
21997 | 恒流充电 | 0 | 49 | 236 | 0.051039 | 3.6036 | 0.071169 | 0.21548 | 1:23:40.000 | 2024-10-26 18:22:38
21998 | 恒流充电 | 0 | 49 | 236 | 0.051039 | 3.6221 | 0.071452 | 0.2165 | 1:24:00.000 | 2024-10-26 18:22:58
21999 | 恒流充电 | 0 | 49 | 236 | 0.051038 | 3.638 | 0.071736 | 0.21754 | 1:24:20.000 | 2024-10-26 18:23:18
22000 | 恒流充电 | 0 | 49 | 236 | 0.051036 | 3.6531 | 0.072019 | 0.21857 | 1:24:40.000 | 2024-10-26 18:23:38
22001 | 恒流充电 | 0 | 49 | 236 | 0.051038 | 3.6681 | 0.072303 | 0.21961 | 1:25:00.000 | 2024-10-26 18:23:58
22002 | 恒流充电 | 0 | 49 | 236 | 0.051039 | 3.6821 | 0.072587 | 0.22066 | 1:25:20.000 | 2024-10-26 18:24:18
22003 | 恒流充电 | 0 | 49 | 236 | 0.051038 | 3.6971 | 0.07287 | 0.2217 | 1:25:40.000 | 2024-10-26 18:24:38
22004 | 恒流充电 | 0 | 49 | 236 | 0.051038 | 3.712 | 0.073154 | 0.22276 | 1:26:00.000 | 2024-10-26 18:24:58
22005 | 恒流充电 | 0 | 49 | 236 | 0.051036 | 3.7272 | 0.073437 | 0.22381 | 1:26:20.000 | 2024-10-26 18:25:18
22006 | 恒流充电 | 0 | 49 | 236 | 0.051036 | 3.7426 | 0.073721 | 0.22487 | 1:26:40.000 | 2024-10-26 18:25:38
22007 | 恒流充电 | 0 | 49 | 236 | 0.051038 | 3.7578 | 0.074004 | 0.22594 | 1:27:00.000 | 2024-10-26 18:25:58
22008 | 恒流充电 | 0 | 49 | 236 | 0.051038 | 3.7733 | 0.074288 | 0.22701 | 1:27:20.000 | 2024-10-26 18:26:18
22009 | 恒流充电 | 0 | 49 | 236 | 0.051038 | 3.7886 | 0.074571 | 0.22808 | 1:27:40.000 | 2024-10-26 18:26:38
22010 | 恒流充电 | 0 | 49 | 236 | 0.051038 | 3.8041 | 0.074855 | 0.22916 | 1:28:00.000 | 2024-10-26 18:26:58
22011 | 恒流充电 | 0 | 49 | 236 | 0.05104 | 3.8194 | 0.075138 | 0.23025 | 1:28:20.000 | 2024-10-26 18:27:18
22012 | 恒流充电 | 0 | 49 | 236 | 0.051036 | 3.835 | 0.075422 | 0.23133 | 1:28:40.000 | 2024-10-26 18:27:38
22013 | 恒流充电 | 0 | 49 | 236 | 0.051036 | 3.8502 | 0.075705 | 0.23242 | 1:29:00.000 | 2024-10-26 18:27:58
22014 | 恒流充电 | 0 | 49 | 236 | 0.051037 | 3.8664 | 0.075989 | 0.23352 | 1:29:20.000 | 2024-10-26 18:28:18
22015 | 恒流充电 | 0 | 49 | 236 | 0.051037 | 3.8809 | 0.076273 | 0.23462 | 1:29:40.000 | 2024-10-26 18:28:38
22016 | 恒流充电 | 0 | 49 | 236 | 0.051037 | 3.895 | 0.076556 | 0.23573 | 1:30:00.000 | 2024-10-26 18:28:58
22017 | 恒流充电 | 0 | 49 | 236 | 0.051038 | 3.9 | 0.076661 | 0.23599 | 1:30:07.400 | 2024-10-26 18:29:04
22018 | 搁置 | 0 | 49 | 237 | 0 | 3.8536 | 0 | 0 | 0:00:00.000 | 2024-10-26 18:29:04
22019 | 搁置 | 0 | 49 | 237 | 0 | 3.6494 | 0 | 0 | 0:00:20.000 | 2024-10-26 18:29:24
22020 | 搁置 | 0 | 49 | 237 | 0 | 3.5753 | 0 | 0 | 0:00:40.000 | 2024-10-26 18:29:44
22021 | 搁置 | 0 | 49 | 237 | 0 | 3.525 | 0 | 0 | 0:01:00.000 | 2024-10-26 18:30:04
22022 | 恒流放电 | 0 | 49 | 238 | -0.050888 | 3.476 | 0 | 0 | 0:00:00.000 | 2024-10-26 18:30:04
22023 | 恒流放电 | 0 | 49 | 238 | -0.051028 | 3.2119 | 0.00028346 | 0.00092572 | 0:00:20.000 | 2024-10-26 18:30:24
22024 | 恒流放电 | 0 | 49 | 238 | -0.051026 | 3.1831 | 0.00056693 | 0.0018317 | 0:00:40.000 | 2024-10-26 18:30:44
22025 | 恒流放电 | 0 | 49 | 238 | -0.051027 | 3.1647 | 0.00085041 | 0.0027288 | 0:01:00.000 | 2024-10-26 18:31:04
22026 | 恒流放电 | 0 | 49 | 238 | -0.051026 | 3.1509 | 0.0011339 | 0.003622 | 0:01:20.000 | 2024-10-26 18:31:24
22027 | 恒流放电 | 0 | 49 | 238 | -0.051024 | 3.1394 | 0.0014174 | 0.0045119 | 0:01:40.000 | 2024-10-26 18:31:44
22028 | 恒流放电 | 0 | 49 | 238 | -0.051022 | 3.1294 | 0.0017008 | 0.005399 | 0:02:00.000 | 2024-10-26 18:32:04
22029 | 恒流放电 | 0 | 49 | 238 | -0.051024 | 3.1206 | 0.0019843 | 0.0062836 | 0:02:20.000 | 2024-10-26 18:32:24
22030 | 恒流放电 | 0 | 49 | 238 | -0.051026 | 3.1122 | 0.0022678 | 0.0071658 | 0:02:40.000 | 2024-10-26 18:32:44
22031 | 恒流放电 | 0 | 49 | 238 | -0.051024 | 3.1049 | 0.0025512 | 0.008046 | 0:03:00.000 | 2024-10-26 18:33:04
22032 | 恒流放电 | 0 | 49 | 238 | -0.051023 | 3.0981 | 0.0028347 | 0.0089242 | 0:03:20.000 | 2024-10-26 18:33:24
22033 | 恒流放电 | 0 | 49 | 238 | -0.051023 | 3.0918 | 0.0031181 | 0.0098006 | 0:03:40.000 | 2024-10-26 18:33:44
22034 | 恒流放电 | 0 | 49 | 238 | -0.051022 | 3.086 | 0.0034016 | 0.010675 | 0:04:00.000 | 2024-10-26 18:34:04
22035 | 恒流放电 | 0 | 49 | 238 | -0.051022 | 3.0804 | 0.0036851 | 0.011548 | 0:04:20.000 | 2024-10-26 18:34:24
22036 | 恒流放电 | 0 | 49 | 238 | -0.05102 | 3.0729 | 0.0039685 | 0.012419 | 0:04:40.000 | 2024-10-26 18:34:44
22037 | 恒流放电 | 0 | 49 | 238 | -0.051022 | 3.0678 | 0.004252 | 0.013289 | 0:05:00.000 | 2024-10-26 18:35:04
22038 | 恒流放电 | 0 | 49 | 238 | -0.051023 | 3.0632 | 0.0045354 | 0.014157 | 0:05:20.000 | 2024-10-26 18:35:24
22039 | 恒流放电 | 0 | 49 | 238 | -0.051021 | 3.0585 | 0.0048189 | 0.015024 | 0:05:40.000 | 2024-10-26 18:35:44
22040 | 恒流放电 | 0 | 49 | 238 | -0.051023 | 3.054 | 0.0051023 | 0.01589 | 0:06:00.000 | 2024-10-26 18:36:04
22041 | 恒流放电 | 0 | 49 | 238 | -0.051023 | 3.0499 | 0.0053858 | 0.016755 | 0:06:20.000 | 2024-10-26 18:36:24
22042 | 恒流放电 | 0 | 49 | 238 | -0.05102 | 3.0458 | 0.0056692 | 0.017618 | 0:06:40.000 | 2024-10-26 18:36:44
22043 | 恒流放电 | 0 | 49 | 238 | -0.051021 | 3.042 | 0.0059527 | 0.01848 | 0:07:00.000 | 2024-10-26 18:37:04
22044 | 恒流放电 | 0 | 49 | 238 | -0.051022 | 3.0383 | 0.0062361 | 0.019341 | 0:07:20.000 | 2024-10-26 18:37:24
22045 | 恒流放电 | 0 | 49 | 238 | -0.051022 | 3.0347 | 0.0065196 | 0.020202 | 0:07:40.000 | 2024-10-26 18:37:44
22046 | 恒流放电 | 0 | 49 | 238 | -0.051019 | 3.0311 | 0.006803 | 0.021061 | 0:08:00.000 | 2024-10-26 18:38:04
22047 | 恒流放电 | 0 | 49 | 238 | -0.051022 | 3.0276 | 0.0070865 | 0.021919 | 0:08:20.000 | 2024-10-26 18:38:24
22048 | 恒流放电 | 0 | 49 | 238 | -0.051022 | 3.0242 | 0.00737 | 0.022776 | 0:08:40.000 | 2024-10-26 18:38:44
22049 | 恒流放电 | 0 | 49 | 238 | -0.051021 | 3.0209 | 0.0076534 | 0.023632 | 0:09:00.000 | 2024-10-26 18:39:04
22050 | 恒流放电 | 0 | 49 | 238 | -0.051021 | 3.0176 | 0.0079369 | 0.024488 | 0:09:20.000 | 2024-10-26 18:39:24
22051 | 恒流放电 | 0 | 49 | 238 | -0.051023 | 3.0145 | 0.0082203 | 0.025342 | 0:09:40.000 | 2024-10-26 18:39:44
22052 | 恒流放电 | 0 | 49 | 238 | -0.051022 | 3.0114 | 0.0085038 | 0.026196 | 0:10:00.000 | 2024-10-26 18:40:04
22053 | 恒流放电 | 0 | 49 | 238 | -0.051022 | 3.0084 | 0.0087872 | 0.027049 | 0:10:20.000 | 2024-10-26 18:40:24
22054 | 恒流放电 | 0 | 49 | 238 | -0.05102 | 3.0055 | 0.0090707 | 0.027901 | 0:10:40.000 | 2024-10-26 18:40:44
22055 | 恒流放电 | 0 | 49 | 238 | -0.051021 | 3.0025 | 0.0093541 | 0.028752 | 0:11:00.000 | 2024-10-26 18:41:04
22056 | 恒流放电 | 0 | 49 | 238 | -0.051021 | 2.9996 | 0.0096376 | 0.029602 | 0:11:20.000 | 2024-10-26 18:41:24
22057 | 恒流放电 | 0 | 49 | 238 | -0.051022 | 2.9965 | 0.009921 | 0.030451 | 0:11:40.000 | 2024-10-26 18:41:44
22058 | 恒流放电 | 0 | 49 | 238 | -0.051021 | 2.9937 | 0.010204 | 0.0313 | 0:12:00.000 | 2024-10-26 18:42:04
22059 | 恒流放电 | 0 | 49 | 238 | -0.051021 | 2.991 | 0.010488 | 0.032148 | 0:12:20.000 | 2024-10-26 18:42:24
22060 | 恒流放电 | 0 | 49 | 238 | -0.051022 | 2.9883 | 0.010771 | 0.032995 | 0:12:40.000 | 2024-10-26 18:42:44
22061 | 恒流放电 | 0 | 49 | 238 | -0.05102 | 2.9855 | 0.011055 | 0.033841 | 0:13:00.000 | 2024-10-26 18:43:04
22062 | 恒流放电 | 0 | 49 | 238 | -0.051022 | 2.9828 | 0.011338 | 0.034686 | 0:13:20.000 | 2024-10-26 18:43:24
22063 | 恒流放电 | 0 | 49 | 238 | -0.051022 | 2.98 | 0.011622 | 0.035531 | 0:13:40.000 | 2024-10-26 18:43:44
22064 | 恒流放电 | 0 | 49 | 238 | -0.051021 | 2.9722 | 0.011905 | 0.036374 | 0:14:00.000 | 2024-10-26 18:44:04
22065 | 恒流放电 | 0 | 49 | 238 | -0.051022 | 2.9695 | 0.012189 | 0.037215 | 0:14:20.000 | 2024-10-26 18:44:24
22066 | 恒流放电 | 0 | 49 | 238 | -0.05102 | 2.9669 | 0.012472 | 0.038056 | 0:14:40.000 | 2024-10-26 18:44:44
22067 | 恒流放电 | 0 | 49 | 238 | -0.051021 | 2.9642 | 0.012756 | 0.038896 | 0:15:00.000 | 2024-10-26 18:45:04
22068 | 恒流放电 | 0 | 49 | 238 | -0.051022 | 2.9618 | 0.013039 | 0.039736 | 0:15:20.000 | 2024-10-26 18:45:24
22069 | 恒流放电 | 0 | 49 | 238 | -0.051022 | 2.9593 | 0.013322 | 0.040575 | 0:15:40.000 | 2024-10-26 18:45:44
22070 | 恒流放电 | 0 | 49 | 238 | -0.051022 | 2.9568 | 0.013606 | 0.041413 | 0:16:00.000 | 2024-10-26 18:46:04
22071 | 恒流放电 | 0 | 49 | 238 | -0.05102 | 2.9544 | 0.013889 | 0.04225 | 0:16:20.000 | 2024-10-26 18:46:24
22072 | 恒流放电 | 0 | 49 | 238 | -0.05102 | 2.9519 | 0.014173 | 0.043087 | 0:16:40.000 | 2024-10-26 18:46:44
22073 | 恒流放电 | 0 | 49 | 238 | -0.051022 | 2.9496 | 0.014456 | 0.043923 | 0:17:00.000 | 2024-10-26 18:47:04
22074 | 恒流放电 | 0 | 49 | 238 | -0.051021 | 2.9473 | 0.01474 | 0.044758 | 0:17:20.000 | 2024-10-26 18:47:24
22075 | 恒流放电 | 0 | 49 | 238 | -0.051023 | 2.9449 | 0.015023 | 0.045593 | 0:17:40.000 | 2024-10-26 18:47:44
22076 | 恒流放电 | 0 | 49 | 238 | -0.051022 | 2.9427 | 0.015307 | 0.046427 | 0:18:00.000 | 2024-10-26 18:48:04
22077 | 恒流放电 | 0 | 49 | 238 | -0.051022 | 2.9404 | 0.01559 | 0.047261 | 0:18:20.000 | 2024-10-26 18:48:24
22078 | 恒流放电 | 0 | 49 | 238 | -0.051022 | 2.9382 | 0.015874 | 0.048094 | 0:18:40.000 | 2024-10-26 18:48:44
22079 | 恒流放电 | 0 | 49 | 238 | -0.05102 | 2.9359 | 0.016157 | 0.048926 | 0:19:00.000 | 2024-10-26 18:49:04
22080 | 恒流放电 | 0 | 49 | 238 | -0.051023 | 2.9337 | 0.01644 | 0.049757 | 0:19:20.000 | 2024-10-26 18:49:24
22081 | 恒流放电 | 0 | 49 | 238 | -0.051022 | 2.9314 | 0.016724 | 0.050588 | 0:19:40.000 | 2024-10-26 18:49:44
22082 | 恒流放电 | 0 | 49 | 238 | -0.051019 | 2.9291 | 0.017007 | 0.051419 | 0:20:00.000 | 2024-10-26 18:50:04
22083 | 恒流放电 | 0 | 49 | 238 | -0.051022 | 2.927 | 0.017291 | 0.052248 | 0:20:20.000 | 2024-10-26 18:50:24
22084 | 恒流放电 | 0 | 49 | 238 | -0.051022 | 2.9248 | 0.017574 | 0.053077 | 0:20:40.000 | 2024-10-26 18:50:44
22085 | 恒流放电 | 0 | 49 | 238 | -0.051023 | 2.9227 | 0.017858 | 0.053906 | 0:21:00.000 | 2024-10-26 18:51:04
22086 | 恒流放电 | 0 | 49 | 238 | -0.051022 | 2.9206 | 0.018141 | 0.054734 | 0:21:20.000 | 2024-10-26 18:51:24
22087 | 恒流放电 | 0 | 49 | 238 | -0.05102 | 2.9184 | 0.018425 | 0.055561 | 0:21:40.000 | 2024-10-26 18:51:44
22088 | 恒流放电 | 0 | 49 | 238 | -0.051024 | 2.9163 | 0.018708 | 0.056388 | 0:22:00.000 | 2024-10-26 18:52:04
22089 | 恒流放电 | 0 | 49 | 238 | -0.05102 | 2.9141 | 0.018992 | 0.057214 | 0:22:20.000 | 2024-10-26 18:52:24
22090 | 恒流放电 | 0 | 49 | 238 | -0.051021 | 2.9121 | 0.019275 | 0.058039 | 0:22:40.000 | 2024-10-26 18:52:44
22091 | 恒流放电 | 0 | 49 | 238 | -0.051022 | 2.9101 | 0.019558 | 0.058864 | 0:23:00.000 | 2024-10-26 18:53:04
22092 | 恒流放电 | 0 | 49 | 238 | -0.051021 | 2.9081 | 0.019842 | 0.059688 | 0:23:20.000 | 2024-10-26 18:53:24
22093 | 恒流放电 | 0 | 49 | 238 | -0.051022 | 2.9061 | 0.020125 | 0.060512 | 0:23:40.000 | 2024-10-26 18:53:44
22094 | 恒流放电 | 0 | 49 | 238 | -0.051022 | 2.9041 | 0.020409 | 0.061335 | 0:24:00.000 | 2024-10-26 18:54:04
22095 | 恒流放电 | 0 | 49 | 238 | -0.051024 | 2.902 | 0.020692 | 0.062158 | 0:24:20.000 | 2024-10-26 18:54:24
22096 | 恒流放电 | 0 | 49 | 238 | -0.051021 | 2.9001 | 0.020976 | 0.06298 | 0:24:40.000 | 2024-10-26 18:54:44
22097 | 恒流放电 | 0 | 49 | 238 | -0.05102 | 2.8982 | 0.021259 | 0.063801 | 0:25:00.000 | 2024-10-26 18:55:04
22098 | 恒流放电 | 0 | 49 | 238 | -0.05102 | 2.8962 | 0.021543 | 0.064622 | 0:25:20.000 | 2024-10-26 18:55:24
22099 | 恒流放电 | 0 | 49 | 238 | -0.051023 | 2.8942 | 0.021826 | 0.065443 | 0:25:40.000 | 2024-10-26 18:55:44
22100 | 恒流放电 | 0 | 49 | 238 | -0.051023 | 2.8923 | 0.02211 | 0.066262 | 0:26:00.000 | 2024-10-26 18:56:04
22101 | 恒流放电 | 0 | 49 | 238 | -0.051021 | 2.8904 | 0.022393 | 0.067082 | 0:26:20.000 | 2024-10-26 18:56:24
22102 | 恒流放电 | 0 | 49 | 238 | -0.051023 | 2.8882 | 0.022676 | 0.0679 | 0:26:40.000 | 2024-10-26 18:56:44
22103 | 恒流放电 | 0 | 49 | 238 | -0.051022 | 2.8864 | 0.02296 | 0.068719 | 0:27:00.000 | 2024-10-26 18:57:04
22104 | 恒流放电 | 0 | 49 | 238 | -0.051019 | 2.8846 | 0.023243 | 0.069536 | 0:27:20.000 | 2024-10-26 18:57:24
22105 | 恒流放电 | 0 | 49 | 238 | -0.05102 | 2.8828 | 0.023527 | 0.070353 | 0:27:40.000 | 2024-10-26 18:57:44
22106 | 恒流放电 | 0 | 49 | 238 | -0.051021 | 2.8805 | 0.02381 | 0.07117 | 0:28:00.000 | 2024-10-26 18:58:04
22107 | 恒流放电 | 0 | 49 | 238 | -0.051018 | 2.8787 | 0.024094 | 0.071986 | 0:28:20.000 | 2024-10-26 18:58:24
22108 | 恒流放电 | 0 | 49 | 238 | -0.051021 | 2.8769 | 0.024377 | 0.072801 | 0:28:40.000 | 2024-10-26 18:58:44
22109 | 恒流放电 | 0 | 49 | 238 | -0.051022 | 2.8751 | 0.024661 | 0.073616 | 0:29:00.000 | 2024-10-26 18:59:04
22110 | 恒流放电 | 0 | 49 | 238 | -0.05102 | 2.8733 | 0.024944 | 0.074431 | 0:29:20.000 | 2024-10-26 18:59:24
22111 | 恒流放电 | 0 | 49 | 238 | -0.051021 | 2.8715 | 0.025227 | 0.075244 | 0:29:40.000 | 2024-10-26 18:59:44
22112 | 恒流放电 | 0 | 49 | 238 | -0.051021 | 2.87 | 0.025511 | 0.076058 | 0:30:00.000 | 2024-10-26 19:00:04
22113 | 恒流放电 | 0 | 49 | 238 | -0.05102 | 2.8683 | 0.025794 | 0.076871 | 0:30:20.000 | 2024-10-26 19:00:24
22114 | 恒流放电 | 0 | 49 | 238 | -0.051023 | 2.8667 | 0.026078 | 0.077684 | 0:30:40.000 | 2024-10-26 19:00:44
22115 | 恒流放电 | 0 | 49 | 238 | -0.051021 | 2.8651 | 0.026361 | 0.078496 | 0:31:00.000 | 2024-10-26 19:01:04
22116 | 恒流放电 | 0 | 49 | 238 | -0.051022 | 2.8635 | 0.026645 | 0.079307 | 0:31:20.000 | 2024-10-26 19:01:24
22117 | 恒流放电 | 0 | 49 | 238 | -0.05102 | 2.8618 | 0.026928 | 0.080119 | 0:31:40.000 | 2024-10-26 19:01:44
22118 | 恒流放电 | 0 | 49 | 238 | -0.05102 | 2.8603 | 0.027212 | 0.080929 | 0:32:00.000 | 2024-10-26 19:02:04
22119 | 恒流放电 | 0 | 49 | 238 | -0.051019 | 2.8586 | 0.027495 | 0.081739 | 0:32:20.000 | 2024-10-26 19:02:24
22120 | 恒流放电 | 0 | 49 | 238 | -0.05102 | 2.857 | 0.027779 | 0.082549 | 0:32:40.000 | 2024-10-26 19:02:44
22121 | 恒流放电 | 0 | 49 | 238 | -0.05102 | 2.8554 | 0.028062 | 0.083359 | 0:33:00.000 | 2024-10-26 19:03:04
22122 | 恒流放电 | 0 | 49 | 238 | -0.051021 | 2.8538 | 0.028345 | 0.084168 | 0:33:20.000 | 2024-10-26 19:03:24
22123 | 恒流放电 | 0 | 49 | 238 | -0.05102 | 2.852 | 0.028629 | 0.084976 | 0:33:40.000 | 2024-10-26 19:03:44
22124 | 恒流放电 | 0 | 49 | 238 | -0.051022 | 2.8504 | 0.028912 | 0.085784 | 0:34:00.000 | 2024-10-26 19:04:04
22125 | 恒流放电 | 0 | 49 | 238 | -0.051022 | 2.8487 | 0.029196 | 0.086591 | 0:34:20.000 | 2024-10-26 19:04:24
22126 | 恒流放电 | 0 | 49 | 238 | -0.05102 | 2.847 | 0.029479 | 0.087398 | 0:34:40.000 | 2024-10-26 19:04:44
22127 | 恒流放电 | 0 | 49 | 238 | -0.051014 | 2.8454 | 0.029763 | 0.088205 | 0:35:00.000 | 2024-10-26 19:05:04
22128 | 恒流放电 | 0 | 49 | 238 | -0.051015 | 2.8396 | 0.030046 | 0.089009 | 0:35:20.000 | 2024-10-26 19:05:24
22129 | 恒流放电 | 0 | 49 | 238 | -0.051016 | 2.8377 | 0.030329 | 0.089814 | 0:35:40.000 | 2024-10-26 19:05:44
22130 | 恒流放电 | 0 | 49 | 238 | -0.05102 | 2.836 | 0.030613 | 0.090618 | 0:36:00.000 | 2024-10-26 19:06:04
22131 | 恒流放电 | 0 | 49 | 238 | -0.05102 | 2.8342 | 0.030896 | 0.091421 | 0:36:20.000 | 2024-10-26 19:06:24
22132 | 恒流放电 | 0 | 49 | 238 | -0.051019 | 2.8326 | 0.03118 | 0.092224 | 0:36:40.000 | 2024-10-26 19:06:44
22133 | 恒流放电 | 0 | 49 | 238 | -0.051018 | 2.831 | 0.031463 | 0.093026 | 0:37:00.000 | 2024-10-26 19:07:04
22134 | 恒流放电 | 0 | 49 | 238 | -0.05102 | 2.8296 | 0.031747 | 0.093828 | 0:37:20.000 | 2024-10-26 19:07:24
22135 | 恒流放电 | 0 | 49 | 238 | -0.051019 | 2.8279 | 0.03203 | 0.09463 | 0:37:40.000 | 2024-10-26 19:07:44
22136 | 恒流放电 | 0 | 49 | 238 | -0.05102 | 2.8262 | 0.032314 | 0.095431 | 0:38:00.000 | 2024-10-26 19:08:04
22137 | 恒流放电 | 0 | 49 | 238 | -0.05102 | 2.8246 | 0.032597 | 0.096231 | 0:38:20.000 | 2024-10-26 19:08:24
22138 | 恒流放电 | 0 | 49 | 238 | -0.051018 | 2.8228 | 0.03288 | 0.097032 | 0:38:40.000 | 2024-10-26 19:08:44
22139 | 恒流放电 | 0 | 49 | 238 | -0.051018 | 2.8212 | 0.033164 | 0.097831 | 0:39:00.000 | 2024-10-26 19:09:04
22140 | 恒流放电 | 0 | 49 | 238 | -0.051021 | 2.8195 | 0.033447 | 0.09863 | 0:39:20.000 | 2024-10-26 19:09:24
22141 | 恒流放电 | 0 | 49 | 238 | -0.051021 | 2.8178 | 0.033731 | 0.099429 | 0:39:40.000 | 2024-10-26 19:09:44
22142 | 恒流放电 | 0 | 49 | 238 | -0.051019 | 2.8161 | 0.034014 | 0.10023 | 0:40:00.000 | 2024-10-26 19:10:04
22143 | 恒流放电 | 0 | 49 | 238 | -0.051021 | 2.8145 | 0.034298 | 0.10103 | 0:40:20.000 | 2024-10-26 19:10:24
22144 | 恒流放电 | 0 | 49 | 238 | -0.051018 | 2.8128 | 0.034581 | 0.10182 | 0:40:40.000 | 2024-10-26 19:10:44
22145 | 恒流放电 | 0 | 49 | 238 | -0.051018 | 2.8108 | 0.034865 | 0.10262 | 0:41:00.000 | 2024-10-26 19:11:04
22146 | 恒流放电 | 0 | 49 | 238 | -0.051019 | 2.8092 | 0.035148 | 0.10342 | 0:41:20.000 | 2024-10-26 19:11:24
22147 | 恒流放电 | 0 | 49 | 238 | -0.05102 | 2.8076 | 0.035431 | 0.10421 | 0:41:40.000 | 2024-10-26 19:11:44
22148 | 恒流放电 | 0 | 49 | 238 | -0.051021 | 2.8058 | 0.035715 | 0.10501 | 0:42:00.000 | 2024-10-26 19:12:04
22149 | 恒流放电 | 0 | 49 | 238 | -0.05102 | 2.8042 | 0.035998 | 0.1058 | 0:42:20.000 | 2024-10-26 19:12:24
22150 | 恒流放电 | 0 | 49 | 238 | -0.051019 | 2.8025 | 0.036282 | 0.1066 | 0:42:40.000 | 2024-10-26 19:12:44
22151 | 恒流放电 | 0 | 49 | 238 | -0.051014 | 2.8009 | 0.036565 | 0.10739 | 0:43:00.000 | 2024-10-26 19:13:04
22152 | 恒流放电 | 0 | 49 | 238 | -0.051016 | 2.7992 | 0.036849 | 0.10818 | 0:43:20.000 | 2024-10-26 19:13:24
22153 | 恒流放电 | 0 | 49 | 238 | -0.051014 | 2.7976 | 0.037132 | 0.10898 | 0:43:40.000 | 2024-10-26 19:13:44
22154 | 恒流放电 | 0 | 49 | 238 | -0.051021 | 2.7959 | 0.037415 | 0.10977 | 0:44:00.000 | 2024-10-26 19:14:04
22155 | 恒流放电 | 0 | 49 | 238 | -0.05102 | 2.7943 | 0.037699 | 0.11056 | 0:44:20.000 | 2024-10-26 19:14:24
22156 | 恒流放电 | 0 | 49 | 238 | -0.051018 | 2.7927 | 0.037982 | 0.11135 | 0:44:40.000 | 2024-10-26 19:14:44
22157 | 恒流放电 | 0 | 49 | 238 | -0.051018 | 2.791 | 0.038266 | 0.11214 | 0:45:00.000 | 2024-10-26 19:15:04
22158 | 恒流放电 | 0 | 49 | 238 | -0.051021 | 2.7895 | 0.038549 | 0.11293 | 0:45:20.000 | 2024-10-26 19:15:24
22159 | 恒流放电 | 0 | 49 | 238 | -0.051019 | 2.7879 | 0.038833 | 0.11372 | 0:45:40.000 | 2024-10-26 19:15:44
22160 | 恒流放电 | 0 | 49 | 238 | -0.05102 | 2.7864 | 0.039116 | 0.11451 | 0:46:00.000 | 2024-10-26 19:16:04
22161 | 恒流放电 | 0 | 49 | 238 | -0.051018 | 2.7846 | 0.0394 | 0.1153 | 0:46:20.000 | 2024-10-26 19:16:24
22162 | 恒流放电 | 0 | 49 | 238 | -0.051016 | 2.783 | 0.039683 | 0.11609 | 0:46:40.000 | 2024-10-26 19:16:44
22163 | 恒流放电 | 0 | 49 | 238 | -0.051018 | 2.7812 | 0.039966 | 0.11688 | 0:47:00.000 | 2024-10-26 19:17:04
22164 | 恒流放电 | 0 | 49 | 238 | -0.051019 | 2.7797 | 0.04025 | 0.11767 | 0:47:20.000 | 2024-10-26 19:17:24
22165 | 恒流放电 | 0 | 49 | 238 | -0.05102 | 2.778 | 0.040533 | 0.11846 | 0:47:40.000 | 2024-10-26 19:17:44
22166 | 恒流放电 | 0 | 49 | 238 | -0.05102 | 2.7766 | 0.040817 | 0.11924 | 0:48:00.000 | 2024-10-26 19:18:04
22167 | 恒流放电 | 0 | 49 | 238 | -0.051019 | 2.7749 | 0.0411 | 0.12003 | 0:48:20.000 | 2024-10-26 19:18:24
22168 | 恒流放电 | 0 | 49 | 238 | -0.051019 | 2.7734 | 0.041384 | 0.12081 | 0:48:40.000 | 2024-10-26 19:18:44
22169 | 恒流放电 | 0 | 49 | 238 | -0.051018 | 2.7715 | 0.041667 | 0.1216 | 0:49:00.000 | 2024-10-26 19:19:04
22170 | 恒流放电 | 0 | 49 | 238 | -0.051019 | 2.7699 | 0.04195 | 0.12239 | 0:49:20.000 | 2024-10-26 19:19:24
22171 | 恒流放电 | 0 | 49 | 238 | -0.051016 | 2.7684 | 0.042234 | 0.12317 | 0:49:40.000 | 2024-10-26 19:19:44
22172 | 恒流放电 | 0 | 49 | 238 | -0.051017 | 2.7669 | 0.042517 | 0.12395 | 0:50:00.000 | 2024-10-26 19:20:04
22173 | 恒流放电 | 0 | 49 | 238 | -0.051019 | 2.7654 | 0.042801 | 0.12474 | 0:50:20.000 | 2024-10-26 19:20:24
22174 | 恒流放电 | 0 | 49 | 238 | -0.051018 | 2.7639 | 0.043084 | 0.12552 | 0:50:40.000 | 2024-10-26 19:20:44
22175 | 恒流放电 | 0 | 49 | 238 | -0.051018 | 2.7623 | 0.043368 | 0.1263 | 0:51:00.000 | 2024-10-26 19:21:04
22176 | 恒流放电 | 0 | 49 | 238 | -0.051018 | 2.7608 | 0.043651 | 0.12709 | 0:51:20.000 | 2024-10-26 19:21:24
22177 | 恒流放电 | 0 | 49 | 238 | -0.05102 | 2.7594 | 0.043934 | 0.12787 | 0:51:40.000 | 2024-10-26 19:21:44
22178 | 恒流放电 | 0 | 49 | 238 | -0.051018 | 2.7578 | 0.044218 | 0.12865 | 0:52:00.000 | 2024-10-26 19:22:04
22179 | 恒流放电 | 0 | 49 | 238 | -0.051018 | 2.7565 | 0.044501 | 0.12943 | 0:52:20.000 | 2024-10-26 19:22:24
22180 | 恒流放电 | 0 | 49 | 238 | -0.051019 | 2.755 | 0.044785 | 0.13021 | 0:52:40.000 | 2024-10-26 19:22:44
22181 | 恒流放电 | 0 | 49 | 238 | -0.051018 | 2.7537 | 0.045068 | 0.13099 | 0:53:00.000 | 2024-10-26 19:23:04
22182 | 恒流放电 | 0 | 49 | 238 | -0.051022 | 2.7521 | 0.045352 | 0.13177 | 0:53:20.000 | 2024-10-26 19:23:24
22183 | 恒流放电 | 0 | 49 | 238 | -0.051019 | 2.7506 | 0.045635 | 0.13255 | 0:53:40.000 | 2024-10-26 19:23:44
22184 | 恒流放电 | 0 | 49 | 238 | -0.051021 | 2.7491 | 0.045919 | 0.13333 | 0:54:00.000 | 2024-10-26 19:24:04
22185 | 恒流放电 | 0 | 49 | 238 | -0.051019 | 2.7476 | 0.046202 | 0.13411 | 0:54:20.000 | 2024-10-26 19:24:24
22186 | 恒流放电 | 0 | 49 | 238 | -0.05102 | 2.7462 | 0.046485 | 0.13489 | 0:54:40.000 | 2024-10-26 19:24:44
22187 | 恒流放电 | 0 | 49 | 238 | -0.05102 | 2.7448 | 0.046769 | 0.13567 | 0:55:00.000 | 2024-10-26 19:25:04
22188 | 恒流放电 | 0 | 49 | 238 | -0.051017 | 2.7435 | 0.047052 | 0.13644 | 0:55:20.000 | 2024-10-26 19:25:24
22189 | 恒流放电 | 0 | 49 | 238 | -0.051018 | 2.742 | 0.047336 | 0.13722 | 0:55:40.000 | 2024-10-26 19:25:44
22190 | 恒流放电 | 0 | 49 | 238 | -0.05102 | 2.7407 | 0.047619 | 0.138 | 0:56:00.000 | 2024-10-26 19:26:04
22191 | 恒流放电 | 0 | 49 | 238 | -0.051018 | 2.7393 | 0.047903 | 0.13878 | 0:56:20.000 | 2024-10-26 19:26:24
22192 | 恒流放电 | 0 | 49 | 238 | -0.051019 | 2.738 | 0.048186 | 0.13955 | 0:56:40.000 | 2024-10-26 19:26:44
22193 | 恒流放电 | 0 | 49 | 238 | -0.05102 | 2.7368 | 0.04847 | 0.14033 | 0:57:00.000 | 2024-10-26 19:27:04
22194 | 恒流放电 | 0 | 49 | 238 | -0.051019 | 2.7357 | 0.048753 | 0.1411 | 0:57:20.000 | 2024-10-26 19:27:24
22195 | 恒流放电 | 0 | 49 | 238 | -0.051019 | 2.7344 | 0.049036 | 0.14188 | 0:57:40.000 | 2024-10-26 19:27:44
22196 | 恒流放电 | 0 | 49 | 238 | -0.051019 | 2.7332 | 0.04932 | 0.14265 | 0:58:00.000 | 2024-10-26 19:28:04
22197 | 恒流放电 | 0 | 49 | 238 | -0.051018 | 2.7321 | 0.049603 | 0.14343 | 0:58:20.000 | 2024-10-26 19:28:24
22198 | 恒流放电 | 0 | 49 | 238 | -0.051021 | 2.7308 | 0.049887 | 0.1442 | 0:58:40.000 | 2024-10-26 19:28:44
22199 | 恒流放电 | 0 | 49 | 238 | -0.051018 | 2.7297 | 0.05017 | 0.14497 | 0:59:00.000 | 2024-10-26 19:29:04
22200 | 恒流放电 | 0 | 49 | 238 | -0.051019 | 2.7284 | 0.050454 | 0.14575 | 0:59:20.000 | 2024-10-26 19:29:24
22201 | 恒流放电 | 0 | 49 | 238 | -0.051017 | 2.7272 | 0.050737 | 0.14652 | 0:59:40.000 | 2024-10-26 19:29:44
22202 | 恒流放电 | 0 | 49 | 238 | -0.05102 | 2.7261 | 0.05102 | 0.14729 | 1:00:00.000 | 2024-10-26 19:30:04
22203 | 恒流放电 | 0 | 49 | 238 | -0.051016 | 2.725 | 0.051304 | 0.14807 | 1:00:20.000 | 2024-10-26 19:30:24
22204 | 恒流放电 | 0 | 49 | 238 | -0.051018 | 2.7238 | 0.051587 | 0.14884 | 1:00:40.000 | 2024-10-26 19:30:44
22205 | 恒流放电 | 0 | 49 | 238 | -0.051018 | 2.7227 | 0.051871 | 0.14961 | 1:01:00.000 | 2024-10-26 19:31:04
22206 | 恒流放电 | 0 | 49 | 238 | -0.051019 | 2.7213 | 0.052154 | 0.15038 | 1:01:20.000 | 2024-10-26 19:31:24
22207 | 恒流放电 | 0 | 49 | 238 | -0.051019 | 2.7201 | 0.052438 | 0.15115 | 1:01:40.000 | 2024-10-26 19:31:44
22208 | 恒流放电 | 0 | 49 | 238 | -0.05102 | 2.7189 | 0.052721 | 0.15192 | 1:02:00.000 | 2024-10-26 19:32:04
22209 | 恒流放电 | 0 | 49 | 238 | -0.051017 | 2.7179 | 0.053004 | 0.15269 | 1:02:20.000 | 2024-10-26 19:32:24
22210 | 恒流放电 | 0 | 49 | 238 | -0.051017 | 2.7167 | 0.053288 | 0.15346 | 1:02:40.000 | 2024-10-26 19:32:44
22211 | 恒流放电 | 0 | 49 | 238 | -0.051018 | 2.7156 | 0.053571 | 0.15423 | 1:03:00.000 | 2024-10-26 19:33:04
22212 | 恒流放电 | 0 | 49 | 238 | -0.051018 | 2.7145 | 0.053855 | 0.155 | 1:03:20.000 | 2024-10-26 19:33:24
22213 | 恒流放电 | 0 | 49 | 238 | -0.051021 | 2.7135 | 0.054138 | 0.15577 | 1:03:40.000 | 2024-10-26 19:33:44
22214 | 恒流放电 | 0 | 49 | 238 | -0.051019 | 2.7124 | 0.054422 | 0.15654 | 1:04:00.000 | 2024-10-26 19:34:04
22215 | 恒流放电 | 0 | 49 | 238 | -0.051018 | 2.7112 | 0.054705 | 0.15731 | 1:04:20.000 | 2024-10-26 19:34:24
22216 | 恒流放电 | 0 | 49 | 238 | -0.051019 | 2.71 | 0.054989 | 0.15808 | 1:04:40.000 | 2024-10-26 19:34:44
22217 | 恒流放电 | 0 | 49 | 238 | -0.051018 | 2.7088 | 0.055272 | 0.15884 | 1:05:00.000 | 2024-10-26 19:35:04
22218 | 恒流放电 | 0 | 49 | 238 | -0.05102 | 2.7076 | 0.055555 | 0.15961 | 1:05:20.000 | 2024-10-26 19:35:24
22219 | 恒流放电 | 0 | 49 | 238 | -0.051017 | 2.7065 | 0.055839 | 0.16038 | 1:05:40.000 | 2024-10-26 19:35:44
22220 | 恒流放电 | 0 | 49 | 238 | -0.051019 | 2.7054 | 0.056122 | 0.16115 | 1:06:00.000 | 2024-10-26 19:36:04
22221 | 恒流放电 | 0 | 49 | 238 | -0.051019 | 2.7042 | 0.056406 | 0.16191 | 1:06:20.000 | 2024-10-26 19:36:24
22222 | 恒流放电 | 0 | 49 | 238 | -0.051018 | 2.7032 | 0.056689 | 0.16268 | 1:06:40.000 | 2024-10-26 19:36:44
22223 | 恒流放电 | 0 | 49 | 238 | -0.051017 | 2.7021 | 0.056973 | 0.16344 | 1:07:00.000 | 2024-10-26 19:37:04
22224 | 恒流放电 | 0 | 49 | 238 | -0.051018 | 2.701 | 0.057256 | 0.16421 | 1:07:20.000 | 2024-10-26 19:37:24
22225 | 恒流放电 | 0 | 49 | 238 | -0.051018 | 2.7 | 0.057539 | 0.16497 | 1:07:40.000 | 2024-10-26 19:37:44
22226 | 恒流放电 | 0 | 49 | 238 | -0.051016 | 2.6989 | 0.057823 | 0.16574 | 1:08:00.000 | 2024-10-26 19:38:04
22227 | 恒流放电 | 0 | 49 | 238 | -0.051019 | 2.6978 | 0.058106 | 0.1665 | 1:08:20.000 | 2024-10-26 19:38:24
22228 | 恒流放电 | 0 | 49 | 238 | -0.051017 | 2.6966 | 0.05839 | 0.16727 | 1:08:40.000 | 2024-10-26 19:38:44
22229 | 恒流放电 | 0 | 49 | 238 | -0.051016 | 2.6956 | 0.058673 | 0.16803 | 1:09:00.000 | 2024-10-26 19:39:04
22230 | 恒流放电 | 0 | 49 | 238 | -0.051018 | 2.6944 | 0.058957 | 0.1688 | 1:09:20.000 | 2024-10-26 19:39:24
22231 | 恒流放电 | 0 | 49 | 238 | -0.051018 | 2.6932 | 0.05924 | 0.16956 | 1:09:40.000 | 2024-10-26 19:39:44
22232 | 恒流放电 | 0 | 49 | 238 | -0.051017 | 2.6922 | 0.059523 | 0.17032 | 1:10:00.000 | 2024-10-26 19:40:04
22233 | 恒流放电 | 0 | 49 | 238 | -0.051017 | 2.6911 | 0.059807 | 0.17109 | 1:10:20.000 | 2024-10-26 19:40:24
22234 | 恒流放电 | 0 | 49 | 238 | -0.05102 | 2.69 | 0.06009 | 0.17185 | 1:10:40.000 | 2024-10-26 19:40:44
22235 | 恒流放电 | 0 | 49 | 238 | -0.05102 | 2.6889 | 0.060374 | 0.17261 | 1:11:00.000 | 2024-10-26 19:41:04
22236 | 恒流放电 | 0 | 49 | 238 | -0.051019 | 2.6878 | 0.060657 | 0.17337 | 1:11:20.000 | 2024-10-26 19:41:24
22237 | 恒流放电 | 0 | 49 | 238 | -0.051021 | 2.6868 | 0.060941 | 0.17413 | 1:11:40.000 | 2024-10-26 19:41:44
22238 | 恒流放电 | 0 | 49 | 238 | -0.051018 | 2.6857 | 0.061224 | 0.17489 | 1:12:00.000 | 2024-10-26 19:42:04
22239 | 恒流放电 | 0 | 49 | 238 | -0.051015 | 2.6845 | 0.061508 | 0.17566 | 1:12:20.000 | 2024-10-26 19:42:24
22240 | 恒流放电 | 0 | 49 | 238 | -0.051019 | 2.6834 | 0.061791 | 0.17642 | 1:12:40.000 | 2024-10-26 19:42:44
22241 | 恒流放电 | 0 | 49 | 238 | -0.05102 | 2.6823 | 0.062074 | 0.17718 | 1:13:00.000 | 2024-10-26 19:43:04
22242 | 恒流放电 | 0 | 49 | 238 | -0.051018 | 2.6812 | 0.062358 | 0.17794 | 1:13:20.000 | 2024-10-26 19:43:24
22243 | 恒流放电 | 0 | 49 | 238 | -0.05102 | 2.6801 | 0.062641 | 0.1787 | 1:13:40.000 | 2024-10-26 19:43:44
22244 | 恒流放电 | 0 | 49 | 238 | -0.051017 | 2.679 | 0.062925 | 0.17946 | 1:14:00.000 | 2024-10-26 19:44:04
22245 | 恒流放电 | 0 | 49 | 238 | -0.051019 | 2.6778 | 0.063208 | 0.18021 | 1:14:20.000 | 2024-10-26 19:44:24
22246 | 恒流放电 | 0 | 49 | 238 | -0.051014 | 2.6767 | 0.063492 | 0.18097 | 1:14:40.000 | 2024-10-26 19:44:44
22247 | 恒流放电 | 0 | 49 | 238 | -0.051018 | 2.6755 | 0.063775 | 0.18173 | 1:15:00.000 | 2024-10-26 19:45:04
22248 | 恒流放电 | 0 | 49 | 238 | -0.051018 | 2.6744 | 0.064058 | 0.18249 | 1:15:20.000 | 2024-10-26 19:45:24
22249 | 恒流放电 | 0 | 49 | 238 | -0.051021 | 2.6733 | 0.064342 | 0.18325 | 1:15:40.000 | 2024-10-26 19:45:44
22250 | 恒流放电 | 0 | 49 | 238 | -0.05102 | 2.6723 | 0.064625 | 0.184 | 1:16:00.000 | 2024-10-26 19:46:04
22251 | 恒流放电 | 0 | 49 | 238 | -0.05102 | 2.671 | 0.064909 | 0.18476 | 1:16:20.000 | 2024-10-26 19:46:24
22252 | 恒流放电 | 0 | 49 | 238 | -0.05102 | 2.6699 | 0.065192 | 0.18552 | 1:16:40.000 | 2024-10-26 19:46:44
22253 | 恒流放电 | 0 | 49 | 238 | -0.051021 | 2.6688 | 0.065476 | 0.18627 | 1:17:00.000 | 2024-10-26 19:47:04
22254 | 恒流放电 | 0 | 49 | 238 | -0.05102 | 2.6675 | 0.065759 | 0.18703 | 1:17:20.000 | 2024-10-26 19:47:24
22255 | 恒流放电 | 0 | 49 | 238 | -0.051019 | 2.6663 | 0.066043 | 0.18779 | 1:17:40.000 | 2024-10-26 19:47:44
22256 | 恒流放电 | 0 | 49 | 238 | -0.051018 | 2.6651 | 0.066326 | 0.18854 | 1:18:00.000 | 2024-10-26 19:48:04
22257 | 恒流放电 | 0 | 49 | 238 | -0.051018 | 2.6595 | 0.066609 | 0.1893 | 1:18:20.000 | 2024-10-26 19:48:24
22258 | 恒流放电 | 0 | 49 | 238 | -0.051021 | 2.6583 | 0.066893 | 0.19005 | 1:18:40.000 | 2024-10-26 19:48:44
22259 | 恒流放电 | 0 | 49 | 238 | -0.051019 | 2.6571 | 0.067176 | 0.1908 | 1:19:00.000 | 2024-10-26 19:49:04
22260 | 恒流放电 | 0 | 49 | 238 | -0.051019 | 2.656 | 0.06746 | 0.19156 | 1:19:20.000 | 2024-10-26 19:49:24
22261 | 恒流放电 | 0 | 49 | 238 | -0.051018 | 2.6548 | 0.067743 | 0.19231 | 1:19:40.000 | 2024-10-26 19:49:44
22262 | 恒流放电 | 0 | 49 | 238 | -0.051018 | 2.6536 | 0.068027 | 0.19306 | 1:20:00.000 | 2024-10-26 19:50:04
22263 | 恒流放电 | 0 | 49 | 238 | -0.051019 | 2.6523 | 0.06831 | 0.19381 | 1:20:20.000 | 2024-10-26 19:50:24
22264 | 恒流放电 | 0 | 49 | 238 | -0.051019 | 2.6512 | 0.068593 | 0.19456 | 1:20:40.000 | 2024-10-26 19:50:44
22265 | 恒流放电 | 0 | 49 | 238 | -0.051019 | 2.65 | 0.068877 | 0.19531 | 1:21:00.000 | 2024-10-26 19:51:04
22266 | 恒流放电 | 0 | 49 | 238 | -0.051016 | 2.6487 | 0.06916 | 0.19606 | 1:21:20.000 | 2024-10-26 19:51:24
22267 | 恒流放电 | 0 | 49 | 238 | -0.051019 | 2.6477 | 0.069444 | 0.19682 | 1:21:40.000 | 2024-10-26 19:51:44
22268 | 恒流放电 | 0 | 49 | 238 | -0.051018 | 2.6464 | 0.069727 | 0.19757 | 1:22:00.000 | 2024-10-26 19:52:04
22269 | 恒流放电 | 0 | 49 | 238 | -0.051017 | 2.6454 | 0.070011 | 0.19832 | 1:22:20.000 | 2024-10-26 19:52:24
22270 | 恒流放电 | 0 | 49 | 238 | -0.051018 | 2.6443 | 0.070294 | 0.19906 | 1:22:40.000 | 2024-10-26 19:52:44
22271 | 恒流放电 | 0 | 49 | 238 | -0.05102 | 2.6432 | 0.070578 | 0.19981 | 1:23:00.000 | 2024-10-26 19:53:04
22272 | 恒流放电 | 0 | 49 | 238 | -0.051018 | 2.6421 | 0.070861 | 0.20056 | 1:23:20.000 | 2024-10-26 19:53:24
22273 | 恒流放电 | 0 | 49 | 238 | -0.051019 | 2.6411 | 0.071144 | 0.20131 | 1:23:40.000 | 2024-10-26 19:53:44
22274 | 恒流放电 | 0 | 49 | 238 | -0.051019 | 2.6399 | 0.071428 | 0.20206 | 1:24:00.000 | 2024-10-26 19:54:04
22275 | 恒流放电 | 0 | 49 | 238 | -0.051018 | 2.6388 | 0.071711 | 0.20281 | 1:24:20.000 | 2024-10-26 19:54:24
22276 | 恒流放电 | 0 | 49 | 238 | -0.051015 | 2.6377 | 0.071995 | 0.20356 | 1:24:40.000 | 2024-10-26 19:54:44
22277 | 恒流放电 | 0 | 49 | 238 | -0.051017 | 2.6366 | 0.072278 | 0.2043 | 1:25:00.000 | 2024-10-26 19:55:04
22278 | 恒流放电 | 0 | 49 | 238 | -0.051018 | 2.6355 | 0.072562 | 0.20505 | 1:25:20.000 | 2024-10-26 19:55:24
22279 | 恒流放电 | 0 | 49 | 238 | -0.051019 | 2.6342 | 0.072845 | 0.2058 | 1:25:40.000 | 2024-10-26 19:55:44
22280 | 恒流放电 | 0 | 49 | 238 | -0.051018 | 2.6329 | 0.073128 | 0.20654 | 1:26:00.000 | 2024-10-26 19:56:04
22281 | 恒流放电 | 0 | 49 | 238 | -0.051017 | 2.6313 | 0.073412 | 0.20729 | 1:26:20.000 | 2024-10-26 19:56:24
22282 | 恒流放电 | 0 | 49 | 238 | -0.051017 | 2.63 | 0.073695 | 0.20803 | 1:26:40.000 | 2024-10-26 19:56:44
22283 | 恒流放电 | 0 | 49 | 238 | -0.051019 | 2.6288 | 0.073979 | 0.20878 | 1:27:00.000 | 2024-10-26 19:57:04
22284 | 恒流放电 | 0 | 49 | 238 | -0.051018 | 2.6272 | 0.074262 | 0.20952 | 1:27:20.000 | 2024-10-26 19:57:24
22285 | 恒流放电 | 0 | 49 | 238 | -0.051018 | 2.6259 | 0.074546 | 0.21027 | 1:27:40.000 | 2024-10-26 19:57:44
22286 | 恒流放电 | 0 | 49 | 238 | -0.051018 | 2.6248 | 0.074829 | 0.21101 | 1:28:00.000 | 2024-10-26 19:58:04
22287 | 恒流放电 | 0 | 49 | 238 | -0.051019 | 2.6234 | 0.075112 | 0.21175 | 1:28:20.000 | 2024-10-26 19:58:24
22288 | 恒流放电 | 0 | 49 | 238 | -0.05102 | 2.6223 | 0.075396 | 0.2125 | 1:28:40.000 | 2024-10-26 19:58:44
22289 | 恒流放电 | 0 | 49 | 238 | -0.05102 | 2.6208 | 0.075679 | 0.21324 | 1:29:00.000 | 2024-10-26 19:59:04
22290 | 恒流放电 | 0 | 49 | 238 | -0.051017 | 2.6195 | 0.075963 | 0.21398 | 1:29:20.000 | 2024-10-26 19:59:24
22291 | 恒流放电 | 0 | 49 | 238 | -0.051018 | 2.6182 | 0.076246 | 0.21473 | 1:29:40.000 | 2024-10-26 19:59:44
22292 | 恒流放电 | 0 | 49 | 238 | -0.051019 | 2.6168 | 0.07653 | 0.21547 | 1:30:00.000 | 2024-10-26 20:00:04
22293 | 恒流放电 | 0 | 49 | 238 | -0.051018 | 2.6155 | 0.076813 | 0.21621 | 1:30:20.000 | 2024-10-26 20:00:24
22294 | 恒流放电 | 0 | 49 | 238 | -0.05102 | 2.6142 | 0.077097 | 0.21695 | 1:30:40.000 | 2024-10-26 20:00:44
22295 | 恒流放电 | 0 | 49 | 238 | -0.051019 | 2.6128 | 0.07738 | 0.21769 | 1:31:00.000 | 2024-10-26 20:01:04
22296 | 恒流放电 | 0 | 49 | 238 | -0.051018 | 2.6115 | 0.077663 | 0.21843 | 1:31:20.000 | 2024-10-26 20:01:24
22297 | 恒流放电 | 0 | 49 | 238 | -0.05102 | 2.6101 | 0.077947 | 0.21917 | 1:31:40.000 | 2024-10-26 20:01:44
22298 | 恒流放电 | 0 | 49 | 238 | -0.05102 | 2.6087 | 0.07823 | 0.21991 | 1:32:00.000 | 2024-10-26 20:02:04
22299 | 恒流放电 | 0 | 49 | 238 | -0.051019 | 2.6073 | 0.078514 | 0.22065 | 1:32:20.000 | 2024-10-26 20:02:24
22300 | 恒流放电 | 0 | 49 | 238 | -0.051019 | 2.6059 | 0.078797 | 0.22139 | 1:32:40.000 | 2024-10-26 20:02:44
22301 | 恒流放电 | 0 | 49 | 238 | -0.051017 | 2.6045 | 0.079081 | 0.22213 | 1:33:00.000 | 2024-10-26 20:03:04
22302 | 恒流放电 | 0 | 49 | 238 | -0.051017 | 2.6031 | 0.079364 | 0.22286 | 1:33:20.000 | 2024-10-26 20:03:24
22303 | 恒流放电 | 0 | 49 | 238 | -0.051018 | 2.6017 | 0.079647 | 0.2236 | 1:33:40.000 | 2024-10-26 20:03:44
22304 | 恒流放电 | 0 | 49 | 238 | -0.05102 | 2.6003 | 0.079931 | 0.22434 | 1:34:00.000 | 2024-10-26 20:04:04
22305 | 恒流放电 | 0 | 49 | 238 | -0.051018 | 2.5989 | 0.080214 | 0.22507 | 1:34:20.000 | 2024-10-26 20:04:24
22306 | 恒流放电 | 0 | 49 | 238 | -0.051019 | 2.5973 | 0.080498 | 0.22581 | 1:34:40.000 | 2024-10-26 20:04:44
22307 | 恒流放电 | 0 | 49 | 238 | -0.051019 | 2.5959 | 0.080781 | 0.22655 | 1:35:00.000 | 2024-10-26 20:05:04
22308 | 恒流放电 | 0 | 49 | 238 | -0.051019 | 2.5945 | 0.081065 | 0.22728 | 1:35:20.000 | 2024-10-26 20:05:24
22309 | 恒流放电 | 0 | 49 | 238 | -0.051019 | 2.5931 | 0.081348 | 0.22802 | 1:35:40.000 | 2024-10-26 20:05:44
22310 | 恒流放电 | 0 | 49 | 238 | -0.051017 | 2.5918 | 0.081632 | 0.22875 | 1:36:00.000 | 2024-10-26 20:06:04
22311 | 恒流放电 | 0 | 49 | 238 | -0.051017 | 2.5903 | 0.081915 | 0.22949 | 1:36:20.000 | 2024-10-26 20:06:24
22312 | 恒流放电 | 0 | 49 | 238 | -0.051017 | 2.5889 | 0.082198 | 0.23022 | 1:36:40.000 | 2024-10-26 20:06:44
22313 | 恒流放电 | 0 | 49 | 238 | -0.051017 | 2.5876 | 0.082482 | 0.23095 | 1:37:00.000 | 2024-10-26 20:07:04
22314 | 恒流放电 | 0 | 49 | 238 | -0.051017 | 2.5861 | 0.082765 | 0.23169 | 1:37:20.000 | 2024-10-26 20:07:24
22315 | 恒流放电 | 0 | 49 | 238 | -0.051019 | 2.5847 | 0.083049 | 0.23242 | 1:37:40.000 | 2024-10-26 20:07:44
22316 | 恒流放电 | 0 | 49 | 238 | -0.051018 | 2.5833 | 0.083332 | 0.23315 | 1:38:00.000 | 2024-10-26 20:08:04
22317 | 恒流放电 | 0 | 49 | 238 | -0.051018 | 2.5819 | 0.083616 | 0.23388 | 1:38:20.000 | 2024-10-26 20:08:24
22318 | 恒流放电 | 0 | 49 | 238 | -0.051018 | 2.5805 | 0.083899 | 0.23461 | 1:38:40.000 | 2024-10-26 20:08:44
22319 | 恒流放电 | 0 | 49 | 238 | -0.051021 | 2.5792 | 0.084182 | 0.23534 | 1:39:00.000 | 2024-10-26 20:09:04
22320 | 恒流放电 | 0 | 49 | 238 | -0.051018 | 2.5777 | 0.084466 | 0.23608 | 1:39:20.000 | 2024-10-26 20:09:24
22321 | 恒流放电 | 0 | 49 | 238 | -0.051019 | 2.5763 | 0.084749 | 0.23681 | 1:39:40.000 | 2024-10-26 20:09:44
22322 | 恒流放电 | 0 | 49 | 238 | -0.051019 | 2.5749 | 0.085033 | 0.23754 | 1:40:00.000 | 2024-10-26 20:10:04
22323 | 恒流放电 | 0 | 49 | 238 | -0.051017 | 2.5734 | 0.085316 | 0.23826 | 1:40:20.000 | 2024-10-26 20:10:24
22324 | 恒流放电 | 0 | 49 | 238 | -0.05102 | 2.572 | 0.0856 | 0.23899 | 1:40:40.000 | 2024-10-26 20:10:44
22325 | 恒流放电 | 0 | 49 | 238 | -0.051019 | 2.5706 | 0.085883 | 0.23972 | 1:41:00.000 | 2024-10-26 20:11:04
22326 | 恒流放电 | 0 | 49 | 238 | -0.051018 | 2.5692 | 0.086166 | 0.24045 | 1:41:20.000 | 2024-10-26 20:11:24
22327 | 恒流放电 | 0 | 49 | 238 | -0.051018 | 2.5678 | 0.08645 | 0.24118 | 1:41:40.000 | 2024-10-26 20:11:44
22328 | 恒流放电 | 0 | 49 | 238 | -0.051021 | 2.5664 | 0.086733 | 0.24191 | 1:42:00.000 | 2024-10-26 20:12:04
22329 | 恒流放电 | 0 | 49 | 238 | -0.051019 | 2.5649 | 0.087017 | 0.24263 | 1:42:20.000 | 2024-10-26 20:12:24
22330 | 恒流放电 | 0 | 49 | 238 | -0.051018 | 2.5634 | 0.0873 | 0.24336 | 1:42:40.000 | 2024-10-26 20:12:44
22331 | 恒流放电 | 0 | 49 | 238 | -0.05102 | 2.5621 | 0.087584 | 0.24409 | 1:43:00.000 | 2024-10-26 20:13:04
22332 | 恒流放电 | 0 | 49 | 238 | -0.051018 | 2.5605 | 0.087867 | 0.24481 | 1:43:20.000 | 2024-10-26 20:13:24
22333 | 恒流放电 | 0 | 49 | 238 | -0.051018 | 2.5591 | 0.088151 | 0.24554 | 1:43:40.000 | 2024-10-26 20:13:44
22334 | 恒流放电 | 0 | 49 | 238 | -0.051019 | 2.5576 | 0.088434 | 0.24626 | 1:44:00.000 | 2024-10-26 20:14:04
22335 | 恒流放电 | 0 | 49 | 238 | -0.051019 | 2.5562 | 0.088717 | 0.24699 | 1:44:20.000 | 2024-10-26 20:14:24
22336 | 恒流放电 | 0 | 49 | 238 | -0.051019 | 2.5547 | 0.089001 | 0.24771 | 1:44:40.000 | 2024-10-26 20:14:44
22337 | 恒流放电 | 0 | 49 | 238 | -0.051019 | 2.5532 | 0.089284 | 0.24843 | 1:45:00.000 | 2024-10-26 20:15:04
22338 | 恒流放电 | 0 | 49 | 238 | -0.051019 | 2.5518 | 0.089568 | 0.24916 | 1:45:20.000 | 2024-10-26 20:15:24
22339 | 恒流放电 | 0 | 49 | 238 | -0.051017 | 2.5503 | 0.089851 | 0.24988 | 1:45:40.000 | 2024-10-26 20:15:44
22340 | 恒流放电 | 0 | 49 | 238 | -0.051017 | 2.5487 | 0.090135 | 0.2506 | 1:46:00.000 | 2024-10-26 20:16:04
22341 | 恒流放电 | 0 | 49 | 238 | -0.051019 | 2.5473 | 0.090418 | 0.25132 | 1:46:20.000 | 2024-10-26 20:16:24
22342 | 恒流放电 | 0 | 49 | 238 | -0.051019 | 2.546 | 0.090701 | 0.25205 | 1:46:40.000 | 2024-10-26 20:16:44
22343 | 恒流放电 | 0 | 49 | 238 | -0.051017 | 2.5447 | 0.090985 | 0.25277 | 1:47:00.000 | 2024-10-26 20:17:04
22344 | 恒流放电 | 0 | 49 | 238 | -0.051021 | 2.5434 | 0.091268 | 0.25349 | 1:47:20.000 | 2024-10-26 20:17:24
22345 | 恒流放电 | 0 | 49 | 238 | -0.051015 | 2.5421 | 0.091552 | 0.25421 | 1:47:40.000 | 2024-10-26 20:17:44
22346 | 恒流放电 | 0 | 49 | 238 | -0.05102 | 2.5408 | 0.091835 | 0.25493 | 1:48:00.000 | 2024-10-26 20:18:04
22347 | 恒流放电 | 0 | 49 | 238 | -0.051019 | 2.5395 | 0.092119 | 0.25565 | 1:48:20.000 | 2024-10-26 20:18:24
22348 | 恒流放电 | 0 | 49 | 238 | -0.051019 | 2.5383 | 0.092402 | 0.25637 | 1:48:40.000 | 2024-10-26 20:18:44
22349 | 恒流放电 | 0 | 49 | 238 | -0.051019 | 2.5369 | 0.092686 | 0.25709 | 1:49:00.000 | 2024-10-26 20:19:04
22350 | 恒流放电 | 0 | 49 | 238 | -0.051018 | 2.5357 | 0.092969 | 0.25781 | 1:49:20.000 | 2024-10-26 20:19:24
22351 | 恒流放电 | 0 | 49 | 238 | -0.051016 | 2.5343 | 0.093252 | 0.25852 | 1:49:40.000 | 2024-10-26 20:19:44
22352 | 恒流放电 | 0 | 49 | 238 | -0.051019 | 2.533 | 0.093536 | 0.25924 | 1:50:00.000 | 2024-10-26 20:20:04
22353 | 恒流放电 | 0 | 49 | 238 | -0.051019 | 2.5316 | 0.093819 | 0.25996 | 1:50:20.000 | 2024-10-26 20:20:24
22354 | 恒流放电 | 0 | 49 | 238 | -0.05102 | 2.5302 | 0.094103 | 0.26068 | 1:50:40.000 | 2024-10-26 20:20:44
22355 | 恒流放电 | 0 | 49 | 238 | -0.051019 | 2.5288 | 0.094386 | 0.26139 | 1:51:00.000 | 2024-10-26 20:21:04
22356 | 恒流放电 | 0 | 49 | 238 | -0.051019 | 2.5275 | 0.09467 | 0.26211 | 1:51:20.000 | 2024-10-26 20:21:24
22357 | 恒流放电 | 0 | 49 | 238 | -0.051016 | 2.526 | 0.094953 | 0.26283 | 1:51:40.000 | 2024-10-26 20:21:44
22358 | 恒流放电 | 0 | 49 | 238 | -0.051018 | 2.5246 | 0.095236 | 0.26354 | 1:52:00.000 | 2024-10-26 20:22:04
22359 | 恒流放电 | 0 | 49 | 238 | -0.051017 | 2.5231 | 0.09552 | 0.26426 | 1:52:20.000 | 2024-10-26 20:22:24
22360 | 恒流放电 | 0 | 49 | 238 | -0.05102 | 2.5217 | 0.095803 | 0.26497 | 1:52:40.000 | 2024-10-26 20:22:44
22361 | 恒流放电 | 0 | 49 | 238 | -0.051018 | 2.5202 | 0.096087 | 0.26569 | 1:53:00.000 | 2024-10-26 20:23:04
22362 | 恒流放电 | 0 | 49 | 238 | -0.05102 | 2.5187 | 0.09637 | 0.2664 | 1:53:20.000 | 2024-10-26 20:23:24
22363 | 恒流放电 | 0 | 49 | 238 | -0.05102 | 2.5172 | 0.096654 | 0.26711 | 1:53:40.000 | 2024-10-26 20:23:44
22364 | 恒流放电 | 0 | 49 | 238 | -0.051019 | 2.5157 | 0.096937 | 0.26783 | 1:54:00.000 | 2024-10-26 20:24:04
22365 | 恒流放电 | 0 | 49 | 238 | -0.051021 | 2.5142 | 0.097221 | 0.26854 | 1:54:20.000 | 2024-10-26 20:24:24
22366 | 恒流放电 | 0 | 49 | 238 | -0.051021 | 2.5127 | 0.097504 | 0.26925 | 1:54:40.000 | 2024-10-26 20:24:44
22367 | 恒流放电 | 0 | 49 | 238 | -0.05102 | 2.5111 | 0.097787 | 0.26996 | 1:55:00.000 | 2024-10-26 20:25:04
22368 | 恒流放电 | 0 | 49 | 238 | -0.051019 | 2.5096 | 0.098071 | 0.27067 | 1:55:20.000 | 2024-10-26 20:25:24
22369 | 恒流放电 | 0 | 49 | 238 | -0.05102 | 2.508 | 0.098354 | 0.27138 | 1:55:40.000 | 2024-10-26 20:25:44
22370 | 恒流放电 | 0 | 49 | 238 | -0.05102 | 2.5065 | 0.098638 | 0.2721 | 1:56:00.000 | 2024-10-26 20:26:04
22371 | 恒流放电 | 0 | 49 | 238 | -0.051018 | 2.5047 | 0.098921 | 0.27281 | 1:56:20.000 | 2024-10-26 20:26:24
22372 | 恒流放电 | 0 | 49 | 238 | -0.051018 | 2.5031 | 0.099205 | 0.27351 | 1:56:40.000 | 2024-10-26 20:26:44
22373 | 恒流放电 | 0 | 49 | 238 | -0.05102 | 2.5016 | 0.099488 | 0.27422 | 1:57:00.000 | 2024-10-26 20:27:04
22374 | 恒流放电 | 0 | 49 | 238 | -0.051021 | 2.4999 | 0.099771 | 0.27493 | 1:57:20.000 | 2024-10-26 20:27:24
22375 | 恒流放电 | 0 | 49 | 238 | -0.051019 | 2.4984 | 0.10005 | 0.27564 | 1:57:40.000 | 2024-10-26 20:27:44
22376 | 恒流放电 | 0 | 49 | 238 | -0.051019 | 2.4967 | 0.10034 | 0.27635 | 1:58:00.000 | 2024-10-26 20:28:04
22377 | 恒流放电 | 0 | 49 | 238 | -0.051018 | 2.4951 | 0.10062 | 0.27706 | 1:58:20.000 | 2024-10-26 20:28:24
22378 | 恒流放电 | 0 | 49 | 238 | -0.051019 | 2.4935 | 0.10091 | 0.27776 | 1:58:40.000 | 2024-10-26 20:28:44
22379 | 恒流放电 | 0 | 49 | 238 | -0.05102 | 2.4919 | 0.10119 | 0.27847 | 1:59:00.000 | 2024-10-26 20:29:04
22380 | 恒流放电 | 0 | 49 | 238 | -0.051018 | 2.4903 | 0.10147 | 0.27917 | 1:59:20.000 | 2024-10-26 20:29:24
22381 | 恒流放电 | 0 | 49 | 238 | -0.05102 | 2.4887 | 0.10176 | 0.27988 | 1:59:40.000 | 2024-10-26 20:29:44
22382 | 恒流放电 | 0 | 49 | 238 | -0.051016 | 2.487 | 0.10204 | 0.28058 | 2:00:00.000 | 2024-10-26 20:30:04
22383 | 恒流放电 | 0 | 49 | 238 | -0.051016 | 2.4853 | 0.10232 | 0.28129 | 2:00:20.000 | 2024-10-26 20:30:24
22384 | 恒流放电 | 0 | 49 | 238 | -0.051015 | 2.4837 | 0.10261 | 0.28199 | 2:00:40.000 | 2024-10-26 20:30:44
22385 | 恒流放电 | 0 | 49 | 238 | -0.051017 | 2.482 | 0.10289 | 0.2827 | 2:01:00.000 | 2024-10-26 20:31:04
22386 | 恒流放电 | 0 | 49 | 238 | -0.051016 | 2.4803 | 0.10317 | 0.2834 | 2:01:20.000 | 2024-10-26 20:31:24
22387 | 恒流放电 | 0 | 49 | 238 | -0.051016 | 2.4786 | 0.10346 | 0.2841 | 2:01:40.000 | 2024-10-26 20:31:44
22388 | 恒流放电 | 0 | 49 | 238 | -0.051019 | 2.4769 | 0.10374 | 0.2848 | 2:02:00.000 | 2024-10-26 20:32:04
22389 | 恒流放电 | 0 | 49 | 238 | -0.051017 | 2.4753 | 0.10402 | 0.28551 | 2:02:20.000 | 2024-10-26 20:32:24
22390 | 恒流放电 | 0 | 49 | 238 | -0.05102 | 2.4736 | 0.10431 | 0.28621 | 2:02:40.000 | 2024-10-26 20:32:44
22391 | 恒流放电 | 0 | 49 | 238 | -0.051018 | 2.4719 | 0.10459 | 0.28691 | 2:03:00.000 | 2024-10-26 20:33:04
22392 | 恒流放电 | 0 | 49 | 238 | -0.051017 | 2.4701 | 0.10487 | 0.28761 | 2:03:20.000 | 2024-10-26 20:33:24
22393 | 恒流放电 | 0 | 49 | 238 | -0.051017 | 2.4685 | 0.10516 | 0.28831 | 2:03:40.000 | 2024-10-26 20:33:44
22394 | 恒流放电 | 0 | 49 | 238 | -0.051017 | 2.4668 | 0.10544 | 0.28901 | 2:04:00.000 | 2024-10-26 20:34:04
22395 | 恒流放电 | 0 | 49 | 238 | -0.051019 | 2.4651 | 0.10572 | 0.2897 | 2:04:20.000 | 2024-10-26 20:34:24
22396 | 恒流放电 | 0 | 49 | 238 | -0.051018 | 2.4634 | 0.10601 | 0.2904 | 2:04:40.000 | 2024-10-26 20:34:44
22397 | 恒流放电 | 0 | 49 | 238 | -0.051017 | 2.4617 | 0.10629 | 0.2911 | 2:05:00.000 | 2024-10-26 20:35:04
22398 | 恒流放电 | 0 | 49 | 238 | -0.05102 | 2.46 | 0.10657 | 0.2918 | 2:05:20.000 | 2024-10-26 20:35:24
22399 | 恒流放电 | 0 | 49 | 238 | -0.051018 | 2.4581 | 0.10686 | 0.29249 | 2:05:40.000 | 2024-10-26 20:35:44
22400 | 恒流放电 | 0 | 49 | 238 | -0.05102 | 2.4565 | 0.10714 | 0.29319 | 2:06:00.000 | 2024-10-26 20:36:04
22401 | 恒流放电 | 0 | 49 | 238 | -0.051019 | 2.4547 | 0.10742 | 0.29389 | 2:06:20.000 | 2024-10-26 20:36:24
22402 | 恒流放电 | 0 | 49 | 238 | -0.05102 | 2.453 | 0.10771 | 0.29458 | 2:06:40.000 | 2024-10-26 20:36:44
22403 | 恒流放电 | 0 | 49 | 238 | -0.051018 | 2.4512 | 0.10799 | 0.29528 | 2:07:00.000 | 2024-10-26 20:37:04
22404 | 恒流放电 | 0 | 49 | 238 | -0.051017 | 2.4495 | 0.10827 | 0.29597 | 2:07:20.000 | 2024-10-26 20:37:24
22405 | 恒流放电 | 0 | 49 | 238 | -0.051018 | 2.4476 | 0.10856 | 0.29666 | 2:07:40.000 | 2024-10-26 20:37:44
22406 | 恒流放电 | 0 | 49 | 238 | -0.051018 | 2.4459 | 0.10884 | 0.29736 | 2:08:00.000 | 2024-10-26 20:38:04
22407 | 恒流放电 | 0 | 49 | 238 | -0.051017 | 2.4442 | 0.10912 | 0.29805 | 2:08:20.000 | 2024-10-26 20:38:24
22408 | 恒流放电 | 0 | 49 | 238 | -0.051019 | 2.4424 | 0.10941 | 0.29874 | 2:08:40.000 | 2024-10-26 20:38:44
22409 | 恒流放电 | 0 | 49 | 238 | -0.051019 | 2.4406 | 0.10969 | 0.29943 | 2:09:00.000 | 2024-10-26 20:39:04
22410 | 恒流放电 | 0 | 49 | 238 | -0.05102 | 2.4388 | 0.10998 | 0.30013 | 2:09:20.000 | 2024-10-26 20:39:24
22411 | 恒流放电 | 0 | 49 | 238 | -0.05102 | 2.437 | 0.11026 | 0.30082 | 2:09:40.000 | 2024-10-26 20:39:44
22412 | 恒流放电 | 0 | 49 | 238 | -0.051018 | 2.4353 | 0.11054 | 0.30151 | 2:10:00.000 | 2024-10-26 20:40:04
22413 | 恒流放电 | 0 | 49 | 238 | -0.051017 | 2.4335 | 0.11083 | 0.3022 | 2:10:20.000 | 2024-10-26 20:40:24
22414 | 恒流放电 | 0 | 49 | 238 | -0.051019 | 2.4317 | 0.11111 | 0.30289 | 2:10:40.000 | 2024-10-26 20:40:44
22415 | 恒流放电 | 0 | 49 | 238 | -0.051021 | 2.4299 | 0.11139 | 0.30357 | 2:11:00.000 | 2024-10-26 20:41:04
22416 | 恒流放电 | 0 | 49 | 238 | -0.051018 | 2.4282 | 0.11168 | 0.30426 | 2:11:20.000 | 2024-10-26 20:41:24
22417 | 恒流放电 | 0 | 49 | 238 | -0.051018 | 2.4265 | 0.11196 | 0.30495 | 2:11:40.000 | 2024-10-26 20:41:44
22418 | 恒流放电 | 0 | 49 | 238 | -0.051018 | 2.4248 | 0.11224 | 0.30564 | 2:12:00.000 | 2024-10-26 20:42:04
22419 | 恒流放电 | 0 | 49 | 238 | -0.051021 | 2.4231 | 0.11253 | 0.30632 | 2:12:20.000 | 2024-10-26 20:42:24
22420 | 恒流放电 | 0 | 49 | 238 | -0.051017 | 2.4215 | 0.11281 | 0.30701 | 2:12:40.000 | 2024-10-26 20:42:44
22421 | 恒流放电 | 0 | 49 | 238 | -0.051017 | 2.4198 | 0.11309 | 0.3077 | 2:13:00.000 | 2024-10-26 20:43:04
22422 | 恒流放电 | 0 | 49 | 238 | -0.051016 | 2.4182 | 0.11338 | 0.30838 | 2:13:20.000 | 2024-10-26 20:43:24
22423 | 恒流放电 | 0 | 49 | 238 | -0.051015 | 2.4166 | 0.11366 | 0.30907 | 2:13:40.000 | 2024-10-26 20:43:44
22424 | 恒流放电 | 0 | 49 | 238 | -0.05102 | 2.4148 | 0.11394 | 0.30975 | 2:14:00.000 | 2024-10-26 20:44:04
22425 | 恒流放电 | 0 | 49 | 238 | -0.051021 | 2.4132 | 0.11423 | 0.31044 | 2:14:20.000 | 2024-10-26 20:44:24
22426 | 恒流放电 | 0 | 49 | 238 | -0.05102 | 2.4115 | 0.11451 | 0.31112 | 2:14:40.000 | 2024-10-26 20:44:44
22427 | 恒流放电 | 0 | 49 | 238 | -0.051021 | 2.4098 | 0.11479 | 0.3118 | 2:15:00.000 | 2024-10-26 20:45:04
22428 | 恒流放电 | 0 | 49 | 238 | -0.05102 | 2.4082 | 0.11508 | 0.31248 | 2:15:20.000 | 2024-10-26 20:45:24
22429 | 恒流放电 | 0 | 49 | 238 | -0.051017 | 2.4065 | 0.11536 | 0.31317 | 2:15:40.000 | 2024-10-26 20:45:44
22430 | 恒流放电 | 0 | 49 | 238 | -0.051019 | 2.4048 | 0.11564 | 0.31385 | 2:16:00.000 | 2024-10-26 20:46:04
22431 | 恒流放电 | 0 | 49 | 238 | -0.051019 | 2.4031 | 0.11593 | 0.31453 | 2:16:20.000 | 2024-10-26 20:46:24
22432 | 恒流放电 | 0 | 49 | 238 | -0.051017 | 2.4014 | 0.11621 | 0.31521 | 2:16:40.000 | 2024-10-26 20:46:44
22433 | 恒流放电 | 0 | 49 | 238 | -0.051019 | 2.3996 | 0.11649 | 0.31589 | 2:17:00.000 | 2024-10-26 20:47:04
22434 | 恒流放电 | 0 | 49 | 238 | -0.051018 | 2.3978 | 0.11678 | 0.31657 | 2:17:20.000 | 2024-10-26 20:47:24
22435 | 恒流放电 | 0 | 49 | 238 | -0.051018 | 2.3961 | 0.11706 | 0.31725 | 2:17:40.000 | 2024-10-26 20:47:44
22436 | 恒流放电 | 0 | 49 | 238 | -0.051018 | 2.3943 | 0.11734 | 0.31793 | 2:18:00.000 | 2024-10-26 20:48:04
22437 | 恒流放电 | 0 | 49 | 238 | -0.051017 | 2.3927 | 0.11763 | 0.31861 | 2:18:20.000 | 2024-10-26 20:48:24
22438 | 恒流放电 | 0 | 49 | 238 | -0.051016 | 2.3909 | 0.11791 | 0.31928 | 2:18:40.000 | 2024-10-26 20:48:44
22439 | 恒流放电 | 0 | 49 | 238 | -0.051018 | 2.3891 | 0.11819 | 0.31996 | 2:19:00.000 | 2024-10-26 20:49:04
22440 | 恒流放电 | 0 | 49 | 238 | -0.051016 | 2.3873 | 0.11848 | 0.32064 | 2:19:20.000 | 2024-10-26 20:49:24
22441 | 恒流放电 | 0 | 49 | 238 | -0.051018 | 2.3855 | 0.11876 | 0.32131 | 2:19:40.000 | 2024-10-26 20:49:44
22442 | 恒流放电 | 0 | 49 | 238 | -0.051019 | 2.3837 | 0.11905 | 0.32199 | 2:20:00.000 | 2024-10-26 20:50:04
22443 | 恒流放电 | 0 | 49 | 238 | -0.051018 | 2.3819 | 0.11933 | 0.32266 | 2:20:20.000 | 2024-10-26 20:50:24
22444 | 恒流放电 | 0 | 49 | 238 | -0.051018 | 2.3801 | 0.11961 | 0.32334 | 2:20:40.000 | 2024-10-26 20:50:44
22445 | 恒流放电 | 0 | 49 | 238 | -0.051018 | 2.3783 | 0.1199 | 0.32401 | 2:21:00.000 | 2024-10-26 20:51:04
22446 | 恒流放电 | 0 | 49 | 238 | -0.051018 | 2.3766 | 0.12018 | 0.32469 | 2:21:20.000 | 2024-10-26 20:51:24
22447 | 恒流放电 | 0 | 49 | 238 | -0.051017 | 2.3747 | 0.12046 | 0.32536 | 2:21:40.000 | 2024-10-26 20:51:44
22448 | 恒流放电 | 0 | 49 | 238 | -0.051018 | 2.3729 | 0.12075 | 0.32603 | 2:22:00.000 | 2024-10-26 20:52:04
22449 | 恒流放电 | 0 | 49 | 238 | -0.05102 | 2.3712 | 0.12103 | 0.3267 | 2:22:20.000 | 2024-10-26 20:52:24
22450 | 恒流放电 | 0 | 49 | 238 | -0.051017 | 2.3694 | 0.12131 | 0.32738 | 2:22:40.000 | 2024-10-26 20:52:44
22451 | 恒流放电 | 0 | 49 | 238 | -0.051019 | 2.3676 | 0.1216 | 0.32805 | 2:23:00.000 | 2024-10-26 20:53:04
22452 | 恒流放电 | 0 | 49 | 238 | -0.051018 | 2.3657 | 0.12188 | 0.32872 | 2:23:20.000 | 2024-10-26 20:53:24
22453 | 恒流放电 | 0 | 49 | 238 | -0.051019 | 2.364 | 0.12216 | 0.32939 | 2:23:40.000 | 2024-10-26 20:53:44
22454 | 恒流放电 | 0 | 49 | 238 | -0.05102 | 2.3622 | 0.12245 | 0.33006 | 2:24:00.000 | 2024-10-26 20:54:04
22455 | 恒流放电 | 0 | 49 | 238 | -0.051018 | 2.3603 | 0.12273 | 0.33073 | 2:24:20.000 | 2024-10-26 20:54:24
22456 | 恒流放电 | 0 | 49 | 238 | -0.05102 | 2.3586 | 0.12301 | 0.33139 | 2:24:40.000 | 2024-10-26 20:54:44
22457 | 恒流放电 | 0 | 49 | 238 | -0.05102 | 2.3567 | 0.1233 | 0.33206 | 2:25:00.000 | 2024-10-26 20:55:04
22458 | 恒流放电 | 0 | 49 | 238 | -0.051018 | 2.355 | 0.12358 | 0.33273 | 2:25:20.000 | 2024-10-26 20:55:24
22459 | 恒流放电 | 0 | 49 | 238 | -0.051018 | 2.3532 | 0.12386 | 0.3334 | 2:25:40.000 | 2024-10-26 20:55:44
22460 | 恒流放电 | 0 | 49 | 238 | -0.051018 | 2.3514 | 0.12415 | 0.33406 | 2:26:00.000 | 2024-10-26 20:56:04
22461 | 恒流放电 | 0 | 49 | 238 | -0.051019 | 2.3496 | 0.12443 | 0.33473 | 2:26:20.000 | 2024-10-26 20:56:24
22462 | 恒流放电 | 0 | 49 | 238 | -0.051019 | 2.3478 | 0.12471 | 0.33539 | 2:26:40.000 | 2024-10-26 20:56:44
22463 | 恒流放电 | 0 | 49 | 238 | -0.051019 | 2.346 | 0.125 | 0.33606 | 2:27:00.000 | 2024-10-26 20:57:04
22464 | 恒流放电 | 0 | 49 | 238 | -0.051018 | 2.3441 | 0.12528 | 0.33672 | 2:27:20.000 | 2024-10-26 20:57:24
22465 | 恒流放电 | 0 | 49 | 238 | -0.051018 | 2.3424 | 0.12556 | 0.33739 | 2:27:40.000 | 2024-10-26 20:57:44
22466 | 恒流放电 | 0 | 49 | 238 | -0.05102 | 2.3407 | 0.12585 | 0.33805 | 2:28:00.000 | 2024-10-26 20:58:04
22467 | 恒流放电 | 0 | 49 | 238 | -0.05102 | 2.3389 | 0.12613 | 0.33871 | 2:28:20.000 | 2024-10-26 20:58:24
22468 | 恒流放电 | 0 | 49 | 238 | -0.051021 | 2.3371 | 0.12641 | 0.33938 | 2:28:40.000 | 2024-10-26 20:58:44
22469 | 恒流放电 | 0 | 49 | 238 | -0.05102 | 2.3354 | 0.1267 | 0.34004 | 2:29:00.000 | 2024-10-26 20:59:04
22470 | 恒流放电 | 0 | 49 | 238 | -0.051017 | 2.3336 | 0.12698 | 0.3407 | 2:29:20.000 | 2024-10-26 20:59:24
22471 | 恒流放电 | 0 | 49 | 238 | -0.05102 | 2.3318 | 0.12726 | 0.34136 | 2:29:40.000 | 2024-10-26 20:59:44
22472 | 恒流放电 | 0 | 49 | 238 | -0.051018 | 2.3301 | 0.12755 | 0.34202 | 2:30:00.000 | 2024-10-26 21:00:04
22473 | 恒流放电 | 0 | 49 | 238 | -0.051019 | 2.3283 | 0.12783 | 0.34268 | 2:30:20.000 | 2024-10-26 21:00:24
22474 | 恒流放电 | 0 | 49 | 238 | -0.051018 | 2.3266 | 0.12812 | 0.34334 | 2:30:40.000 | 2024-10-26 21:00:44
22475 | 恒流放电 | 0 | 49 | 238 | -0.051018 | 2.3248 | 0.1284 | 0.344 | 2:31:00.000 | 2024-10-26 21:01:04
22476 | 恒流放电 | 0 | 49 | 238 | -0.051018 | 2.3231 | 0.12868 | 0.34466 | 2:31:20.000 | 2024-10-26 21:01:24
22477 | 恒流放电 | 0 | 49 | 238 | -0.051016 | 2.3214 | 0.12897 | 0.34532 | 2:31:40.000 | 2024-10-26 21:01:44
22478 | 恒流放电 | 0 | 49 | 238 | -0.051019 | 2.3196 | 0.12925 | 0.34597 | 2:32:00.000 | 2024-10-26 21:02:04
22479 | 恒流放电 | 0 | 49 | 238 | -0.051019 | 2.318 | 0.12953 | 0.34663 | 2:32:20.000 | 2024-10-26 21:02:24
22480 | 恒流放电 | 0 | 49 | 238 | -0.051018 | 2.3163 | 0.12982 | 0.34729 | 2:32:40.000 | 2024-10-26 21:02:44
22481 | 恒流放电 | 0 | 49 | 238 | -0.051018 | 2.3147 | 0.1301 | 0.34794 | 2:33:00.000 | 2024-10-26 21:03:04
22482 | 恒流放电 | 0 | 49 | 238 | -0.051018 | 2.3131 | 0.13038 | 0.3486 | 2:33:20.000 | 2024-10-26 21:03:24
22483 | 恒流放电 | 0 | 49 | 238 | -0.051017 | 2.3115 | 0.13067 | 0.34925 | 2:33:40.000 | 2024-10-26 21:03:44
22484 | 恒流放电 | 0 | 49 | 238 | -0.051017 | 2.3099 | 0.13095 | 0.34991 | 2:34:00.000 | 2024-10-26 21:04:04
22485 | 恒流放电 | 0 | 49 | 238 | -0.051018 | 2.3085 | 0.13123 | 0.35056 | 2:34:20.000 | 2024-10-26 21:04:24
22486 | 恒流放电 | 0 | 49 | 238 | -0.051019 | 2.3069 | 0.13152 | 0.35122 | 2:34:40.000 | 2024-10-26 21:04:44
22487 | 恒流放电 | 0 | 49 | 238 | -0.051016 | 2.3053 | 0.1318 | 0.35187 | 2:35:00.000 | 2024-10-26 21:05:04
22488 | 恒流放电 | 0 | 49 | 238 | -0.051018 | 2.3038 | 0.13208 | 0.35252 | 2:35:20.000 | 2024-10-26 21:05:24
22489 | 恒流放电 | 0 | 49 | 238 | -0.051016 | 2.3023 | 0.13237 | 0.35318 | 2:35:40.000 | 2024-10-26 21:05:44
22490 | 恒流放电 | 0 | 49 | 238 | -0.051019 | 2.3009 | 0.13265 | 0.35383 | 2:36:00.000 | 2024-10-26 21:06:04
22491 | 恒流放电 | 0 | 49 | 238 | -0.05102 | 2.2993 | 0.13293 | 0.35448 | 2:36:20.000 | 2024-10-26 21:06:24
22492 | 恒流放电 | 0 | 49 | 238 | -0.051018 | 2.2979 | 0.13322 | 0.35513 | 2:36:40.000 | 2024-10-26 21:06:44
22493 | 恒流放电 | 0 | 49 | 238 | -0.05102 | 2.2964 | 0.1335 | 0.35578 | 2:37:00.000 | 2024-10-26 21:07:04
22494 | 恒流放电 | 0 | 49 | 238 | -0.051018 | 2.2948 | 0.13378 | 0.35643 | 2:37:20.000 | 2024-10-26 21:07:24
22495 | 恒流放电 | 0 | 49 | 238 | -0.05102 | 2.2934 | 0.13407 | 0.35708 | 2:37:40.000 | 2024-10-26 21:07:44
22496 | 恒流放电 | 0 | 49 | 238 | -0.051018 | 2.2918 | 0.13435 | 0.35773 | 2:38:00.000 | 2024-10-26 21:08:04
22497 | 恒流放电 | 0 | 49 | 238 | -0.051017 | 2.2904 | 0.13463 | 0.35838 | 2:38:20.000 | 2024-10-26 21:08:24
22498 | 恒流放电 | 0 | 49 | 238 | -0.051019 | 2.2889 | 0.13492 | 0.35903 | 2:38:40.000 | 2024-10-26 21:08:44
22499 | 恒流放电 | 0 | 49 | 238 | -0.051017 | 2.2873 | 0.1352 | 0.35968 | 2:39:00.000 | 2024-10-26 21:09:04
22500 | 恒流放电 | 0 | 49 | 238 | -0.051019 | 2.2858 | 0.13548 | 0.36033 | 2:39:20.000 | 2024-10-26 21:09:24
22501 | 恒流放电 | 0 | 49 | 238 | -0.051019 | 2.2842 | 0.13577 | 0.36097 | 2:39:40.000 | 2024-10-26 21:09:44
22502 | 恒流放电 | 0 | 49 | 238 | -0.051018 | 2.2827 | 0.13605 | 0.36162 | 2:40:00.000 | 2024-10-26 21:10:04
22503 | 恒流放电 | 0 | 49 | 238 | -0.051018 | 2.2812 | 0.13633 | 0.36227 | 2:40:20.000 | 2024-10-26 21:10:24
22504 | 恒流放电 | 0 | 49 | 238 | -0.051017 | 2.2796 | 0.13662 | 0.36291 | 2:40:40.000 | 2024-10-26 21:10:44
22505 | 恒流放电 | 0 | 49 | 238 | -0.051019 | 2.2782 | 0.1369 | 0.36356 | 2:41:00.000 | 2024-10-26 21:11:04
22506 | 恒流放电 | 0 | 49 | 238 | -0.051016 | 2.2766 | 0.13718 | 0.3642 | 2:41:20.000 | 2024-10-26 21:11:24
22507 | 恒流放电 | 0 | 49 | 238 | -0.05102 | 2.2751 | 0.13747 | 0.36485 | 2:41:40.000 | 2024-10-26 21:11:44
22508 | 恒流放电 | 0 | 49 | 238 | -0.051019 | 2.2736 | 0.13775 | 0.36549 | 2:42:00.000 | 2024-10-26 21:12:04
22509 | 恒流放电 | 0 | 49 | 238 | -0.051019 | 2.272 | 0.13804 | 0.36614 | 2:42:20.000 | 2024-10-26 21:12:24
22510 | 恒流放电 | 0 | 49 | 238 | -0.05102 | 2.2706 | 0.13832 | 0.36678 | 2:42:40.000 | 2024-10-26 21:12:44
22511 | 恒流放电 | 0 | 49 | 238 | -0.051018 | 2.269 | 0.1386 | 0.36742 | 2:43:00.000 | 2024-10-26 21:13:04
22512 | 恒流放电 | 0 | 49 | 238 | -0.051019 | 2.2675 | 0.13889 | 0.36807 | 2:43:20.000 | 2024-10-26 21:13:24
22513 | 恒流放电 | 0 | 49 | 238 | -0.05102 | 2.2659 | 0.13917 | 0.36871 | 2:43:40.000 | 2024-10-26 21:13:44
22514 | 恒流放电 | 0 | 49 | 238 | -0.051019 | 2.2644 | 0.13945 | 0.36935 | 2:44:00.000 | 2024-10-26 21:14:04
22515 | 恒流放电 | 0 | 49 | 238 | -0.051017 | 2.2629 | 0.13974 | 0.36999 | 2:44:20.000 | 2024-10-26 21:14:24
22516 | 恒流放电 | 0 | 49 | 238 | -0.051019 | 2.2614 | 0.14002 | 0.37063 | 2:44:40.000 | 2024-10-26 21:14:44
22517 | 恒流放电 | 0 | 49 | 238 | -0.051019 | 2.2598 | 0.1403 | 0.37127 | 2:45:00.000 | 2024-10-26 21:15:04
22518 | 恒流放电 | 0 | 49 | 238 | -0.051018 | 2.2583 | 0.14059 | 0.37191 | 2:45:20.000 | 2024-10-26 21:15:24
22519 | 恒流放电 | 0 | 49 | 238 | -0.05102 | 2.2568 | 0.14087 | 0.37255 | 2:45:40.000 | 2024-10-26 21:15:44
22520 | 恒流放电 | 0 | 49 | 238 | -0.051021 | 2.2553 | 0.14115 | 0.37319 | 2:46:00.000 | 2024-10-26 21:16:04
22521 | 恒流放电 | 0 | 49 | 238 | -0.051018 | 2.2538 | 0.14144 | 0.37383 | 2:46:20.000 | 2024-10-26 21:16:24
22522 | 恒流放电 | 0 | 49 | 238 | -0.051018 | 2.2523 | 0.14172 | 0.37447 | 2:46:40.000 | 2024-10-26 21:16:44
22523 | 恒流放电 | 0 | 49 | 238 | -0.051018 | 2.2509 | 0.142 | 0.37511 | 2:47:00.000 | 2024-10-26 21:17:04
22524 | 恒流放电 | 0 | 49 | 238 | -0.051019 | 2.2494 | 0.14229 | 0.37575 | 2:47:20.000 | 2024-10-26 21:17:24
22525 | 恒流放电 | 0 | 49 | 238 | -0.051018 | 2.2479 | 0.14257 | 0.37638 | 2:47:40.000 | 2024-10-26 21:17:44
22526 | 恒流放电 | 0 | 49 | 238 | -0.051018 | 2.2464 | 0.14285 | 0.37702 | 2:48:00.000 | 2024-10-26 21:18:04
22527 | 恒流放电 | 0 | 49 | 238 | -0.051017 | 2.2449 | 0.14314 | 0.37766 | 2:48:20.000 | 2024-10-26 21:18:24
22528 | 恒流放电 | 0 | 49 | 238 | -0.051017 | 2.2435 | 0.14342 | 0.37829 | 2:48:40.000 | 2024-10-26 21:18:44
22529 | 恒流放电 | 0 | 49 | 238 | -0.051019 | 2.242 | 0.1437 | 0.37893 | 2:49:00.000 | 2024-10-26 21:19:04
22530 | 恒流放电 | 0 | 49 | 238 | -0.051018 | 2.2405 | 0.14399 | 0.37956 | 2:49:20.000 | 2024-10-26 21:19:24
22531 | 恒流放电 | 0 | 49 | 238 | -0.05102 | 2.2392 | 0.14427 | 0.3802 | 2:49:40.000 | 2024-10-26 21:19:44
22532 | 恒流放电 | 0 | 49 | 238 | -0.051019 | 2.2377 | 0.14455 | 0.38083 | 2:50:00.000 | 2024-10-26 21:20:04
22533 | 恒流放电 | 0 | 49 | 238 | -0.051018 | 2.2362 | 0.14484 | 0.38146 | 2:50:20.000 | 2024-10-26 21:20:24
22534 | 恒流放电 | 0 | 49 | 238 | -0.051019 | 2.2349 | 0.14512 | 0.3821 | 2:50:40.000 | 2024-10-26 21:20:44
22535 | 恒流放电 | 0 | 49 | 238 | -0.051019 | 2.2335 | 0.1454 | 0.38273 | 2:51:00.000 | 2024-10-26 21:21:04
22536 | 恒流放电 | 0 | 49 | 238 | -0.051018 | 2.2319 | 0.14569 | 0.38336 | 2:51:20.000 | 2024-10-26 21:21:24
22537 | 恒流放电 | 0 | 49 | 238 | -0.051019 | 2.2305 | 0.14597 | 0.384 | 2:51:40.000 | 2024-10-26 21:21:44
22538 | 恒流放电 | 0 | 49 | 238 | -0.051018 | 2.2291 | 0.14625 | 0.38463 | 2:52:00.000 | 2024-10-26 21:22:04
22539 | 恒流放电 | 0 | 49 | 238 | -0.05102 | 2.2277 | 0.14654 | 0.38526 | 2:52:20.000 | 2024-10-26 21:22:24
22540 | 恒流放电 | 0 | 49 | 238 | -0.051017 | 2.2263 | 0.14682 | 0.38589 | 2:52:40.000 | 2024-10-26 21:22:44
22541 | 恒流放电 | 0 | 49 | 238 | -0.05102 | 2.2249 | 0.14711 | 0.38652 | 2:53:00.000 | 2024-10-26 21:23:04
22542 | 恒流放电 | 0 | 49 | 238 | -0.051021 | 2.2235 | 0.14739 | 0.38715 | 2:53:20.000 | 2024-10-26 21:23:24
22543 | 恒流放电 | 0 | 49 | 238 | -0.051021 | 2.2222 | 0.14767 | 0.38778 | 2:53:40.000 | 2024-10-26 21:23:44
22544 | 恒流放电 | 0 | 49 | 238 | -0.05102 | 2.2208 | 0.14796 | 0.38841 | 2:54:00.000 | 2024-10-26 21:24:04
22545 | 恒流放电 | 0 | 49 | 238 | -0.05102 | 2.2194 | 0.14824 | 0.38904 | 2:54:20.000 | 2024-10-26 21:24:24
22546 | 恒流放电 | 0 | 49 | 238 | -0.051017 | 2.2182 | 0.14852 | 0.38967 | 2:54:40.000 | 2024-10-26 21:24:44
22547 | 恒流放电 | 0 | 49 | 238 | -0.051019 | 2.2169 | 0.14881 | 0.3903 | 2:55:00.000 | 2024-10-26 21:25:04
22548 | 恒流放电 | 0 | 49 | 238 | -0.051017 | 2.2157 | 0.14909 | 0.39092 | 2:55:20.000 | 2024-10-26 21:25:24
22549 | 恒流放电 | 0 | 49 | 238 | -0.051018 | 2.2145 | 0.14937 | 0.39155 | 2:55:40.000 | 2024-10-26 21:25:44
22550 | 恒流放电 | 0 | 49 | 238 | -0.051018 | 2.2133 | 0.14966 | 0.39218 | 2:56:00.000 | 2024-10-26 21:26:04
22551 | 恒流放电 | 0 | 49 | 238 | -0.051018 | 2.2122 | 0.14994 | 0.39281 | 2:56:20.000 | 2024-10-26 21:26:24
22552 | 恒流放电 | 0 | 49 | 238 | -0.051017 | 2.211 | 0.15022 | 0.39343 | 2:56:40.000 | 2024-10-26 21:26:44
22553 | 恒流放电 | 0 | 49 | 238 | -0.051019 | 2.2099 | 0.15051 | 0.39406 | 2:57:00.000 | 2024-10-26 21:27:04
22554 | 恒流放电 | 0 | 49 | 238 | -0.051019 | 2.2087 | 0.15079 | 0.39469 | 2:57:20.000 | 2024-10-26 21:27:24
22555 | 恒流放电 | 0 | 49 | 238 | -0.051019 | 2.2075 | 0.15107 | 0.39531 | 2:57:40.000 | 2024-10-26 21:27:44
22556 | 恒流放电 | 0 | 49 | 238 | -0.051019 | 2.2064 | 0.15136 | 0.39594 | 2:58:00.000 | 2024-10-26 21:28:04
22557 | 恒流放电 | 0 | 49 | 238 | -0.051018 | 2.2053 | 0.15164 | 0.39656 | 2:58:20.000 | 2024-10-26 21:28:24
22558 | 恒流放电 | 0 | 49 | 238 | -0.051019 | 2.2041 | 0.15192 | 0.39719 | 2:58:40.000 | 2024-10-26 21:28:44
22559 | 恒流放电 | 0 | 49 | 238 | -0.051016 | 2.2029 | 0.15221 | 0.39781 | 2:59:00.000 | 2024-10-26 21:29:04
22560 | 恒流放电 | 0 | 49 | 238 | -0.051021 | 2.2019 | 0.15249 | 0.39843 | 2:59:20.000 | 2024-10-26 21:29:24
22561 | 恒流放电 | 0 | 49 | 238 | -0.051017 | 2.2007 | 0.15277 | 0.39906 | 2:59:40.000 | 2024-10-26 21:29:44
22562 | 恒流放电 | 0 | 49 | 238 | -0.051017 | 2.1995 | 0.15306 | 0.39968 | 3:00:00.000 | 2024-10-26 21:30:04
22563 | 恒流放电 | 0 | 49 | 238 | -0.051016 | 2.1984 | 0.15334 | 0.40031 | 3:00:20.000 | 2024-10-26 21:30:24
22564 | 恒流放电 | 0 | 49 | 238 | -0.051017 | 2.1973 | 0.15362 | 0.40093 | 3:00:40.000 | 2024-10-26 21:30:44
22565 | 恒流放电 | 0 | 49 | 238 | -0.051018 | 2.1961 | 0.15391 | 0.40155 | 3:01:00.000 | 2024-10-26 21:31:04
22566 | 恒流放电 | 0 | 49 | 238 | -0.051017 | 2.195 | 0.15419 | 0.40217 | 3:01:20.000 | 2024-10-26 21:31:24
22567 | 恒流放电 | 0 | 49 | 238 | -0.051017 | 2.1938 | 0.15447 | 0.40279 | 3:01:40.000 | 2024-10-26 21:31:44
22568 | 恒流放电 | 0 | 49 | 238 | -0.051016 | 2.1927 | 0.15476 | 0.40342 | 3:02:00.000 | 2024-10-26 21:32:04
22569 | 恒流放电 | 0 | 49 | 238 | -0.051018 | 2.1915 | 0.15504 | 0.40404 | 3:02:20.000 | 2024-10-26 21:32:24
22570 | 恒流放电 | 0 | 49 | 238 | -0.051018 | 2.1903 | 0.15532 | 0.40466 | 3:02:40.000 | 2024-10-26 21:32:44
22571 | 恒流放电 | 0 | 49 | 238 | -0.051019 | 2.1891 | 0.15561 | 0.40528 | 3:03:00.000 | 2024-10-26 21:33:04
22572 | 恒流放电 | 0 | 49 | 238 | -0.051019 | 2.188 | 0.15589 | 0.4059 | 3:03:20.000 | 2024-10-26 21:33:24
22573 | 恒流放电 | 0 | 49 | 238 | -0.051018 | 2.1868 | 0.15618 | 0.40652 | 3:03:40.000 | 2024-10-26 21:33:44
22574 | 恒流放电 | 0 | 49 | 238 | -0.051015 | 2.1857 | 0.15646 | 0.40714 | 3:04:00.000 | 2024-10-26 21:34:04
22575 | 恒流放电 | 0 | 49 | 238 | -0.051018 | 2.1845 | 0.15674 | 0.40776 | 3:04:20.000 | 2024-10-26 21:34:24
22576 | 恒流放电 | 0 | 49 | 238 | -0.051017 | 2.1833 | 0.15703 | 0.40838 | 3:04:40.000 | 2024-10-26 21:34:44
22577 | 恒流放电 | 0 | 49 | 238 | -0.051017 | 2.1822 | 0.15731 | 0.40899 | 3:05:00.000 | 2024-10-26 21:35:04
22578 | 恒流放电 | 0 | 49 | 238 | -0.051019 | 2.181 | 0.15759 | 0.40961 | 3:05:20.000 | 2024-10-26 21:35:24
22579 | 恒流放电 | 0 | 49 | 238 | -0.051019 | 2.1799 | 0.15788 | 0.41023 | 3:05:40.000 | 2024-10-26 21:35:44
22580 | 恒流放电 | 0 | 49 | 238 | -0.051016 | 2.1787 | 0.15816 | 0.41085 | 3:06:00.000 | 2024-10-26 21:36:04
22581 | 恒流放电 | 0 | 49 | 238 | -0.051017 | 2.1775 | 0.15844 | 0.41146 | 3:06:20.000 | 2024-10-26 21:36:24
22582 | 恒流放电 | 0 | 49 | 238 | -0.051017 | 2.1764 | 0.15873 | 0.41208 | 3:06:40.000 | 2024-10-26 21:36:44
22583 | 恒流放电 | 0 | 49 | 238 | -0.051017 | 2.1752 | 0.15901 | 0.4127 | 3:07:00.000 | 2024-10-26 21:37:04
22584 | 恒流放电 | 0 | 49 | 238 | -0.051018 | 2.1742 | 0.15929 | 0.41331 | 3:07:20.000 | 2024-10-26 21:37:24
22585 | 恒流放电 | 0 | 49 | 238 | -0.051018 | 2.1731 | 0.15958 | 0.41393 | 3:07:40.000 | 2024-10-26 21:37:44
22586 | 恒流放电 | 0 | 49 | 238 | -0.051018 | 2.1719 | 0.15986 | 0.41455 | 3:08:00.000 | 2024-10-26 21:38:04
22587 | 恒流放电 | 0 | 49 | 238 | -0.051018 | 2.1708 | 0.16014 | 0.41516 | 3:08:20.000 | 2024-10-26 21:38:24
22588 | 恒流放电 | 0 | 49 | 238 | -0.051015 | 2.1697 | 0.16043 | 0.41578 | 3:08:40.000 | 2024-10-26 21:38:44
22589 | 恒流放电 | 0 | 49 | 238 | -0.051019 | 2.1685 | 0.16071 | 0.41639 | 3:09:00.000 | 2024-10-26 21:39:04
22590 | 恒流放电 | 0 | 49 | 238 | -0.051016 | 2.1674 | 0.16099 | 0.41701 | 3:09:20.000 | 2024-10-26 21:39:24
22591 | 恒流放电 | 0 | 49 | 238 | -0.05102 | 2.1663 | 0.16128 | 0.41762 | 3:09:40.000 | 2024-10-26 21:39:44
22592 | 恒流放电 | 0 | 49 | 238 | -0.051018 | 2.1652 | 0.16156 | 0.41823 | 3:10:00.000 | 2024-10-26 21:40:04
22593 | 恒流放电 | 0 | 49 | 238 | -0.051019 | 2.1641 | 0.16184 | 0.41885 | 3:10:20.000 | 2024-10-26 21:40:24
22594 | 恒流放电 | 0 | 49 | 238 | -0.051016 | 2.1629 | 0.16213 | 0.41946 | 3:10:40.000 | 2024-10-26 21:40:44
22595 | 恒流放电 | 0 | 49 | 238 | -0.051019 | 2.1618 | 0.16241 | 0.42007 | 3:11:00.000 | 2024-10-26 21:41:04
22596 | 恒流放电 | 0 | 49 | 238 | -0.051016 | 2.1607 | 0.16269 | 0.42068 | 3:11:20.000 | 2024-10-26 21:41:24
22597 | 恒流放电 | 0 | 49 | 238 | -0.051018 | 2.1596 | 0.16298 | 0.4213 | 3:11:40.000 | 2024-10-26 21:41:44
22598 | 恒流放电 | 0 | 49 | 238 | -0.051017 | 2.1585 | 0.16326 | 0.42191 | 3:12:00.000 | 2024-10-26 21:42:04
22599 | 恒流放电 | 0 | 49 | 238 | -0.051018 | 2.1574 | 0.16354 | 0.42252 | 3:12:20.000 | 2024-10-26 21:42:24
22600 | 恒流放电 | 0 | 49 | 238 | -0.051016 | 2.1563 | 0.16383 | 0.42313 | 3:12:40.000 | 2024-10-26 21:42:44
22601 | 恒流放电 | 0 | 49 | 238 | -0.051017 | 2.1552 | 0.16411 | 0.42374 | 3:13:00.000 | 2024-10-26 21:43:04
22602 | 恒流放电 | 0 | 49 | 238 | -0.051017 | 2.1541 | 0.16439 | 0.42435 | 3:13:20.000 | 2024-10-26 21:43:24
22603 | 恒流放电 | 0 | 49 | 238 | -0.051017 | 2.153 | 0.16468 | 0.42496 | 3:13:40.000 | 2024-10-26 21:43:44
22604 | 恒流放电 | 0 | 49 | 238 | -0.051017 | 2.1519 | 0.16496 | 0.42557 | 3:14:00.000 | 2024-10-26 21:44:04
22605 | 恒流放电 | 0 | 49 | 238 | -0.051018 | 2.1508 | 0.16524 | 0.42618 | 3:14:20.000 | 2024-10-26 21:44:24
22606 | 恒流放电 | 0 | 49 | 238 | -0.051017 | 2.1497 | 0.16553 | 0.42679 | 3:14:40.000 | 2024-10-26 21:44:44
22607 | 恒流放电 | 0 | 49 | 238 | -0.051016 | 2.1487 | 0.16581 | 0.4274 | 3:15:00.000 | 2024-10-26 21:45:04
22608 | 恒流放电 | 0 | 49 | 238 | -0.051016 | 2.1476 | 0.1661 | 0.42801 | 3:15:20.000 | 2024-10-26 21:45:24
22609 | 恒流放电 | 0 | 49 | 238 | -0.051016 | 2.1466 | 0.16638 | 0.42862 | 3:15:40.000 | 2024-10-26 21:45:44
22610 | 恒流放电 | 0 | 49 | 238 | -0.051018 | 2.1455 | 0.16666 | 0.42923 | 3:16:00.000 | 2024-10-26 21:46:04
22611 | 恒流放电 | 0 | 49 | 238 | -0.051018 | 2.1444 | 0.16695 | 0.42983 | 3:16:20.000 | 2024-10-26 21:46:24
22612 | 恒流放电 | 0 | 49 | 238 | -0.051018 | 2.1435 | 0.16723 | 0.43044 | 3:16:40.000 | 2024-10-26 21:46:44
22613 | 恒流放电 | 0 | 49 | 238 | -0.051016 | 2.1424 | 0.16751 | 0.43105 | 3:17:00.000 | 2024-10-26 21:47:04
22614 | 恒流放电 | 0 | 49 | 238 | -0.051017 | 2.1415 | 0.1678 | 0.43165 | 3:17:20.000 | 2024-10-26 21:47:24
22615 | 恒流放电 | 0 | 49 | 238 | -0.051019 | 2.1407 | 0.16808 | 0.43226 | 3:17:40.000 | 2024-10-26 21:47:44
22616 | 恒流放电 | 0 | 49 | 238 | -0.051017 | 2.1397 | 0.16836 | 0.43287 | 3:18:00.000 | 2024-10-26 21:48:04
22617 | 恒流放电 | 0 | 49 | 238 | -0.051019 | 2.139 | 0.16865 | 0.43347 | 3:18:20.000 | 2024-10-26 21:48:24
22618 | 恒流放电 | 0 | 49 | 238 | -0.051016 | 2.1381 | 0.16893 | 0.43408 | 3:18:40.000 | 2024-10-26 21:48:44
22619 | 恒流放电 | 0 | 49 | 238 | -0.051019 | 2.1373 | 0.16921 | 0.43469 | 3:19:00.000 | 2024-10-26 21:49:04
22620 | 恒流放电 | 0 | 49 | 238 | -0.051019 | 2.1366 | 0.1695 | 0.43529 | 3:19:20.000 | 2024-10-26 21:49:24
22621 | 恒流放电 | 0 | 49 | 238 | -0.051017 | 2.1358 | 0.16978 | 0.4359 | 3:19:40.000 | 2024-10-26 21:49:44
22622 | 恒流放电 | 0 | 49 | 238 | -0.051015 | 2.135 | 0.17006 | 0.4365 | 3:20:00.000 | 2024-10-26 21:50:04
22623 | 恒流放电 | 0 | 49 | 238 | -0.051017 | 2.1342 | 0.17035 | 0.43711 | 3:20:20.000 | 2024-10-26 21:50:24
22624 | 恒流放电 | 0 | 49 | 238 | -0.051018 | 2.1335 | 0.17063 | 0.43771 | 3:20:40.000 | 2024-10-26 21:50:44
22625 | 恒流放电 | 0 | 49 | 238 | -0.051017 | 2.1327 | 0.17091 | 0.43832 | 3:21:00.000 | 2024-10-26 21:51:04
22626 | 恒流放电 | 0 | 49 | 238 | -0.051016 | 2.1319 | 0.1712 | 0.43892 | 3:21:20.000 | 2024-10-26 21:51:24
22627 | 恒流放电 | 0 | 49 | 238 | -0.051017 | 2.1311 | 0.17148 | 0.43952 | 3:21:40.000 | 2024-10-26 21:51:44
22628 | 恒流放电 | 0 | 49 | 238 | -0.051017 | 2.1303 | 0.17176 | 0.44013 | 3:22:00.000 | 2024-10-26 21:52:04
22629 | 恒流放电 | 0 | 49 | 238 | -0.051017 | 2.1295 | 0.17205 | 0.44073 | 3:22:20.000 | 2024-10-26 21:52:24
22630 | 恒流放电 | 0 | 49 | 238 | -0.051017 | 2.1286 | 0.17233 | 0.44134 | 3:22:40.000 | 2024-10-26 21:52:44
22631 | 恒流放电 | 0 | 49 | 238 | -0.051018 | 2.1279 | 0.17261 | 0.44194 | 3:23:00.000 | 2024-10-26 21:53:04
22632 | 恒流放电 | 0 | 49 | 238 | -0.051018 | 2.127 | 0.1729 | 0.44254 | 3:23:20.000 | 2024-10-26 21:53:24
22633 | 恒流放电 | 0 | 49 | 238 | -0.051019 | 2.1262 | 0.17318 | 0.44314 | 3:23:40.000 | 2024-10-26 21:53:44
22634 | 恒流放电 | 0 | 49 | 238 | -0.051017 | 2.1253 | 0.17346 | 0.44375 | 3:24:00.000 | 2024-10-26 21:54:04
22635 | 恒流放电 | 0 | 49 | 238 | -0.051016 | 2.1245 | 0.17375 | 0.44435 | 3:24:20.000 | 2024-10-26 21:54:24
22636 | 恒流放电 | 0 | 49 | 238 | -0.051018 | 2.1236 | 0.17403 | 0.44495 | 3:24:40.000 | 2024-10-26 21:54:44
22637 | 恒流放电 | 0 | 49 | 238 | -0.051018 | 2.1228 | 0.17431 | 0.44555 | 3:25:00.000 | 2024-10-26 21:55:04
22638 | 恒流放电 | 0 | 49 | 238 | -0.051016 | 2.1219 | 0.1746 | 0.44615 | 3:25:20.000 | 2024-10-26 21:55:24
22639 | 恒流放电 | 0 | 49 | 238 | -0.051018 | 2.1211 | 0.17488 | 0.44675 | 3:25:40.000 | 2024-10-26 21:55:44
22640 | 恒流放电 | 0 | 49 | 238 | -0.051017 | 2.1202 | 0.17516 | 0.44736 | 3:26:00.000 | 2024-10-26 21:56:04
22641 | 恒流放电 | 0 | 49 | 238 | -0.051017 | 2.1193 | 0.17545 | 0.44796 | 3:26:20.000 | 2024-10-26 21:56:24
22642 | 恒流放电 | 0 | 49 | 238 | -0.05102 | 2.1185 | 0.17573 | 0.44856 | 3:26:40.000 | 2024-10-26 21:56:44
22643 | 恒流放电 | 0 | 49 | 238 | -0.051018 | 2.1176 | 0.17602 | 0.44916 | 3:27:00.000 | 2024-10-26 21:57:04
22644 | 恒流放电 | 0 | 49 | 238 | -0.051016 | 2.1166 | 0.1763 | 0.44976 | 3:27:20.000 | 2024-10-26 21:57:24
22645 | 恒流放电 | 0 | 49 | 238 | -0.051016 | 2.1158 | 0.17658 | 0.45036 | 3:27:40.000 | 2024-10-26 21:57:44
22646 | 恒流放电 | 0 | 49 | 238 | -0.051019 | 2.1149 | 0.17687 | 0.45096 | 3:28:00.000 | 2024-10-26 21:58:04
22647 | 恒流放电 | 0 | 49 | 238 | -0.051017 | 2.114 | 0.17715 | 0.45155 | 3:28:20.000 | 2024-10-26 21:58:24
22648 | 恒流放电 | 0 | 49 | 238 | -0.051016 | 2.1131 | 0.17743 | 0.45215 | 3:28:40.000 | 2024-10-26 21:58:44
22649 | 恒流放电 | 0 | 49 | 238 | -0.051015 | 2.1122 | 0.17772 | 0.45275 | 3:29:00.000 | 2024-10-26 21:59:04
22650 | 恒流放电 | 0 | 49 | 238 | -0.051017 | 2.1114 | 0.178 | 0.45335 | 3:29:20.000 | 2024-10-26 21:59:24
22651 | 恒流放电 | 0 | 49 | 238 | -0.05102 | 2.1104 | 0.17828 | 0.45395 | 3:29:40.000 | 2024-10-26 21:59:44
22652 | 恒流放电 | 0 | 49 | 238 | -0.051018 | 2.1096 | 0.17857 | 0.45455 | 3:30:00.000 | 2024-10-26 22:00:04
22653 | 恒流放电 | 0 | 49 | 238 | -0.051016 | 2.1088 | 0.17885 | 0.45514 | 3:30:20.000 | 2024-10-26 22:00:24
22654 | 恒流放电 | 0 | 49 | 238 | -0.051017 | 2.1079 | 0.17913 | 0.45574 | 3:30:40.000 | 2024-10-26 22:00:44
22655 | 恒流放电 | 0 | 49 | 238 | -0.051019 | 2.1069 | 0.17942 | 0.45634 | 3:31:00.000 | 2024-10-26 22:01:04
22656 | 恒流放电 | 0 | 49 | 238 | -0.051015 | 2.106 | 0.1797 | 0.45694 | 3:31:20.000 | 2024-10-26 22:01:24
22657 | 恒流放电 | 0 | 49 | 238 | -0.051017 | 2.1051 | 0.17998 | 0.45753 | 3:31:40.000 | 2024-10-26 22:01:44
22658 | 恒流放电 | 0 | 49 | 238 | -0.051019 | 2.1043 | 0.18027 | 0.45813 | 3:32:00.000 | 2024-10-26 22:02:04
22659 | 恒流放电 | 0 | 49 | 238 | -0.051017 | 2.1034 | 0.18055 | 0.45873 | 3:32:20.000 | 2024-10-26 22:02:24
22660 | 恒流放电 | 0 | 49 | 238 | -0.051019 | 2.1026 | 0.18083 | 0.45932 | 3:32:40.000 | 2024-10-26 22:02:44
22661 | 恒流放电 | 0 | 49 | 238 | -0.051016 | 2.1017 | 0.18112 | 0.45992 | 3:33:00.000 | 2024-10-26 22:03:04
22662 | 恒流放电 | 0 | 49 | 238 | -0.051017 | 2.1008 | 0.1814 | 0.46051 | 3:33:20.000 | 2024-10-26 22:03:24
22663 | 恒流放电 | 0 | 49 | 238 | -0.051017 | 2.0999 | 0.18168 | 0.46111 | 3:33:40.000 | 2024-10-26 22:03:44
22664 | 恒流放电 | 0 | 49 | 238 | -0.051015 | 2.0992 | 0.18197 | 0.4617 | 3:34:00.000 | 2024-10-26 22:04:04
22665 | 恒流放电 | 0 | 49 | 238 | -0.05102 | 2.0983 | 0.18225 | 0.4623 | 3:34:20.000 | 2024-10-26 22:04:24
22666 | 恒流放电 | 0 | 49 | 238 | -0.051018 | 2.0974 | 0.18253 | 0.46289 | 3:34:40.000 | 2024-10-26 22:04:44
22667 | 恒流放电 | 0 | 49 | 238 | -0.051019 | 2.0966 | 0.18282 | 0.46349 | 3:35:00.000 | 2024-10-26 22:05:04
22668 | 恒流放电 | 0 | 49 | 238 | -0.05102 | 2.0958 | 0.1831 | 0.46408 | 3:35:20.000 | 2024-10-26 22:05:24
22669 | 恒流放电 | 0 | 49 | 238 | -0.051017 | 2.0949 | 0.18338 | 0.46467 | 3:35:40.000 | 2024-10-26 22:05:44
22670 | 恒流放电 | 0 | 49 | 238 | -0.051017 | 2.0941 | 0.18367 | 0.46527 | 3:36:00.000 | 2024-10-26 22:06:04
22671 | 恒流放电 | 0 | 49 | 238 | -0.051017 | 2.0932 | 0.18395 | 0.46586 | 3:36:20.000 | 2024-10-26 22:06:24
22672 | 恒流放电 | 0 | 49 | 238 | -0.051018 | 2.0924 | 0.18423 | 0.46645 | 3:36:40.000 | 2024-10-26 22:06:44
22673 | 恒流放电 | 0 | 49 | 238 | -0.051017 | 2.0915 | 0.18452 | 0.46705 | 3:37:00.000 | 2024-10-26 22:07:04
22674 | 恒流放电 | 0 | 49 | 238 | -0.051018 | 2.0908 | 0.1848 | 0.46764 | 3:37:20.000 | 2024-10-26 22:07:24
22675 | 恒流放电 | 0 | 49 | 238 | -0.051018 | 2.0899 | 0.18508 | 0.46823 | 3:37:40.000 | 2024-10-26 22:07:44
22676 | 恒流放电 | 0 | 49 | 238 | -0.051018 | 2.0891 | 0.18537 | 0.46882 | 3:38:00.000 | 2024-10-26 22:08:04
22677 | 恒流放电 | 0 | 49 | 238 | -0.051017 | 2.0883 | 0.18565 | 0.46942 | 3:38:20.000 | 2024-10-26 22:08:24
22678 | 恒流放电 | 0 | 49 | 238 | -0.051016 | 2.0875 | 0.18594 | 0.47001 | 3:38:40.000 | 2024-10-26 22:08:44
22679 | 恒流放电 | 0 | 49 | 238 | -0.051015 | 2.0866 | 0.18622 | 0.4706 | 3:39:00.000 | 2024-10-26 22:09:04
22680 | 恒流放电 | 0 | 49 | 238 | -0.051015 | 2.0858 | 0.1865 | 0.47119 | 3:39:20.000 | 2024-10-26 22:09:24
22681 | 恒流放电 | 0 | 49 | 238 | -0.051017 | 2.0851 | 0.18679 | 0.47178 | 3:39:40.000 | 2024-10-26 22:09:44
22682 | 恒流放电 | 0 | 49 | 238 | -0.051015 | 2.0842 | 0.18707 | 0.47237 | 3:40:00.000 | 2024-10-26 22:10:04
22683 | 恒流放电 | 0 | 49 | 238 | -0.051015 | 2.0835 | 0.18735 | 0.47296 | 3:40:20.000 | 2024-10-26 22:10:24
22684 | 恒流放电 | 0 | 49 | 238 | -0.051019 | 2.0827 | 0.18764 | 0.47355 | 3:40:40.000 | 2024-10-26 22:10:44
22685 | 恒流放电 | 0 | 49 | 238 | -0.051018 | 2.0819 | 0.18792 | 0.47414 | 3:41:00.000 | 2024-10-26 22:11:04
22686 | 恒流放电 | 0 | 49 | 238 | -0.051014 | 2.0812 | 0.1882 | 0.47473 | 3:41:20.000 | 2024-10-26 22:11:24
22687 | 恒流放电 | 0 | 49 | 238 | -0.051017 | 2.0804 | 0.18849 | 0.47532 | 3:41:40.000 | 2024-10-26 22:11:44
22688 | 恒流放电 | 0 | 49 | 238 | -0.051017 | 2.0796 | 0.18877 | 0.47591 | 3:42:00.000 | 2024-10-26 22:12:04
22689 | 恒流放电 | 0 | 49 | 238 | -0.051016 | 2.0789 | 0.18905 | 0.4765 | 3:42:20.000 | 2024-10-26 22:12:24
22690 | 恒流放电 | 0 | 49 | 238 | -0.051017 | 2.0781 | 0.18934 | 0.47709 | 3:42:40.000 | 2024-10-26 22:12:44
22691 | 恒流放电 | 0 | 49 | 238 | -0.051017 | 2.0774 | 0.18962 | 0.47768 | 3:43:00.000 | 2024-10-26 22:13:04
22692 | 恒流放电 | 0 | 49 | 238 | -0.051019 | 2.0767 | 0.1899 | 0.47827 | 3:43:20.000 | 2024-10-26 22:13:24
22693 | 恒流放电 | 0 | 49 | 238 | -0.051018 | 2.076 | 0.19019 | 0.47886 | 3:43:40.000 | 2024-10-26 22:13:44
22694 | 恒流放电 | 0 | 49 | 238 | -0.051018 | 2.0754 | 0.19047 | 0.47944 | 3:44:00.000 | 2024-10-26 22:14:04
22695 | 恒流放电 | 0 | 49 | 238 | -0.051016 | 2.0748 | 0.19075 | 0.48003 | 3:44:20.000 | 2024-10-26 22:14:24
22696 | 恒流放电 | 0 | 49 | 238 | -0.051015 | 2.0743 | 0.19104 | 0.48062 | 3:44:40.000 | 2024-10-26 22:14:44
22697 | 恒流放电 | 0 | 49 | 238 | -0.051016 | 2.0737 | 0.19132 | 0.48121 | 3:45:00.000 | 2024-10-26 22:15:04
22698 | 恒流放电 | 0 | 49 | 238 | -0.051017 | 2.0732 | 0.1916 | 0.48179 | 3:45:20.000 | 2024-10-26 22:15:24
22699 | 恒流放电 | 0 | 49 | 238 | -0.051016 | 2.0727 | 0.19189 | 0.48238 | 3:45:40.000 | 2024-10-26 22:15:44
22700 | 恒流放电 | 0 | 49 | 238 | -0.051018 | 2.0722 | 0.19217 | 0.48297 | 3:46:00.000 | 2024-10-26 22:16:04
22701 | 恒流放电 | 0 | 49 | 238 | -0.051019 | 2.0717 | 0.19245 | 0.48356 | 3:46:20.000 | 2024-10-26 22:16:24
22702 | 恒流放电 | 0 | 49 | 238 | -0.051019 | 2.0711 | 0.19274 | 0.48414 | 3:46:40.000 | 2024-10-26 22:16:44
22703 | 恒流放电 | 0 | 49 | 238 | -0.051017 | 2.0706 | 0.19302 | 0.48473 | 3:47:00.000 | 2024-10-26 22:17:04
22704 | 恒流放电 | 0 | 49 | 238 | -0.051019 | 2.0701 | 0.1933 | 0.48532 | 3:47:20.000 | 2024-10-26 22:17:24
22705 | 恒流放电 | 0 | 49 | 238 | -0.051017 | 2.0695 | 0.19359 | 0.4859 | 3:47:40.000 | 2024-10-26 22:17:44
22706 | 恒流放电 | 0 | 49 | 238 | -0.051019 | 2.069 | 0.19387 | 0.48649 | 3:48:00.000 | 2024-10-26 22:18:04
22707 | 恒流放电 | 0 | 49 | 238 | -0.051017 | 2.0685 | 0.19415 | 0.48708 | 3:48:20.000 | 2024-10-26 22:18:24
22708 | 恒流放电 | 0 | 49 | 238 | -0.051018 | 2.068 | 0.19444 | 0.48766 | 3:48:40.000 | 2024-10-26 22:18:44
22709 | 恒流放电 | 0 | 49 | 238 | -0.051021 | 2.0674 | 0.19472 | 0.48825 | 3:49:00.000 | 2024-10-26 22:19:04
22710 | 恒流放电 | 0 | 49 | 238 | -0.051017 | 2.0668 | 0.195 | 0.48883 | 3:49:20.000 | 2024-10-26 22:19:24
22711 | 恒流放电 | 0 | 49 | 238 | -0.051019 | 2.0663 | 0.19529 | 0.48942 | 3:49:40.000 | 2024-10-26 22:19:44
22712 | 恒流放电 | 0 | 49 | 238 | -0.051019 | 2.0658 | 0.19557 | 0.49001 | 3:50:00.000 | 2024-10-26 22:20:04
22713 | 恒流放电 | 0 | 49 | 238 | -0.051017 | 2.0652 | 0.19586 | 0.49059 | 3:50:20.000 | 2024-10-26 22:20:24
22714 | 恒流放电 | 0 | 49 | 238 | -0.051019 | 2.0647 | 0.19614 | 0.49118 | 3:50:40.000 | 2024-10-26 22:20:44
22715 | 恒流放电 | 0 | 49 | 238 | -0.051018 | 2.0641 | 0.19642 | 0.49176 | 3:51:00.000 | 2024-10-26 22:21:04
22716 | 恒流放电 | 0 | 49 | 238 | -0.051019 | 2.0635 | 0.19671 | 0.49235 | 3:51:20.000 | 2024-10-26 22:21:24
22717 | 恒流放电 | 0 | 49 | 238 | -0.051018 | 2.0629 | 0.19699 | 0.49293 | 3:51:40.000 | 2024-10-26 22:21:44
22718 | 恒流放电 | 0 | 49 | 238 | -0.051017 | 2.0624 | 0.19727 | 0.49352 | 3:52:00.000 | 2024-10-26 22:22:04
22719 | 恒流放电 | 0 | 49 | 238 | -0.051018 | 2.0618 | 0.19756 | 0.4941 | 3:52:20.000 | 2024-10-26 22:22:24
22720 | 恒流放电 | 0 | 49 | 238 | -0.051018 | 2.0612 | 0.19784 | 0.49468 | 3:52:40.000 | 2024-10-26 22:22:44
22721 | 恒流放电 | 0 | 49 | 238 | -0.051018 | 2.0607 | 0.19812 | 0.49527 | 3:53:00.000 | 2024-10-26 22:23:04
22722 | 恒流放电 | 0 | 49 | 238 | -0.051019 | 2.0601 | 0.19841 | 0.49585 | 3:53:20.000 | 2024-10-26 22:23:24
22723 | 恒流放电 | 0 | 49 | 238 | -0.051019 | 2.0596 | 0.19869 | 0.49644 | 3:53:40.000 | 2024-10-26 22:23:44
22724 | 恒流放电 | 0 | 49 | 238 | -0.051018 | 2.059 | 0.19897 | 0.49702 | 3:54:00.000 | 2024-10-26 22:24:04
22725 | 恒流放电 | 0 | 49 | 238 | -0.051019 | 2.0583 | 0.19926 | 0.4976 | 3:54:20.000 | 2024-10-26 22:24:24
22726 | 恒流放电 | 0 | 49 | 238 | -0.051019 | 2.0577 | 0.19954 | 0.49819 | 3:54:40.000 | 2024-10-26 22:24:44
22727 | 恒流放电 | 0 | 49 | 238 | -0.051017 | 2.0571 | 0.19982 | 0.49877 | 3:55:00.000 | 2024-10-26 22:25:04
22728 | 恒流放电 | 0 | 49 | 238 | -0.051018 | 2.0565 | 0.20011 | 0.49935 | 3:55:20.000 | 2024-10-26 22:25:24
22729 | 恒流放电 | 0 | 49 | 238 | -0.051018 | 2.056 | 0.20039 | 0.49993 | 3:55:40.000 | 2024-10-26 22:25:44
22730 | 恒流放电 | 0 | 49 | 238 | -0.051018 | 2.0554 | 0.20067 | 0.50052 | 3:56:00.000 | 2024-10-26 22:26:04
22731 | 恒流放电 | 0 | 49 | 238 | -0.05102 | 2.0549 | 0.20096 | 0.5011 | 3:56:20.000 | 2024-10-26 22:26:24
22732 | 恒流放电 | 0 | 49 | 238 | -0.051018 | 2.0543 | 0.20124 | 0.50168 | 3:56:40.000 | 2024-10-26 22:26:44
22733 | 恒流放电 | 0 | 49 | 238 | -0.051016 | 2.0537 | 0.20152 | 0.50226 | 3:57:00.000 | 2024-10-26 22:27:04
22734 | 恒流放电 | 0 | 49 | 238 | -0.051017 | 2.0531 | 0.20181 | 0.50285 | 3:57:20.000 | 2024-10-26 22:27:24
22735 | 恒流放电 | 0 | 49 | 238 | -0.051017 | 2.0525 | 0.20209 | 0.50343 | 3:57:40.000 | 2024-10-26 22:27:44
22736 | 恒流放电 | 0 | 49 | 238 | -0.051019 | 2.0519 | 0.20237 | 0.50401 | 3:58:00.000 | 2024-10-26 22:28:04
22737 | 恒流放电 | 0 | 49 | 238 | -0.051019 | 2.0514 | 0.20266 | 0.50459 | 3:58:20.000 | 2024-10-26 22:28:24
22738 | 恒流放电 | 0 | 49 | 238 | -0.051016 | 2.0508 | 0.20294 | 0.50517 | 3:58:40.000 | 2024-10-26 22:28:44
22739 | 恒流放电 | 0 | 49 | 238 | -0.051018 | 2.0503 | 0.20322 | 0.50575 | 3:59:00.000 | 2024-10-26 22:29:04
22740 | 恒流放电 | 0 | 49 | 238 | -0.05102 | 2.0498 | 0.20351 | 0.50633 | 3:59:20.000 | 2024-10-26 22:29:24
22741 | 恒流放电 | 0 | 49 | 238 | -0.051017 | 2.0492 | 0.20379 | 0.50691 | 3:59:40.000 | 2024-10-26 22:29:44
22742 | 恒流放电 | 0 | 49 | 238 | -0.051017 | 2.0487 | 0.20407 | 0.5075 | 4:00:00.000 | 2024-10-26 22:30:04
22743 | 恒流放电 | 0 | 49 | 238 | -0.051017 | 2.0481 | 0.20436 | 0.50808 | 4:00:20.000 | 2024-10-26 22:30:24
22744 | 恒流放电 | 0 | 49 | 238 | -0.051017 | 2.0476 | 0.20464 | 0.50866 | 4:00:40.000 | 2024-10-26 22:30:44
22745 | 恒流放电 | 0 | 49 | 238 | -0.051017 | 2.047 | 0.20493 | 0.50924 | 4:01:00.000 | 2024-10-26 22:31:04
22746 | 恒流放电 | 0 | 49 | 238 | -0.051019 | 2.0465 | 0.20521 | 0.50982 | 4:01:20.000 | 2024-10-26 22:31:24
22747 | 恒流放电 | 0 | 49 | 238 | -0.051018 | 2.0459 | 0.20549 | 0.5104 | 4:01:40.000 | 2024-10-26 22:31:44
22748 | 恒流放电 | 0 | 49 | 238 | -0.051017 | 2.0454 | 0.20578 | 0.51098 | 4:02:00.000 | 2024-10-26 22:32:04
22749 | 恒流放电 | 0 | 49 | 238 | -0.051018 | 2.0449 | 0.20606 | 0.51156 | 4:02:20.000 | 2024-10-26 22:32:24
22750 | 恒流放电 | 0 | 49 | 238 | -0.051018 | 2.0445 | 0.20634 | 0.51214 | 4:02:40.000 | 2024-10-26 22:32:44
22751 | 恒流放电 | 0 | 49 | 238 | -0.051019 | 2.044 | 0.20663 | 0.51271 | 4:03:00.000 | 2024-10-26 22:33:04
22752 | 恒流放电 | 0 | 49 | 238 | -0.05102 | 2.0434 | 0.20691 | 0.51329 | 4:03:20.000 | 2024-10-26 22:33:24
22753 | 恒流放电 | 0 | 49 | 238 | -0.051019 | 2.0429 | 0.20719 | 0.51387 | 4:03:40.000 | 2024-10-26 22:33:44
22754 | 恒流放电 | 0 | 49 | 238 | -0.051018 | 2.0425 | 0.20748 | 0.51445 | 4:04:00.000 | 2024-10-26 22:34:04
22755 | 恒流放电 | 0 | 49 | 238 | -0.051017 | 2.0419 | 0.20776 | 0.51503 | 4:04:20.000 | 2024-10-26 22:34:24
22756 | 恒流放电 | 0 | 49 | 238 | -0.051019 | 2.0415 | 0.20804 | 0.51561 | 4:04:40.000 | 2024-10-26 22:34:44
22757 | 恒流放电 | 0 | 49 | 238 | -0.051017 | 2.0411 | 0.20833 | 0.51619 | 4:05:00.000 | 2024-10-26 22:35:04
22758 | 恒流放电 | 0 | 49 | 238 | -0.051018 | 2.0408 | 0.20861 | 0.51677 | 4:05:20.000 | 2024-10-26 22:35:24
22759 | 恒流放电 | 0 | 49 | 238 | -0.051016 | 2.0404 | 0.20889 | 0.51734 | 4:05:40.000 | 2024-10-26 22:35:44
22760 | 恒流放电 | 0 | 49 | 238 | -0.051019 | 2.0402 | 0.20918 | 0.51792 | 4:06:00.000 | 2024-10-26 22:36:04
22761 | 恒流放电 | 0 | 49 | 238 | -0.051018 | 2.0399 | 0.20946 | 0.5185 | 4:06:20.000 | 2024-10-26 22:36:24
22762 | 恒流放电 | 0 | 49 | 238 | -0.051016 | 2.0396 | 0.20974 | 0.51908 | 4:06:40.000 | 2024-10-26 22:36:44
22763 | 恒流放电 | 0 | 49 | 238 | -0.051016 | 2.0394 | 0.21003 | 0.51966 | 4:07:00.000 | 2024-10-26 22:37:04
22764 | 恒流放电 | 0 | 49 | 238 | -0.051019 | 2.0391 | 0.21031 | 0.52023 | 4:07:20.000 | 2024-10-26 22:37:24
22765 | 恒流放电 | 0 | 49 | 238 | -0.051017 | 2.0387 | 0.21059 | 0.52081 | 4:07:40.000 | 2024-10-26 22:37:44
22766 | 恒流放电 | 0 | 49 | 238 | -0.051019 | 2.0386 | 0.21088 | 0.52139 | 4:08:00.000 | 2024-10-26 22:38:04
22767 | 恒流放电 | 0 | 49 | 238 | -0.051017 | 2.0383 | 0.21116 | 0.52197 | 4:08:20.000 | 2024-10-26 22:38:24
22768 | 恒流放电 | 0 | 49 | 238 | -0.051016 | 2.038 | 0.21144 | 0.52255 | 4:08:40.000 | 2024-10-26 22:38:44
22769 | 恒流放电 | 0 | 49 | 238 | -0.051014 | 2.0377 | 0.21173 | 0.52312 | 4:09:00.000 | 2024-10-26 22:39:04
22770 | 恒流放电 | 0 | 49 | 238 | -0.051018 | 2.0375 | 0.21201 | 0.5237 | 4:09:20.000 | 2024-10-26 22:39:24
22771 | 恒流放电 | 0 | 49 | 238 | -0.051017 | 2.0372 | 0.21229 | 0.52428 | 4:09:40.000 | 2024-10-26 22:39:44
22772 | 恒流放电 | 0 | 49 | 238 | -0.051018 | 2.037 | 0.21258 | 0.52486 | 4:10:00.000 | 2024-10-26 22:40:04
22773 | 恒流放电 | 0 | 49 | 238 | -0.051017 | 2.0367 | 0.21286 | 0.52543 | 4:10:20.000 | 2024-10-26 22:40:24
22774 | 恒流放电 | 0 | 49 | 238 | -0.051016 | 2.0364 | 0.21314 | 0.52601 | 4:10:40.000 | 2024-10-26 22:40:44
22775 | 恒流放电 | 0 | 49 | 238 | -0.051017 | 2.0362 | 0.21343 | 0.52659 | 4:11:00.000 | 2024-10-26 22:41:04
22776 | 恒流放电 | 0 | 49 | 238 | -0.051016 | 2.0358 | 0.21371 | 0.52716 | 4:11:20.000 | 2024-10-26 22:41:24
22777 | 恒流放电 | 0 | 49 | 238 | -0.051017 | 2.0355 | 0.21399 | 0.52774 | 4:11:40.000 | 2024-10-26 22:41:44
22778 | 恒流放电 | 0 | 49 | 238 | -0.051018 | 2.0352 | 0.21428 | 0.52832 | 4:12:00.000 | 2024-10-26 22:42:04
22779 | 恒流放电 | 0 | 49 | 238 | -0.051016 | 2.0349 | 0.21456 | 0.52889 | 4:12:20.000 | 2024-10-26 22:42:24
22780 | 恒流放电 | 0 | 49 | 238 | -0.051018 | 2.0346 | 0.21485 | 0.52947 | 4:12:40.000 | 2024-10-26 22:42:44
22781 | 恒流放电 | 0 | 49 | 238 | -0.051018 | 2.0342 | 0.21513 | 0.53005 | 4:13:00.000 | 2024-10-26 22:43:04
22782 | 恒流放电 | 0 | 49 | 238 | -0.051018 | 2.0339 | 0.21541 | 0.53062 | 4:13:20.000 | 2024-10-26 22:43:24
22783 | 恒流放电 | 0 | 49 | 238 | -0.051019 | 2.0336 | 0.2157 | 0.5312 | 4:13:40.000 | 2024-10-26 22:43:44
22784 | 恒流放电 | 0 | 49 | 238 | -0.051019 | 2.0332 | 0.21598 | 0.53178 | 4:14:00.000 | 2024-10-26 22:44:04
22785 | 恒流放电 | 0 | 49 | 238 | -0.051018 | 2.0329 | 0.21626 | 0.53235 | 4:14:20.000 | 2024-10-26 22:44:24
22786 | 恒流放电 | 0 | 49 | 238 | -0.051017 | 2.0326 | 0.21655 | 0.53293 | 4:14:40.000 | 2024-10-26 22:44:44
22787 | 恒流放电 | 0 | 49 | 238 | -0.051018 | 2.0322 | 0.21683 | 0.53351 | 4:15:00.000 | 2024-10-26 22:45:04
22788 | 恒流放电 | 0 | 49 | 238 | -0.051018 | 2.0318 | 0.21711 | 0.53408 | 4:15:20.000 | 2024-10-26 22:45:24
22789 | 恒流放电 | 0 | 49 | 238 | -0.051019 | 2.0315 | 0.2174 | 0.53466 | 4:15:40.000 | 2024-10-26 22:45:44
22790 | 恒流放电 | 0 | 49 | 238 | -0.05102 | 2.0312 | 0.21768 | 0.53523 | 4:16:00.000 | 2024-10-26 22:46:04
22791 | 恒流放电 | 0 | 49 | 238 | -0.051016 | 2.0308 | 0.21796 | 0.53581 | 4:16:20.000 | 2024-10-26 22:46:24
22792 | 恒流放电 | 0 | 49 | 238 | -0.051017 | 2.0304 | 0.21825 | 0.53638 | 4:16:40.000 | 2024-10-26 22:46:44
22793 | 恒流放电 | 0 | 49 | 238 | -0.051019 | 2.0301 | 0.21853 | 0.53696 | 4:17:00.000 | 2024-10-26 22:47:04
22794 | 恒流放电 | 0 | 49 | 238 | -0.051018 | 2.0298 | 0.21881 | 0.53753 | 4:17:20.000 | 2024-10-26 22:47:24
22795 | 恒流放电 | 0 | 49 | 238 | -0.051016 | 2.0294 | 0.2191 | 0.53811 | 4:17:40.000 | 2024-10-26 22:47:44
22796 | 恒流放电 | 0 | 49 | 238 | -0.051018 | 2.029 | 0.21938 | 0.53868 | 4:18:00.000 | 2024-10-26 22:48:04
22797 | 恒流放电 | 0 | 49 | 238 | -0.051016 | 2.0287 | 0.21966 | 0.53926 | 4:18:20.000 | 2024-10-26 22:48:24
22798 | 恒流放电 | 0 | 49 | 238 | -0.051016 | 2.0283 | 0.21995 | 0.53983 | 4:18:40.000 | 2024-10-26 22:48:44
22799 | 恒流放电 | 0 | 49 | 238 | -0.051014 | 2.0279 | 0.22023 | 0.54041 | 4:19:00.000 | 2024-10-26 22:49:04
22800 | 恒流放电 | 0 | 49 | 238 | -0.051017 | 2.0277 | 0.22051 | 0.54098 | 4:19:20.000 | 2024-10-26 22:49:24
22801 | 恒流放电 | 0 | 49 | 238 | -0.051016 | 2.0273 | 0.2208 | 0.54156 | 4:19:40.000 | 2024-10-26 22:49:44
22802 | 恒流放电 | 0 | 49 | 238 | -0.051019 | 2.0269 | 0.22108 | 0.54213 | 4:20:00.000 | 2024-10-26 22:50:04
22803 | 恒流放电 | 0 | 49 | 238 | -0.051018 | 2.0266 | 0.22136 | 0.54271 | 4:20:20.000 | 2024-10-26 22:50:24
22804 | 恒流放电 | 0 | 49 | 238 | -0.051019 | 2.0263 | 0.22165 | 0.54328 | 4:20:40.000 | 2024-10-26 22:50:44
22805 | 恒流放电 | 0 | 49 | 238 | -0.051021 | 2.0259 | 0.22193 | 0.54386 | 4:21:00.000 | 2024-10-26 22:51:04
22806 | 恒流放电 | 0 | 49 | 238 | -0.051019 | 2.0256 | 0.22221 | 0.54443 | 4:21:20.000 | 2024-10-26 22:51:24
22807 | 恒流放电 | 0 | 49 | 238 | -0.051017 | 2.0252 | 0.2225 | 0.545 | 4:21:40.000 | 2024-10-26 22:51:44
22808 | 恒流放电 | 0 | 49 | 238 | -0.051015 | 2.0249 | 0.22278 | 0.54558 | 4:22:00.000 | 2024-10-26 22:52:04
22809 | 恒流放电 | 0 | 49 | 238 | -0.051019 | 2.0245 | 0.22306 | 0.54615 | 4:22:20.000 | 2024-10-26 22:52:24
22810 | 恒流放电 | 0 | 49 | 238 | -0.051017 | 2.0241 | 0.22335 | 0.54673 | 4:22:40.000 | 2024-10-26 22:52:44
22811 | 恒流放电 | 0 | 49 | 238 | -0.051019 | 2.0239 | 0.22363 | 0.5473 | 4:23:00.000 | 2024-10-26 22:53:04
22812 | 恒流放电 | 0 | 49 | 238 | -0.051016 | 2.0235 | 0.22391 | 0.54787 | 4:23:20.000 | 2024-10-26 22:53:24
22813 | 恒流放电 | 0 | 49 | 238 | -0.051017 | 2.0232 | 0.2242 | 0.54845 | 4:23:40.000 | 2024-10-26 22:53:44
22814 | 恒流放电 | 0 | 49 | 238 | -0.051017 | 2.0229 | 0.22448 | 0.54902 | 4:24:00.000 | 2024-10-26 22:54:04
22815 | 恒流放电 | 0 | 49 | 238 | -0.051017 | 2.0225 | 0.22477 | 0.54959 | 4:24:20.000 | 2024-10-26 22:54:24
22816 | 恒流放电 | 0 | 49 | 238 | -0.051016 | 2.0223 | 0.22505 | 0.55017 | 4:24:40.000 | 2024-10-26 22:54:44
22817 | 恒流放电 | 0 | 49 | 238 | -0.051016 | 2.0219 | 0.22533 | 0.55074 | 4:25:00.000 | 2024-10-26 22:55:04
22818 | 恒流放电 | 0 | 49 | 238 | -0.051015 | 2.0216 | 0.22562 | 0.55131 | 4:25:20.000 | 2024-10-26 22:55:24
22819 | 恒流放电 | 0 | 49 | 238 | -0.051018 | 2.0212 | 0.2259 | 0.55188 | 4:25:40.000 | 2024-10-26 22:55:44
22820 | 恒流放电 | 0 | 49 | 238 | -0.051018 | 2.021 | 0.22618 | 0.55246 | 4:26:00.000 | 2024-10-26 22:56:04
22821 | 恒流放电 | 0 | 49 | 238 | -0.051017 | 2.0207 | 0.22647 | 0.55303 | 4:26:20.000 | 2024-10-26 22:56:24
22822 | 恒流放电 | 0 | 49 | 238 | -0.051017 | 2.0203 | 0.22675 | 0.5536 | 4:26:40.000 | 2024-10-26 22:56:44
22823 | 恒流放电 | 0 | 49 | 238 | -0.051019 | 2.02 | 0.22703 | 0.55418 | 4:27:00.000 | 2024-10-26 22:57:04
22824 | 恒流放电 | 0 | 49 | 238 | -0.051018 | 2.0198 | 0.22732 | 0.55475 | 4:27:20.000 | 2024-10-26 22:57:24
22825 | 恒流放电 | 0 | 49 | 238 | -0.051017 | 2.0194 | 0.2276 | 0.55532 | 4:27:40.000 | 2024-10-26 22:57:44
22826 | 恒流放电 | 0 | 49 | 238 | -0.051017 | 2.0191 | 0.22788 | 0.55589 | 4:28:00.000 | 2024-10-26 22:58:04
22827 | 恒流放电 | 0 | 49 | 238 | -0.051018 | 2.0188 | 0.22817 | 0.55646 | 4:28:20.000 | 2024-10-26 22:58:24
22828 | 恒流放电 | 0 | 49 | 238 | -0.051017 | 2.0186 | 0.22845 | 0.55704 | 4:28:40.000 | 2024-10-26 22:58:44
22829 | 恒流放电 | 0 | 49 | 238 | -0.051012 | 2.0183 | 0.22873 | 0.55761 | 4:29:00.000 | 2024-10-26 22:59:04
22830 | 恒流放电 | 0 | 49 | 238 | -0.051013 | 2.018 | 0.22902 | 0.55818 | 4:29:20.000 | 2024-10-26 22:59:24
22831 | 恒流放电 | 0 | 49 | 238 | -0.05101 | 2.0176 | 0.2293 | 0.55875 | 4:29:40.000 | 2024-10-26 22:59:44
22832 | 恒流放电 | 0 | 49 | 238 | -0.051017 | 2.0174 | 0.22958 | 0.55932 | 4:30:00.000 | 2024-10-26 23:00:04
22833 | 恒流放电 | 0 | 49 | 238 | -0.051016 | 2.0172 | 0.22987 | 0.5599 | 4:30:20.000 | 2024-10-26 23:00:24
22834 | 恒流放电 | 0 | 49 | 238 | -0.051018 | 2.017 | 0.23015 | 0.56047 | 4:30:40.000 | 2024-10-26 23:00:44
22835 | 恒流放电 | 0 | 49 | 238 | -0.051018 | 2.0169 | 0.23043 | 0.56104 | 4:31:00.000 | 2024-10-26 23:01:04
22836 | 恒流放电 | 0 | 49 | 238 | -0.051017 | 2.0167 | 0.23072 | 0.56161 | 4:31:20.000 | 2024-10-26 23:01:24
22837 | 恒流放电 | 0 | 49 | 238 | -0.051018 | 2.0166 | 0.231 | 0.56218 | 4:31:40.000 | 2024-10-26 23:01:44
22838 | 恒流放电 | 0 | 49 | 238 | -0.051018 | 2.0165 | 0.23128 | 0.56275 | 4:32:00.000 | 2024-10-26 23:02:04
22839 | 恒流放电 | 0 | 49 | 238 | -0.051016 | 2.0165 | 0.23157 | 0.56333 | 4:32:20.000 | 2024-10-26 23:02:24
22840 | 恒流放电 | 0 | 49 | 238 | -0.051019 | 2.0164 | 0.23185 | 0.5639 | 4:32:40.000 | 2024-10-26 23:02:44
22841 | 恒流放电 | 0 | 49 | 238 | -0.051016 | 2.0163 | 0.23213 | 0.56447 | 4:33:00.000 | 2024-10-26 23:03:04
22842 | 恒流放电 | 0 | 49 | 238 | -0.051016 | 2.0162 | 0.23242 | 0.56504 | 4:33:20.000 | 2024-10-26 23:03:24
22843 | 恒流放电 | 0 | 49 | 238 | -0.051017 | 2.0162 | 0.2327 | 0.56561 | 4:33:40.000 | 2024-10-26 23:03:44
22844 | 恒流放电 | 0 | 49 | 238 | -0.051016 | 2.0161 | 0.23298 | 0.56618 | 4:34:00.000 | 2024-10-26 23:04:04
22845 | 恒流放电 | 0 | 49 | 238 | -0.051014 | 2.016 | 0.23327 | 0.56675 | 4:34:20.000 | 2024-10-26 23:04:24
22846 | 恒流放电 | 0 | 49 | 238 | -0.051018 | 2.0159 | 0.23355 | 0.56733 | 4:34:40.000 | 2024-10-26 23:04:44
22847 | 恒流放电 | 0 | 49 | 238 | -0.051015 | 2.0157 | 0.23383 | 0.5679 | 4:35:00.000 | 2024-10-26 23:05:04
22848 | 恒流放电 | 0 | 49 | 238 | -0.051015 | 2.0157 | 0.23412 | 0.56847 | 4:35:20.000 | 2024-10-26 23:05:24
22849 | 恒流放电 | 0 | 49 | 238 | -0.051017 | 2.0156 | 0.2344 | 0.56904 | 4:35:40.000 | 2024-10-26 23:05:44
22850 | 恒流放电 | 0 | 49 | 238 | -0.051016 | 2.0154 | 0.23469 | 0.56961 | 4:36:00.000 | 2024-10-26 23:06:04
22851 | 恒流放电 | 0 | 49 | 238 | -0.051016 | 2.0153 | 0.23497 | 0.57018 | 4:36:20.000 | 2024-10-26 23:06:24
22852 | 恒流放电 | 0 | 49 | 238 | -0.051016 | 2.0151 | 0.23525 | 0.57075 | 4:36:40.000 | 2024-10-26 23:06:44
22853 | 恒流放电 | 0 | 49 | 238 | -0.051015 | 2.015 | 0.23554 | 0.57132 | 4:37:00.000 | 2024-10-26 23:07:04
22854 | 恒流放电 | 0 | 49 | 238 | -0.051015 | 2.0148 | 0.23582 | 0.5719 | 4:37:20.000 | 2024-10-26 23:07:24
22855 | 恒流放电 | 0 | 49 | 238 | -0.051015 | 2.0147 | 0.2361 | 0.57247 | 4:37:40.000 | 2024-10-26 23:07:44
22856 | 恒流放电 | 0 | 49 | 238 | -0.051013 | 2.0146 | 0.23639 | 0.57304 | 4:38:00.000 | 2024-10-26 23:08:04
22857 | 恒流放电 | 0 | 49 | 238 | -0.051013 | 2.0144 | 0.23667 | 0.57361 | 4:38:20.000 | 2024-10-26 23:08:24
22858 | 恒流放电 | 0 | 49 | 238 | -0.051015 | 2.0141 | 0.23695 | 0.57418 | 4:38:40.000 | 2024-10-26 23:08:44
22859 | 恒流放电 | 0 | 49 | 238 | -0.051016 | 2.0139 | 0.23724 | 0.57475 | 4:39:00.000 | 2024-10-26 23:09:04
22860 | 恒流放电 | 0 | 49 | 238 | -0.051017 | 2.0137 | 0.23752 | 0.57532 | 4:39:20.000 | 2024-10-26 23:09:24
22861 | 恒流放电 | 0 | 49 | 238 | -0.051016 | 2.0135 | 0.2378 | 0.57589 | 4:39:40.000 | 2024-10-26 23:09:44
22862 | 恒流放电 | 0 | 49 | 238 | -0.051016 | 2.0132 | 0.23809 | 0.57646 | 4:40:00.000 | 2024-10-26 23:10:04
22863 | 恒流放电 | 0 | 49 | 238 | -0.051015 | 2.013 | 0.23837 | 0.57703 | 4:40:20.000 | 2024-10-26 23:10:24
22864 | 恒流放电 | 0 | 49 | 238 | -0.051016 | 2.0128 | 0.23865 | 0.5776 | 4:40:40.000 | 2024-10-26 23:10:44
22865 | 恒流放电 | 0 | 49 | 238 | -0.051015 | 2.0125 | 0.23894 | 0.57817 | 4:41:00.000 | 2024-10-26 23:11:04
22866 | 恒流放电 | 0 | 49 | 238 | -0.051016 | 2.0122 | 0.23922 | 0.57874 | 4:41:20.000 | 2024-10-26 23:11:24
22867 | 恒流放电 | 0 | 49 | 238 | -0.051018 | 2.012 | 0.2395 | 0.57931 | 4:41:40.000 | 2024-10-26 23:11:44
22868 | 恒流放电 | 0 | 49 | 238 | -0.051014 | 2.0117 | 0.23979 | 0.57988 | 4:42:00.000 | 2024-10-26 23:12:04
22869 | 恒流放电 | 0 | 49 | 238 | -0.051016 | 2.0115 | 0.24007 | 0.58045 | 4:42:20.000 | 2024-10-26 23:12:24
22870 | 恒流放电 | 0 | 49 | 238 | -0.051014 | 2.0113 | 0.24035 | 0.58102 | 4:42:40.000 | 2024-10-26 23:12:44
22871 | 恒流放电 | 0 | 49 | 238 | -0.051016 | 2.011 | 0.24064 | 0.58159 | 4:43:00.000 | 2024-10-26 23:13:04
22872 | 恒流放电 | 0 | 49 | 238 | -0.051015 | 2.0107 | 0.24092 | 0.58216 | 4:43:20.000 | 2024-10-26 23:13:24
22873 | 恒流放电 | 0 | 49 | 238 | -0.051016 | 2.0105 | 0.2412 | 0.58273 | 4:43:40.000 | 2024-10-26 23:13:44
22874 | 恒流放电 | 0 | 49 | 238 | -0.051018 | 2.0102 | 0.24149 | 0.5833 | 4:44:00.000 | 2024-10-26 23:14:04
22875 | 恒流放电 | 0 | 49 | 238 | -0.051017 | 2.01 | 0.24177 | 0.58387 | 4:44:20.000 | 2024-10-26 23:14:24
22876 | 恒流放电 | 0 | 49 | 238 | -0.051016 | 2.0096 | 0.24205 | 0.58444 | 4:44:40.000 | 2024-10-26 23:14:44
22877 | 恒流放电 | 0 | 49 | 238 | -0.051017 | 2.0094 | 0.24234 | 0.58501 | 4:45:00.000 | 2024-10-26 23:15:04
22878 | 恒流放电 | 0 | 49 | 238 | -0.051015 | 2.0091 | 0.24262 | 0.58558 | 4:45:20.000 | 2024-10-26 23:15:24
22879 | 恒流放电 | 0 | 49 | 238 | -0.051017 | 2.0089 | 0.2429 | 0.58615 | 4:45:40.000 | 2024-10-26 23:15:44
22880 | 恒流放电 | 0 | 49 | 238 | -0.051017 | 2.0086 | 0.24319 | 0.58672 | 4:46:00.000 | 2024-10-26 23:16:04
22881 | 恒流放电 | 0 | 49 | 238 | -0.051015 | 2.0083 | 0.24347 | 0.58729 | 4:46:20.000 | 2024-10-26 23:16:24
22882 | 恒流放电 | 0 | 49 | 238 | -0.051016 | 2.008 | 0.24375 | 0.58786 | 4:46:40.000 | 2024-10-26 23:16:44
22883 | 恒流放电 | 0 | 49 | 238 | -0.051016 | 2.0077 | 0.24404 | 0.58843 | 4:47:00.000 | 2024-10-26 23:17:04
22884 | 恒流放电 | 0 | 49 | 238 | -0.051018 | 2.0075 | 0.24432 | 0.589 | 4:47:20.000 | 2024-10-26 23:17:24
22885 | 恒流放电 | 0 | 49 | 238 | -0.051015 | 2.0071 | 0.2446 | 0.58957 | 4:47:40.000 | 2024-10-26 23:17:44
22886 | 恒流放电 | 0 | 49 | 238 | -0.051017 | 2.0069 | 0.24489 | 0.59013 | 4:48:00.000 | 2024-10-26 23:18:04
22887 | 恒流放电 | 0 | 49 | 238 | -0.051017 | 2.0066 | 0.24517 | 0.5907 | 4:48:20.000 | 2024-10-26 23:18:24
22888 | 恒流放电 | 0 | 49 | 238 | -0.051017 | 2.0063 | 0.24546 | 0.59127 | 4:48:40.000 | 2024-10-26 23:18:44
22889 | 恒流放电 | 0 | 49 | 238 | -0.051018 | 2.006 | 0.24574 | 0.59184 | 4:49:00.000 | 2024-10-26 23:19:04
22890 | 恒流放电 | 0 | 49 | 238 | -0.051017 | 2.0057 | 0.24602 | 0.59241 | 4:49:20.000 | 2024-10-26 23:19:24
22891 | 恒流放电 | 0 | 49 | 238 | -0.05102 | 2.0055 | 0.24631 | 0.59298 | 4:49:40.000 | 2024-10-26 23:19:44
22892 | 恒流放电 | 0 | 49 | 238 | -0.051019 | 2.0052 | 0.24659 | 0.59355 | 4:50:00.000 | 2024-10-26 23:20:04
22893 | 恒流放电 | 0 | 49 | 238 | -0.051018 | 2.0049 | 0.24687 | 0.59411 | 4:50:20.000 | 2024-10-26 23:20:24
22894 | 恒流放电 | 0 | 49 | 238 | -0.051018 | 2.0045 | 0.24716 | 0.59468 | 4:50:40.000 | 2024-10-26 23:20:44
22895 | 恒流放电 | 0 | 49 | 238 | -0.051018 | 2.0042 | 0.24744 | 0.59525 | 4:51:00.000 | 2024-10-26 23:21:04
22896 | 恒流放电 | 0 | 49 | 238 | -0.051016 | 2.004 | 0.24772 | 0.59582 | 4:51:20.000 | 2024-10-26 23:21:24
22897 | 恒流放电 | 0 | 49 | 238 | -0.051017 | 2.0037 | 0.24801 | 0.59639 | 4:51:40.000 | 2024-10-26 23:21:44
22898 | 恒流放电 | 0 | 49 | 238 | -0.051015 | 2.0034 | 0.24829 | 0.59695 | 4:52:00.000 | 2024-10-26 23:22:04
22899 | 恒流放电 | 0 | 49 | 238 | -0.051016 | 2.0031 | 0.24857 | 0.59752 | 4:52:20.000 | 2024-10-26 23:22:24
22900 | 恒流放电 | 0 | 49 | 238 | -0.051018 | 2.0029 | 0.24886 | 0.59809 | 4:52:40.000 | 2024-10-26 23:22:44
22901 | 恒流放电 | 0 | 49 | 238 | -0.051019 | 2.0026 | 0.24914 | 0.59866 | 4:53:00.000 | 2024-10-26 23:23:04
22902 | 恒流放电 | 0 | 49 | 238 | -0.051016 | 2.0023 | 0.24942 | 0.59922 | 4:53:20.000 | 2024-10-26 23:23:24
22903 | 恒流放电 | 0 | 49 | 238 | -0.051018 | 2.002 | 0.24971 | 0.59979 | 4:53:40.000 | 2024-10-26 23:23:44
22904 | 恒流放电 | 0 | 49 | 238 | -0.051015 | 2.0018 | 0.24999 | 0.60036 | 4:54:00.000 | 2024-10-26 23:24:04
22905 | 恒流放电 | 0 | 49 | 238 | -0.051016 | 2.0016 | 0.25027 | 0.60093 | 4:54:20.000 | 2024-10-26 23:24:24
22906 | 恒流放电 | 0 | 49 | 238 | -0.051017 | 2.0014 | 0.25056 | 0.60149 | 4:54:40.000 | 2024-10-26 23:24:44
22907 | 恒流放电 | 0 | 49 | 238 | -0.051016 | 2.0012 | 0.25084 | 0.60206 | 4:55:00.000 | 2024-10-26 23:25:04
22908 | 恒流放电 | 0 | 49 | 238 | -0.051018 | 2.0011 | 0.25112 | 0.60263 | 4:55:20.000 | 2024-10-26 23:25:24
22909 | 恒流放电 | 0 | 49 | 238 | -0.051017 | 2.001 | 0.25141 | 0.60319 | 4:55:40.000 | 2024-10-26 23:25:44
22910 | 恒流放电 | 0 | 49 | 238 | -0.05102 | 2.0009 | 0.25169 | 0.60376 | 4:56:00.000 | 2024-10-26 23:26:04
22911 | 恒流放电 | 0 | 49 | 238 | -0.051017 | 2.0008 | 0.25197 | 0.60433 | 4:56:20.000 | 2024-10-26 23:26:24
22912 | 恒流放电 | 0 | 49 | 238 | -0.051018 | 2.0007 | 0.25226 | 0.6049 | 4:56:40.000 | 2024-10-26 23:26:44
22913 | 恒流放电 | 0 | 49 | 238 | -0.051018 | 2.0005 | 0.25254 | 0.60546 | 4:57:00.000 | 2024-10-26 23:27:04
22914 | 恒流放电 | 0 | 49 | 238 | -0.051019 | 2.0005 | 0.25282 | 0.60603 | 4:57:20.000 | 2024-10-26 23:27:24
22915 | 恒流放电 | 0 | 49 | 238 | -0.051016 | 2.0003 | 0.25311 | 0.6066 | 4:57:40.000 | 2024-10-26 23:27:44
22916 | 恒流放电 | 0 | 49 | 238 | -0.051019 | 2.0002 | 0.25339 | 0.60716 | 4:58:00.000 | 2024-10-26 23:28:04
22917 | 恒流放电 | 0 | 49 | 238 | -0.051019 | 1.9999 | 0.25367 | 0.60773 | 4:58:20.000 | 2024-10-26 23:28:24
22918 | 恒流放电 | 0 | 49 | 238 | -0.051016 | 1.9998 | 0.25396 | 0.6083 | 4:58:40.000 | 2024-10-26 23:28:44
22919 | 恒流放电 | 0 | 49 | 238 | -0.051018 | 1.9996 | 0.25424 | 0.60886 | 4:59:00.000 | 2024-10-26 23:29:04
22920 | 恒流放电 | 0 | 49 | 238 | -0.051018 | 1.9995 | 0.25452 | 0.60943 | 4:59:20.000 | 2024-10-26 23:29:24
22921 | 恒流放电 | 0 | 49 | 238 | -0.05102 | 1.9993 | 0.25481 | 0.61 | 4:59:40.000 | 2024-10-26 23:29:44
22922 | 恒流放电 | 0 | 49 | 238 | -0.05102 | 1.9991 | 0.25509 | 0.61056 | 5:00:00.000 | 2024-10-26 23:30:04
22923 | 恒流放电 | 0 | 49 | 238 | -0.051017 | 1.9989 | 0.25538 | 0.61113 | 5:00:20.000 | 2024-10-26 23:30:24
22924 | 恒流放电 | 0 | 49 | 238 | -0.051017 | 1.9987 | 0.25566 | 0.6117 | 5:00:40.000 | 2024-10-26 23:30:44
22925 | 恒流放电 | 0 | 49 | 238 | -0.051018 | 1.9985 | 0.25594 | 0.61226 | 5:01:00.000 | 2024-10-26 23:31:04
22926 | 恒流放电 | 0 | 49 | 238 | -0.051017 | 1.9982 | 0.25623 | 0.61283 | 5:01:20.000 | 2024-10-26 23:31:24
22927 | 恒流放电 | 0 | 49 | 238 | -0.051017 | 1.998 | 0.25651 | 0.6134 | 5:01:40.000 | 2024-10-26 23:31:44
22928 | 恒流放电 | 0 | 49 | 238 | -0.051018 | 1.9977 | 0.25679 | 0.61396 | 5:02:00.000 | 2024-10-26 23:32:04
22929 | 恒流放电 | 0 | 49 | 238 | -0.051019 | 1.9974 | 0.25708 | 0.61453 | 5:02:20.000 | 2024-10-26 23:32:24
22930 | 恒流放电 | 0 | 49 | 238 | -0.051017 | 1.9971 | 0.25736 | 0.61509 | 5:02:40.000 | 2024-10-26 23:32:44
22931 | 恒流放电 | 0 | 49 | 238 | -0.05102 | 1.9968 | 0.25764 | 0.61566 | 5:03:00.000 | 2024-10-26 23:33:04
22932 | 恒流放电 | 0 | 49 | 238 | -0.051018 | 1.9966 | 0.25793 | 0.61623 | 5:03:20.000 | 2024-10-26 23:33:24
22933 | 恒流放电 | 0 | 49 | 238 | -0.051018 | 1.9962 | 0.25821 | 0.61679 | 5:03:40.000 | 2024-10-26 23:33:44
22934 | 恒流放电 | 0 | 49 | 238 | -0.051015 | 1.996 | 0.25849 | 0.61736 | 5:04:00.000 | 2024-10-26 23:34:04
22935 | 恒流放电 | 0 | 49 | 238 | -0.051017 | 1.9957 | 0.25878 | 0.61792 | 5:04:20.000 | 2024-10-26 23:34:24
22936 | 恒流放电 | 0 | 49 | 238 | -0.051018 | 1.9954 | 0.25906 | 0.61849 | 5:04:40.000 | 2024-10-26 23:34:44
22937 | 恒流放电 | 0 | 49 | 238 | -0.051015 | 1.995 | 0.25934 | 0.61905 | 5:05:00.000 | 2024-10-26 23:35:04
22938 | 恒流放电 | 0 | 49 | 238 | -0.051018 | 1.9947 | 0.25963 | 0.61962 | 5:05:20.000 | 2024-10-26 23:35:24
22939 | 恒流放电 | 0 | 49 | 238 | -0.051019 | 1.9944 | 0.25991 | 0.62019 | 5:05:40.000 | 2024-10-26 23:35:44
22940 | 恒流放电 | 0 | 49 | 238 | -0.051019 | 1.994 | 0.26019 | 0.62075 | 5:06:00.000 | 2024-10-26 23:36:04
22941 | 恒流放电 | 0 | 49 | 238 | -0.051017 | 1.9937 | 0.26048 | 0.62132 | 5:06:20.000 | 2024-10-26 23:36:24
22942 | 恒流放电 | 0 | 49 | 238 | -0.051017 | 1.9934 | 0.26076 | 0.62188 | 5:06:40.000 | 2024-10-26 23:36:44
22943 | 恒流放电 | 0 | 49 | 238 | -0.051018 | 1.993 | 0.26104 | 0.62245 | 5:07:00.000 | 2024-10-26 23:37:04
22944 | 恒流放电 | 0 | 49 | 238 | -0.051015 | 1.9927 | 0.26133 | 0.62301 | 5:07:20.000 | 2024-10-26 23:37:24
22945 | 恒流放电 | 0 | 49 | 238 | -0.051017 | 1.9923 | 0.26161 | 0.62357 | 5:07:40.000 | 2024-10-26 23:37:44
22946 | 恒流放电 | 0 | 49 | 238 | -0.051018 | 1.9919 | 0.26189 | 0.62414 | 5:08:00.000 | 2024-10-26 23:38:04
22947 | 恒流放电 | 0 | 49 | 238 | -0.051018 | 1.9915 | 0.26218 | 0.6247 | 5:08:20.000 | 2024-10-26 23:38:24
22948 | 恒流放电 | 0 | 49 | 238 | -0.051015 | 1.9912 | 0.26246 | 0.62527 | 5:08:40.000 | 2024-10-26 23:38:44
22949 | 恒流放电 | 0 | 49 | 238 | -0.051018 | 1.9908 | 0.26274 | 0.62583 | 5:09:00.000 | 2024-10-26 23:39:04
22950 | 恒流放电 | 0 | 49 | 238 | -0.051016 | 1.9904 | 0.26303 | 0.6264 | 5:09:20.000 | 2024-10-26 23:39:24
22951 | 恒流放电 | 0 | 49 | 238 | -0.051018 | 1.9901 | 0.26331 | 0.62696 | 5:09:40.000 | 2024-10-26 23:39:44
22952 | 恒流放电 | 0 | 49 | 238 | -0.051016 | 1.9897 | 0.26359 | 0.62752 | 5:10:00.000 | 2024-10-26 23:40:04
22953 | 恒流放电 | 0 | 49 | 238 | -0.051017 | 1.9893 | 0.26388 | 0.62809 | 5:10:20.000 | 2024-10-26 23:40:24
22954 | 恒流放电 | 0 | 49 | 238 | -0.051018 | 1.9889 | 0.26416 | 0.62865 | 5:10:40.000 | 2024-10-26 23:40:44
22955 | 恒流放电 | 0 | 49 | 238 | -0.051016 | 1.9884 | 0.26444 | 0.62922 | 5:11:00.000 | 2024-10-26 23:41:04
22956 | 恒流放电 | 0 | 49 | 238 | -0.051018 | 1.9881 | 0.26473 | 0.62978 | 5:11:20.000 | 2024-10-26 23:41:24
22957 | 恒流放电 | 0 | 49 | 238 | -0.051017 | 1.9877 | 0.26501 | 0.63034 | 5:11:40.000 | 2024-10-26 23:41:44
22958 | 恒流放电 | 0 | 49 | 238 | -0.051017 | 1.9873 | 0.2653 | 0.63091 | 5:12:00.000 | 2024-10-26 23:42:04
22959 | 恒流放电 | 0 | 49 | 238 | -0.051018 | 1.9869 | 0.26558 | 0.63147 | 5:12:20.000 | 2024-10-26 23:42:24
22960 | 恒流放电 | 0 | 49 | 238 | -0.051016 | 1.9864 | 0.26586 | 0.63203 | 5:12:40.000 | 2024-10-26 23:42:44
22961 | 恒流放电 | 0 | 49 | 238 | -0.051015 | 1.9861 | 0.26615 | 0.63259 | 5:13:00.000 | 2024-10-26 23:43:04
22962 | 恒流放电 | 0 | 49 | 238 | -0.051012 | 1.9857 | 0.26643 | 0.63316 | 5:13:20.000 | 2024-10-26 23:43:24
22963 | 恒流放电 | 0 | 49 | 238 | -0.051011 | 1.9853 | 0.26671 | 0.63372 | 5:13:40.000 | 2024-10-26 23:43:44
22964 | 恒流放电 | 0 | 49 | 238 | -0.051011 | 1.9849 | 0.267 | 0.63428 | 5:14:00.000 | 2024-10-26 23:44:04
22965 | 恒流放电 | 0 | 49 | 238 | -0.051018 | 1.9845 | 0.26728 | 0.63485 | 5:14:20.000 | 2024-10-26 23:44:24
22966 | 恒流放电 | 0 | 49 | 238 | -0.051017 | 1.984 | 0.26756 | 0.63541 | 5:14:40.000 | 2024-10-26 23:44:44
22967 | 恒流放电 | 0 | 49 | 238 | -0.051014 | 1.9836 | 0.26785 | 0.63597 | 5:15:00.000 | 2024-10-26 23:45:04
22968 | 恒流放电 | 0 | 49 | 238 | -0.051016 | 1.9832 | 0.26813 | 0.63653 | 5:15:20.000 | 2024-10-26 23:45:24
22969 | 恒流放电 | 0 | 49 | 238 | -0.051017 | 1.9828 | 0.26841 | 0.63709 | 5:15:40.000 | 2024-10-26 23:45:44
22970 | 恒流放电 | 0 | 49 | 238 | -0.051015 | 1.9824 | 0.2687 | 0.63766 | 5:16:00.000 | 2024-10-26 23:46:04
22971 | 恒流放电 | 0 | 49 | 238 | -0.051017 | 1.982 | 0.26898 | 0.63822 | 5:16:20.000 | 2024-10-26 23:46:24
22972 | 恒流放电 | 0 | 49 | 238 | -0.051017 | 1.9817 | 0.26926 | 0.63878 | 5:16:40.000 | 2024-10-26 23:46:44
22973 | 恒流放电 | 0 | 49 | 238 | -0.051017 | 1.9814 | 0.26955 | 0.63934 | 5:17:00.000 | 2024-10-26 23:47:04
22974 | 恒流放电 | 0 | 49 | 238 | -0.051016 | 1.9811 | 0.26983 | 0.6399 | 5:17:20.000 | 2024-10-26 23:47:24
22975 | 恒流放电 | 0 | 49 | 238 | -0.051018 | 1.9809 | 0.27011 | 0.64046 | 5:17:40.000 | 2024-10-26 23:47:44
22976 | 恒流放电 | 0 | 49 | 238 | -0.051018 | 1.9807 | 0.2704 | 0.64103 | 5:18:00.000 | 2024-10-26 23:48:04
22977 | 恒流放电 | 0 | 49 | 238 | -0.051018 | 1.9805 | 0.27068 | 0.64159 | 5:18:20.000 | 2024-10-26 23:48:24
22978 | 恒流放电 | 0 | 49 | 238 | -0.051017 | 1.9803 | 0.27096 | 0.64215 | 5:18:40.000 | 2024-10-26 23:48:44
22979 | 恒流放电 | 0 | 49 | 238 | -0.051018 | 1.98 | 0.27125 | 0.64271 | 5:19:00.000 | 2024-10-26 23:49:04
22980 | 恒流放电 | 0 | 49 | 238 | -0.051018 | 1.9798 | 0.27153 | 0.64327 | 5:19:20.000 | 2024-10-26 23:49:24
22981 | 恒流放电 | 0 | 49 | 238 | -0.051015 | 1.9796 | 0.27181 | 0.64383 | 5:19:40.000 | 2024-10-26 23:49:44
22982 | 恒流放电 | 0 | 49 | 238 | -0.051017 | 1.9794 | 0.2721 | 0.64439 | 5:20:00.000 | 2024-10-26 23:50:04
22983 | 恒流放电 | 0 | 49 | 238 | -0.051015 | 1.9792 | 0.27238 | 0.64495 | 5:20:20.000 | 2024-10-26 23:50:24
22984 | 恒流放电 | 0 | 49 | 238 | -0.051016 | 1.9789 | 0.27266 | 0.64551 | 5:20:40.000 | 2024-10-26 23:50:44
22985 | 恒流放电 | 0 | 49 | 238 | -0.051018 | 1.9787 | 0.27295 | 0.64607 | 5:21:00.000 | 2024-10-26 23:51:04
22986 | 恒流放电 | 0 | 49 | 238 | -0.051016 | 1.9784 | 0.27323 | 0.64664 | 5:21:20.000 | 2024-10-26 23:51:24
22987 | 恒流放电 | 0 | 49 | 238 | -0.051015 | 1.9781 | 0.27351 | 0.6472 | 5:21:40.000 | 2024-10-26 23:51:44
22988 | 恒流放电 | 0 | 49 | 238 | -0.051015 | 1.9778 | 0.2738 | 0.64776 | 5:22:00.000 | 2024-10-26 23:52:04
22989 | 恒流放电 | 0 | 49 | 238 | -0.051015 | 1.9775 | 0.27408 | 0.64832 | 5:22:20.000 | 2024-10-26 23:52:24
22990 | 恒流放电 | 0 | 49 | 238 | -0.051018 | 1.9772 | 0.27436 | 0.64888 | 5:22:40.000 | 2024-10-26 23:52:44
22991 | 恒流放电 | 0 | 49 | 238 | -0.051018 | 1.9769 | 0.27465 | 0.64944 | 5:23:00.000 | 2024-10-26 23:53:04
22992 | 恒流放电 | 0 | 49 | 238 | -0.051018 | 1.9765 | 0.27493 | 0.65 | 5:23:20.000 | 2024-10-26 23:53:24
22993 | 恒流放电 | 0 | 49 | 238 | -0.051015 | 1.9762 | 0.27522 | 0.65056 | 5:23:40.000 | 2024-10-26 23:53:44
22994 | 恒流放电 | 0 | 49 | 238 | -0.051016 | 1.9758 | 0.2755 | 0.65112 | 5:24:00.000 | 2024-10-26 23:54:04
22995 | 恒流放电 | 0 | 49 | 238 | -0.051016 | 1.9754 | 0.27578 | 0.65168 | 5:24:20.000 | 2024-10-26 23:54:24
22996 | 恒流放电 | 0 | 49 | 238 | -0.051016 | 1.975 | 0.27607 | 0.65224 | 5:24:40.000 | 2024-10-26 23:54:44
22997 | 恒流放电 | 0 | 49 | 238 | -0.051017 | 1.9746 | 0.27635 | 0.6528 | 5:25:00.000 | 2024-10-26 23:55:04
22998 | 恒流放电 | 0 | 49 | 238 | -0.051019 | 1.9742 | 0.27663 | 0.65336 | 5:25:20.000 | 2024-10-26 23:55:24
22999 | 恒流放电 | 0 | 49 | 238 | -0.051018 | 1.9737 | 0.27692 | 0.65392 | 5:25:40.000 | 2024-10-26 23:55:44
23000 | 恒流放电 | 0 | 49 | 238 | -0.051017 | 1.9732 | 0.2772 | 0.65448 | 5:26:00.000 | 2024-10-26 23:56:04
23001 | 恒流放电 | 0 | 49 | 238 | -0.051015 | 1.9728 | 0.27748 | 0.65503 | 5:26:20.000 | 2024-10-26 23:56:24
23002 | 恒流放电 | 0 | 49 | 238 | -0.051018 | 1.9723 | 0.27777 | 0.65559 | 5:26:40.000 | 2024-10-26 23:56:44
23003 | 恒流放电 | 0 | 49 | 238 | -0.051016 | 1.9719 | 0.27805 | 0.65615 | 5:27:00.000 | 2024-10-26 23:57:04
23004 | 恒流放电 | 0 | 49 | 238 | -0.051017 | 1.9715 | 0.27833 | 0.65671 | 5:27:20.000 | 2024-10-26 23:57:24
23005 | 恒流放电 | 0 | 49 | 238 | -0.051019 | 1.9709 | 0.27862 | 0.65727 | 5:27:40.000 | 2024-10-26 23:57:44
23006 | 恒流放电 | 0 | 49 | 238 | -0.051018 | 1.9704 | 0.2789 | 0.65783 | 5:28:00.000 | 2024-10-26 23:58:04
23007 | 恒流放电 | 0 | 49 | 238 | -0.051017 | 1.9699 | 0.27918 | 0.65839 | 5:28:20.000 | 2024-10-26 23:58:24
23008 | 恒流放电 | 0 | 49 | 238 | -0.051018 | 1.9694 | 0.27947 | 0.65894 | 5:28:40.000 | 2024-10-26 23:58:44
23009 | 恒流放电 | 0 | 49 | 238 | -0.051018 | 1.9689 | 0.27975 | 0.6595 | 5:29:00.000 | 2024-10-26 23:59:04
23010 | 恒流放电 | 0 | 49 | 238 | -0.051017 | 1.9684 | 0.28003 | 0.66006 | 5:29:20.000 | 2024-10-26 23:59:24
23011 | 恒流放电 | 0 | 49 | 238 | -0.051018 | 1.9678 | 0.28032 | 0.66062 | 5:29:40.000 | 2024-10-26 23:59:44
23012 | 恒流放电 | 0 | 49 | 238 | -0.051017 | 1.9673 | 0.2806 | 0.66118 | 5:30:00.000 | 2024-10-27 00:00:04
23013 | 恒流放电 | 0 | 49 | 238 | -0.051018 | 1.9668 | 0.28088 | 0.66173 | 5:30:20.000 | 2024-10-27 00:00:24
23014 | 恒流放电 | 0 | 49 | 238 | -0.051017 | 1.9663 | 0.28117 | 0.66229 | 5:30:40.000 | 2024-10-27 00:00:44
23015 | 恒流放电 | 0 | 49 | 238 | -0.051018 | 1.9657 | 0.28145 | 0.66285 | 5:31:00.000 | 2024-10-27 00:01:04
23016 | 恒流放电 | 0 | 49 | 238 | -0.051016 | 1.9651 | 0.28173 | 0.66341 | 5:31:20.000 | 2024-10-27 00:01:24
23017 | 恒流放电 | 0 | 49 | 238 | -0.051017 | 1.9646 | 0.28202 | 0.66396 | 5:31:40.000 | 2024-10-27 00:01:44
23018 | 恒流放电 | 0 | 49 | 238 | -0.051019 | 1.964 | 0.2823 | 0.66452 | 5:32:00.000 | 2024-10-27 00:02:04
23019 | 恒流放电 | 0 | 49 | 238 | -0.051018 | 1.9634 | 0.28258 | 0.66508 | 5:32:20.000 | 2024-10-27 00:02:24
23020 | 恒流放电 | 0 | 49 | 238 | -0.051017 | 1.9629 | 0.28287 | 0.66563 | 5:32:40.000 | 2024-10-27 00:02:44
23021 | 恒流放电 | 0 | 49 | 238 | -0.051018 | 1.9624 | 0.28315 | 0.66619 | 5:33:00.000 | 2024-10-27 00:03:04
23022 | 恒流放电 | 0 | 49 | 238 | -0.051017 | 1.9617 | 0.28343 | 0.66674 | 5:33:20.000 | 2024-10-27 00:03:24
23023 | 恒流放电 | 0 | 49 | 238 | -0.051015 | 1.9611 | 0.28372 | 0.6673 | 5:33:40.000 | 2024-10-27 00:03:44
23024 | 恒流放电 | 0 | 49 | 238 | -0.051018 | 1.9606 | 0.284 | 0.66786 | 5:34:00.000 | 2024-10-27 00:04:04
23025 | 恒流放电 | 0 | 49 | 238 | -0.051018 | 1.96 | 0.28428 | 0.66841 | 5:34:20.000 | 2024-10-27 00:04:24
23026 | 恒流放电 | 0 | 49 | 238 | -0.051017 | 1.9593 | 0.28457 | 0.66897 | 5:34:40.000 | 2024-10-27 00:04:44
23027 | 恒流放电 | 0 | 49 | 238 | -0.051019 | 1.9588 | 0.28485 | 0.66952 | 5:35:00.000 | 2024-10-27 00:05:04
23028 | 恒流放电 | 0 | 49 | 238 | -0.05102 | 1.9582 | 0.28514 | 0.67008 | 5:35:20.000 | 2024-10-27 00:05:24
23029 | 恒流放电 | 0 | 49 | 238 | -0.051018 | 1.9576 | 0.28542 | 0.67063 | 5:35:40.000 | 2024-10-27 00:05:44
23030 | 恒流放电 | 0 | 49 | 238 | -0.051017 | 1.9569 | 0.2857 | 0.67119 | 5:36:00.000 | 2024-10-27 00:06:04
23031 | 恒流放电 | 0 | 49 | 238 | -0.051019 | 1.9563 | 0.28599 | 0.67174 | 5:36:20.000 | 2024-10-27 00:06:24
23032 | 恒流放电 | 0 | 49 | 238 | -0.05102 | 1.9558 | 0.28627 | 0.67229 | 5:36:40.000 | 2024-10-27 00:06:44
23033 | 恒流放电 | 0 | 49 | 238 | -0.051018 | 1.9551 | 0.28655 | 0.67285 | 5:37:00.000 | 2024-10-27 00:07:04
23034 | 恒流放电 | 0 | 49 | 238 | -0.051018 | 1.9544 | 0.28684 | 0.6734 | 5:37:20.000 | 2024-10-27 00:07:24
23035 | 恒流放电 | 0 | 49 | 238 | -0.051021 | 1.9539 | 0.28712 | 0.67396 | 5:37:40.000 | 2024-10-27 00:07:44
23036 | 恒流放电 | 0 | 49 | 238 | -0.051017 | 1.9532 | 0.2874 | 0.67451 | 5:38:00.000 | 2024-10-27 00:08:04
23037 | 恒流放电 | 0 | 49 | 238 | -0.051016 | 1.9526 | 0.28769 | 0.67506 | 5:38:20.000 | 2024-10-27 00:08:24
23038 | 恒流放电 | 0 | 49 | 238 | -0.051017 | 1.9519 | 0.28797 | 0.67562 | 5:38:40.000 | 2024-10-27 00:08:44
23039 | 恒流放电 | 0 | 49 | 238 | -0.051019 | 1.9514 | 0.28825 | 0.67617 | 5:39:00.000 | 2024-10-27 00:09:04
23040 | 恒流放电 | 0 | 49 | 238 | -0.051016 | 1.9507 | 0.28854 | 0.67672 | 5:39:20.000 | 2024-10-27 00:09:24
23041 | 恒流放电 | 0 | 49 | 238 | -0.051019 | 1.9502 | 0.28882 | 0.67728 | 5:39:40.000 | 2024-10-27 00:09:44
23042 | 恒流放电 | 0 | 49 | 238 | -0.05102 | 1.9497 | 0.2891 | 0.67783 | 5:40:00.000 | 2024-10-27 00:10:04
23043 | 恒流放电 | 0 | 49 | 238 | -0.051017 | 1.9492 | 0.28939 | 0.67838 | 5:40:20.000 | 2024-10-27 00:10:24
23044 | 恒流放电 | 0 | 49 | 238 | -0.051018 | 1.9488 | 0.28967 | 0.67893 | 5:40:40.000 | 2024-10-27 00:10:44
23045 | 恒流放电 | 0 | 49 | 238 | -0.051016 | 1.9483 | 0.28995 | 0.67949 | 5:41:00.000 | 2024-10-27 00:11:04
23046 | 恒流放电 | 0 | 49 | 238 | -0.051017 | 1.9478 | 0.29024 | 0.68004 | 5:41:20.000 | 2024-10-27 00:11:24
23047 | 恒流放电 | 0 | 49 | 238 | -0.051018 | 1.9474 | 0.29052 | 0.68059 | 5:41:40.000 | 2024-10-27 00:11:44
23048 | 恒流放电 | 0 | 49 | 238 | -0.05102 | 1.9469 | 0.2908 | 0.68114 | 5:42:00.000 | 2024-10-27 00:12:04
23049 | 恒流放电 | 0 | 49 | 238 | -0.051017 | 1.9464 | 0.29109 | 0.68169 | 5:42:20.000 | 2024-10-27 00:12:24
23050 | 恒流放电 | 0 | 49 | 238 | -0.051018 | 1.9459 | 0.29137 | 0.68224 | 5:42:40.000 | 2024-10-27 00:12:44
23051 | 恒流放电 | 0 | 49 | 238 | -0.051018 | 1.9454 | 0.29165 | 0.6828 | 5:43:00.000 | 2024-10-27 00:13:04
23052 | 恒流放电 | 0 | 49 | 238 | -0.051018 | 1.945 | 0.29194 | 0.68335 | 5:43:20.000 | 2024-10-27 00:13:24
23053 | 恒流放电 | 0 | 49 | 238 | -0.051017 | 1.9444 | 0.29222 | 0.6839 | 5:43:40.000 | 2024-10-27 00:13:44
23054 | 恒流放电 | 0 | 49 | 238 | -0.051017 | 1.9439 | 0.2925 | 0.68445 | 5:44:00.000 | 2024-10-27 00:14:04
23055 | 恒流放电 | 0 | 49 | 238 | -0.051019 | 1.9433 | 0.29279 | 0.685 | 5:44:20.000 | 2024-10-27 00:14:24
23056 | 恒流放电 | 0 | 49 | 238 | -0.051018 | 1.9428 | 0.29307 | 0.68555 | 5:44:40.000 | 2024-10-27 00:14:44
23057 | 恒流放电 | 0 | 49 | 238 | -0.051017 | 1.9421 | 0.29335 | 0.6861 | 5:45:00.000 | 2024-10-27 00:15:04
23058 | 恒流放电 | 0 | 49 | 238 | -0.051021 | 1.9415 | 0.29364 | 0.68665 | 5:45:20.000 | 2024-10-27 00:15:24
23059 | 恒流放电 | 0 | 49 | 238 | -0.051018 | 1.9409 | 0.29392 | 0.6872 | 5:45:40.000 | 2024-10-27 00:15:44
23060 | 恒流放电 | 0 | 49 | 238 | -0.051019 | 1.9402 | 0.29421 | 0.68775 | 5:46:00.000 | 2024-10-27 00:16:04
23061 | 恒流放电 | 0 | 49 | 238 | -0.051017 | 1.9397 | 0.29449 | 0.6883 | 5:46:20.000 | 2024-10-27 00:16:24
23062 | 恒流放电 | 0 | 49 | 238 | -0.051018 | 1.9389 | 0.29477 | 0.68885 | 5:46:40.000 | 2024-10-27 00:16:44
23063 | 恒流放电 | 0 | 49 | 238 | -0.05102 | 1.9382 | 0.29506 | 0.6894 | 5:47:00.000 | 2024-10-27 00:17:04
23064 | 恒流放电 | 0 | 49 | 238 | -0.051018 | 1.9375 | 0.29534 | 0.68995 | 5:47:20.000 | 2024-10-27 00:17:24
23065 | 恒流放电 | 0 | 49 | 238 | -0.051018 | 1.9368 | 0.29562 | 0.6905 | 5:47:40.000 | 2024-10-27 00:17:44
23066 | 恒流放电 | 0 | 49 | 238 | -0.051021 | 1.9362 | 0.29591 | 0.69105 | 5:48:00.000 | 2024-10-27 00:18:04
23067 | 恒流放电 | 0 | 49 | 238 | -0.051021 | 1.9354 | 0.29619 | 0.6916 | 5:48:20.000 | 2024-10-27 00:18:24
23068 | 恒流放电 | 0 | 49 | 238 | -0.051022 | 1.9346 | 0.29647 | 0.69214 | 5:48:40.000 | 2024-10-27 00:18:44
23069 | 恒流放电 | 0 | 49 | 238 | -0.05102 | 1.9338 | 0.29676 | 0.69269 | 5:49:00.000 | 2024-10-27 00:19:04
23070 | 恒流放电 | 0 | 49 | 238 | -0.051019 | 1.9331 | 0.29704 | 0.69324 | 5:49:20.000 | 2024-10-27 00:19:24
23071 | 恒流放电 | 0 | 49 | 238 | -0.05102 | 1.9322 | 0.29732 | 0.69379 | 5:49:40.000 | 2024-10-27 00:19:44
23072 | 恒流放电 | 0 | 49 | 238 | -0.05102 | 1.9314 | 0.29761 | 0.69433 | 5:50:00.000 | 2024-10-27 00:20:04
23073 | 恒流放电 | 0 | 49 | 238 | -0.05102 | 1.9306 | 0.29789 | 0.69488 | 5:50:20.000 | 2024-10-27 00:20:24
23074 | 恒流放电 | 0 | 49 | 238 | -0.051019 | 1.9298 | 0.29817 | 0.69543 | 5:50:40.000 | 2024-10-27 00:20:44
23075 | 恒流放电 | 0 | 49 | 238 | -0.05102 | 1.9288 | 0.29846 | 0.69598 | 5:51:00.000 | 2024-10-27 00:21:04
23076 | 恒流放电 | 0 | 49 | 238 | -0.051017 | 1.928 | 0.29874 | 0.69652 | 5:51:20.000 | 2024-10-27 00:21:24
23077 | 恒流放电 | 0 | 49 | 238 | -0.051017 | 1.9271 | 0.29902 | 0.69707 | 5:51:40.000 | 2024-10-27 00:21:44
23078 | 恒流放电 | 0 | 49 | 238 | -0.051019 | 1.9263 | 0.29931 | 0.69761 | 5:52:00.000 | 2024-10-27 00:22:04
23079 | 恒流放电 | 0 | 49 | 238 | -0.051021 | 1.9254 | 0.29959 | 0.69816 | 5:52:20.000 | 2024-10-27 00:22:24
23080 | 恒流放电 | 0 | 49 | 238 | -0.051018 | 1.9245 | 0.29987 | 0.69871 | 5:52:40.000 | 2024-10-27 00:22:44
23081 | 恒流放电 | 0 | 49 | 238 | -0.051019 | 1.9235 | 0.30016 | 0.69925 | 5:53:00.000 | 2024-10-27 00:23:04
23082 | 恒流放电 | 0 | 49 | 238 | -0.051018 | 1.9226 | 0.30044 | 0.6998 | 5:53:20.000 | 2024-10-27 00:23:24
23083 | 恒流放电 | 0 | 49 | 238 | -0.051017 | 1.9216 | 0.30072 | 0.70034 | 5:53:40.000 | 2024-10-27 00:23:44
23084 | 恒流放电 | 0 | 49 | 238 | -0.051019 | 1.9207 | 0.30101 | 0.70088 | 5:54:00.000 | 2024-10-27 00:24:04
23085 | 恒流放电 | 0 | 49 | 238 | -0.051015 | 1.9196 | 0.30129 | 0.70143 | 5:54:20.000 | 2024-10-27 00:24:24
23086 | 恒流放电 | 0 | 49 | 238 | -0.051021 | 1.9187 | 0.30157 | 0.70197 | 5:54:40.000 | 2024-10-27 00:24:44
23087 | 恒流放电 | 0 | 49 | 238 | -0.051019 | 1.9176 | 0.30186 | 0.70252 | 5:55:00.000 | 2024-10-27 00:25:04
23088 | 恒流放电 | 0 | 49 | 238 | -0.051019 | 1.9167 | 0.30214 | 0.70306 | 5:55:20.000 | 2024-10-27 00:25:24
23089 | 恒流放电 | 0 | 49 | 238 | -0.051018 | 1.9156 | 0.30242 | 0.7036 | 5:55:40.000 | 2024-10-27 00:25:44
23090 | 恒流放电 | 0 | 49 | 238 | -0.051018 | 1.9146 | 0.30271 | 0.70415 | 5:56:00.000 | 2024-10-27 00:26:04
23091 | 恒流放电 | 0 | 49 | 238 | -0.051017 | 1.9136 | 0.30299 | 0.70469 | 5:56:20.000 | 2024-10-27 00:26:24
23092 | 恒流放电 | 0 | 49 | 238 | -0.051017 | 1.9125 | 0.30328 | 0.70523 | 5:56:40.000 | 2024-10-27 00:26:44
23093 | 恒流放电 | 0 | 49 | 238 | -0.051018 | 1.9114 | 0.30356 | 0.70577 | 5:57:00.000 | 2024-10-27 00:27:04
23094 | 恒流放电 | 0 | 49 | 238 | -0.051021 | 1.9104 | 0.30384 | 0.70631 | 5:57:20.000 | 2024-10-27 00:27:24
23095 | 恒流放电 | 0 | 49 | 238 | -0.05102 | 1.9093 | 0.30413 | 0.70685 | 5:57:40.000 | 2024-10-27 00:27:44
23096 | 恒流放电 | 0 | 49 | 238 | -0.051018 | 1.9081 | 0.30441 | 0.70739 | 5:58:00.000 | 2024-10-27 00:28:04
23097 | 恒流放电 | 0 | 49 | 238 | -0.051017 | 1.907 | 0.30469 | 0.70794 | 5:58:20.000 | 2024-10-27 00:28:24
23098 | 恒流放电 | 0 | 49 | 238 | -0.051018 | 1.9059 | 0.30498 | 0.70848 | 5:58:40.000 | 2024-10-27 00:28:44
23099 | 恒流放电 | 0 | 49 | 238 | -0.051018 | 1.9048 | 0.30526 | 0.70902 | 5:59:00.000 | 2024-10-27 00:29:04
23100 | 恒流放电 | 0 | 49 | 238 | -0.051019 | 1.9036 | 0.30554 | 0.70955 | 5:59:20.000 | 2024-10-27 00:29:24
23101 | 恒流放电 | 0 | 49 | 238 | -0.051019 | 1.9024 | 0.30583 | 0.71009 | 5:59:40.000 | 2024-10-27 00:29:44
23102 | 恒流放电 | 0 | 49 | 238 | -0.05102 | 1.9013 | 0.30611 | 0.71063 | 6:00:00.000 | 2024-10-27 00:30:04
23103 | 恒流放电 | 0 | 49 | 238 | -0.051018 | 1.9001 | 0.30639 | 0.71117 | 6:00:20.000 | 2024-10-27 00:30:24
23104 | 恒流放电 | 0 | 49 | 238 | -0.051017 | 1.8988 | 0.30668 | 0.71171 | 6:00:40.000 | 2024-10-27 00:30:44
23105 | 恒流放电 | 0 | 49 | 238 | -0.051018 | 1.8976 | 0.30696 | 0.71225 | 6:01:00.000 | 2024-10-27 00:31:04
23106 | 恒流放电 | 0 | 49 | 238 | -0.051021 | 1.8964 | 0.30724 | 0.71279 | 6:01:20.000 | 2024-10-27 00:31:24
23107 | 恒流放电 | 0 | 49 | 238 | -0.051019 | 1.8951 | 0.30753 | 0.71332 | 6:01:40.000 | 2024-10-27 00:31:44
23108 | 恒流放电 | 0 | 49 | 238 | -0.05102 | 1.8938 | 0.30781 | 0.71386 | 6:02:00.000 | 2024-10-27 00:32:04
23109 | 恒流放电 | 0 | 49 | 238 | -0.051019 | 1.8925 | 0.30809 | 0.7144 | 6:02:20.000 | 2024-10-27 00:32:24
23110 | 恒流放电 | 0 | 49 | 238 | -0.051018 | 1.8912 | 0.30838 | 0.71493 | 6:02:40.000 | 2024-10-27 00:32:44
23111 | 恒流放电 | 0 | 49 | 238 | -0.051018 | 1.8899 | 0.30866 | 0.71547 | 6:03:00.000 | 2024-10-27 00:33:04
23112 | 恒流放电 | 0 | 49 | 238 | -0.051019 | 1.8886 | 0.30894 | 0.716 | 6:03:20.000 | 2024-10-27 00:33:24
23113 | 恒流放电 | 0 | 49 | 238 | -0.051017 | 1.8874 | 0.30923 | 0.71654 | 6:03:40.000 | 2024-10-27 00:33:44
23114 | 恒流放电 | 0 | 49 | 238 | -0.051018 | 1.8862 | 0.30951 | 0.71707 | 6:04:00.000 | 2024-10-27 00:34:04
23115 | 恒流放电 | 0 | 49 | 238 | -0.05102 | 1.8849 | 0.30979 | 0.71761 | 6:04:20.000 | 2024-10-27 00:34:24
23116 | 恒流放电 | 0 | 49 | 238 | -0.051018 | 1.8837 | 0.31008 | 0.71814 | 6:04:40.000 | 2024-10-27 00:34:44
23117 | 恒流放电 | 0 | 49 | 238 | -0.05102 | 1.8824 | 0.31036 | 0.71867 | 6:05:00.000 | 2024-10-27 00:35:04
23118 | 恒流放电 | 0 | 49 | 238 | -0.051018 | 1.8813 | 0.31064 | 0.71921 | 6:05:20.000 | 2024-10-27 00:35:24
23119 | 恒流放电 | 0 | 49 | 238 | -0.051019 | 1.88 | 0.31093 | 0.71974 | 6:05:40.000 | 2024-10-27 00:35:44
23120 | 恒流放电 | 0 | 49 | 238 | -0.051018 | 1.8788 | 0.31121 | 0.72027 | 6:06:00.000 | 2024-10-27 00:36:04
23121 | 恒流放电 | 0 | 49 | 238 | -0.051018 | 1.8774 | 0.31149 | 0.7208 | 6:06:20.000 | 2024-10-27 00:36:24
23122 | 恒流放电 | 0 | 49 | 238 | -0.05102 | 1.8761 | 0.31178 | 0.72134 | 6:06:40.000 | 2024-10-27 00:36:44
23123 | 恒流放电 | 0 | 49 | 238 | -0.05102 | 1.8748 | 0.31206 | 0.72187 | 6:07:00.000 | 2024-10-27 00:37:04
23124 | 恒流放电 | 0 | 49 | 238 | -0.051018 | 1.8733 | 0.31235 | 0.7224 | 6:07:20.000 | 2024-10-27 00:37:24
23125 | 恒流放电 | 0 | 49 | 238 | -0.05102 | 1.8719 | 0.31263 | 0.72293 | 6:07:40.000 | 2024-10-27 00:37:44
23126 | 恒流放电 | 0 | 49 | 238 | -0.051019 | 1.8704 | 0.31291 | 0.72346 | 6:08:00.000 | 2024-10-27 00:38:04
23127 | 恒流放电 | 0 | 49 | 238 | -0.051019 | 1.8689 | 0.3132 | 0.72399 | 6:08:20.000 | 2024-10-27 00:38:24
23128 | 恒流放电 | 0 | 49 | 238 | -0.051021 | 1.8674 | 0.31348 | 0.72452 | 6:08:40.000 | 2024-10-27 00:38:44
23129 | 恒流放电 | 0 | 49 | 238 | -0.05102 | 1.8657 | 0.31376 | 0.72505 | 6:09:00.000 | 2024-10-27 00:39:04
23130 | 恒流放电 | 0 | 49 | 238 | -0.051018 | 1.864 | 0.31405 | 0.72558 | 6:09:20.000 | 2024-10-27 00:39:24
23131 | 恒流放电 | 0 | 49 | 238 | -0.05102 | 1.8622 | 0.31433 | 0.7261 | 6:09:40.000 | 2024-10-27 00:39:44
23132 | 恒流放电 | 0 | 49 | 238 | -0.051019 | 1.8605 | 0.31461 | 0.72663 | 6:10:00.000 | 2024-10-27 00:40:04
23133 | 恒流放电 | 0 | 49 | 238 | -0.051019 | 1.8586 | 0.3149 | 0.72716 | 6:10:20.000 | 2024-10-27 00:40:24
23134 | 恒流放电 | 0 | 49 | 238 | -0.05102 | 1.8567 | 0.31518 | 0.72768 | 6:10:40.000 | 2024-10-27 00:40:44
23135 | 恒流放电 | 0 | 49 | 238 | -0.051019 | 1.8548 | 0.31546 | 0.72821 | 6:11:00.000 | 2024-10-27 00:41:04
23136 | 恒流放电 | 0 | 49 | 238 | -0.051018 | 1.8527 | 0.31575 | 0.72873 | 6:11:20.000 | 2024-10-27 00:41:24
23137 | 恒流放电 | 0 | 49 | 238 | -0.051019 | 1.8507 | 0.31603 | 0.72926 | 6:11:40.000 | 2024-10-27 00:41:44
23138 | 恒流放电 | 0 | 49 | 238 | -0.051018 | 1.8485 | 0.31631 | 0.72978 | 6:12:00.000 | 2024-10-27 00:42:04
23139 | 恒流放电 | 0 | 49 | 238 | -0.051019 | 1.8463 | 0.3166 | 0.73031 | 6:12:20.000 | 2024-10-27 00:42:24
23140 | 恒流放电 | 0 | 49 | 238 | -0.051019 | 1.844 | 0.31688 | 0.73083 | 6:12:40.000 | 2024-10-27 00:42:44
23141 | 恒流放电 | 0 | 49 | 238 | -0.05102 | 1.8416 | 0.31716 | 0.73135 | 6:13:00.000 | 2024-10-27 00:43:04
23142 | 恒流放电 | 0 | 49 | 238 | -0.05102 | 1.8391 | 0.31745 | 0.73187 | 6:13:20.000 | 2024-10-27 00:43:24
23143 | 恒流放电 | 0 | 49 | 238 | -0.051019 | 1.8366 | 0.31773 | 0.73239 | 6:13:40.000 | 2024-10-27 00:43:44
23144 | 恒流放电 | 0 | 49 | 238 | -0.051018 | 1.834 | 0.31801 | 0.73291 | 6:14:00.000 | 2024-10-27 00:44:04
23145 | 恒流放电 | 0 | 49 | 238 | -0.051017 | 1.8313 | 0.3183 | 0.73343 | 6:14:20.000 | 2024-10-27 00:44:24
23146 | 恒流放电 | 0 | 49 | 238 | -0.05102 | 1.8284 | 0.31858 | 0.73395 | 6:14:40.000 | 2024-10-27 00:44:44
23147 | 恒流放电 | 0 | 49 | 238 | -0.05102 | 1.8255 | 0.31886 | 0.73447 | 6:15:00.000 | 2024-10-27 00:45:04
23148 | 恒流放电 | 0 | 49 | 238 | -0.051022 | 1.8225 | 0.31915 | 0.73498 | 6:15:20.000 | 2024-10-27 00:45:24
23149 | 恒流放电 | 0 | 49 | 238 | -0.051021 | 1.8194 | 0.31943 | 0.7355 | 6:15:40.000 | 2024-10-27 00:45:44
23150 | 恒流放电 | 0 | 49 | 238 | -0.05102 | 1.8161 | 0.31971 | 0.73601 | 6:16:00.000 | 2024-10-27 00:46:04
23151 | 恒流放电 | 0 | 49 | 238 | -0.051019 | 1.8126 | 0.32 | 0.73653 | 6:16:20.000 | 2024-10-27 00:46:24
23152 | 恒流放电 | 0 | 49 | 238 | -0.05102 | 1.8091 | 0.32028 | 0.73704 | 6:16:40.000 | 2024-10-27 00:46:44
23153 | 恒流放电 | 0 | 49 | 238 | -0.05102 | 1.8053 | 0.32056 | 0.73755 | 6:17:00.000 | 2024-10-27 00:47:04
23154 | 恒流放电 | 0 | 49 | 238 | -0.051019 | 1.8015 | 0.32085 | 0.73806 | 6:17:20.000 | 2024-10-27 00:47:24
23155 | 恒流放电 | 0 | 49 | 238 | -0.05102 | 1.7974 | 0.32113 | 0.73857 | 6:17:40.000 | 2024-10-27 00:47:44
23156 | 恒流放电 | 0 | 49 | 238 | -0.05102 | 1.7931 | 0.32142 | 0.73908 | 6:18:00.000 | 2024-10-27 00:48:04
23157 | 恒流放电 | 0 | 49 | 238 | -0.051019 | 1.7885 | 0.3217 | 0.73959 | 6:18:20.000 | 2024-10-27 00:48:24
23158 | 恒流放电 | 0 | 49 | 238 | -0.051019 | 1.7838 | 0.32198 | 0.74009 | 6:18:40.000 | 2024-10-27 00:48:44
23159 | 恒流放电 | 0 | 49 | 238 | -0.051018 | 1.7787 | 0.32227 | 0.7406 | 6:19:00.000 | 2024-10-27 00:49:04
23160 | 恒流放电 | 0 | 49 | 238 | -0.051022 | 1.7733 | 0.32255 | 0.7411 | 6:19:20.000 | 2024-10-27 00:49:24
23161 | 恒流放电 | 0 | 49 | 238 | -0.051018 | 1.7677 | 0.32283 | 0.7416 | 6:19:40.000 | 2024-10-27 00:49:44
23162 | 恒流放电 | 0 | 49 | 238 | -0.051019 | 1.7616 | 0.32312 | 0.7421 | 6:20:00.000 | 2024-10-27 00:50:04
23163 | 恒流放电 | 0 | 49 | 238 | -0.051018 | 1.7551 | 0.3234 | 0.7426 | 6:20:20.000 | 2024-10-27 00:50:24
23164 | 恒流放电 | 0 | 49 | 238 | -0.051018 | 1.7482 | 0.32368 | 0.74309 | 6:20:40.000 | 2024-10-27 00:50:44
23165 | 恒流放电 | 0 | 49 | 238 | -0.051019 | 1.7407 | 0.32397 | 0.74359 | 6:21:00.000 | 2024-10-27 00:51:04
23166 | 恒流放电 | 0 | 49 | 238 | -0.051018 | 1.7326 | 0.32425 | 0.74408 | 6:21:20.000 | 2024-10-27 00:51:24
23167 | 恒流放电 | 0 | 49 | 238 | -0.051021 | 1.7239 | 0.32453 | 0.74457 | 6:21:40.000 | 2024-10-27 00:51:44
23168 | 恒流放电 | 0 | 49 | 238 | -0.05102 | 1.7145 | 0.32482 | 0.74505 | 6:22:00.000 | 2024-10-27 00:52:04
23169 | 恒流放电 | 0 | 49 | 238 | -0.051018 | 1.7042 | 0.3251 | 0.74554 | 6:22:20.000 | 2024-10-27 00:52:24
23170 | 恒流放电 | 0 | 49 | 238 | -0.051019 | 1.6931 | 0.32538 | 0.74602 | 6:22:40.000 | 2024-10-27 00:52:44
23171 | 恒流放电 | 0 | 49 | 238 | -0.051018 | 1.681 | 0.32567 | 0.74649 | 6:23:00.000 | 2024-10-27 00:53:04
23172 | 恒流放电 | 0 | 49 | 238 | -0.051018 | 1.6677 | 0.32595 | 0.74696 | 6:23:20.000 | 2024-10-27 00:53:24
23173 | 恒流放电 | 0 | 49 | 238 | -0.051019 | 1.6533 | 0.32623 | 0.74743 | 6:23:40.000 | 2024-10-27 00:53:44
23174 | 恒流放电 | 0 | 49 | 238 | -0.051018 | 1.6378 | 0.32652 | 0.7479 | 6:24:00.000 | 2024-10-27 00:54:04
23175 | 恒流放电 | 0 | 49 | 238 | -0.051018 | 1.6211 | 0.3268 | 0.74836 | 6:24:20.000 | 2024-10-27 00:54:24
23176 | 恒流放电 | 0 | 49 | 238 | -0.051019 | 1.6034 | 0.32708 | 0.74881 | 6:24:40.000 | 2024-10-27 00:54:44
23177 | 恒流放电 | 0 | 49 | 238 | -0.05102 | 1.5845 | 0.32737 | 0.74926 | 6:25:00.000 | 2024-10-27 00:55:04
23178 | 恒流放电 | 0 | 49 | 238 | -0.051017 | 1.5647 | 0.32765 | 0.7497 | 6:25:20.000 | 2024-10-27 00:55:24
23179 | 恒流放电 | 0 | 49 | 238 | -0.051018 | 1.5439 | 0.32793 | 0.75014 | 6:25:40.000 | 2024-10-27 00:55:44
23180 | 恒流放电 | 0 | 49 | 238 | -0.05102 | 1.5223 | 0.32822 | 0.75057 | 6:26:00.000 | 2024-10-27 00:56:04
23181 | 恒流放电 | 0 | 49 | 238 | -0.051018 | 1.5 | 0.3285 | 0.75123 | 6:26:19.800 | 2024-10-27 00:56:24
23182 | 搁置 | 0 | 49 | 239 | 0 | 1.5786 | 0 | 0 | 0:00:00.000 | 2024-10-27 00:56:24
23183 | 搁置 | 0 | 49 | 239 | 0 | 1.7263 | 0 | 0 | 0:00:20.000 | 2024-10-27 00:56:44
23184 | 搁置 | 0 | 49 | 239 | 0 | 1.7767 | 0 | 0 | 0:00:40.000 | 2024-10-27 00:57:04
23185 | 搁置 | 0 | 49 | 239 | 0 | 1.8013 | 0 | 0 | 0:01:00.000 | 2024-10-27 00:57:24
23186 | 恒流充电 | 0 | 50 | 240 | 0.050663 | 1.8777 | 0 | 0 | 0:00:00.000 | 2024-10-27 00:57:24
23187 | 恒流充电 | 0 | 50 | 240 | 0.051044 | 1.9836 | 0.00028352 | 0.00055492 | 0:00:20.000 | 2024-10-27 00:57:44
23188 | 恒流充电 | 0 | 50 | 240 | 0.051045 | 2.0034 | 0.00056711 | 0.0011205 | 0:00:40.000 | 2024-10-27 00:58:04
23189 | 恒流充电 | 0 | 50 | 240 | 0.051045 | 2.017 | 0.00085069 | 0.0016925 | 0:01:00.000 | 2024-10-27 00:58:24
23190 | 恒流充电 | 0 | 50 | 240 | 0.051044 | 2.0281 | 0.0011343 | 0.0022676 | 0:01:20.000 | 2024-10-27 00:58:44
23191 | 恒流充电 | 0 | 50 | 240 | 0.051045 | 2.0377 | 0.0014178 | 0.0028455 | 0:01:40.000 | 2024-10-27 00:59:04
23192 | 恒流充电 | 0 | 50 | 240 | 0.051042 | 2.0464 | 0.0017014 | 0.0034258 | 0:02:00.000 | 2024-10-27 00:59:24
23193 | 恒流充电 | 0 | 50 | 240 | 0.051046 | 2.0544 | 0.001985 | 0.0040084 | 0:02:20.000 | 2024-10-27 00:59:44
23194 | 恒流充电 | 0 | 50 | 240 | 0.051043 | 2.0618 | 0.0022686 | 0.0045931 | 0:02:40.000 | 2024-10-27 01:00:04
23195 | 恒流充电 | 0 | 50 | 240 | 0.051045 | 2.0689 | 0.0025522 | 0.0051798 | 0:03:00.000 | 2024-10-27 01:00:24
23196 | 恒流充电 | 0 | 50 | 240 | 0.051043 | 2.0756 | 0.0028357 | 0.0057684 | 0:03:20.000 | 2024-10-27 01:00:44
23197 | 恒流充电 | 0 | 50 | 240 | 0.051043 | 2.082 | 0.0031193 | 0.0063587 | 0:03:40.000 | 2024-10-27 01:01:04
23198 | 恒流充电 | 0 | 50 | 240 | 0.051043 | 2.0882 | 0.0034029 | 0.0069509 | 0:04:00.000 | 2024-10-27 01:01:24
23199 | 恒流充电 | 0 | 50 | 240 | 0.051042 | 2.0941 | 0.0036864 | 0.0075447 | 0:04:20.000 | 2024-10-27 01:01:44
23200 | 恒流充电 | 0 | 50 | 240 | 0.051042 | 2.0998 | 0.00397 | 0.0081401 | 0:04:40.000 | 2024-10-27 01:02:04
23201 | 恒流充电 | 0 | 50 | 240 | 0.051042 | 2.1051 | 0.0042536 | 0.0087371 | 0:05:00.000 | 2024-10-27 01:02:24
23202 | 恒流充电 | 0 | 50 | 240 | 0.05104 | 2.1105 | 0.0045371 | 0.0093355 | 0:05:20.000 | 2024-10-27 01:02:44
23203 | 恒流充电 | 0 | 50 | 240 | 0.051044 | 2.1154 | 0.0048207 | 0.0099354 | 0:05:40.000 | 2024-10-27 01:03:04
23204 | 恒流充电 | 0 | 50 | 240 | 0.05104 | 2.1141 | 0.0051043 | 0.010535 | 0:06:00.000 | 2024-10-27 01:03:24
23205 | 恒流充电 | 0 | 50 | 240 | 0.051043 | 2.1194 | 0.0053878 | 0.011136 | 0:06:20.000 | 2024-10-27 01:03:44
23206 | 恒流充电 | 0 | 50 | 240 | 0.05104 | 2.1242 | 0.0056714 | 0.011738 | 0:06:40.000 | 2024-10-27 01:04:04
23207 | 恒流充电 | 0 | 50 | 240 | 0.051043 | 2.1285 | 0.005955 | 0.012342 | 0:07:00.000 | 2024-10-27 01:04:24
23208 | 恒流充电 | 0 | 50 | 240 | 0.051041 | 2.1326 | 0.0062385 | 0.012946 | 0:07:20.000 | 2024-10-27 01:04:44
23209 | 恒流充电 | 0 | 50 | 240 | 0.051044 | 2.1356 | 0.0065221 | 0.013552 | 0:07:40.000 | 2024-10-27 01:05:04
23210 | 恒流充电 | 0 | 50 | 240 | 0.051041 | 2.1394 | 0.0068057 | 0.014159 | 0:08:00.000 | 2024-10-27 01:05:24
23211 | 恒流充电 | 0 | 50 | 240 | 0.051041 | 2.142 | 0.0070892 | 0.014766 | 0:08:20.000 | 2024-10-27 01:05:44
23212 | 恒流充电 | 0 | 50 | 240 | 0.051043 | 2.1456 | 0.0073728 | 0.015375 | 0:08:40.000 | 2024-10-27 01:06:04
23213 | 恒流充电 | 0 | 50 | 240 | 0.051042 | 2.1492 | 0.0076564 | 0.015984 | 0:09:00.000 | 2024-10-27 01:06:24
23214 | 恒流充电 | 0 | 50 | 240 | 0.051042 | 2.1526 | 0.0079399 | 0.016594 | 0:09:20.000 | 2024-10-27 01:06:44
23215 | 恒流充电 | 0 | 50 | 240 | 0.05104 | 2.1559 | 0.0082235 | 0.017206 | 0:09:40.000 | 2024-10-27 01:07:04
23216 | 恒流充电 | 0 | 50 | 240 | 0.05104 | 2.1602 | 0.008507 | 0.017818 | 0:10:00.000 | 2024-10-27 01:07:24
23217 | 恒流充电 | 0 | 50 | 240 | 0.051041 | 2.1633 | 0.0087906 | 0.018432 | 0:10:20.000 | 2024-10-27 01:07:44
23218 | 恒流充电 | 0 | 50 | 240 | 0.051041 | 2.1665 | 0.0090742 | 0.019046 | 0:10:40.000 | 2024-10-27 01:08:04
23219 | 恒流充电 | 0 | 50 | 240 | 0.051041 | 2.17 | 0.0093577 | 0.019661 | 0:11:00.000 | 2024-10-27 01:08:24
23220 | 恒流充电 | 0 | 50 | 240 | 0.051043 | 2.169 | 0.0096413 | 0.020276 | 0:11:20.000 | 2024-10-27 01:08:44
23221 | 恒流充电 | 0 | 50 | 240 | 0.051042 | 2.1718 | 0.0099249 | 0.020892 | 0:11:40.000 | 2024-10-27 01:09:04
23222 | 恒流充电 | 0 | 50 | 240 | 0.051041 | 2.1687 | 0.010208 | 0.021507 | 0:12:00.000 | 2024-10-27 01:09:24
23223 | 恒流充电 | 0 | 50 | 240 | 0.05104 | 2.1718 | 0.010492 | 0.022123 | 0:12:20.000 | 2024-10-27 01:09:44
23224 | 恒流充电 | 0 | 50 | 240 | 0.051043 | 2.1747 | 0.010776 | 0.02274 | 0:12:40.000 | 2024-10-27 01:10:04
23225 | 恒流充电 | 0 | 50 | 240 | 0.051042 | 2.1773 | 0.011059 | 0.023357 | 0:13:00.000 | 2024-10-27 01:10:24
23226 | 恒流充电 | 0 | 50 | 240 | 0.051042 | 2.1808 | 0.011343 | 0.023976 | 0:13:20.000 | 2024-10-27 01:10:44
23227 | 恒流充电 | 0 | 50 | 240 | 0.051038 | 2.1835 | 0.011626 | 0.024595 | 0:13:40.000 | 2024-10-27 01:11:04
23228 | 恒流充电 | 0 | 50 | 240 | 0.051042 | 2.186 | 0.01191 | 0.025215 | 0:14:00.000 | 2024-10-27 01:11:24
23229 | 恒流充电 | 0 | 50 | 240 | 0.051043 | 2.1885 | 0.012193 | 0.025835 | 0:14:20.000 | 2024-10-27 01:11:44
23230 | 恒流充电 | 0 | 50 | 240 | 0.05104 | 2.191 | 0.012477 | 0.026456 | 0:14:40.000 | 2024-10-27 01:12:04
23231 | 恒流充电 | 0 | 50 | 240 | 0.051042 | 2.1935 | 0.01276 | 0.027078 | 0:15:00.000 | 2024-10-27 01:12:24
23232 | 恒流充电 | 0 | 50 | 240 | 0.051041 | 2.1996 | 0.013044 | 0.027702 | 0:15:20.000 | 2024-10-27 01:12:44
23233 | 恒流充电 | 0 | 50 | 240 | 0.051041 | 2.2016 | 0.013328 | 0.028326 | 0:15:40.000 | 2024-10-27 01:13:04
23234 | 恒流充电 | 0 | 50 | 240 | 0.051039 | 2.2038 | 0.013611 | 0.028951 | 0:16:00.000 | 2024-10-27 01:13:24
23235 | 恒流充电 | 0 | 50 | 240 | 0.051043 | 2.2061 | 0.013895 | 0.029577 | 0:16:20.000 | 2024-10-27 01:13:44
23236 | 恒流充电 | 0 | 50 | 240 | 0.051042 | 2.2111 | 0.014178 | 0.030204 | 0:16:40.000 | 2024-10-27 01:14:04
23237 | 恒流充电 | 0 | 50 | 240 | 0.051042 | 2.2136 | 0.014462 | 0.030832 | 0:17:00.000 | 2024-10-27 01:14:24
23238 | 恒流充电 | 0 | 50 | 240 | 0.051042 | 2.2155 | 0.014745 | 0.03146 | 0:17:20.000 | 2024-10-27 01:14:44
23239 | 恒流充电 | 0 | 50 | 240 | 0.051041 | 2.2168 | 0.015029 | 0.032088 | 0:17:40.000 | 2024-10-27 01:15:04
23240 | 恒流充电 | 0 | 50 | 240 | 0.05104 | 2.2144 | 0.015313 | 0.032716 | 0:18:00.000 | 2024-10-27 01:15:24
23241 | 恒流充电 | 0 | 50 | 240 | 0.051041 | 2.2159 | 0.015596 | 0.033345 | 0:18:20.000 | 2024-10-27 01:15:44
23242 | 恒流充电 | 0 | 50 | 240 | 0.051042 | 2.2178 | 0.01588 | 0.033974 | 0:18:40.000 | 2024-10-27 01:16:04
23243 | 恒流充电 | 0 | 50 | 240 | 0.05104 | 2.22 | 0.016163 | 0.034603 | 0:19:00.000 | 2024-10-27 01:16:24
23244 | 恒流充电 | 0 | 50 | 240 | 0.051042 | 2.2219 | 0.016447 | 0.035233 | 0:19:20.000 | 2024-10-27 01:16:44
23245 | 恒流充电 | 0 | 50 | 240 | 0.05104 | 2.2239 | 0.01673 | 0.035864 | 0:19:40.000 | 2024-10-27 01:17:04
23246 | 恒流充电 | 0 | 50 | 240 | 0.051041 | 2.2258 | 0.017014 | 0.036495 | 0:20:00.000 | 2024-10-27 01:17:24
23247 | 恒流充电 | 0 | 50 | 240 | 0.05104 | 2.2276 | 0.017297 | 0.037127 | 0:20:20.000 | 2024-10-27 01:17:44
23248 | 恒流充电 | 0 | 50 | 240 | 0.051041 | 2.2293 | 0.017581 | 0.037759 | 0:20:40.000 | 2024-10-27 01:18:04
23249 | 恒流充电 | 0 | 50 | 240 | 0.05104 | 2.2317 | 0.017865 | 0.038391 | 0:21:00.000 | 2024-10-27 01:18:24
23250 | 恒流充电 | 0 | 50 | 240 | 0.051043 | 2.2334 | 0.018148 | 0.039025 | 0:21:20.000 | 2024-10-27 01:18:44
23251 | 恒流充电 | 0 | 50 | 240 | 0.05104 | 2.2347 | 0.018432 | 0.039658 | 0:21:40.000 | 2024-10-27 01:19:04
23252 | 恒流充电 | 0 | 50 | 240 | 0.05104 | 2.2366 | 0.018715 | 0.040293 | 0:22:00.000 | 2024-10-27 01:19:24
23253 | 恒流充电 | 0 | 50 | 240 | 0.051039 | 2.2382 | 0.018999 | 0.040927 | 0:22:20.000 | 2024-10-27 01:19:44
23254 | 恒流充电 | 0 | 50 | 240 | 0.051041 | 2.2397 | 0.019282 | 0.041562 | 0:22:40.000 | 2024-10-27 01:20:04
23255 | 恒流充电 | 0 | 50 | 240 | 0.05104 | 2.235 | 0.019566 | 0.042196 | 0:23:00.000 | 2024-10-27 01:20:24
23256 | 恒流充电 | 0 | 50 | 240 | 0.051041 | 2.2368 | 0.019849 | 0.04283 | 0:23:20.000 | 2024-10-27 01:20:44
23257 | 恒流充电 | 0 | 50 | 240 | 0.051042 | 2.2385 | 0.020133 | 0.043465 | 0:23:40.000 | 2024-10-27 01:21:04
23258 | 恒流充电 | 0 | 50 | 240 | 0.05104 | 2.24 | 0.020417 | 0.0441 | 0:24:00.000 | 2024-10-27 01:21:24
23259 | 恒流充电 | 0 | 50 | 240 | 0.051041 | 2.2413 | 0.0207 | 0.044736 | 0:24:20.000 | 2024-10-27 01:21:44
23260 | 恒流充电 | 0 | 50 | 240 | 0.051039 | 2.2426 | 0.020984 | 0.045372 | 0:24:40.000 | 2024-10-27 01:22:04
23261 | 恒流充电 | 0 | 50 | 240 | 0.051038 | 2.2441 | 0.021267 | 0.046008 | 0:25:00.000 | 2024-10-27 01:22:24
23262 | 恒流充电 | 0 | 50 | 240 | 0.051038 | 2.2455 | 0.021551 | 0.046645 | 0:25:20.000 | 2024-10-27 01:22:44
23263 | 恒流充电 | 0 | 50 | 240 | 0.051042 | 2.247 | 0.021834 | 0.047282 | 0:25:40.000 | 2024-10-27 01:23:04
23264 | 恒流充电 | 0 | 50 | 240 | 0.05104 | 2.2482 | 0.022118 | 0.047919 | 0:26:00.000 | 2024-10-27 01:23:24
23265 | 恒流充电 | 0 | 50 | 240 | 0.05104 | 2.2497 | 0.022401 | 0.048557 | 0:26:20.000 | 2024-10-27 01:23:44
23266 | 恒流充电 | 0 | 50 | 240 | 0.051039 | 2.2516 | 0.022685 | 0.049196 | 0:26:40.000 | 2024-10-27 01:24:04
23267 | 恒流充电 | 0 | 50 | 240 | 0.051039 | 2.253 | 0.022969 | 0.049835 | 0:27:00.000 | 2024-10-27 01:24:24
23268 | 恒流充电 | 0 | 50 | 240 | 0.05104 | 2.2544 | 0.023252 | 0.050474 | 0:27:20.000 | 2024-10-27 01:24:44
23269 | 恒流充电 | 0 | 50 | 240 | 0.051041 | 2.2561 | 0.023536 | 0.051114 | 0:27:40.000 | 2024-10-27 01:25:04
23270 | 恒流充电 | 0 | 50 | 240 | 0.051039 | 2.2578 | 0.023819 | 0.051754 | 0:28:00.000 | 2024-10-27 01:25:24
23271 | 恒流充电 | 0 | 50 | 240 | 0.051042 | 2.2591 | 0.024103 | 0.052394 | 0:28:20.000 | 2024-10-27 01:25:44
23272 | 恒流充电 | 0 | 50 | 240 | 0.051039 | 2.26 | 0.024386 | 0.053035 | 0:28:40.000 | 2024-10-27 01:26:04
23273 | 恒流充电 | 0 | 50 | 240 | 0.051037 | 2.2613 | 0.02467 | 0.053676 | 0:29:00.000 | 2024-10-27 01:26:24
23274 | 恒流充电 | 0 | 50 | 240 | 0.05104 | 2.2626 | 0.024953 | 0.054318 | 0:29:20.000 | 2024-10-27 01:26:44
23275 | 恒流充电 | 0 | 50 | 240 | 0.051039 | 2.2639 | 0.025237 | 0.05496 | 0:29:40.000 | 2024-10-27 01:27:04
23276 | 恒流充电 | 0 | 50 | 240 | 0.05104 | 2.2652 | 0.025521 | 0.055602 | 0:30:00.000 | 2024-10-27 01:27:24
23277 | 恒流充电 | 0 | 50 | 240 | 0.051041 | 2.2665 | 0.025804 | 0.056245 | 0:30:20.000 | 2024-10-27 01:27:44
23278 | 恒流充电 | 0 | 50 | 240 | 0.051039 | 2.264 | 0.026088 | 0.056887 | 0:30:40.000 | 2024-10-27 01:28:04
23279 | 恒流充电 | 0 | 50 | 240 | 0.051042 | 2.2653 | 0.026371 | 0.057529 | 0:31:00.000 | 2024-10-27 01:28:24
23280 | 恒流充电 | 0 | 50 | 240 | 0.05104 | 2.2666 | 0.026655 | 0.058172 | 0:31:20.000 | 2024-10-27 01:28:44
23281 | 恒流充电 | 0 | 50 | 240 | 0.05104 | 2.268 | 0.026938 | 0.058815 | 0:31:40.000 | 2024-10-27 01:29:04
23282 | 恒流充电 | 0 | 50 | 240 | 0.051041 | 2.2694 | 0.027222 | 0.059459 | 0:32:00.000 | 2024-10-27 01:29:24
23283 | 恒流充电 | 0 | 50 | 240 | 0.05104 | 2.2707 | 0.027505 | 0.060102 | 0:32:20.000 | 2024-10-27 01:29:44
23284 | 恒流充电 | 0 | 50 | 240 | 0.051041 | 2.272 | 0.027789 | 0.060747 | 0:32:40.000 | 2024-10-27 01:30:04
23285 | 恒流充电 | 0 | 50 | 240 | 0.05104 | 2.2734 | 0.028073 | 0.061391 | 0:33:00.000 | 2024-10-27 01:30:24
23286 | 恒流充电 | 0 | 50 | 240 | 0.051041 | 2.2747 | 0.028356 | 0.062036 | 0:33:20.000 | 2024-10-27 01:30:44
23287 | 恒流充电 | 0 | 50 | 240 | 0.051041 | 2.276 | 0.02864 | 0.062682 | 0:33:40.000 | 2024-10-27 01:31:04
23288 | 恒流充电 | 0 | 50 | 240 | 0.05104 | 2.2769 | 0.028923 | 0.063327 | 0:34:00.000 | 2024-10-27 01:31:24
23289 | 恒流充电 | 0 | 50 | 240 | 0.051042 | 2.2782 | 0.029207 | 0.063973 | 0:34:20.000 | 2024-10-27 01:31:44
23290 | 恒流充电 | 0 | 50 | 240 | 0.051039 | 2.2794 | 0.02949 | 0.06462 | 0:34:40.000 | 2024-10-27 01:32:04
23291 | 恒流充电 | 0 | 50 | 240 | 0.051044 | 2.2806 | 0.029774 | 0.065266 | 0:35:00.000 | 2024-10-27 01:32:24
23292 | 恒流充电 | 0 | 50 | 240 | 0.051041 | 2.2819 | 0.030058 | 0.065914 | 0:35:20.000 | 2024-10-27 01:32:44
23293 | 恒流充电 | 0 | 50 | 240 | 0.051038 | 2.2833 | 0.030341 | 0.066561 | 0:35:40.000 | 2024-10-27 01:33:04
23294 | 恒流充电 | 0 | 50 | 240 | 0.051041 | 2.2848 | 0.030625 | 0.067209 | 0:36:00.000 | 2024-10-27 01:33:24
23295 | 恒流充电 | 0 | 50 | 240 | 0.051041 | 2.2856 | 0.030908 | 0.067857 | 0:36:20.000 | 2024-10-27 01:33:44
23296 | 恒流充电 | 0 | 50 | 240 | 0.051042 | 2.2869 | 0.031192 | 0.068505 | 0:36:40.000 | 2024-10-27 01:34:04
23297 | 恒流充电 | 0 | 50 | 240 | 0.051039 | 2.2881 | 0.031475 | 0.069154 | 0:37:00.000 | 2024-10-27 01:34:24
23298 | 恒流充电 | 0 | 50 | 240 | 0.051041 | 2.2893 | 0.031759 | 0.069803 | 0:37:20.000 | 2024-10-27 01:34:44
23299 | 恒流充电 | 0 | 50 | 240 | 0.051041 | 2.2906 | 0.032042 | 0.070453 | 0:37:40.000 | 2024-10-27 01:35:04
23300 | 恒流充电 | 0 | 50 | 240 | 0.051041 | 2.2918 | 0.032326 | 0.071103 | 0:38:00.000 | 2024-10-27 01:35:24
23301 | 恒流充电 | 0 | 50 | 240 | 0.051039 | 2.293 | 0.03261 | 0.071753 | 0:38:20.000 | 2024-10-27 01:35:44
23302 | 恒流充电 | 0 | 50 | 240 | 0.05104 | 2.2941 | 0.032893 | 0.072403 | 0:38:40.000 | 2024-10-27 01:36:04
23303 | 恒流充电 | 0 | 50 | 240 | 0.051038 | 2.2953 | 0.033177 | 0.073054 | 0:39:00.000 | 2024-10-27 01:36:24
23304 | 恒流充电 | 0 | 50 | 240 | 0.051039 | 2.2964 | 0.03346 | 0.073705 | 0:39:20.000 | 2024-10-27 01:36:44
23305 | 恒流充电 | 0 | 50 | 240 | 0.05104 | 2.2977 | 0.033744 | 0.074357 | 0:39:40.000 | 2024-10-27 01:37:04
23306 | 恒流充电 | 0 | 50 | 240 | 0.051042 | 2.2988 | 0.034027 | 0.075009 | 0:40:00.000 | 2024-10-27 01:37:24
23307 | 恒流充电 | 0 | 50 | 240 | 0.05104 | 2.3 | 0.034311 | 0.075661 | 0:40:20.000 | 2024-10-27 01:37:44
23308 | 恒流充电 | 0 | 50 | 240 | 0.051042 | 2.3011 | 0.034594 | 0.076313 | 0:40:40.000 | 2024-10-27 01:38:04
23309 | 恒流充电 | 0 | 50 | 240 | 0.051041 | 2.3022 | 0.034878 | 0.076966 | 0:41:00.000 | 2024-10-27 01:38:24
23310 | 恒流充电 | 0 | 50 | 240 | 0.051039 | 2.3034 | 0.035162 | 0.077619 | 0:41:20.000 | 2024-10-27 01:38:44
23311 | 恒流充电 | 0 | 50 | 240 | 0.051042 | 2.3045 | 0.035445 | 0.078273 | 0:41:40.000 | 2024-10-27 01:39:04
23312 | 恒流充电 | 0 | 50 | 240 | 0.051039 | 2.3056 | 0.035729 | 0.078927 | 0:42:00.000 | 2024-10-27 01:39:24
23313 | 恒流充电 | 0 | 50 | 240 | 0.05104 | 2.3067 | 0.036012 | 0.079581 | 0:42:20.000 | 2024-10-27 01:39:44
23314 | 恒流充电 | 0 | 50 | 240 | 0.051041 | 2.3079 | 0.036296 | 0.080235 | 0:42:40.000 | 2024-10-27 01:40:04
23315 | 恒流充电 | 0 | 50 | 240 | 0.05104 | 2.309 | 0.036579 | 0.08089 | 0:43:00.000 | 2024-10-27 01:40:24
23316 | 恒流充电 | 0 | 50 | 240 | 0.051039 | 2.3101 | 0.036863 | 0.081545 | 0:43:20.000 | 2024-10-27 01:40:44
23317 | 恒流充电 | 0 | 50 | 240 | 0.05104 | 2.3112 | 0.037146 | 0.0822 | 0:43:40.000 | 2024-10-27 01:41:04
23318 | 恒流充电 | 0 | 50 | 240 | 0.051041 | 2.3117 | 0.03743 | 0.082856 | 0:44:00.000 | 2024-10-27 01:41:24
23319 | 恒流充电 | 0 | 50 | 240 | 0.05104 | 2.3128 | 0.037714 | 0.083512 | 0:44:20.000 | 2024-10-27 01:41:44
23320 | 恒流充电 | 0 | 50 | 240 | 0.051042 | 2.3136 | 0.037997 | 0.084168 | 0:44:40.000 | 2024-10-27 01:42:04
23321 | 恒流充电 | 0 | 50 | 240 | 0.05104 | 2.3146 | 0.038281 | 0.084824 | 0:45:00.000 | 2024-10-27 01:42:24
23322 | 恒流充电 | 0 | 50 | 240 | 0.05104 | 2.3154 | 0.038564 | 0.085481 | 0:45:20.000 | 2024-10-27 01:42:44
23323 | 恒流充电 | 0 | 50 | 240 | 0.051038 | 2.3163 | 0.038848 | 0.086137 | 0:45:40.000 | 2024-10-27 01:43:04
23324 | 恒流充电 | 0 | 50 | 240 | 0.051037 | 2.3173 | 0.039131 | 0.086794 | 0:46:00.000 | 2024-10-27 01:43:24
23325 | 恒流充电 | 0 | 50 | 240 | 0.051035 | 2.3183 | 0.039415 | 0.087452 | 0:46:20.000 | 2024-10-27 01:43:44
23326 | 恒流充电 | 0 | 50 | 240 | 0.051038 | 2.3193 | 0.039698 | 0.088109 | 0:46:40.000 | 2024-10-27 01:44:04
23327 | 恒流充电 | 0 | 50 | 240 | 0.051037 | 2.3202 | 0.039982 | 0.088767 | 0:47:00.000 | 2024-10-27 01:44:24
23328 | 恒流充电 | 0 | 50 | 240 | 0.051039 | 2.321 | 0.040265 | 0.089425 | 0:47:20.000 | 2024-10-27 01:44:44
23329 | 恒流充电 | 0 | 50 | 240 | 0.051039 | 2.3219 | 0.040549 | 0.090084 | 0:47:40.000 | 2024-10-27 01:45:04
23330 | 恒流充电 | 0 | 50 | 240 | 0.051041 | 2.3227 | 0.040833 | 0.090742 | 0:48:00.000 | 2024-10-27 01:45:24
23331 | 恒流充电 | 0 | 50 | 240 | 0.051039 | 2.3236 | 0.041116 | 0.091401 | 0:48:20.000 | 2024-10-27 01:45:44
23332 | 恒流充电 | 0 | 50 | 240 | 0.051038 | 2.3243 | 0.0414 | 0.09206 | 0:48:40.000 | 2024-10-27 01:46:04
23333 | 恒流充电 | 0 | 50 | 240 | 0.051039 | 2.325 | 0.041683 | 0.092719 | 0:49:00.000 | 2024-10-27 01:46:24
23334 | 恒流充电 | 0 | 50 | 240 | 0.051038 | 2.3259 | 0.041967 | 0.093379 | 0:49:20.000 | 2024-10-27 01:46:44
23335 | 恒流充电 | 0 | 50 | 240 | 0.051041 | 2.3268 | 0.04225 | 0.094039 | 0:49:40.000 | 2024-10-27 01:47:04
23336 | 恒流充电 | 0 | 50 | 240 | 0.051041 | 2.3277 | 0.042534 | 0.094699 | 0:50:00.000 | 2024-10-27 01:47:24
23337 | 恒流充电 | 0 | 50 | 240 | 0.051041 | 2.3286 | 0.042817 | 0.095359 | 0:50:20.000 | 2024-10-27 01:47:44
23338 | 恒流充电 | 0 | 50 | 240 | 0.051038 | 2.3295 | 0.043101 | 0.09602 | 0:50:40.000 | 2024-10-27 01:48:04
23339 | 恒流充电 | 0 | 50 | 240 | 0.05104 | 2.3308 | 0.043385 | 0.096681 | 0:51:00.000 | 2024-10-27 01:48:24
23340 | 恒流充电 | 0 | 50 | 240 | 0.051038 | 2.3317 | 0.043668 | 0.097342 | 0:51:20.000 | 2024-10-27 01:48:44
23341 | 恒流充电 | 0 | 50 | 240 | 0.05104 | 2.3326 | 0.043952 | 0.098003 | 0:51:40.000 | 2024-10-27 01:49:04
23342 | 恒流充电 | 0 | 50 | 240 | 0.051038 | 2.3335 | 0.044235 | 0.098665 | 0:52:00.000 | 2024-10-27 01:49:24
23343 | 恒流充电 | 0 | 50 | 240 | 0.05104 | 2.3344 | 0.044519 | 0.099327 | 0:52:20.000 | 2024-10-27 01:49:44
23344 | 恒流充电 | 0 | 50 | 240 | 0.051036 | 2.3349 | 0.044802 | 0.099989 | 0:52:40.000 | 2024-10-27 01:50:04
23345 | 恒流充电 | 0 | 50 | 240 | 0.051038 | 2.3358 | 0.045086 | 0.10065 | 0:53:00.000 | 2024-10-27 01:50:24
23346 | 恒流充电 | 0 | 50 | 240 | 0.05104 | 2.3367 | 0.045369 | 0.10131 | 0:53:20.000 | 2024-10-27 01:50:44
23347 | 恒流充电 | 0 | 50 | 240 | 0.05104 | 2.3376 | 0.045653 | 0.10198 | 0:53:40.000 | 2024-10-27 01:51:04
23348 | 恒流充电 | 0 | 50 | 240 | 0.051039 | 2.3386 | 0.045937 | 0.10264 | 0:54:00.000 | 2024-10-27 01:51:24
23349 | 恒流充电 | 0 | 50 | 240 | 0.051039 | 2.3395 | 0.04622 | 0.1033 | 0:54:20.000 | 2024-10-27 01:51:44
23350 | 恒流充电 | 0 | 50 | 240 | 0.05104 | 2.3404 | 0.046504 | 0.10397 | 0:54:40.000 | 2024-10-27 01:52:04
23351 | 恒流充电 | 0 | 50 | 240 | 0.051039 | 2.3411 | 0.046787 | 0.10463 | 0:55:00.000 | 2024-10-27 01:52:24
23352 | 恒流充电 | 0 | 50 | 240 | 0.051037 | 2.342 | 0.047071 | 0.10529 | 0:55:20.000 | 2024-10-27 01:52:44
23353 | 恒流充电 | 0 | 50 | 240 | 0.05104 | 2.3429 | 0.047354 | 0.10596 | 0:55:40.000 | 2024-10-27 01:53:04
23354 | 恒流充电 | 0 | 50 | 240 | 0.051037 | 2.3439 | 0.047638 | 0.10662 | 0:56:00.000 | 2024-10-27 01:53:24
23355 | 恒流充电 | 0 | 50 | 240 | 0.051039 | 2.3446 | 0.047921 | 0.10729 | 0:56:20.000 | 2024-10-27 01:53:44
23356 | 恒流充电 | 0 | 50 | 240 | 0.051038 | 2.3456 | 0.048205 | 0.10795 | 0:56:40.000 | 2024-10-27 01:54:04
23357 | 恒流充电 | 0 | 50 | 240 | 0.05104 | 2.3465 | 0.048488 | 0.10862 | 0:57:00.000 | 2024-10-27 01:54:24
23358 | 恒流充电 | 0 | 50 | 240 | 0.051041 | 2.3474 | 0.048772 | 0.10928 | 0:57:20.000 | 2024-10-27 01:54:44
23359 | 恒流充电 | 0 | 50 | 240 | 0.051038 | 2.3483 | 0.049056 | 0.10995 | 0:57:40.000 | 2024-10-27 01:55:04
23360 | 恒流充电 | 0 | 50 | 240 | 0.051039 | 2.3492 | 0.049339 | 0.11062 | 0:58:00.000 | 2024-10-27 01:55:24
23361 | 恒流充电 | 0 | 50 | 240 | 0.051038 | 2.3501 | 0.049623 | 0.11128 | 0:58:20.000 | 2024-10-27 01:55:44
23362 | 恒流充电 | 0 | 50 | 240 | 0.05104 | 2.351 | 0.049906 | 0.11195 | 0:58:40.000 | 2024-10-27 01:56:04
23363 | 恒流充电 | 0 | 50 | 240 | 0.051039 | 2.3518 | 0.05019 | 0.11262 | 0:59:00.000 | 2024-10-27 01:56:24
23364 | 恒流充电 | 0 | 50 | 240 | 0.051037 | 2.3528 | 0.050473 | 0.11328 | 0:59:20.000 | 2024-10-27 01:56:44
23365 | 恒流充电 | 0 | 50 | 240 | 0.051038 | 2.3538 | 0.050757 | 0.11395 | 0:59:40.000 | 2024-10-27 01:57:04
23366 | 恒流充电 | 0 | 50 | 240 | 0.051038 | 2.3546 | 0.05104 | 0.11462 | 1:00:00.000 | 2024-10-27 01:57:24
23367 | 恒流充电 | 0 | 50 | 240 | 0.051037 | 2.3556 | 0.051324 | 0.11529 | 1:00:20.000 | 2024-10-27 01:57:44
23368 | 恒流充电 | 0 | 50 | 240 | 0.051036 | 2.3561 | 0.051607 | 0.11595 | 1:00:40.000 | 2024-10-27 01:58:04
23369 | 恒流充电 | 0 | 50 | 240 | 0.051039 | 2.3571 | 0.051891 | 0.11662 | 1:01:00.000 | 2024-10-27 01:58:24
23370 | 恒流充电 | 0 | 50 | 240 | 0.051038 | 2.3579 | 0.052175 | 0.11729 | 1:01:20.000 | 2024-10-27 01:58:44
23371 | 恒流充电 | 0 | 50 | 240 | 0.051039 | 2.3588 | 0.052458 | 0.11796 | 1:01:40.000 | 2024-10-27 01:59:04
23372 | 恒流充电 | 0 | 50 | 240 | 0.051039 | 2.3598 | 0.052742 | 0.11863 | 1:02:00.000 | 2024-10-27 01:59:24
23373 | 恒流充电 | 0 | 50 | 240 | 0.051039 | 2.3607 | 0.053025 | 0.1193 | 1:02:20.000 | 2024-10-27 01:59:44
23374 | 恒流充电 | 0 | 50 | 240 | 0.051038 | 2.3618 | 0.053309 | 0.11997 | 1:02:40.000 | 2024-10-27 02:00:04
23375 | 恒流充电 | 0 | 50 | 240 | 0.051038 | 2.3626 | 0.053592 | 0.12064 | 1:03:00.000 | 2024-10-27 02:00:24
23376 | 恒流充电 | 0 | 50 | 240 | 0.051038 | 2.3635 | 0.053876 | 0.12131 | 1:03:20.000 | 2024-10-27 02:00:44
23377 | 恒流充电 | 0 | 50 | 240 | 0.051038 | 2.3644 | 0.054159 | 0.12198 | 1:03:40.000 | 2024-10-27 02:01:04
23378 | 恒流充电 | 0 | 50 | 240 | 0.051037 | 2.3653 | 0.054443 | 0.12265 | 1:04:00.000 | 2024-10-27 02:01:24
23379 | 恒流充电 | 0 | 50 | 240 | 0.051038 | 2.3662 | 0.054726 | 0.12332 | 1:04:20.000 | 2024-10-27 02:01:44
23380 | 恒流充电 | 0 | 50 | 240 | 0.051038 | 2.3671 | 0.05501 | 0.12399 | 1:04:40.000 | 2024-10-27 02:02:04
23381 | 恒流充电 | 0 | 50 | 240 | 0.051037 | 2.3679 | 0.055294 | 0.12466 | 1:05:00.000 | 2024-10-27 02:02:24
23382 | 恒流充电 | 0 | 50 | 240 | 0.051038 | 2.3688 | 0.055577 | 0.12533 | 1:05:20.000 | 2024-10-27 02:02:44
23383 | 恒流充电 | 0 | 50 | 240 | 0.051038 | 2.3696 | 0.055861 | 0.12601 | 1:05:40.000 | 2024-10-27 02:03:04
23384 | 恒流充电 | 0 | 50 | 240 | 0.051036 | 2.3705 | 0.056144 | 0.12668 | 1:06:00.000 | 2024-10-27 02:03:24
23385 | 恒流充电 | 0 | 50 | 240 | 0.051039 | 2.3714 | 0.056428 | 0.12735 | 1:06:20.000 | 2024-10-27 02:03:44
23386 | 恒流充电 | 0 | 50 | 240 | 0.051038 | 2.3722 | 0.056711 | 0.12802 | 1:06:40.000 | 2024-10-27 02:04:04
23387 | 恒流充电 | 0 | 50 | 240 | 0.051037 | 2.3731 | 0.056995 | 0.1287 | 1:07:00.000 | 2024-10-27 02:04:24
23388 | 恒流充电 | 0 | 50 | 240 | 0.051036 | 2.3739 | 0.057278 | 0.12937 | 1:07:20.000 | 2024-10-27 02:04:44
23389 | 恒流充电 | 0 | 50 | 240 | 0.051036 | 2.3748 | 0.057562 | 0.13004 | 1:07:40.000 | 2024-10-27 02:05:04
23390 | 恒流充电 | 0 | 50 | 240 | 0.051037 | 2.3756 | 0.057845 | 0.13072 | 1:08:00.000 | 2024-10-27 02:05:24
23391 | 恒流充电 | 0 | 50 | 240 | 0.051038 | 2.3764 | 0.058129 | 0.13139 | 1:08:20.000 | 2024-10-27 02:05:44
23392 | 恒流充电 | 0 | 50 | 240 | 0.051037 | 2.3772 | 0.058413 | 0.13206 | 1:08:40.000 | 2024-10-27 02:06:04
23393 | 恒流充电 | 0 | 50 | 240 | 0.051036 | 2.3779 | 0.058696 | 0.13274 | 1:09:00.000 | 2024-10-27 02:06:24
23394 | 恒流充电 | 0 | 50 | 240 | 0.051036 | 2.3787 | 0.05898 | 0.13341 | 1:09:20.000 | 2024-10-27 02:06:44
23395 | 恒流充电 | 0 | 50 | 240 | 0.051037 | 2.3794 | 0.059263 | 0.13409 | 1:09:40.000 | 2024-10-27 02:07:04
23396 | 恒流充电 | 0 | 50 | 240 | 0.051036 | 2.3801 | 0.059547 | 0.13476 | 1:10:00.000 | 2024-10-27 02:07:24
23397 | 恒流充电 | 0 | 50 | 240 | 0.051036 | 2.3808 | 0.05983 | 0.13544 | 1:10:20.000 | 2024-10-27 02:07:44
23398 | 恒流充电 | 0 | 50 | 240 | 0.051037 | 2.3815 | 0.060114 | 0.13611 | 1:10:40.000 | 2024-10-27 02:08:04
23399 | 恒流充电 | 0 | 50 | 240 | 0.051037 | 2.3822 | 0.060397 | 0.13679 | 1:11:00.000 | 2024-10-27 02:08:24
23400 | 恒流充电 | 0 | 50 | 240 | 0.051034 | 2.3829 | 0.060681 | 0.13746 | 1:11:20.000 | 2024-10-27 02:08:44
23401 | 恒流充电 | 0 | 50 | 240 | 0.051038 | 2.3836 | 0.060964 | 0.13814 | 1:11:40.000 | 2024-10-27 02:09:04
23402 | 恒流充电 | 0 | 50 | 240 | 0.051039 | 2.3842 | 0.061248 | 0.13882 | 1:12:00.000 | 2024-10-27 02:09:24
23403 | 恒流充电 | 0 | 50 | 240 | 0.051038 | 2.3849 | 0.061531 | 0.13949 | 1:12:20.000 | 2024-10-27 02:09:44
23404 | 恒流充电 | 0 | 50 | 240 | 0.051037 | 2.3856 | 0.061815 | 0.14017 | 1:12:40.000 | 2024-10-27 02:10:04
23405 | 恒流充电 | 0 | 50 | 240 | 0.051037 | 2.3863 | 0.062098 | 0.14084 | 1:13:00.000 | 2024-10-27 02:10:24
23406 | 恒流充电 | 0 | 50 | 240 | 0.051038 | 2.3882 | 0.062382 | 0.14152 | 1:13:20.000 | 2024-10-27 02:10:44
23407 | 恒流充电 | 0 | 50 | 240 | 0.051038 | 2.3889 | 0.062666 | 0.1422 | 1:13:40.000 | 2024-10-27 02:11:04
23408 | 恒流充电 | 0 | 50 | 240 | 0.051039 | 2.3896 | 0.062949 | 0.14288 | 1:14:00.000 | 2024-10-27 02:11:24
23409 | 恒流充电 | 0 | 50 | 240 | 0.051038 | 2.3902 | 0.063233 | 0.14355 | 1:14:20.000 | 2024-10-27 02:11:44
23410 | 恒流充电 | 0 | 50 | 240 | 0.051035 | 2.391 | 0.063516 | 0.14423 | 1:14:40.000 | 2024-10-27 02:12:04
23411 | 恒流充电 | 0 | 50 | 240 | 0.051037 | 2.3916 | 0.0638 | 0.14491 | 1:15:00.000 | 2024-10-27 02:12:24
23412 | 恒流充电 | 0 | 50 | 240 | 0.051038 | 2.3924 | 0.064083 | 0.14559 | 1:15:20.000 | 2024-10-27 02:12:44
23413 | 恒流充电 | 0 | 50 | 240 | 0.051036 | 2.3931 | 0.064367 | 0.14627 | 1:15:40.000 | 2024-10-27 02:13:04
23414 | 恒流充电 | 0 | 50 | 240 | 0.051035 | 2.3938 | 0.06465 | 0.14695 | 1:16:00.000 | 2024-10-27 02:13:24
23415 | 恒流充电 | 0 | 50 | 240 | 0.051038 | 2.3946 | 0.064934 | 0.14763 | 1:16:20.000 | 2024-10-27 02:13:44
23416 | 恒流充电 | 0 | 50 | 240 | 0.051037 | 2.3954 | 0.065217 | 0.1483 | 1:16:40.000 | 2024-10-27 02:14:04
23417 | 恒流充电 | 0 | 50 | 240 | 0.051034 | 2.3961 | 0.065501 | 0.14898 | 1:17:00.000 | 2024-10-27 02:14:24
23418 | 恒流充电 | 0 | 50 | 240 | 0.051035 | 2.3968 | 0.065784 | 0.14966 | 1:17:20.000 | 2024-10-27 02:14:44
23419 | 恒流充电 | 0 | 50 | 240 | 0.051038 | 2.3976 | 0.066068 | 0.15034 | 1:17:40.000 | 2024-10-27 02:15:04
23420 | 恒流充电 | 0 | 50 | 240 | 0.051034 | 2.3984 | 0.066352 | 0.15102 | 1:18:00.000 | 2024-10-27 02:15:24
23421 | 恒流充电 | 0 | 50 | 240 | 0.051038 | 2.3992 | 0.066635 | 0.1517 | 1:18:20.000 | 2024-10-27 02:15:44
23422 | 恒流充电 | 0 | 50 | 240 | 0.051035 | 2.4003 | 0.066919 | 0.15238 | 1:18:40.000 | 2024-10-27 02:16:04
23423 | 恒流充电 | 0 | 50 | 240 | 0.051036 | 2.4011 | 0.067202 | 0.15306 | 1:19:00.000 | 2024-10-27 02:16:24
23424 | 恒流充电 | 0 | 50 | 240 | 0.051036 | 2.4019 | 0.067486 | 0.15375 | 1:19:20.000 | 2024-10-27 02:16:44
23425 | 恒流充电 | 0 | 50 | 240 | 0.051036 | 2.4027 | 0.067769 | 0.15443 | 1:19:40.000 | 2024-10-27 02:17:04
23426 | 恒流充电 | 0 | 50 | 240 | 0.051038 | 2.4024 | 0.068053 | 0.15511 | 1:20:00.000 | 2024-10-27 02:17:24
23427 | 恒流充电 | 0 | 50 | 240 | 0.051037 | 2.4032 | 0.068336 | 0.15579 | 1:20:20.000 | 2024-10-27 02:17:44
23428 | 恒流充电 | 0 | 50 | 240 | 0.051036 | 2.4041 | 0.06862 | 0.15647 | 1:20:40.000 | 2024-10-27 02:18:04
23429 | 恒流充电 | 0 | 50 | 240 | 0.051037 | 2.4049 | 0.068903 | 0.15715 | 1:21:00.000 | 2024-10-27 02:18:24
23430 | 恒流充电 | 0 | 50 | 240 | 0.051036 | 2.4042 | 0.069187 | 0.15783 | 1:21:20.000 | 2024-10-27 02:18:44
23431 | 恒流充电 | 0 | 50 | 240 | 0.051036 | 2.4065 | 0.06947 | 0.15852 | 1:21:40.000 | 2024-10-27 02:19:04
23432 | 恒流充电 | 0 | 50 | 240 | 0.051035 | 2.4073 | 0.069754 | 0.1592 | 1:22:00.000 | 2024-10-27 02:19:24
23433 | 恒流充电 | 0 | 50 | 240 | 0.051036 | 2.4081 | 0.070038 | 0.15988 | 1:22:20.000 | 2024-10-27 02:19:44
23434 | 恒流充电 | 0 | 50 | 240 | 0.051034 | 2.4089 | 0.070321 | 0.16057 | 1:22:40.000 | 2024-10-27 02:20:04
23435 | 恒流充电 | 0 | 50 | 240 | 0.051035 | 2.4097 | 0.070605 | 0.16125 | 1:23:00.000 | 2024-10-27 02:20:24
23436 | 恒流充电 | 0 | 50 | 240 | 0.051036 | 2.4105 | 0.070888 | 0.16193 | 1:23:20.000 | 2024-10-27 02:20:44
23437 | 恒流充电 | 0 | 50 | 240 | 0.051033 | 2.4113 | 0.071172 | 0.16262 | 1:23:40.000 | 2024-10-27 02:21:04
23438 | 恒流充电 | 0 | 50 | 240 | 0.051035 | 2.4121 | 0.071455 | 0.1633 | 1:24:00.000 | 2024-10-27 02:21:24
23439 | 恒流充电 | 0 | 50 | 240 | 0.051036 | 2.4129 | 0.071739 | 0.16398 | 1:24:20.000 | 2024-10-27 02:21:44
23440 | 恒流充电 | 0 | 50 | 240 | 0.051035 | 2.4137 | 0.072022 | 0.16467 | 1:24:40.000 | 2024-10-27 02:22:04
23441 | 恒流充电 | 0 | 50 | 240 | 0.051036 | 2.4141 | 0.072306 | 0.16535 | 1:25:00.000 | 2024-10-27 02:22:24
23442 | 恒流充电 | 0 | 50 | 240 | 0.051034 | 2.4152 | 0.072589 | 0.16604 | 1:25:20.000 | 2024-10-27 02:22:44
23443 | 恒流充电 | 0 | 50 | 240 | 0.051037 | 2.4145 | 0.072873 | 0.16672 | 1:25:40.000 | 2024-10-27 02:23:04
23444 | 恒流充电 | 0 | 50 | 240 | 0.051035 | 2.4168 | 0.073156 | 0.16741 | 1:26:00.000 | 2024-10-27 02:23:24
23445 | 恒流充电 | 0 | 50 | 240 | 0.051038 | 2.4176 | 0.07344 | 0.16809 | 1:26:20.000 | 2024-10-27 02:23:44
23446 | 恒流充电 | 0 | 50 | 240 | 0.051035 | 2.4185 | 0.073723 | 0.16878 | 1:26:40.000 | 2024-10-27 02:24:04
23447 | 恒流充电 | 0 | 50 | 240 | 0.051036 | 2.4192 | 0.074007 | 0.16946 | 1:27:00.000 | 2024-10-27 02:24:24
23448 | 恒流充电 | 0 | 50 | 240 | 0.051035 | 2.4197 | 0.07429 | 0.17015 | 1:27:20.000 | 2024-10-27 02:24:44
23449 | 恒流充电 | 0 | 50 | 240 | 0.051036 | 2.4205 | 0.074574 | 0.17084 | 1:27:40.000 | 2024-10-27 02:25:04
23450 | 恒流充电 | 0 | 50 | 240 | 0.051036 | 2.4213 | 0.074858 | 0.17152 | 1:28:00.000 | 2024-10-27 02:25:24
23451 | 恒流充电 | 0 | 50 | 240 | 0.051037 | 2.4221 | 0.075141 | 0.17221 | 1:28:20.000 | 2024-10-27 02:25:44
23452 | 恒流充电 | 0 | 50 | 240 | 0.051039 | 2.4229 | 0.075425 | 0.1729 | 1:28:40.000 | 2024-10-27 02:26:04
23453 | 恒流充电 | 0 | 50 | 240 | 0.051036 | 2.4237 | 0.075708 | 0.17358 | 1:29:00.000 | 2024-10-27 02:26:24
23454 | 恒流充电 | 0 | 50 | 240 | 0.051035 | 2.4246 | 0.075992 | 0.17427 | 1:29:20.000 | 2024-10-27 02:26:44
23455 | 恒流充电 | 0 | 50 | 240 | 0.051035 | 2.424 | 0.076275 | 0.17496 | 1:29:40.000 | 2024-10-27 02:27:04
23456 | 恒流充电 | 0 | 50 | 240 | 0.051035 | 2.4262 | 0.076559 | 0.17565 | 1:30:00.000 | 2024-10-27 02:27:24
23457 | 恒流充电 | 0 | 50 | 240 | 0.051036 | 2.427 | 0.076842 | 0.17633 | 1:30:20.000 | 2024-10-27 02:27:44
23458 | 恒流充电 | 0 | 50 | 240 | 0.051037 | 2.4278 | 0.077126 | 0.17702 | 1:30:40.000 | 2024-10-27 02:28:04
23459 | 恒流充电 | 0 | 50 | 240 | 0.051033 | 2.4286 | 0.077409 | 0.17771 | 1:31:00.000 | 2024-10-27 02:28:24
23460 | 恒流充电 | 0 | 50 | 240 | 0.051037 | 2.4294 | 0.077693 | 0.1784 | 1:31:20.000 | 2024-10-27 02:28:44
23461 | 恒流充电 | 0 | 50 | 240 | 0.051036 | 2.4303 | 0.077976 | 0.17909 | 1:31:40.000 | 2024-10-27 02:29:04
23462 | 恒流充电 | 0 | 50 | 240 | 0.051036 | 2.431 | 0.07826 | 0.17978 | 1:32:00.000 | 2024-10-27 02:29:24
23463 | 恒流充电 | 0 | 50 | 240 | 0.051038 | 2.4321 | 0.078543 | 0.18047 | 1:32:20.000 | 2024-10-27 02:29:44
23464 | 恒流充电 | 0 | 50 | 240 | 0.051038 | 2.4328 | 0.078827 | 0.18116 | 1:32:40.000 | 2024-10-27 02:30:04
23465 | 恒流充电 | 0 | 50 | 240 | 0.051037 | 2.4335 | 0.079111 | 0.18185 | 1:33:00.000 | 2024-10-27 02:30:24
23466 | 恒流充电 | 0 | 50 | 240 | 0.051037 | 2.4342 | 0.079394 | 0.18254 | 1:33:20.000 | 2024-10-27 02:30:44
23467 | 恒流充电 | 0 | 50 | 240 | 0.051038 | 2.4349 | 0.079678 | 0.18323 | 1:33:40.000 | 2024-10-27 02:31:04
23468 | 恒流充电 | 0 | 50 | 240 | 0.051038 | 2.4356 | 0.079961 | 0.18392 | 1:34:00.000 | 2024-10-27 02:31:24
23469 | 恒流充电 | 0 | 50 | 240 | 0.051034 | 2.4363 | 0.080245 | 0.18461 | 1:34:20.000 | 2024-10-27 02:31:44
23470 | 恒流充电 | 0 | 50 | 240 | 0.051036 | 2.4366 | 0.080528 | 0.1853 | 1:34:40.000 | 2024-10-27 02:32:04
23471 | 恒流充电 | 0 | 50 | 240 | 0.051035 | 2.4372 | 0.080812 | 0.18599 | 1:35:00.000 | 2024-10-27 02:32:24
23472 | 恒流充电 | 0 | 50 | 240 | 0.051036 | 2.4382 | 0.081095 | 0.18668 | 1:35:20.000 | 2024-10-27 02:32:44
23473 | 恒流充电 | 0 | 50 | 240 | 0.051035 | 2.4389 | 0.081379 | 0.18737 | 1:35:40.000 | 2024-10-27 02:33:04
23474 | 恒流充电 | 0 | 50 | 240 | 0.051036 | 2.4396 | 0.081662 | 0.18807 | 1:36:00.000 | 2024-10-27 02:33:24
23475 | 恒流充电 | 0 | 50 | 240 | 0.051037 | 2.4403 | 0.081946 | 0.18876 | 1:36:20.000 | 2024-10-27 02:33:44
23476 | 恒流充电 | 0 | 50 | 240 | 0.051038 | 2.441 | 0.082229 | 0.18945 | 1:36:40.000 | 2024-10-27 02:34:04
23477 | 恒流充电 | 0 | 50 | 240 | 0.051036 | 2.4417 | 0.082513 | 0.19014 | 1:37:00.000 | 2024-10-27 02:34:24
23478 | 恒流充电 | 0 | 50 | 240 | 0.051039 | 2.4425 | 0.082797 | 0.19084 | 1:37:20.000 | 2024-10-27 02:34:44
23479 | 恒流充电 | 0 | 50 | 240 | 0.051038 | 2.4429 | 0.08308 | 0.19153 | 1:37:40.000 | 2024-10-27 02:35:04
23480 | 恒流充电 | 0 | 50 | 240 | 0.05104 | 2.4436 | 0.083364 | 0.19222 | 1:38:00.000 | 2024-10-27 02:35:24
23481 | 恒流充电 | 0 | 50 | 240 | 0.051037 | 2.4444 | 0.083647 | 0.19291 | 1:38:20.000 | 2024-10-27 02:35:44
23482 | 恒流充电 | 0 | 50 | 240 | 0.051036 | 2.4451 | 0.083931 | 0.19361 | 1:38:40.000 | 2024-10-27 02:36:04
23483 | 恒流充电 | 0 | 50 | 240 | 0.051038 | 2.4458 | 0.084214 | 0.1943 | 1:39:00.000 | 2024-10-27 02:36:24
23484 | 恒流充电 | 0 | 50 | 240 | 0.051036 | 2.4466 | 0.084498 | 0.19499 | 1:39:20.000 | 2024-10-27 02:36:44
23485 | 恒流充电 | 0 | 50 | 240 | 0.05104 | 2.4473 | 0.084781 | 0.19569 | 1:39:40.000 | 2024-10-27 02:37:04
23486 | 恒流充电 | 0 | 50 | 240 | 0.051036 | 2.4481 | 0.085065 | 0.19638 | 1:40:00.000 | 2024-10-27 02:37:24
23487 | 恒流充电 | 0 | 50 | 240 | 0.051037 | 2.4488 | 0.085348 | 0.19708 | 1:40:20.000 | 2024-10-27 02:37:44
23488 | 恒流充电 | 0 | 50 | 240 | 0.051038 | 2.4481 | 0.085632 | 0.19777 | 1:40:40.000 | 2024-10-27 02:38:04
23489 | 恒流充电 | 0 | 50 | 240 | 0.051039 | 2.4503 | 0.085915 | 0.19847 | 1:41:00.000 | 2024-10-27 02:38:24
23490 | 恒流充电 | 0 | 50 | 240 | 0.051037 | 2.4511 | 0.086199 | 0.19916 | 1:41:20.000 | 2024-10-27 02:38:44
23491 | 恒流充电 | 0 | 50 | 240 | 0.051037 | 2.4518 | 0.086483 | 0.19986 | 1:41:40.000 | 2024-10-27 02:39:04
23492 | 恒流充电 | 0 | 50 | 240 | 0.051038 | 2.4526 | 0.086766 | 0.20055 | 1:42:00.000 | 2024-10-27 02:39:24
23493 | 恒流充电 | 0 | 50 | 240 | 0.05104 | 2.4534 | 0.08705 | 0.20125 | 1:42:20.000 | 2024-10-27 02:39:44
23494 | 恒流充电 | 0 | 50 | 240 | 0.05104 | 2.4542 | 0.087333 | 0.20194 | 1:42:40.000 | 2024-10-27 02:40:04
23495 | 恒流充电 | 0 | 50 | 240 | 0.051037 | 2.4548 | 0.087617 | 0.20264 | 1:43:00.000 | 2024-10-27 02:40:24
23496 | 恒流充电 | 0 | 50 | 240 | 0.05104 | 2.4556 | 0.0879 | 0.20334 | 1:43:20.000 | 2024-10-27 02:40:44
23497 | 恒流充电 | 0 | 50 | 240 | 0.051038 | 2.4565 | 0.088184 | 0.20403 | 1:43:40.000 | 2024-10-27 02:41:04
23498 | 恒流充电 | 0 | 50 | 240 | 0.051041 | 2.4573 | 0.088467 | 0.20473 | 1:44:00.000 | 2024-10-27 02:41:24
23499 | 恒流充电 | 0 | 50 | 240 | 0.05104 | 2.458 | 0.088751 | 0.20543 | 1:44:20.000 | 2024-10-27 02:41:44
23500 | 恒流充电 | 0 | 50 | 240 | 0.051037 | 2.4589 | 0.089034 | 0.20612 | 1:44:40.000 | 2024-10-27 02:42:04
23501 | 恒流充电 | 0 | 50 | 240 | 0.05104 | 2.4596 | 0.089318 | 0.20682 | 1:45:00.000 | 2024-10-27 02:42:24
23502 | 恒流充电 | 0 | 50 | 240 | 0.051038 | 2.4605 | 0.089602 | 0.20752 | 1:45:20.000 | 2024-10-27 02:42:44
23503 | 恒流充电 | 0 | 50 | 240 | 0.051039 | 2.4613 | 0.089885 | 0.20822 | 1:45:40.000 | 2024-10-27 02:43:04
23504 | 恒流充电 | 0 | 50 | 240 | 0.051039 | 2.4621 | 0.090169 | 0.20891 | 1:46:00.000 | 2024-10-27 02:43:24
23505 | 恒流充电 | 0 | 50 | 240 | 0.051037 | 2.4629 | 0.090452 | 0.20961 | 1:46:20.000 | 2024-10-27 02:43:44
23506 | 恒流充电 | 0 | 50 | 240 | 0.05104 | 2.4637 | 0.090736 | 0.21031 | 1:46:40.000 | 2024-10-27 02:44:04
23507 | 恒流充电 | 0 | 50 | 240 | 0.051037 | 2.4645 | 0.091019 | 0.21101 | 1:47:00.000 | 2024-10-27 02:44:24
23508 | 恒流充电 | 0 | 50 | 240 | 0.051035 | 2.4654 | 0.091303 | 0.21171 | 1:47:20.000 | 2024-10-27 02:44:44
23509 | 恒流充电 | 0 | 50 | 240 | 0.051039 | 2.4661 | 0.091586 | 0.21241 | 1:47:40.000 | 2024-10-27 02:45:04
23510 | 恒流充电 | 0 | 50 | 240 | 0.051036 | 2.467 | 0.09187 | 0.21311 | 1:48:00.000 | 2024-10-27 02:45:24
23511 | 恒流充电 | 0 | 50 | 240 | 0.051037 | 2.4678 | 0.092153 | 0.21381 | 1:48:20.000 | 2024-10-27 02:45:44
23512 | 恒流充电 | 0 | 50 | 240 | 0.051038 | 2.4688 | 0.092437 | 0.21451 | 1:48:40.000 | 2024-10-27 02:46:04
23513 | 恒流充电 | 0 | 50 | 240 | 0.051036 | 2.4696 | 0.092721 | 0.21521 | 1:49:00.000 | 2024-10-27 02:46:24
23514 | 恒流充电 | 0 | 50 | 240 | 0.051036 | 2.4704 | 0.093004 | 0.21591 | 1:49:20.000 | 2024-10-27 02:46:44
23515 | 恒流充电 | 0 | 50 | 240 | 0.051037 | 2.4711 | 0.093288 | 0.21661 | 1:49:40.000 | 2024-10-27 02:47:04
23516 | 恒流充电 | 0 | 50 | 240 | 0.051037 | 2.472 | 0.093571 | 0.21731 | 1:50:00.000 | 2024-10-27 02:47:24
23517 | 恒流充电 | 0 | 50 | 240 | 0.051037 | 2.4728 | 0.093855 | 0.21801 | 1:50:20.000 | 2024-10-27 02:47:44
23518 | 恒流充电 | 0 | 50 | 240 | 0.051037 | 2.4737 | 0.094138 | 0.21871 | 1:50:40.000 | 2024-10-27 02:48:04
23519 | 恒流充电 | 0 | 50 | 240 | 0.051037 | 2.4744 | 0.094422 | 0.21941 | 1:51:00.000 | 2024-10-27 02:48:24
23520 | 恒流充电 | 0 | 50 | 240 | 0.051036 | 2.4752 | 0.094705 | 0.22012 | 1:51:20.000 | 2024-10-27 02:48:44
23521 | 恒流充电 | 0 | 50 | 240 | 0.051035 | 2.4767 | 0.094989 | 0.22082 | 1:51:40.000 | 2024-10-27 02:49:04
23522 | 恒流充电 | 0 | 50 | 240 | 0.051035 | 2.4774 | 0.095272 | 0.22152 | 1:52:00.000 | 2024-10-27 02:49:24
23523 | 恒流充电 | 0 | 50 | 240 | 0.051036 | 2.4781 | 0.095556 | 0.22222 | 1:52:20.000 | 2024-10-27 02:49:44
23524 | 恒流充电 | 0 | 50 | 240 | 0.051035 | 2.4789 | 0.095839 | 0.22293 | 1:52:40.000 | 2024-10-27 02:50:04
23525 | 恒流充电 | 0 | 50 | 240 | 0.051039 | 2.4795 | 0.096123 | 0.22363 | 1:53:00.000 | 2024-10-27 02:50:24
23526 | 恒流充电 | 0 | 50 | 240 | 0.051037 | 2.4801 | 0.096407 | 0.22433 | 1:53:20.000 | 2024-10-27 02:50:44
23527 | 恒流充电 | 0 | 50 | 240 | 0.051037 | 2.4808 | 0.09669 | 0.22504 | 1:53:40.000 | 2024-10-27 02:51:04
23528 | 恒流充电 | 0 | 50 | 240 | 0.051036 | 2.4816 | 0.096974 | 0.22574 | 1:54:00.000 | 2024-10-27 02:51:24
23529 | 恒流充电 | 0 | 50 | 240 | 0.051038 | 2.4821 | 0.097257 | 0.22644 | 1:54:20.000 | 2024-10-27 02:51:44
23530 | 恒流充电 | 0 | 50 | 240 | 0.051033 | 2.4829 | 0.097541 | 0.22715 | 1:54:40.000 | 2024-10-27 02:52:04
23531 | 恒流充电 | 0 | 50 | 240 | 0.051029 | 2.4836 | 0.097824 | 0.22785 | 1:55:00.000 | 2024-10-27 02:52:24
23532 | 恒流充电 | 0 | 50 | 240 | 0.05103 | 2.4843 | 0.098108 | 0.22855 | 1:55:20.000 | 2024-10-27 02:52:44
23533 | 恒流充电 | 0 | 50 | 240 | 0.051036 | 2.4852 | 0.098391 | 0.22926 | 1:55:40.000 | 2024-10-27 02:53:04
23534 | 恒流充电 | 0 | 50 | 240 | 0.051037 | 2.486 | 0.098675 | 0.22996 | 1:56:00.000 | 2024-10-27 02:53:24
23535 | 恒流充电 | 0 | 50 | 240 | 0.051037 | 2.4867 | 0.098958 | 0.23067 | 1:56:20.000 | 2024-10-27 02:53:44
23536 | 恒流充电 | 0 | 50 | 240 | 0.051036 | 2.4875 | 0.099242 | 0.23137 | 1:56:40.000 | 2024-10-27 02:54:04
23537 | 恒流充电 | 0 | 50 | 240 | 0.051036 | 2.4882 | 0.099525 | 0.23208 | 1:57:00.000 | 2024-10-27 02:54:24
23538 | 恒流充电 | 0 | 50 | 240 | 0.051038 | 2.489 | 0.099809 | 0.23279 | 1:57:20.000 | 2024-10-27 02:54:44
23539 | 恒流充电 | 0 | 50 | 240 | 0.051038 | 2.4898 | 0.10009 | 0.23349 | 1:57:40.000 | 2024-10-27 02:55:04
23540 | 恒流充电 | 0 | 50 | 240 | 0.051037 | 2.4906 | 0.10038 | 0.2342 | 1:58:00.000 | 2024-10-27 02:55:24
23541 | 恒流充电 | 0 | 50 | 240 | 0.051039 | 2.4913 | 0.10066 | 0.2349 | 1:58:20.000 | 2024-10-27 02:55:44
23542 | 恒流充电 | 0 | 50 | 240 | 0.051037 | 2.4921 | 0.10094 | 0.23561 | 1:58:40.000 | 2024-10-27 02:56:04
23543 | 恒流充电 | 0 | 50 | 240 | 0.051038 | 2.4929 | 0.10123 | 0.23632 | 1:59:00.000 | 2024-10-27 02:56:24
23544 | 恒流充电 | 0 | 50 | 240 | 0.051036 | 2.4935 | 0.10151 | 0.23702 | 1:59:20.000 | 2024-10-27 02:56:44
23545 | 恒流充电 | 0 | 50 | 240 | 0.051036 | 2.4942 | 0.10179 | 0.23773 | 1:59:40.000 | 2024-10-27 02:57:04
23546 | 恒流充电 | 0 | 50 | 240 | 0.051037 | 2.4951 | 0.10208 | 0.23844 | 2:00:00.000 | 2024-10-27 02:57:24
23547 | 恒流充电 | 0 | 50 | 240 | 0.051037 | 2.4958 | 0.10236 | 0.23915 | 2:00:20.000 | 2024-10-27 02:57:44
23548 | 恒流充电 | 0 | 50 | 240 | 0.051039 | 2.4967 | 0.10264 | 0.23986 | 2:00:40.000 | 2024-10-27 02:58:04
23549 | 恒流充电 | 0 | 50 | 240 | 0.051038 | 2.4975 | 0.10293 | 0.24056 | 2:01:00.000 | 2024-10-27 02:58:24
23550 | 恒流充电 | 0 | 50 | 240 | 0.051037 | 2.4983 | 0.10321 | 0.24127 | 2:01:20.000 | 2024-10-27 02:58:44
23551 | 恒流充电 | 0 | 50 | 240 | 0.051037 | 2.4991 | 0.10349 | 0.24198 | 2:01:40.000 | 2024-10-27 02:59:04
23552 | 恒流充电 | 0 | 50 | 240 | 0.051037 | 2.4999 | 0.10378 | 0.24269 | 2:02:00.000 | 2024-10-27 02:59:24
23553 | 恒流充电 | 0 | 50 | 240 | 0.051038 | 2.5007 | 0.10406 | 0.2434 | 2:02:20.000 | 2024-10-27 02:59:44
23554 | 恒流充电 | 0 | 50 | 240 | 0.051038 | 2.5018 | 0.10435 | 0.24411 | 2:02:40.000 | 2024-10-27 03:00:04
23555 | 恒流充电 | 0 | 50 | 240 | 0.051038 | 2.5026 | 0.10463 | 0.24482 | 2:03:00.000 | 2024-10-27 03:00:24
23556 | 恒流充电 | 0 | 50 | 240 | 0.051036 | 2.5035 | 0.10491 | 0.24553 | 2:03:20.000 | 2024-10-27 03:00:44
23557 | 恒流充电 | 0 | 50 | 240 | 0.051037 | 2.5043 | 0.1052 | 0.24624 | 2:03:40.000 | 2024-10-27 03:01:04
23558 | 恒流充电 | 0 | 50 | 240 | 0.051036 | 2.5051 | 0.10548 | 0.24695 | 2:04:00.000 | 2024-10-27 03:01:24
23559 | 恒流充电 | 0 | 50 | 240 | 0.051037 | 2.5059 | 0.10576 | 0.24766 | 2:04:20.000 | 2024-10-27 03:01:44
23560 | 恒流充电 | 0 | 50 | 240 | 0.051037 | 2.5068 | 0.10605 | 0.24837 | 2:04:40.000 | 2024-10-27 03:02:04
23561 | 恒流充电 | 0 | 50 | 240 | 0.051037 | 2.5076 | 0.10633 | 0.24908 | 2:05:00.000 | 2024-10-27 03:02:24
23562 | 恒流充电 | 0 | 50 | 240 | 0.051039 | 2.5084 | 0.10661 | 0.24979 | 2:05:20.000 | 2024-10-27 03:02:44
23563 | 恒流充电 | 0 | 50 | 240 | 0.051034 | 2.5092 | 0.1069 | 0.2505 | 2:05:40.000 | 2024-10-27 03:03:04
23564 | 恒流充电 | 0 | 50 | 240 | 0.051035 | 2.5103 | 0.10718 | 0.25121 | 2:06:00.000 | 2024-10-27 03:03:24
23565 | 恒流充电 | 0 | 50 | 240 | 0.051035 | 2.5112 | 0.10746 | 0.25193 | 2:06:20.000 | 2024-10-27 03:03:44
23566 | 恒流充电 | 0 | 50 | 240 | 0.051037 | 2.512 | 0.10775 | 0.25264 | 2:06:40.000 | 2024-10-27 03:04:04
23567 | 恒流充电 | 0 | 50 | 240 | 0.051035 | 2.5128 | 0.10803 | 0.25335 | 2:07:00.000 | 2024-10-27 03:04:24
23568 | 恒流充电 | 0 | 50 | 240 | 0.051039 | 2.5136 | 0.10832 | 0.25406 | 2:07:20.000 | 2024-10-27 03:04:44
23569 | 恒流充电 | 0 | 50 | 240 | 0.051035 | 2.5145 | 0.1086 | 0.25478 | 2:07:40.000 | 2024-10-27 03:05:04
23570 | 恒流充电 | 0 | 50 | 240 | 0.051035 | 2.5153 | 0.10888 | 0.25549 | 2:08:00.000 | 2024-10-27 03:05:24
23571 | 恒流充电 | 0 | 50 | 240 | 0.051035 | 2.5161 | 0.10917 | 0.2562 | 2:08:20.000 | 2024-10-27 03:05:44
23572 | 恒流充电 | 0 | 50 | 240 | 0.051034 | 2.517 | 0.10945 | 0.25692 | 2:08:40.000 | 2024-10-27 03:06:04
23573 | 恒流充电 | 0 | 50 | 240 | 0.051034 | 2.5178 | 0.10973 | 0.25763 | 2:09:00.000 | 2024-10-27 03:06:24
23574 | 恒流充电 | 0 | 50 | 240 | 0.051036 | 2.5187 | 0.11002 | 0.25834 | 2:09:20.000 | 2024-10-27 03:06:44
23575 | 恒流充电 | 0 | 50 | 240 | 0.051034 | 2.5194 | 0.1103 | 0.25906 | 2:09:40.000 | 2024-10-27 03:07:04
23576 | 恒流充电 | 0 | 50 | 240 | 0.051034 | 2.5202 | 0.11058 | 0.25977 | 2:10:00.000 | 2024-10-27 03:07:24
23577 | 恒流充电 | 0 | 50 | 240 | 0.051036 | 2.5211 | 0.11087 | 0.26049 | 2:10:20.000 | 2024-10-27 03:07:44
23578 | 恒流充电 | 0 | 50 | 240 | 0.051037 | 2.5218 | 0.11115 | 0.2612 | 2:10:40.000 | 2024-10-27 03:08:04
23579 | 恒流充电 | 0 | 50 | 240 | 0.051035 | 2.5225 | 0.11143 | 0.26192 | 2:11:00.000 | 2024-10-27 03:08:24
23580 | 恒流充电 | 0 | 50 | 240 | 0.051036 | 2.5232 | 0.11172 | 0.26263 | 2:11:20.000 | 2024-10-27 03:08:44
23581 | 恒流充电 | 0 | 50 | 240 | 0.051034 | 2.5239 | 0.112 | 0.26335 | 2:11:40.000 | 2024-10-27 03:09:04
23582 | 恒流充电 | 0 | 50 | 240 | 0.051036 | 2.5246 | 0.11228 | 0.26407 | 2:12:00.000 | 2024-10-27 03:09:24
23583 | 恒流充电 | 0 | 50 | 240 | 0.051036 | 2.5254 | 0.11257 | 0.26478 | 2:12:20.000 | 2024-10-27 03:09:44
23584 | 恒流充电 | 0 | 50 | 240 | 0.051037 | 2.5261 | 0.11285 | 0.2655 | 2:12:40.000 | 2024-10-27 03:10:04
23585 | 恒流充电 | 0 | 50 | 240 | 0.051036 | 2.5268 | 0.11314 | 0.26621 | 2:13:00.000 | 2024-10-27 03:10:24
23586 | 恒流充电 | 0 | 50 | 240 | 0.051036 | 2.5275 | 0.11342 | 0.26693 | 2:13:20.000 | 2024-10-27 03:10:44
23587 | 恒流充电 | 0 | 50 | 240 | 0.051037 | 2.5282 | 0.1137 | 0.26765 | 2:13:40.000 | 2024-10-27 03:11:04
23588 | 恒流充电 | 0 | 50 | 240 | 0.051037 | 2.529 | 0.11399 | 0.26836 | 2:14:00.000 | 2024-10-27 03:11:24
23589 | 恒流充电 | 0 | 50 | 240 | 0.051037 | 2.5297 | 0.11427 | 0.26908 | 2:14:20.000 | 2024-10-27 03:11:44
23590 | 恒流充电 | 0 | 50 | 240 | 0.051036 | 2.5304 | 0.11455 | 0.2698 | 2:14:40.000 | 2024-10-27 03:12:04
23591 | 恒流充电 | 0 | 50 | 240 | 0.051038 | 2.5312 | 0.11484 | 0.27052 | 2:15:00.000 | 2024-10-27 03:12:24
23592 | 恒流充电 | 0 | 50 | 240 | 0.051037 | 2.532 | 0.11512 | 0.27123 | 2:15:20.000 | 2024-10-27 03:12:44
23593 | 恒流充电 | 0 | 50 | 240 | 0.051036 | 2.5328 | 0.1154 | 0.27195 | 2:15:40.000 | 2024-10-27 03:13:04
23594 | 恒流充电 | 0 | 50 | 240 | 0.051036 | 2.5336 | 0.11569 | 0.27267 | 2:16:00.000 | 2024-10-27 03:13:24
23595 | 恒流充电 | 0 | 50 | 240 | 0.051035 | 2.5344 | 0.11597 | 0.27339 | 2:16:20.000 | 2024-10-27 03:13:44
23596 | 恒流充电 | 0 | 50 | 240 | 0.051037 | 2.5352 | 0.11625 | 0.27411 | 2:16:40.000 | 2024-10-27 03:14:04
23597 | 恒流充电 | 0 | 50 | 240 | 0.051036 | 2.536 | 0.11654 | 0.27483 | 2:17:00.000 | 2024-10-27 03:14:24
23598 | 恒流充电 | 0 | 50 | 240 | 0.051036 | 2.5368 | 0.11682 | 0.27555 | 2:17:20.000 | 2024-10-27 03:14:44
23599 | 恒流充电 | 0 | 50 | 240 | 0.051038 | 2.5376 | 0.1171 | 0.27627 | 2:17:40.000 | 2024-10-27 03:15:04
23600 | 恒流充电 | 0 | 50 | 240 | 0.051037 | 2.5385 | 0.11739 | 0.27699 | 2:18:00.000 | 2024-10-27 03:15:24
23601 | 恒流充电 | 0 | 50 | 240 | 0.051037 | 2.5393 | 0.11767 | 0.27771 | 2:18:20.000 | 2024-10-27 03:15:44
23602 | 恒流充电 | 0 | 50 | 240 | 0.051037 | 2.5401 | 0.11796 | 0.27843 | 2:18:40.000 | 2024-10-27 03:16:04
23603 | 恒流充电 | 0 | 50 | 240 | 0.051037 | 2.541 | 0.11824 | 0.27915 | 2:19:00.000 | 2024-10-27 03:16:24
23604 | 恒流充电 | 0 | 50 | 240 | 0.051038 | 2.5418 | 0.11852 | 0.27987 | 2:19:20.000 | 2024-10-27 03:16:44
23605 | 恒流充电 | 0 | 50 | 240 | 0.051036 | 2.5426 | 0.11881 | 0.28059 | 2:19:40.000 | 2024-10-27 03:17:04
23606 | 恒流充电 | 0 | 50 | 240 | 0.051036 | 2.5435 | 0.11909 | 0.28131 | 2:20:00.000 | 2024-10-27 03:17:24
23607 | 恒流充电 | 0 | 50 | 240 | 0.051036 | 2.5444 | 0.11937 | 0.28203 | 2:20:20.000 | 2024-10-27 03:17:44
23608 | 恒流充电 | 0 | 50 | 240 | 0.051035 | 2.5452 | 0.11966 | 0.28275 | 2:20:40.000 | 2024-10-27 03:18:04
23609 | 恒流充电 | 0 | 50 | 240 | 0.051036 | 2.5461 | 0.11994 | 0.28347 | 2:21:00.000 | 2024-10-27 03:18:24
23610 | 恒流充电 | 0 | 50 | 240 | 0.051039 | 2.5469 | 0.12022 | 0.2842 | 2:21:20.000 | 2024-10-27 03:18:44
23611 | 恒流充电 | 0 | 50 | 240 | 0.051038 | 2.5478 | 0.12051 | 0.28492 | 2:21:40.000 | 2024-10-27 03:19:04
23612 | 恒流充电 | 0 | 50 | 240 | 0.051037 | 2.5487 | 0.12079 | 0.28564 | 2:22:00.000 | 2024-10-27 03:19:24
23613 | 恒流充电 | 0 | 50 | 240 | 0.051039 | 2.5496 | 0.12107 | 0.28636 | 2:22:20.000 | 2024-10-27 03:19:44
23614 | 恒流充电 | 0 | 50 | 240 | 0.051037 | 2.5505 | 0.12136 | 0.28709 | 2:22:40.000 | 2024-10-27 03:20:04
23615 | 恒流充电 | 0 | 50 | 240 | 0.05104 | 2.5513 | 0.12164 | 0.28781 | 2:23:00.000 | 2024-10-27 03:20:24
23616 | 恒流充电 | 0 | 50 | 240 | 0.051036 | 2.5522 | 0.12192 | 0.28854 | 2:23:20.000 | 2024-10-27 03:20:44
23617 | 恒流充电 | 0 | 50 | 240 | 0.051037 | 2.5531 | 0.12221 | 0.28926 | 2:23:40.000 | 2024-10-27 03:21:04
23618 | 恒流充电 | 0 | 50 | 240 | 0.05104 | 2.554 | 0.12249 | 0.28998 | 2:24:00.000 | 2024-10-27 03:21:24
23619 | 恒流充电 | 0 | 50 | 240 | 0.051039 | 2.5549 | 0.12278 | 0.29071 | 2:24:20.000 | 2024-10-27 03:21:44
23620 | 恒流充电 | 0 | 50 | 240 | 0.051038 | 2.5558 | 0.12306 | 0.29143 | 2:24:40.000 | 2024-10-27 03:22:04
23621 | 恒流充电 | 0 | 50 | 240 | 0.051038 | 2.5558 | 0.12334 | 0.29216 | 2:25:00.000 | 2024-10-27 03:22:24
23622 | 恒流充电 | 0 | 50 | 240 | 0.05104 | 2.5564 | 0.12363 | 0.29288 | 2:25:20.000 | 2024-10-27 03:22:44
23623 | 恒流充电 | 0 | 50 | 240 | 0.051037 | 2.5572 | 0.12391 | 0.29361 | 2:25:40.000 | 2024-10-27 03:23:04
23624 | 恒流充电 | 0 | 50 | 240 | 0.051038 | 2.558 | 0.12419 | 0.29433 | 2:26:00.000 | 2024-10-27 03:23:24
23625 | 恒流充电 | 0 | 50 | 240 | 0.051038 | 2.5603 | 0.12448 | 0.29506 | 2:26:20.000 | 2024-10-27 03:23:44
23626 | 恒流充电 | 0 | 50 | 240 | 0.051039 | 2.5612 | 0.12476 | 0.29578 | 2:26:40.000 | 2024-10-27 03:24:04
23627 | 恒流充电 | 0 | 50 | 240 | 0.051038 | 2.5621 | 0.12504 | 0.29651 | 2:27:00.000 | 2024-10-27 03:24:24
23628 | 恒流充电 | 0 | 50 | 240 | 0.051038 | 2.5629 | 0.12533 | 0.29724 | 2:27:20.000 | 2024-10-27 03:24:44
23629 | 恒流充电 | 0 | 50 | 240 | 0.051037 | 2.5639 | 0.12561 | 0.29796 | 2:27:40.000 | 2024-10-27 03:25:04
23630 | 恒流充电 | 0 | 50 | 240 | 0.051037 | 2.5648 | 0.12589 | 0.29869 | 2:28:00.000 | 2024-10-27 03:25:24
23631 | 恒流充电 | 0 | 50 | 240 | 0.051037 | 2.5657 | 0.12618 | 0.29942 | 2:28:20.000 | 2024-10-27 03:25:44
23632 | 恒流充电 | 0 | 50 | 240 | 0.051038 | 2.5666 | 0.12646 | 0.30015 | 2:28:40.000 | 2024-10-27 03:26:04
23633 | 恒流充电 | 0 | 50 | 240 | 0.051038 | 2.5675 | 0.12674 | 0.30088 | 2:29:00.000 | 2024-10-27 03:26:24
23634 | 恒流充电 | 0 | 50 | 240 | 0.051036 | 2.5684 | 0.12703 | 0.3016 | 2:29:20.000 | 2024-10-27 03:26:44
23635 | 恒流充电 | 0 | 50 | 240 | 0.051038 | 2.5693 | 0.12731 | 0.30233 | 2:29:40.000 | 2024-10-27 03:27:04
23636 | 恒流充电 | 0 | 50 | 240 | 0.051036 | 2.5703 | 0.1276 | 0.30306 | 2:30:00.000 | 2024-10-27 03:27:24
23637 | 恒流充电 | 0 | 50 | 240 | 0.051039 | 2.5712 | 0.12788 | 0.30379 | 2:30:20.000 | 2024-10-27 03:27:44
23638 | 恒流充电 | 0 | 50 | 240 | 0.051037 | 2.5721 | 0.12816 | 0.30452 | 2:30:40.000 | 2024-10-27 03:28:04
23639 | 恒流充电 | 0 | 50 | 240 | 0.051036 | 2.573 | 0.12845 | 0.30525 | 2:31:00.000 | 2024-10-27 03:28:24
23640 | 恒流充电 | 0 | 50 | 240 | 0.051036 | 2.5739 | 0.12873 | 0.30598 | 2:31:20.000 | 2024-10-27 03:28:44
23641 | 恒流充电 | 0 | 50 | 240 | 0.051034 | 2.5748 | 0.12901 | 0.30671 | 2:31:40.000 | 2024-10-27 03:29:04
23642 | 恒流充电 | 0 | 50 | 240 | 0.051036 | 2.5758 | 0.1293 | 0.30744 | 2:32:00.000 | 2024-10-27 03:29:24
23643 | 恒流充电 | 0 | 50 | 240 | 0.051039 | 2.5766 | 0.12958 | 0.30817 | 2:32:20.000 | 2024-10-27 03:29:44
23644 | 恒流充电 | 0 | 50 | 240 | 0.051036 | 2.5773 | 0.12986 | 0.3089 | 2:32:40.000 | 2024-10-27 03:30:04
23645 | 恒流充电 | 0 | 50 | 240 | 0.051035 | 2.5782 | 0.13015 | 0.30963 | 2:33:00.000 | 2024-10-27 03:30:24
23646 | 恒流充电 | 0 | 50 | 240 | 0.051037 | 2.579 | 0.13043 | 0.31036 | 2:33:20.000 | 2024-10-27 03:30:44
23647 | 恒流充电 | 0 | 50 | 240 | 0.051037 | 2.5799 | 0.13071 | 0.31109 | 2:33:40.000 | 2024-10-27 03:31:04
23648 | 恒流充电 | 0 | 50 | 240 | 0.051037 | 2.5806 | 0.131 | 0.31183 | 2:34:00.000 | 2024-10-27 03:31:24
23649 | 恒流充电 | 0 | 50 | 240 | 0.051038 | 2.5812 | 0.13128 | 0.31256 | 2:34:20.000 | 2024-10-27 03:31:44
23650 | 恒流充电 | 0 | 50 | 240 | 0.051037 | 2.582 | 0.13157 | 0.31329 | 2:34:40.000 | 2024-10-27 03:32:04
23651 | 恒流充电 | 0 | 50 | 240 | 0.051038 | 2.5831 | 0.13185 | 0.31402 | 2:35:00.000 | 2024-10-27 03:32:24
23652 | 恒流充电 | 0 | 50 | 240 | 0.051038 | 2.5838 | 0.13213 | 0.31475 | 2:35:20.000 | 2024-10-27 03:32:44
23653 | 恒流充电 | 0 | 50 | 240 | 0.051037 | 2.5846 | 0.13242 | 0.31549 | 2:35:40.000 | 2024-10-27 03:33:04
23654 | 恒流充电 | 0 | 50 | 240 | 0.051036 | 2.5854 | 0.1327 | 0.31622 | 2:36:00.000 | 2024-10-27 03:33:24
23655 | 恒流充电 | 0 | 50 | 240 | 0.051038 | 2.5862 | 0.13298 | 0.31695 | 2:36:20.000 | 2024-10-27 03:33:44
23656 | 恒流充电 | 0 | 50 | 240 | 0.051039 | 2.587 | 0.13327 | 0.31769 | 2:36:40.000 | 2024-10-27 03:34:04
23657 | 恒流充电 | 0 | 50 | 240 | 0.051038 | 2.5876 | 0.13355 | 0.31842 | 2:37:00.000 | 2024-10-27 03:34:24
23658 | 恒流充电 | 0 | 50 | 240 | 0.051035 | 2.5886 | 0.13383 | 0.31915 | 2:37:20.000 | 2024-10-27 03:34:44
23659 | 恒流充电 | 0 | 50 | 240 | 0.051039 | 2.5895 | 0.13412 | 0.31989 | 2:37:40.000 | 2024-10-27 03:35:04
23660 | 恒流充电 | 0 | 50 | 240 | 0.051035 | 2.5903 | 0.1344 | 0.32062 | 2:38:00.000 | 2024-10-27 03:35:24
23661 | 恒流充电 | 0 | 50 | 240 | 0.051034 | 2.5911 | 0.13468 | 0.32136 | 2:38:20.000 | 2024-10-27 03:35:44
23662 | 恒流充电 | 0 | 50 | 240 | 0.051038 | 2.5919 | 0.13497 | 0.32209 | 2:38:40.000 | 2024-10-27 03:36:04
23663 | 恒流充电 | 0 | 50 | 240 | 0.051037 | 2.5929 | 0.13525 | 0.32283 | 2:39:00.000 | 2024-10-27 03:36:24
23664 | 恒流充电 | 0 | 50 | 240 | 0.051036 | 2.5936 | 0.13553 | 0.32356 | 2:39:20.000 | 2024-10-27 03:36:44
23665 | 恒流充电 | 0 | 50 | 240 | 0.051039 | 2.5945 | 0.13582 | 0.3243 | 2:39:40.000 | 2024-10-27 03:37:04
23666 | 恒流充电 | 0 | 50 | 240 | 0.051039 | 2.5954 | 0.1361 | 0.32504 | 2:40:00.000 | 2024-10-27 03:37:24
23667 | 恒流充电 | 0 | 50 | 240 | 0.051037 | 2.5963 | 0.13639 | 0.32577 | 2:40:20.000 | 2024-10-27 03:37:44
23668 | 恒流充电 | 0 | 50 | 240 | 0.051037 | 2.5973 | 0.13667 | 0.32651 | 2:40:40.000 | 2024-10-27 03:38:04
23669 | 恒流充电 | 0 | 50 | 240 | 0.051036 | 2.5981 | 0.13695 | 0.32724 | 2:41:00.000 | 2024-10-27 03:38:24
23670 | 恒流充电 | 0 | 50 | 240 | 0.051038 | 2.599 | 0.13724 | 0.32798 | 2:41:20.000 | 2024-10-27 03:38:44
23671 | 恒流充电 | 0 | 50 | 240 | 0.051037 | 2.5999 | 0.13752 | 0.32872 | 2:41:40.000 | 2024-10-27 03:39:04
23672 | 恒流充电 | 0 | 50 | 240 | 0.051039 | 2.6005 | 0.1378 | 0.32946 | 2:42:00.000 | 2024-10-27 03:39:24
23673 | 恒流充电 | 0 | 50 | 240 | 0.051037 | 2.6014 | 0.13809 | 0.33019 | 2:42:20.000 | 2024-10-27 03:39:44
23674 | 恒流充电 | 0 | 50 | 240 | 0.051035 | 2.6024 | 0.13837 | 0.33093 | 2:42:40.000 | 2024-10-27 03:40:04
23675 | 恒流充电 | 0 | 50 | 240 | 0.051036 | 2.6033 | 0.13865 | 0.33167 | 2:43:00.000 | 2024-10-27 03:40:24
23676 | 恒流充电 | 0 | 50 | 240 | 0.051035 | 2.6042 | 0.13894 | 0.33241 | 2:43:20.000 | 2024-10-27 03:40:44
23677 | 恒流充电 | 0 | 50 | 240 | 0.051036 | 2.6051 | 0.13922 | 0.33315 | 2:43:40.000 | 2024-10-27 03:41:04
23678 | 恒流充电 | 0 | 50 | 240 | 0.051034 | 2.606 | 0.1395 | 0.33389 | 2:44:00.000 | 2024-10-27 03:41:24
23679 | 恒流充电 | 0 | 50 | 240 | 0.051036 | 2.607 | 0.13979 | 0.33462 | 2:44:20.000 | 2024-10-27 03:41:44
23680 | 恒流充电 | 0 | 50 | 240 | 0.051034 | 2.6079 | 0.14007 | 0.33536 | 2:44:40.000 | 2024-10-27 03:42:04
23681 | 恒流充电 | 0 | 50 | 240 | 0.051037 | 2.6088 | 0.14035 | 0.3361 | 2:45:00.000 | 2024-10-27 03:42:24
23682 | 恒流充电 | 0 | 50 | 240 | 0.051036 | 2.6102 | 0.14064 | 0.33684 | 2:45:20.000 | 2024-10-27 03:42:44
23683 | 恒流充电 | 0 | 50 | 240 | 0.051035 | 2.6112 | 0.14092 | 0.33758 | 2:45:40.000 | 2024-10-27 03:43:04
23684 | 恒流充电 | 0 | 50 | 240 | 0.051038 | 2.6122 | 0.14121 | 0.33832 | 2:46:00.000 | 2024-10-27 03:43:24
23685 | 恒流充电 | 0 | 50 | 240 | 0.051037 | 2.6131 | 0.14149 | 0.33907 | 2:46:20.000 | 2024-10-27 03:43:44
23686 | 恒流充电 | 0 | 50 | 240 | 0.051035 | 2.6141 | 0.14177 | 0.33981 | 2:46:40.000 | 2024-10-27 03:44:04
23687 | 恒流充电 | 0 | 50 | 240 | 0.051038 | 2.615 | 0.14206 | 0.34055 | 2:47:00.000 | 2024-10-27 03:44:24
23688 | 恒流充电 | 0 | 50 | 240 | 0.051036 | 2.6158 | 0.14234 | 0.34129 | 2:47:20.000 | 2024-10-27 03:44:44
23689 | 恒流充电 | 0 | 50 | 240 | 0.051034 | 2.6167 | 0.14262 | 0.34203 | 2:47:40.000 | 2024-10-27 03:45:04
23690 | 恒流充电 | 0 | 50 | 240 | 0.051038 | 2.6178 | 0.14291 | 0.34277 | 2:48:00.000 | 2024-10-27 03:45:24
23691 | 恒流充电 | 0 | 50 | 240 | 0.051035 | 2.6188 | 0.14319 | 0.34352 | 2:48:20.000 | 2024-10-27 03:45:44
23692 | 恒流充电 | 0 | 50 | 240 | 0.051036 | 2.6197 | 0.14347 | 0.34426 | 2:48:40.000 | 2024-10-27 03:46:04
23693 | 恒流充电 | 0 | 50 | 240 | 0.051035 | 2.6207 | 0.14376 | 0.345 | 2:49:00.000 | 2024-10-27 03:46:24
23694 | 恒流充电 | 0 | 50 | 240 | 0.051035 | 2.6217 | 0.14404 | 0.34575 | 2:49:20.000 | 2024-10-27 03:46:44
23695 | 恒流充电 | 0 | 50 | 240 | 0.051035 | 2.6228 | 0.14432 | 0.34649 | 2:49:40.000 | 2024-10-27 03:47:04
23696 | 恒流充电 | 0 | 50 | 240 | 0.051038 | 2.6239 | 0.14461 | 0.34723 | 2:50:00.000 | 2024-10-27 03:47:24
23697 | 恒流充电 | 0 | 50 | 240 | 0.051037 | 2.6248 | 0.14489 | 0.34798 | 2:50:20.000 | 2024-10-27 03:47:44
23698 | 恒流充电 | 0 | 50 | 240 | 0.051038 | 2.6258 | 0.14517 | 0.34872 | 2:50:40.000 | 2024-10-27 03:48:04
23699 | 恒流充电 | 0 | 50 | 240 | 0.051037 | 2.6268 | 0.14546 | 0.34947 | 2:51:00.000 | 2024-10-27 03:48:24
23700 | 恒流充电 | 0 | 50 | 240 | 0.051037 | 2.6278 | 0.14574 | 0.35021 | 2:51:20.000 | 2024-10-27 03:48:44
23701 | 恒流充电 | 0 | 50 | 240 | 0.051039 | 2.6289 | 0.14603 | 0.35096 | 2:51:40.000 | 2024-10-27 03:49:04
23702 | 恒流充电 | 0 | 50 | 240 | 0.051037 | 2.6299 | 0.14631 | 0.3517 | 2:52:00.000 | 2024-10-27 03:49:24
23703 | 恒流充电 | 0 | 50 | 240 | 0.051037 | 2.6309 | 0.14659 | 0.35245 | 2:52:20.000 | 2024-10-27 03:49:44
23704 | 恒流充电 | 0 | 50 | 240 | 0.051035 | 2.6319 | 0.14688 | 0.3532 | 2:52:40.000 | 2024-10-27 03:50:04
23705 | 恒流充电 | 0 | 50 | 240 | 0.051037 | 2.6329 | 0.14716 | 0.35394 | 2:53:00.000 | 2024-10-27 03:50:24
23706 | 恒流充电 | 0 | 50 | 240 | 0.051037 | 2.6339 | 0.14744 | 0.35469 | 2:53:20.000 | 2024-10-27 03:50:44
23707 | 恒流充电 | 0 | 50 | 240 | 0.051034 | 2.635 | 0.14773 | 0.35544 | 2:53:40.000 | 2024-10-27 03:51:04
23708 | 恒流充电 | 0 | 50 | 240 | 0.051037 | 2.6359 | 0.14801 | 0.35618 | 2:54:00.000 | 2024-10-27 03:51:24
23709 | 恒流充电 | 0 | 50 | 240 | 0.051035 | 2.6356 | 0.14829 | 0.35693 | 2:54:20.000 | 2024-10-27 03:51:44
23710 | 恒流充电 | 0 | 50 | 240 | 0.051035 | 2.6368 | 0.14858 | 0.35768 | 2:54:40.000 | 2024-10-27 03:52:04
23711 | 恒流充电 | 0 | 50 | 240 | 0.051038 | 2.6378 | 0.14886 | 0.35843 | 2:55:00.000 | 2024-10-27 03:52:24
23712 | 恒流充电 | 0 | 50 | 240 | 0.051036 | 2.6389 | 0.14914 | 0.35917 | 2:55:20.000 | 2024-10-27 03:52:44
23713 | 恒流充电 | 0 | 50 | 240 | 0.051038 | 2.64 | 0.14943 | 0.35992 | 2:55:40.000 | 2024-10-27 03:53:04
23714 | 恒流充电 | 0 | 50 | 240 | 0.051035 | 2.6411 | 0.14971 | 0.36067 | 2:56:00.000 | 2024-10-27 03:53:24
23715 | 恒流充电 | 0 | 50 | 240 | 0.051037 | 2.6421 | 0.15 | 0.36142 | 2:56:20.000 | 2024-10-27 03:53:44
23716 | 恒流充电 | 0 | 50 | 240 | 0.051037 | 2.6432 | 0.15028 | 0.36217 | 2:56:40.000 | 2024-10-27 03:54:04
23717 | 恒流充电 | 0 | 50 | 240 | 0.051034 | 2.6442 | 0.15056 | 0.36292 | 2:57:00.000 | 2024-10-27 03:54:24
23718 | 恒流充电 | 0 | 50 | 240 | 0.051038 | 2.6453 | 0.15085 | 0.36367 | 2:57:20.000 | 2024-10-27 03:54:44
23719 | 恒流充电 | 0 | 50 | 240 | 0.051034 | 2.6463 | 0.15113 | 0.36442 | 2:57:40.000 | 2024-10-27 03:55:04
23720 | 恒流充电 | 0 | 50 | 240 | 0.051038 | 2.6472 | 0.15141 | 0.36517 | 2:58:00.000 | 2024-10-27 03:55:24
23721 | 恒流充电 | 0 | 50 | 240 | 0.051035 | 2.6482 | 0.1517 | 0.36592 | 2:58:20.000 | 2024-10-27 03:55:44
23722 | 恒流充电 | 0 | 50 | 240 | 0.051039 | 2.6491 | 0.15198 | 0.36667 | 2:58:40.000 | 2024-10-27 03:56:04
23723 | 恒流充电 | 0 | 50 | 240 | 0.051038 | 2.6501 | 0.15226 | 0.36742 | 2:59:00.000 | 2024-10-27 03:56:24
23724 | 恒流充电 | 0 | 50 | 240 | 0.051036 | 2.6509 | 0.15255 | 0.36818 | 2:59:20.000 | 2024-10-27 03:56:44
23725 | 恒流充电 | 0 | 50 | 240 | 0.051037 | 2.6519 | 0.15283 | 0.36893 | 2:59:40.000 | 2024-10-27 03:57:04
23726 | 恒流充电 | 0 | 50 | 240 | 0.051037 | 2.6528 | 0.15311 | 0.36968 | 3:00:00.000 | 2024-10-27 03:57:24
23727 | 恒流充电 | 0 | 50 | 240 | 0.051037 | 2.6538 | 0.1534 | 0.37043 | 3:00:20.000 | 2024-10-27 03:57:44
23728 | 恒流充电 | 0 | 50 | 240 | 0.051036 | 2.6547 | 0.15368 | 0.37119 | 3:00:40.000 | 2024-10-27 03:58:04
23729 | 恒流充电 | 0 | 50 | 240 | 0.051038 | 2.6557 | 0.15396 | 0.37194 | 3:01:00.000 | 2024-10-27 03:58:24
23730 | 恒流充电 | 0 | 50 | 240 | 0.05104 | 2.6567 | 0.15425 | 0.37269 | 3:01:20.000 | 2024-10-27 03:58:44
23731 | 恒流充电 | 0 | 50 | 240 | 0.051039 | 2.6576 | 0.15453 | 0.37344 | 3:01:40.000 | 2024-10-27 03:59:04
23732 | 恒流充电 | 0 | 50 | 240 | 0.051038 | 2.6586 | 0.15482 | 0.3742 | 3:02:00.000 | 2024-10-27 03:59:24
23733 | 恒流充电 | 0 | 50 | 240 | 0.051039 | 2.6596 | 0.1551 | 0.37495 | 3:02:20.000 | 2024-10-27 03:59:44
23734 | 恒流充电 | 0 | 50 | 240 | 0.051041 | 2.6605 | 0.15538 | 0.37571 | 3:02:40.000 | 2024-10-27 04:00:04
23735 | 恒流充电 | 0 | 50 | 240 | 0.051037 | 2.6614 | 0.15567 | 0.37646 | 3:03:00.000 | 2024-10-27 04:00:24
23736 | 恒流充电 | 0 | 50 | 240 | 0.051036 | 2.6625 | 0.15595 | 0.37722 | 3:03:20.000 | 2024-10-27 04:00:44
23737 | 恒流充电 | 0 | 50 | 240 | 0.051037 | 2.6634 | 0.15623 | 0.37797 | 3:03:40.000 | 2024-10-27 04:01:04
23738 | 恒流充电 | 0 | 50 | 240 | 0.051036 | 2.6644 | 0.15652 | 0.37873 | 3:04:00.000 | 2024-10-27 04:01:24
23739 | 恒流充电 | 0 | 50 | 240 | 0.051038 | 2.6654 | 0.1568 | 0.37948 | 3:04:20.000 | 2024-10-27 04:01:44
23740 | 恒流充电 | 0 | 50 | 240 | 0.051037 | 2.6664 | 0.15708 | 0.38024 | 3:04:40.000 | 2024-10-27 04:02:04
23741 | 恒流充电 | 0 | 50 | 240 | 0.051037 | 2.6674 | 0.15737 | 0.381 | 3:05:00.000 | 2024-10-27 04:02:24
23742 | 恒流充电 | 0 | 50 | 240 | 0.051039 | 2.6684 | 0.15765 | 0.38175 | 3:05:20.000 | 2024-10-27 04:02:44
23743 | 恒流充电 | 0 | 50 | 240 | 0.051038 | 2.6694 | 0.15793 | 0.38251 | 3:05:40.000 | 2024-10-27 04:03:04
23744 | 恒流充电 | 0 | 50 | 240 | 0.051038 | 2.6705 | 0.15822 | 0.38327 | 3:06:00.000 | 2024-10-27 04:03:24
23745 | 恒流充电 | 0 | 50 | 240 | 0.051037 | 2.6716 | 0.1585 | 0.38402 | 3:06:20.000 | 2024-10-27 04:03:44
23746 | 恒流充电 | 0 | 50 | 240 | 0.051037 | 2.6735 | 0.15878 | 0.38478 | 3:06:40.000 | 2024-10-27 04:04:04
23747 | 恒流充电 | 0 | 50 | 240 | 0.051038 | 2.6746 | 0.15907 | 0.38554 | 3:07:00.000 | 2024-10-27 04:04:24
23748 | 恒流充电 | 0 | 50 | 240 | 0.051037 | 2.6756 | 0.15935 | 0.3863 | 3:07:20.000 | 2024-10-27 04:04:44
23749 | 恒流充电 | 0 | 50 | 240 | 0.051039 | 2.6766 | 0.15964 | 0.38706 | 3:07:40.000 | 2024-10-27 04:05:04
23750 | 恒流充电 | 0 | 50 | 240 | 0.05104 | 2.6777 | 0.15992 | 0.38782 | 3:08:00.000 | 2024-10-27 04:05:24
23751 | 恒流充电 | 0 | 50 | 240 | 0.051038 | 2.6785 | 0.1602 | 0.38858 | 3:08:20.000 | 2024-10-27 04:05:44
23752 | 恒流充电 | 0 | 50 | 240 | 0.051037 | 2.6796 | 0.16049 | 0.38934 | 3:08:40.000 | 2024-10-27 04:06:04
23753 | 恒流充电 | 0 | 50 | 240 | 0.051038 | 2.6806 | 0.16077 | 0.3901 | 3:09:00.000 | 2024-10-27 04:06:24
23754 | 恒流充电 | 0 | 50 | 240 | 0.051038 | 2.6817 | 0.16105 | 0.39086 | 3:09:20.000 | 2024-10-27 04:06:44
23755 | 恒流充电 | 0 | 50 | 240 | 0.051038 | 2.6827 | 0.16134 | 0.39162 | 3:09:40.000 | 2024-10-27 04:07:04
23756 | 恒流充电 | 0 | 50 | 240 | 0.051037 | 2.6838 | 0.16162 | 0.39238 | 3:10:00.000 | 2024-10-27 04:07:24
23757 | 恒流充电 | 0 | 50 | 240 | 0.051037 | 2.6849 | 0.1619 | 0.39314 | 3:10:20.000 | 2024-10-27 04:07:44
23758 | 恒流充电 | 0 | 50 | 240 | 0.051036 | 2.686 | 0.16219 | 0.3939 | 3:10:40.000 | 2024-10-27 04:08:04
23759 | 恒流充电 | 0 | 50 | 240 | 0.051038 | 2.687 | 0.16247 | 0.39466 | 3:11:00.000 | 2024-10-27 04:08:24
23760 | 恒流充电 | 0 | 50 | 240 | 0.051036 | 2.688 | 0.16275 | 0.39543 | 3:11:20.000 | 2024-10-27 04:08:44
23761 | 恒流充电 | 0 | 50 | 240 | 0.051037 | 2.6891 | 0.16304 | 0.39619 | 3:11:40.000 | 2024-10-27 04:09:04
23762 | 恒流充电 | 0 | 50 | 240 | 0.05104 | 2.6902 | 0.16332 | 0.39695 | 3:12:00.000 | 2024-10-27 04:09:24
23763 | 恒流充电 | 0 | 50 | 240 | 0.051038 | 2.6912 | 0.16361 | 0.39771 | 3:12:20.000 | 2024-10-27 04:09:44
23764 | 恒流充电 | 0 | 50 | 240 | 0.051039 | 2.6923 | 0.16389 | 0.39848 | 3:12:40.000 | 2024-10-27 04:10:04
23765 | 恒流充电 | 0 | 50 | 240 | 0.051039 | 2.6934 | 0.16417 | 0.39924 | 3:13:00.000 | 2024-10-27 04:10:24
23766 | 恒流充电 | 0 | 50 | 240 | 0.05104 | 2.6945 | 0.16446 | 0.4 | 3:13:20.000 | 2024-10-27 04:10:44
23767 | 恒流充电 | 0 | 50 | 240 | 0.051039 | 2.6955 | 0.16474 | 0.40077 | 3:13:40.000 | 2024-10-27 04:11:04
23768 | 恒流充电 | 0 | 50 | 240 | 0.051038 | 2.6966 | 0.16502 | 0.40153 | 3:14:00.000 | 2024-10-27 04:11:24
23769 | 恒流充电 | 0 | 50 | 240 | 0.051036 | 2.6977 | 0.16531 | 0.4023 | 3:14:20.000 | 2024-10-27 04:11:44
23770 | 恒流充电 | 0 | 50 | 240 | 0.051039 | 2.6988 | 0.16559 | 0.40306 | 3:14:40.000 | 2024-10-27 04:12:04
23771 | 恒流充电 | 0 | 50 | 240 | 0.051038 | 2.6999 | 0.16587 | 0.40383 | 3:15:00.000 | 2024-10-27 04:12:24
23772 | 恒流充电 | 0 | 50 | 240 | 0.051038 | 2.7009 | 0.16616 | 0.4046 | 3:15:20.000 | 2024-10-27 04:12:44
23773 | 恒流充电 | 0 | 50 | 240 | 0.051037 | 2.702 | 0.16644 | 0.40536 | 3:15:40.000 | 2024-10-27 04:13:04
23774 | 恒流充电 | 0 | 50 | 240 | 0.051036 | 2.703 | 0.16672 | 0.40613 | 3:16:00.000 | 2024-10-27 04:13:24
23775 | 恒流充电 | 0 | 50 | 240 | 0.051034 | 2.704 | 0.16701 | 0.40689 | 3:16:20.000 | 2024-10-27 04:13:44
23776 | 恒流充电 | 0 | 50 | 240 | 0.051031 | 2.705 | 0.16729 | 0.40766 | 3:16:40.000 | 2024-10-27 04:14:04
23777 | 恒流充电 | 0 | 50 | 240 | 0.051033 | 2.706 | 0.16757 | 0.40843 | 3:17:00.000 | 2024-10-27 04:14:24
23778 | 恒流充电 | 0 | 50 | 240 | 0.051037 | 2.7069 | 0.16786 | 0.4092 | 3:17:20.000 | 2024-10-27 04:14:44
23779 | 恒流充电 | 0 | 50 | 240 | 0.051036 | 2.708 | 0.16814 | 0.40996 | 3:17:40.000 | 2024-10-27 04:15:04
23780 | 恒流充电 | 0 | 50 | 240 | 0.051037 | 2.7089 | 0.16843 | 0.41073 | 3:18:00.000 | 2024-10-27 04:15:24
23781 | 恒流充电 | 0 | 50 | 240 | 0.051039 | 2.71 | 0.16871 | 0.4115 | 3:18:20.000 | 2024-10-27 04:15:44
23782 | 恒流充电 | 0 | 50 | 240 | 0.051036 | 2.7109 | 0.16899 | 0.41227 | 3:18:40.000 | 2024-10-27 04:16:04
23783 | 恒流充电 | 0 | 50 | 240 | 0.051036 | 2.712 | 0.16928 | 0.41304 | 3:19:00.000 | 2024-10-27 04:16:24
23784 | 恒流充电 | 0 | 50 | 240 | 0.05104 | 2.7129 | 0.16956 | 0.41381 | 3:19:20.000 | 2024-10-27 04:16:44
23785 | 恒流充电 | 0 | 50 | 240 | 0.051038 | 2.7139 | 0.16984 | 0.41458 | 3:19:40.000 | 2024-10-27 04:17:04
23786 | 恒流充电 | 0 | 50 | 240 | 0.051038 | 2.7149 | 0.17013 | 0.41535 | 3:20:00.000 | 2024-10-27 04:17:24
23787 | 恒流充电 | 0 | 50 | 240 | 0.051039 | 2.7159 | 0.17041 | 0.41612 | 3:20:20.000 | 2024-10-27 04:17:44
23788 | 恒流充电 | 0 | 50 | 240 | 0.051037 | 2.7168 | 0.17069 | 0.41689 | 3:20:40.000 | 2024-10-27 04:18:04
23789 | 恒流充电 | 0 | 50 | 240 | 0.051037 | 2.7179 | 0.17098 | 0.41766 | 3:21:00.000 | 2024-10-27 04:18:24
23790 | 恒流充电 | 0 | 50 | 240 | 0.051039 | 2.7189 | 0.17126 | 0.41843 | 3:21:20.000 | 2024-10-27 04:18:44
23791 | 恒流充电 | 0 | 50 | 240 | 0.051037 | 2.7199 | 0.17154 | 0.4192 | 3:21:40.000 | 2024-10-27 04:19:04
23792 | 恒流充电 | 0 | 50 | 240 | 0.051039 | 2.7209 | 0.17183 | 0.41997 | 3:22:00.000 | 2024-10-27 04:19:24
23793 | 恒流充电 | 0 | 50 | 240 | 0.051038 | 2.7219 | 0.17211 | 0.42074 | 3:22:20.000 | 2024-10-27 04:19:44
23794 | 恒流充电 | 0 | 50 | 240 | 0.051037 | 2.723 | 0.17239 | 0.42151 | 3:22:40.000 | 2024-10-27 04:20:04
23795 | 恒流充电 | 0 | 50 | 240 | 0.051037 | 2.724 | 0.17268 | 0.42229 | 3:23:00.000 | 2024-10-27 04:20:24
23796 | 恒流充电 | 0 | 50 | 240 | 0.051038 | 2.725 | 0.17296 | 0.42306 | 3:23:20.000 | 2024-10-27 04:20:44
23797 | 恒流充电 | 0 | 50 | 240 | 0.051038 | 2.726 | 0.17325 | 0.42383 | 3:23:40.000 | 2024-10-27 04:21:04
23798 | 恒流充电 | 0 | 50 | 240 | 0.051035 | 2.727 | 0.17353 | 0.42461 | 3:24:00.000 | 2024-10-27 04:21:24
23799 | 恒流充电 | 0 | 50 | 240 | 0.051037 | 2.7281 | 0.17381 | 0.42538 | 3:24:20.000 | 2024-10-27 04:21:44
23800 | 恒流充电 | 0 | 50 | 240 | 0.051038 | 2.7291 | 0.1741 | 0.42615 | 3:24:40.000 | 2024-10-27 04:22:04
23801 | 恒流充电 | 0 | 50 | 240 | 0.051038 | 2.7301 | 0.17438 | 0.42693 | 3:25:00.000 | 2024-10-27 04:22:24
23802 | 恒流充电 | 0 | 50 | 240 | 0.051038 | 2.7313 | 0.17466 | 0.4277 | 3:25:20.000 | 2024-10-27 04:22:44
23803 | 恒流充电 | 0 | 50 | 240 | 0.051037 | 2.7323 | 0.17495 | 0.42848 | 3:25:40.000 | 2024-10-27 04:23:04
23804 | 恒流充电 | 0 | 50 | 240 | 0.051039 | 2.7333 | 0.17523 | 0.42925 | 3:26:00.000 | 2024-10-27 04:23:24
23805 | 恒流充电 | 0 | 50 | 240 | 0.051037 | 2.7344 | 0.17551 | 0.43003 | 3:26:20.000 | 2024-10-27 04:23:44
23806 | 恒流充电 | 0 | 50 | 240 | 0.051038 | 2.7355 | 0.1758 | 0.4308 | 3:26:40.000 | 2024-10-27 04:24:04
23807 | 恒流充电 | 0 | 50 | 240 | 0.051035 | 2.7365 | 0.17608 | 0.43158 | 3:27:00.000 | 2024-10-27 04:24:24
23808 | 恒流充电 | 0 | 50 | 240 | 0.051035 | 2.7376 | 0.17636 | 0.43235 | 3:27:20.000 | 2024-10-27 04:24:44
23809 | 恒流充电 | 0 | 50 | 240 | 0.051037 | 2.7388 | 0.17665 | 0.43313 | 3:27:40.000 | 2024-10-27 04:25:04
23810 | 恒流充电 | 0 | 50 | 240 | 0.051037 | 2.7398 | 0.17693 | 0.43391 | 3:28:00.000 | 2024-10-27 04:25:24
23811 | 恒流充电 | 0 | 50 | 240 | 0.051037 | 2.7408 | 0.17721 | 0.43469 | 3:28:20.000 | 2024-10-27 04:25:44
23812 | 恒流充电 | 0 | 50 | 240 | 0.051038 | 2.7419 | 0.1775 | 0.43546 | 3:28:40.000 | 2024-10-27 04:26:04
23813 | 恒流充电 | 0 | 50 | 240 | 0.051037 | 2.743 | 0.17778 | 0.43624 | 3:29:00.000 | 2024-10-27 04:26:24
23814 | 恒流充电 | 0 | 50 | 240 | 0.051037 | 2.744 | 0.17807 | 0.43702 | 3:29:20.000 | 2024-10-27 04:26:44
23815 | 恒流充电 | 0 | 50 | 240 | 0.051035 | 2.7451 | 0.17835 | 0.4378 | 3:29:40.000 | 2024-10-27 04:27:04
23816 | 恒流充电 | 0 | 50 | 240 | 0.051038 | 2.7462 | 0.17863 | 0.43858 | 3:30:00.000 | 2024-10-27 04:27:24
23817 | 恒流充电 | 0 | 50 | 240 | 0.051039 | 2.7472 | 0.17892 | 0.43935 | 3:30:20.000 | 2024-10-27 04:27:44
23818 | 恒流充电 | 0 | 50 | 240 | 0.051038 | 2.7482 | 0.1792 | 0.44013 | 3:30:40.000 | 2024-10-27 04:28:04
23819 | 恒流充电 | 0 | 50 | 240 | 0.051036 | 2.7493 | 0.17948 | 0.44091 | 3:31:00.000 | 2024-10-27 04:28:24
23820 | 恒流充电 | 0 | 50 | 240 | 0.051035 | 2.7503 | 0.17977 | 0.44169 | 3:31:20.000 | 2024-10-27 04:28:44
23821 | 恒流充电 | 0 | 50 | 240 | 0.051036 | 2.7513 | 0.18005 | 0.44247 | 3:31:40.000 | 2024-10-27 04:29:04
23822 | 恒流充电 | 0 | 50 | 240 | 0.051036 | 2.7524 | 0.18033 | 0.44325 | 3:32:00.000 | 2024-10-27 04:29:24
23823 | 恒流充电 | 0 | 50 | 240 | 0.051037 | 2.7534 | 0.18062 | 0.44403 | 3:32:20.000 | 2024-10-27 04:29:44
23824 | 恒流充电 | 0 | 50 | 240 | 0.051036 | 2.7545 | 0.1809 | 0.44482 | 3:32:40.000 | 2024-10-27 04:30:04
23825 | 恒流充电 | 0 | 50 | 240 | 0.051036 | 2.7555 | 0.18118 | 0.4456 | 3:33:00.000 | 2024-10-27 04:30:24
23826 | 恒流充电 | 0 | 50 | 240 | 0.051039 | 2.7565 | 0.18147 | 0.44638 | 3:33:20.000 | 2024-10-27 04:30:44
23827 | 恒流充电 | 0 | 50 | 240 | 0.051037 | 2.7574 | 0.18175 | 0.44716 | 3:33:40.000 | 2024-10-27 04:31:04
23828 | 恒流充电 | 0 | 50 | 240 | 0.051037 | 2.7584 | 0.18204 | 0.44794 | 3:34:00.000 | 2024-10-27 04:31:24
23829 | 恒流充电 | 0 | 50 | 240 | 0.051037 | 2.7593 | 0.18232 | 0.44872 | 3:34:20.000 | 2024-10-27 04:31:44
23830 | 恒流充电 | 0 | 50 | 240 | 0.051035 | 2.7602 | 0.1826 | 0.44951 | 3:34:40.000 | 2024-10-27 04:32:04
23831 | 恒流充电 | 0 | 50 | 240 | 0.051037 | 2.7611 | 0.18289 | 0.45029 | 3:35:00.000 | 2024-10-27 04:32:24
23832 | 恒流充电 | 0 | 50 | 240 | 0.051037 | 2.7619 | 0.18317 | 0.45107 | 3:35:20.000 | 2024-10-27 04:32:44
23833 | 恒流充电 | 0 | 50 | 240 | 0.051035 | 2.7628 | 0.18345 | 0.45186 | 3:35:40.000 | 2024-10-27 04:33:04
23834 | 恒流充电 | 0 | 50 | 240 | 0.051037 | 2.7638 | 0.18374 | 0.45264 | 3:36:00.000 | 2024-10-27 04:33:24
23835 | 恒流充电 | 0 | 50 | 240 | 0.051035 | 2.7647 | 0.18402 | 0.45342 | 3:36:20.000 | 2024-10-27 04:33:44
23836 | 恒流充电 | 0 | 50 | 240 | 0.051036 | 2.7655 | 0.1843 | 0.45421 | 3:36:40.000 | 2024-10-27 04:34:04
23837 | 恒流充电 | 0 | 50 | 240 | 0.051036 | 2.7663 | 0.18459 | 0.45499 | 3:37:00.000 | 2024-10-27 04:34:24
23838 | 恒流充电 | 0 | 50 | 240 | 0.051036 | 2.7672 | 0.18487 | 0.45578 | 3:37:20.000 | 2024-10-27 04:34:44
23839 | 恒流充电 | 0 | 50 | 240 | 0.051038 | 2.7681 | 0.18515 | 0.45656 | 3:37:40.000 | 2024-10-27 04:35:04
23840 | 恒流充电 | 0 | 50 | 240 | 0.051036 | 2.769 | 0.18544 | 0.45735 | 3:38:00.000 | 2024-10-27 04:35:24
23841 | 恒流充电 | 0 | 50 | 240 | 0.051038 | 2.7699 | 0.18572 | 0.45813 | 3:38:20.000 | 2024-10-27 04:35:44
23842 | 恒流充电 | 0 | 50 | 240 | 0.051038 | 2.7708 | 0.186 | 0.45892 | 3:38:40.000 | 2024-10-27 04:36:04
23843 | 恒流充电 | 0 | 50 | 240 | 0.051037 | 2.7717 | 0.18629 | 0.4597 | 3:39:00.000 | 2024-10-27 04:36:24
23844 | 恒流充电 | 0 | 50 | 240 | 0.051036 | 2.7726 | 0.18657 | 0.46049 | 3:39:20.000 | 2024-10-27 04:36:44
23845 | 恒流充电 | 0 | 50 | 240 | 0.051036 | 2.7733 | 0.18686 | 0.46128 | 3:39:40.000 | 2024-10-27 04:37:04
23846 | 恒流充电 | 0 | 50 | 240 | 0.051038 | 2.7743 | 0.18714 | 0.46206 | 3:40:00.000 | 2024-10-27 04:37:24
23847 | 恒流充电 | 0 | 50 | 240 | 0.051037 | 2.7751 | 0.18742 | 0.46285 | 3:40:20.000 | 2024-10-27 04:37:44
23848 | 恒流充电 | 0 | 50 | 240 | 0.051037 | 2.7762 | 0.18771 | 0.46364 | 3:40:40.000 | 2024-10-27 04:38:04
23849 | 恒流充电 | 0 | 50 | 240 | 0.051035 | 2.7772 | 0.18799 | 0.46442 | 3:41:00.000 | 2024-10-27 04:38:24
23850 | 恒流充电 | 0 | 50 | 240 | 0.051036 | 2.7774 | 0.18827 | 0.46521 | 3:41:20.000 | 2024-10-27 04:38:44
23851 | 恒流充电 | 0 | 50 | 240 | 0.051037 | 2.7783 | 0.18856 | 0.466 | 3:41:40.000 | 2024-10-27 04:39:04
23852 | 恒流充电 | 0 | 50 | 240 | 0.051038 | 2.7793 | 0.18884 | 0.46679 | 3:42:00.000 | 2024-10-27 04:39:24
23853 | 恒流充电 | 0 | 50 | 240 | 0.051035 | 2.7802 | 0.18912 | 0.46758 | 3:42:20.000 | 2024-10-27 04:39:44
23854 | 恒流充电 | 0 | 50 | 240 | 0.051037 | 2.7811 | 0.18941 | 0.46836 | 3:42:40.000 | 2024-10-27 04:40:04
23855 | 恒流充电 | 0 | 50 | 240 | 0.051038 | 2.7821 | 0.18969 | 0.46915 | 3:43:00.000 | 2024-10-27 04:40:24
23856 | 恒流充电 | 0 | 50 | 240 | 0.051036 | 2.783 | 0.18997 | 0.46994 | 3:43:20.000 | 2024-10-27 04:40:44
23857 | 恒流充电 | 0 | 50 | 240 | 0.051036 | 2.784 | 0.19026 | 0.47073 | 3:43:40.000 | 2024-10-27 04:41:04
23858 | 恒流充电 | 0 | 50 | 240 | 0.051034 | 2.7849 | 0.19054 | 0.47152 | 3:44:00.000 | 2024-10-27 04:41:24
23859 | 恒流充电 | 0 | 50 | 240 | 0.051034 | 2.786 | 0.19082 | 0.47231 | 3:44:20.000 | 2024-10-27 04:41:44
23860 | 恒流充电 | 0 | 50 | 240 | 0.051037 | 2.7868 | 0.19111 | 0.4731 | 3:44:40.000 | 2024-10-27 04:42:04
23861 | 恒流充电 | 0 | 50 | 240 | 0.051037 | 2.7879 | 0.19139 | 0.47389 | 3:45:00.000 | 2024-10-27 04:42:24
23862 | 恒流充电 | 0 | 50 | 240 | 0.051035 | 2.7887 | 0.19168 | 0.47468 | 3:45:20.000 | 2024-10-27 04:42:44
23863 | 恒流充电 | 0 | 50 | 240 | 0.051038 | 2.7897 | 0.19196 | 0.47547 | 3:45:40.000 | 2024-10-27 04:43:04
23864 | 恒流充电 | 0 | 50 | 240 | 0.051035 | 2.7906 | 0.19224 | 0.47626 | 3:46:00.000 | 2024-10-27 04:43:24
23865 | 恒流充电 | 0 | 50 | 240 | 0.051033 | 2.7915 | 0.19253 | 0.47706 | 3:46:20.000 | 2024-10-27 04:43:44
23866 | 恒流充电 | 0 | 50 | 240 | 0.051035 | 2.7925 | 0.19281 | 0.47785 | 3:46:40.000 | 2024-10-27 04:44:04
23867 | 恒流充电 | 0 | 50 | 240 | 0.051037 | 2.7934 | 0.19309 | 0.47864 | 3:47:00.000 | 2024-10-27 04:44:24
23868 | 恒流充电 | 0 | 50 | 240 | 0.051038 | 2.7943 | 0.19338 | 0.47943 | 3:47:20.000 | 2024-10-27 04:44:44
23869 | 恒流充电 | 0 | 50 | 240 | 0.051037 | 2.7952 | 0.19366 | 0.48022 | 3:47:40.000 | 2024-10-27 04:45:04
23870 | 恒流充电 | 0 | 50 | 240 | 0.051037 | 2.7962 | 0.19394 | 0.48102 | 3:48:00.000 | 2024-10-27 04:45:24
23871 | 恒流充电 | 0 | 50 | 240 | 0.051039 | 2.7971 | 0.19423 | 0.48181 | 3:48:20.000 | 2024-10-27 04:45:44
23872 | 恒流充电 | 0 | 50 | 240 | 0.051035 | 2.7979 | 0.19451 | 0.4826 | 3:48:40.000 | 2024-10-27 04:46:04
23873 | 恒流充电 | 0 | 50 | 240 | 0.051036 | 2.7988 | 0.19479 | 0.4834 | 3:49:00.000 | 2024-10-27 04:46:24
23874 | 恒流充电 | 0 | 50 | 240 | 0.051036 | 2.7997 | 0.19508 | 0.48419 | 3:49:20.000 | 2024-10-27 04:46:44
23875 | 恒流充电 | 0 | 50 | 240 | 0.051037 | 2.8006 | 0.19536 | 0.48499 | 3:49:40.000 | 2024-10-27 04:47:04
23876 | 恒流充电 | 0 | 50 | 240 | 0.051036 | 2.8015 | 0.19564 | 0.48578 | 3:50:00.000 | 2024-10-27 04:47:24
23877 | 恒流充电 | 0 | 50 | 240 | 0.051034 | 2.8024 | 0.19593 | 0.48657 | 3:50:20.000 | 2024-10-27 04:47:44
23878 | 恒流充电 | 0 | 50 | 240 | 0.051034 | 2.8033 | 0.19621 | 0.48737 | 3:50:40.000 | 2024-10-27 04:48:04
23879 | 恒流充电 | 0 | 50 | 240 | 0.051037 | 2.8042 | 0.1965 | 0.48816 | 3:51:00.000 | 2024-10-27 04:48:24
23880 | 恒流充电 | 0 | 50 | 240 | 0.051036 | 2.8051 | 0.19678 | 0.48896 | 3:51:20.000 | 2024-10-27 04:48:44
23881 | 恒流充电 | 0 | 50 | 240 | 0.051035 | 2.806 | 0.19706 | 0.48975 | 3:51:40.000 | 2024-10-27 04:49:04
23882 | 恒流充电 | 0 | 50 | 240 | 0.051037 | 2.8069 | 0.19735 | 0.49055 | 3:52:00.000 | 2024-10-27 04:49:24
23883 | 恒流充电 | 0 | 50 | 240 | 0.051036 | 2.8077 | 0.19763 | 0.49135 | 3:52:20.000 | 2024-10-27 04:49:44
23884 | 恒流充电 | 0 | 50 | 240 | 0.051036 | 2.8084 | 0.19791 | 0.49214 | 3:52:40.000 | 2024-10-27 04:50:04
23885 | 恒流充电 | 0 | 50 | 240 | 0.051034 | 2.8092 | 0.1982 | 0.49294 | 3:53:00.000 | 2024-10-27 04:50:24
23886 | 恒流充电 | 0 | 50 | 240 | 0.051038 | 2.8101 | 0.19848 | 0.49374 | 3:53:20.000 | 2024-10-27 04:50:44
23887 | 恒流充电 | 0 | 50 | 240 | 0.051037 | 2.811 | 0.19876 | 0.49453 | 3:53:40.000 | 2024-10-27 04:51:04
23888 | 恒流充电 | 0 | 50 | 240 | 0.051037 | 2.8118 | 0.19905 | 0.49533 | 3:54:00.000 | 2024-10-27 04:51:24
23889 | 恒流充电 | 0 | 50 | 240 | 0.051036 | 2.8126 | 0.19933 | 0.49613 | 3:54:20.000 | 2024-10-27 04:51:44
23890 | 恒流充电 | 0 | 50 | 240 | 0.051036 | 2.8133 | 0.19961 | 0.49693 | 3:54:40.000 | 2024-10-27 04:52:04
23891 | 恒流充电 | 0 | 50 | 240 | 0.051037 | 2.8141 | 0.1999 | 0.49772 | 3:55:00.000 | 2024-10-27 04:52:24
23892 | 恒流充电 | 0 | 50 | 240 | 0.051038 | 2.8148 | 0.20018 | 0.49852 | 3:55:20.000 | 2024-10-27 04:52:44
23893 | 恒流充电 | 0 | 50 | 240 | 0.051037 | 2.8155 | 0.20046 | 0.49932 | 3:55:40.000 | 2024-10-27 04:53:04
23894 | 恒流充电 | 0 | 50 | 240 | 0.051037 | 2.8162 | 0.20075 | 0.50012 | 3:56:00.000 | 2024-10-27 04:53:24
23895 | 恒流充电 | 0 | 50 | 240 | 0.051036 | 2.8169 | 0.20103 | 0.50092 | 3:56:20.000 | 2024-10-27 04:53:44
23896 | 恒流充电 | 0 | 50 | 240 | 0.051036 | 2.8175 | 0.20132 | 0.50172 | 3:56:40.000 | 2024-10-27 04:54:04
23897 | 恒流充电 | 0 | 50 | 240 | 0.051037 | 2.8183 | 0.2016 | 0.50252 | 3:57:00.000 | 2024-10-27 04:54:24
23898 | 恒流充电 | 0 | 50 | 240 | 0.051038 | 2.8189 | 0.20188 | 0.50331 | 3:57:20.000 | 2024-10-27 04:54:44
23899 | 恒流充电 | 0 | 50 | 240 | 0.051037 | 2.8196 | 0.20217 | 0.50411 | 3:57:40.000 | 2024-10-27 04:55:04
23900 | 恒流充电 | 0 | 50 | 240 | 0.051039 | 2.8203 | 0.20245 | 0.50491 | 3:58:00.000 | 2024-10-27 04:55:24
23901 | 恒流充电 | 0 | 50 | 240 | 0.051038 | 2.8209 | 0.20273 | 0.50571 | 3:58:20.000 | 2024-10-27 04:55:44
23902 | 恒流充电 | 0 | 50 | 240 | 0.051038 | 2.8216 | 0.20302 | 0.50651 | 3:58:40.000 | 2024-10-27 04:56:04
23903 | 恒流充电 | 0 | 50 | 240 | 0.051037 | 2.8223 | 0.2033 | 0.50731 | 3:59:00.000 | 2024-10-27 04:56:24
23904 | 恒流充电 | 0 | 50 | 240 | 0.051036 | 2.823 | 0.20358 | 0.50811 | 3:59:20.000 | 2024-10-27 04:56:44
23905 | 恒流充电 | 0 | 50 | 240 | 0.051037 | 2.8237 | 0.20387 | 0.50891 | 3:59:40.000 | 2024-10-27 04:57:04
23906 | 恒流充电 | 0 | 50 | 240 | 0.051039 | 2.8244 | 0.20415 | 0.50972 | 4:00:00.000 | 2024-10-27 04:57:24
23907 | 恒流充电 | 0 | 50 | 240 | 0.051037 | 2.825 | 0.20443 | 0.51052 | 4:00:20.000 | 2024-10-27 04:57:44
23908 | 恒流充电 | 0 | 50 | 240 | 0.051041 | 2.8257 | 0.20472 | 0.51132 | 4:00:40.000 | 2024-10-27 04:58:04
23909 | 恒流充电 | 0 | 50 | 240 | 0.051038 | 2.8264 | 0.205 | 0.51212 | 4:01:00.000 | 2024-10-27 04:58:24
23910 | 恒流充电 | 0 | 50 | 240 | 0.051035 | 2.8271 | 0.20529 | 0.51292 | 4:01:20.000 | 2024-10-27 04:58:44
23911 | 恒流充电 | 0 | 50 | 240 | 0.051037 | 2.8279 | 0.20557 | 0.51372 | 4:01:40.000 | 2024-10-27 04:59:04
23912 | 恒流充电 | 0 | 50 | 240 | 0.051036 | 2.8286 | 0.20585 | 0.51452 | 4:02:00.000 | 2024-10-27 04:59:24
23913 | 恒流充电 | 0 | 50 | 240 | 0.051037 | 2.8293 | 0.20614 | 0.51533 | 4:02:20.000 | 2024-10-27 04:59:44
23914 | 恒流充电 | 0 | 50 | 240 | 0.051035 | 2.83 | 0.20642 | 0.51613 | 4:02:40.000 | 2024-10-27 05:00:04
23915 | 恒流充电 | 0 | 50 | 240 | 0.051038 | 2.8307 | 0.2067 | 0.51693 | 4:03:00.000 | 2024-10-27 05:00:24
23916 | 恒流充电 | 0 | 50 | 240 | 0.051035 | 2.8314 | 0.20699 | 0.51773 | 4:03:20.000 | 2024-10-27 05:00:44
23917 | 恒流充电 | 0 | 50 | 240 | 0.051036 | 2.8321 | 0.20727 | 0.51854 | 4:03:40.000 | 2024-10-27 05:01:04
23918 | 恒流充电 | 0 | 50 | 240 | 0.051035 | 2.8328 | 0.20755 | 0.51934 | 4:04:00.000 | 2024-10-27 05:01:24
23919 | 恒流充电 | 0 | 50 | 240 | 0.051036 | 2.8333 | 0.20784 | 0.52014 | 4:04:20.000 | 2024-10-27 05:01:44
23920 | 恒流充电 | 0 | 50 | 240 | 0.051037 | 2.8341 | 0.20812 | 0.52095 | 4:04:40.000 | 2024-10-27 05:02:04
23921 | 恒流充电 | 0 | 50 | 240 | 0.051036 | 2.8348 | 0.2084 | 0.52175 | 4:05:00.000 | 2024-10-27 05:02:24
23922 | 恒流充电 | 0 | 50 | 240 | 0.051036 | 2.8354 | 0.20869 | 0.52256 | 4:05:20.000 | 2024-10-27 05:02:44
23923 | 恒流充电 | 0 | 50 | 240 | 0.051038 | 2.8362 | 0.20897 | 0.52336 | 4:05:40.000 | 2024-10-27 05:03:04
23924 | 恒流充电 | 0 | 50 | 240 | 0.051034 | 2.837 | 0.20925 | 0.52416 | 4:06:00.000 | 2024-10-27 05:03:24
23925 | 恒流充电 | 0 | 50 | 240 | 0.051036 | 2.8377 | 0.20954 | 0.52497 | 4:06:20.000 | 2024-10-27 05:03:44
23926 | 恒流充电 | 0 | 50 | 240 | 0.051035 | 2.8384 | 0.20982 | 0.52577 | 4:06:40.000 | 2024-10-27 05:04:04
23927 | 恒流充电 | 0 | 50 | 240 | 0.051037 | 2.8391 | 0.21011 | 0.52658 | 4:07:00.000 | 2024-10-27 05:04:24
23928 | 恒流充电 | 0 | 50 | 240 | 0.051037 | 2.8398 | 0.21039 | 0.52738 | 4:07:20.000 | 2024-10-27 05:04:44
23929 | 恒流充电 | 0 | 50 | 240 | 0.051038 | 2.8404 | 0.21067 | 0.52819 | 4:07:40.000 | 2024-10-27 05:05:04
23930 | 恒流充电 | 0 | 50 | 240 | 0.051038 | 2.8411 | 0.21096 | 0.52899 | 4:08:00.000 | 2024-10-27 05:05:24
23931 | 恒流充电 | 0 | 50 | 240 | 0.051037 | 2.8418 | 0.21124 | 0.5298 | 4:08:20.000 | 2024-10-27 05:05:44
23932 | 恒流充电 | 0 | 50 | 240 | 0.051034 | 2.8425 | 0.21152 | 0.53061 | 4:08:40.000 | 2024-10-27 05:06:04
23933 | 恒流充电 | 0 | 50 | 240 | 0.051034 | 2.8434 | 0.21181 | 0.53141 | 4:09:00.000 | 2024-10-27 05:06:24
23934 | 恒流充电 | 0 | 50 | 240 | 0.051034 | 2.8441 | 0.21209 | 0.53222 | 4:09:20.000 | 2024-10-27 05:06:44
23935 | 恒流充电 | 0 | 50 | 240 | 0.051036 | 2.8447 | 0.21237 | 0.53303 | 4:09:40.000 | 2024-10-27 05:07:04
23936 | 恒流充电 | 0 | 50 | 240 | 0.051034 | 2.8454 | 0.21266 | 0.53383 | 4:10:00.000 | 2024-10-27 05:07:24
23937 | 恒流充电 | 0 | 50 | 240 | 0.051036 | 2.8461 | 0.21294 | 0.53464 | 4:10:20.000 | 2024-10-27 05:07:44
23938 | 恒流充电 | 0 | 50 | 240 | 0.051035 | 2.8468 | 0.21322 | 0.53545 | 4:10:40.000 | 2024-10-27 05:08:04
23939 | 恒流充电 | 0 | 50 | 240 | 0.051037 | 2.8472 | 0.21351 | 0.53625 | 4:11:00.000 | 2024-10-27 05:08:24
23940 | 恒流充电 | 0 | 50 | 240 | 0.051037 | 2.8479 | 0.21379 | 0.53706 | 4:11:20.000 | 2024-10-27 05:08:44
23941 | 恒流充电 | 0 | 50 | 240 | 0.051034 | 2.8485 | 0.21407 | 0.53787 | 4:11:40.000 | 2024-10-27 05:09:04
23942 | 恒流充电 | 0 | 50 | 240 | 0.051036 | 2.8492 | 0.21436 | 0.53868 | 4:12:00.000 | 2024-10-27 05:09:24
23943 | 恒流充电 | 0 | 50 | 240 | 0.051037 | 2.8498 | 0.21464 | 0.53948 | 4:12:20.000 | 2024-10-27 05:09:44
23944 | 恒流充电 | 0 | 50 | 240 | 0.051034 | 2.8505 | 0.21493 | 0.54029 | 4:12:40.000 | 2024-10-27 05:10:04
23945 | 恒流充电 | 0 | 50 | 240 | 0.051035 | 2.8511 | 0.21521 | 0.5411 | 4:13:00.000 | 2024-10-27 05:10:24
23946 | 恒流充电 | 0 | 50 | 240 | 0.051034 | 2.8518 | 0.21549 | 0.54191 | 4:13:20.000 | 2024-10-27 05:10:44
23947 | 恒流充电 | 0 | 50 | 240 | 0.051037 | 2.8524 | 0.21578 | 0.54272 | 4:13:40.000 | 2024-10-27 05:11:04
23948 | 恒流充电 | 0 | 50 | 240 | 0.051036 | 2.853 | 0.21606 | 0.54353 | 4:14:00.000 | 2024-10-27 05:11:24
23949 | 恒流充电 | 0 | 50 | 240 | 0.051036 | 2.8536 | 0.21634 | 0.54434 | 4:14:20.000 | 2024-10-27 05:11:44
23950 | 恒流充电 | 0 | 50 | 240 | 0.051038 | 2.8542 | 0.21663 | 0.54515 | 4:14:40.000 | 2024-10-27 05:12:04
23951 | 恒流充电 | 0 | 50 | 240 | 0.051038 | 2.8547 | 0.21691 | 0.54596 | 4:15:00.000 | 2024-10-27 05:12:24
23952 | 恒流充电 | 0 | 50 | 240 | 0.051038 | 2.8552 | 0.21719 | 0.54676 | 4:15:20.000 | 2024-10-27 05:12:44
23953 | 恒流充电 | 0 | 50 | 240 | 0.051036 | 2.8557 | 0.21748 | 0.54757 | 4:15:40.000 | 2024-10-27 05:13:04
23954 | 恒流充电 | 0 | 50 | 240 | 0.051036 | 2.8562 | 0.21776 | 0.54838 | 4:16:00.000 | 2024-10-27 05:13:24
23955 | 恒流充电 | 0 | 50 | 240 | 0.051039 | 2.8568 | 0.21804 | 0.54919 | 4:16:20.000 | 2024-10-27 05:13:44
23956 | 恒流充电 | 0 | 50 | 240 | 0.051035 | 2.8572 | 0.21833 | 0.55 | 4:16:40.000 | 2024-10-27 05:14:04
23957 | 恒流充电 | 0 | 50 | 240 | 0.051035 | 2.8577 | 0.21861 | 0.55081 | 4:17:00.000 | 2024-10-27 05:14:24
23958 | 恒流充电 | 0 | 50 | 240 | 0.051036 | 2.8582 | 0.21889 | 0.55162 | 4:17:20.000 | 2024-10-27 05:14:44
23959 | 恒流充电 | 0 | 50 | 240 | 0.051036 | 2.8587 | 0.21918 | 0.55244 | 4:17:40.000 | 2024-10-27 05:15:04
23960 | 恒流充电 | 0 | 50 | 240 | 0.051035 | 2.8592 | 0.21946 | 0.55325 | 4:18:00.000 | 2024-10-27 05:15:24
23961 | 恒流充电 | 0 | 50 | 240 | 0.051038 | 2.8597 | 0.21975 | 0.55406 | 4:18:20.000 | 2024-10-27 05:15:44
23962 | 恒流充电 | 0 | 50 | 240 | 0.051036 | 2.8602 | 0.22003 | 0.55487 | 4:18:40.000 | 2024-10-27 05:16:04
23963 | 恒流充电 | 0 | 50 | 240 | 0.051035 | 2.8607 | 0.22031 | 0.55568 | 4:19:00.000 | 2024-10-27 05:16:24
23964 | 恒流充电 | 0 | 50 | 240 | 0.051037 | 2.8612 | 0.2206 | 0.55649 | 4:19:20.000 | 2024-10-27 05:16:44
23965 | 恒流充电 | 0 | 50 | 240 | 0.051037 | 2.8617 | 0.22088 | 0.5573 | 4:19:40.000 | 2024-10-27 05:17:04
23966 | 恒流充电 | 0 | 50 | 240 | 0.051036 | 2.8622 | 0.22116 | 0.55811 | 4:20:00.000 | 2024-10-27 05:17:24
23967 | 恒流充电 | 0 | 50 | 240 | 0.051038 | 2.8627 | 0.22145 | 0.55892 | 4:20:20.000 | 2024-10-27 05:17:44
23968 | 恒流充电 | 0 | 50 | 240 | 0.051036 | 2.8626 | 0.22173 | 0.55974 | 4:20:40.000 | 2024-10-27 05:18:04
23969 | 恒流充电 | 0 | 50 | 240 | 0.051037 | 2.8632 | 0.22201 | 0.56055 | 4:21:00.000 | 2024-10-27 05:18:24
23970 | 恒流充电 | 0 | 50 | 240 | 0.051038 | 2.8638 | 0.2223 | 0.56136 | 4:21:20.000 | 2024-10-27 05:18:44
23971 | 恒流充电 | 0 | 50 | 240 | 0.051038 | 2.8643 | 0.22258 | 0.56217 | 4:21:40.000 | 2024-10-27 05:19:04
23972 | 恒流充电 | 0 | 50 | 240 | 0.051038 | 2.8648 | 0.22286 | 0.56298 | 4:22:00.000 | 2024-10-27 05:19:24
23973 | 恒流充电 | 0 | 50 | 240 | 0.051036 | 2.8653 | 0.22315 | 0.5638 | 4:22:20.000 | 2024-10-27 05:19:44
23974 | 恒流充电 | 0 | 50 | 240 | 0.051035 | 2.8659 | 0.22343 | 0.56461 | 4:22:40.000 | 2024-10-27 05:20:04
23975 | 恒流充电 | 0 | 50 | 240 | 0.051037 | 2.8664 | 0.22371 | 0.56542 | 4:23:00.000 | 2024-10-27 05:20:24
23976 | 恒流充电 | 0 | 50 | 240 | 0.051035 | 2.8669 | 0.224 | 0.56624 | 4:23:20.000 | 2024-10-27 05:20:44
23977 | 恒流充电 | 0 | 50 | 240 | 0.05104 | 2.8675 | 0.22428 | 0.56705 | 4:23:40.000 | 2024-10-27 05:21:04
23978 | 恒流充电 | 0 | 50 | 240 | 0.051039 | 2.868 | 0.22457 | 0.56786 | 4:24:00.000 | 2024-10-27 05:21:24
23979 | 恒流充电 | 0 | 50 | 240 | 0.051037 | 2.8686 | 0.22485 | 0.56868 | 4:24:20.000 | 2024-10-27 05:21:44
23980 | 恒流充电 | 0 | 50 | 240 | 0.051039 | 2.869 | 0.22513 | 0.56949 | 4:24:40.000 | 2024-10-27 05:22:04
23981 | 恒流充电 | 0 | 50 | 240 | 0.051035 | 2.8696 | 0.22542 | 0.5703 | 4:25:00.000 | 2024-10-27 05:22:24
23982 | 恒流充电 | 0 | 50 | 240 | 0.051034 | 2.8701 | 0.2257 | 0.57112 | 4:25:20.000 | 2024-10-27 05:22:44
23983 | 恒流充电 | 0 | 50 | 240 | 0.051035 | 2.8707 | 0.22598 | 0.57193 | 4:25:40.000 | 2024-10-27 05:23:04
23984 | 恒流充电 | 0 | 50 | 240 | 0.051035 | 2.8712 | 0.22627 | 0.57274 | 4:26:00.000 | 2024-10-27 05:23:24
23985 | 恒流充电 | 0 | 50 | 240 | 0.051036 | 2.8718 | 0.22655 | 0.57356 | 4:26:20.000 | 2024-10-27 05:23:44
23986 | 恒流充电 | 0 | 50 | 240 | 0.051036 | 2.8723 | 0.22683 | 0.57437 | 4:26:40.000 | 2024-10-27 05:24:04
23987 | 恒流充电 | 0 | 50 | 240 | 0.051034 | 2.8728 | 0.22712 | 0.57519 | 4:27:00.000 | 2024-10-27 05:24:24
23988 | 恒流充电 | 0 | 50 | 240 | 0.051037 | 2.8734 | 0.2274 | 0.576 | 4:27:20.000 | 2024-10-27 05:24:44
23989 | 恒流充电 | 0 | 50 | 240 | 0.051034 | 2.8739 | 0.22768 | 0.57682 | 4:27:40.000 | 2024-10-27 05:25:04
23990 | 恒流充电 | 0 | 50 | 240 | 0.051036 | 2.8745 | 0.22797 | 0.57763 | 4:28:00.000 | 2024-10-27 05:25:24
23991 | 恒流充电 | 0 | 50 | 240 | 0.051035 | 2.875 | 0.22825 | 0.57845 | 4:28:20.000 | 2024-10-27 05:25:44
23992 | 恒流充电 | 0 | 50 | 240 | 0.051037 | 2.8756 | 0.22853 | 0.57926 | 4:28:40.000 | 2024-10-27 05:26:04
23993 | 恒流充电 | 0 | 50 | 240 | 0.051037 | 2.8762 | 0.22882 | 0.58008 | 4:29:00.000 | 2024-10-27 05:26:24
23994 | 恒流充电 | 0 | 50 | 240 | 0.051035 | 2.8767 | 0.2291 | 0.58089 | 4:29:20.000 | 2024-10-27 05:26:44
23995 | 恒流充电 | 0 | 50 | 240 | 0.051036 | 2.8772 | 0.22939 | 0.58171 | 4:29:40.000 | 2024-10-27 05:27:04
23996 | 恒流充电 | 0 | 50 | 240 | 0.051036 | 2.8783 | 0.22967 | 0.58253 | 4:30:00.000 | 2024-10-27 05:27:24
23997 | 恒流充电 | 0 | 50 | 240 | 0.051033 | 2.8788 | 0.22995 | 0.58334 | 4:30:20.000 | 2024-10-27 05:27:44
23998 | 恒流充电 | 0 | 50 | 240 | 0.051034 | 2.8794 | 0.23024 | 0.58416 | 4:30:40.000 | 2024-10-27 05:28:04
23999 | 恒流充电 | 0 | 50 | 240 | 0.051035 | 2.8799 | 0.23052 | 0.58497 | 4:31:00.000 | 2024-10-27 05:28:24
24000 | 恒流充电 | 0 | 50 | 240 | 0.051034 | 2.8805 | 0.2308 | 0.58579 | 4:31:20.000 | 2024-10-27 05:28:44
24001 | 恒流充电 | 0 | 50 | 240 | 0.051034 | 2.881 | 0.23109 | 0.58661 | 4:31:40.000 | 2024-10-27 05:29:04
24002 | 恒流充电 | 0 | 50 | 240 | 0.051037 | 2.8815 | 0.23137 | 0.58742 | 4:32:00.000 | 2024-10-27 05:29:24
24003 | 恒流充电 | 0 | 50 | 240 | 0.051034 | 2.8821 | 0.23165 | 0.58824 | 4:32:20.000 | 2024-10-27 05:29:44
24004 | 恒流充电 | 0 | 50 | 240 | 0.051035 | 2.8826 | 0.23194 | 0.58906 | 4:32:40.000 | 2024-10-27 05:30:04
24005 | 恒流充电 | 0 | 50 | 240 | 0.051035 | 2.8831 | 0.23222 | 0.58988 | 4:33:00.000 | 2024-10-27 05:30:24
24006 | 恒流充电 | 0 | 50 | 240 | 0.051035 | 2.8836 | 0.2325 | 0.59069 | 4:33:20.000 | 2024-10-27 05:30:44
24007 | 恒流充电 | 0 | 50 | 240 | 0.051035 | 2.8841 | 0.23279 | 0.59151 | 4:33:40.000 | 2024-10-27 05:31:04
24008 | 恒流充电 | 0 | 50 | 240 | 0.051033 | 2.8845 | 0.23307 | 0.59233 | 4:34:00.000 | 2024-10-27 05:31:24
24009 | 恒流充电 | 0 | 50 | 240 | 0.051036 | 2.8849 | 0.23335 | 0.59315 | 4:34:20.000 | 2024-10-27 05:31:44
24010 | 恒流充电 | 0 | 50 | 240 | 0.051035 | 2.8854 | 0.23364 | 0.59397 | 4:34:40.000 | 2024-10-27 05:32:04
24011 | 恒流充电 | 0 | 50 | 240 | 0.051038 | 2.8858 | 0.23392 | 0.59478 | 4:35:00.000 | 2024-10-27 05:32:24
24012 | 恒流充电 | 0 | 50 | 240 | 0.051034 | 2.8862 | 0.23421 | 0.5956 | 4:35:20.000 | 2024-10-27 05:32:44
24013 | 恒流充电 | 0 | 50 | 240 | 0.051037 | 2.8866 | 0.23449 | 0.59642 | 4:35:40.000 | 2024-10-27 05:33:04
24014 | 恒流充电 | 0 | 50 | 240 | 0.051037 | 2.887 | 0.23477 | 0.59724 | 4:36:00.000 | 2024-10-27 05:33:24
24015 | 恒流充电 | 0 | 50 | 240 | 0.051036 | 2.8874 | 0.23506 | 0.59806 | 4:36:20.000 | 2024-10-27 05:33:44
24016 | 恒流充电 | 0 | 50 | 240 | 0.051037 | 2.8878 | 0.23534 | 0.59888 | 4:36:40.000 | 2024-10-27 05:34:04
24017 | 恒流充电 | 0 | 50 | 240 | 0.051038 | 2.8882 | 0.23562 | 0.5997 | 4:37:00.000 | 2024-10-27 05:34:24
24018 | 恒流充电 | 0 | 50 | 240 | 0.051035 | 2.8886 | 0.23591 | 0.60051 | 4:37:20.000 | 2024-10-27 05:34:44
24019 | 恒流充电 | 0 | 50 | 240 | 0.051035 | 2.8891 | 0.23619 | 0.60133 | 4:37:40.000 | 2024-10-27 05:35:04
24020 | 恒流充电 | 0 | 50 | 240 | 0.051036 | 2.8895 | 0.23647 | 0.60215 | 4:38:00.000 | 2024-10-27 05:35:24
24021 | 恒流充电 | 0 | 50 | 240 | 0.051035 | 2.8899 | 0.23676 | 0.60297 | 4:38:20.000 | 2024-10-27 05:35:44
24022 | 恒流充电 | 0 | 50 | 240 | 0.051036 | 2.8903 | 0.23704 | 0.60379 | 4:38:40.000 | 2024-10-27 05:36:04
24023 | 恒流充电 | 0 | 50 | 240 | 0.051036 | 2.8907 | 0.23732 | 0.60461 | 4:39:00.000 | 2024-10-27 05:36:24
24024 | 恒流充电 | 0 | 50 | 240 | 0.051035 | 2.8911 | 0.23761 | 0.60543 | 4:39:20.000 | 2024-10-27 05:36:44
24025 | 恒流充电 | 0 | 50 | 240 | 0.051036 | 2.8916 | 0.23789 | 0.60625 | 4:39:40.000 | 2024-10-27 05:37:04
24026 | 恒流充电 | 0 | 50 | 240 | 0.051034 | 2.8921 | 0.23817 | 0.60707 | 4:40:00.000 | 2024-10-27 05:37:24
24027 | 恒流充电 | 0 | 50 | 240 | 0.051035 | 2.8925 | 0.23846 | 0.60789 | 4:40:20.000 | 2024-10-27 05:37:44
24028 | 恒流充电 | 0 | 50 | 240 | 0.051034 | 2.8929 | 0.23874 | 0.60871 | 4:40:40.000 | 2024-10-27 05:38:04
24029 | 恒流充电 | 0 | 50 | 240 | 0.051034 | 2.8934 | 0.23903 | 0.60953 | 4:41:00.000 | 2024-10-27 05:38:24
24030 | 恒流充电 | 0 | 50 | 240 | 0.051036 | 2.8939 | 0.23931 | 0.61035 | 4:41:20.000 | 2024-10-27 05:38:44
24031 | 恒流充电 | 0 | 50 | 240 | 0.051037 | 2.8944 | 0.23959 | 0.61117 | 4:41:40.000 | 2024-10-27 05:39:04
24032 | 恒流充电 | 0 | 50 | 240 | 0.051034 | 2.8948 | 0.23988 | 0.61199 | 4:42:00.000 | 2024-10-27 05:39:24
24033 | 恒流充电 | 0 | 50 | 240 | 0.051037 | 2.8953 | 0.24016 | 0.61281 | 4:42:20.000 | 2024-10-27 05:39:44
24034 | 恒流充电 | 0 | 50 | 240 | 0.051038 | 2.8957 | 0.24044 | 0.61364 | 4:42:40.000 | 2024-10-27 05:40:04
24035 | 恒流充电 | 0 | 50 | 240 | 0.051034 | 2.8962 | 0.24073 | 0.61446 | 4:43:00.000 | 2024-10-27 05:40:24
24036 | 恒流充电 | 0 | 50 | 240 | 0.051035 | 2.8967 | 0.24101 | 0.61528 | 4:43:20.000 | 2024-10-27 05:40:44
24037 | 恒流充电 | 0 | 50 | 240 | 0.051035 | 2.8972 | 0.24129 | 0.6161 | 4:43:40.000 | 2024-10-27 05:41:04
24038 | 恒流充电 | 0 | 50 | 240 | 0.051037 | 2.8977 | 0.24158 | 0.61692 | 4:44:00.000 | 2024-10-27 05:41:24
24039 | 恒流充电 | 0 | 50 | 240 | 0.051035 | 2.8982 | 0.24186 | 0.61774 | 4:44:20.000 | 2024-10-27 05:41:44
24040 | 恒流充电 | 0 | 50 | 240 | 0.051034 | 2.8987 | 0.24214 | 0.61856 | 4:44:40.000 | 2024-10-27 05:42:04
24041 | 恒流充电 | 0 | 50 | 240 | 0.051035 | 2.8992 | 0.24243 | 0.61939 | 4:45:00.000 | 2024-10-27 05:42:24
24042 | 恒流充电 | 0 | 50 | 240 | 0.051034 | 2.8997 | 0.24271 | 0.62021 | 4:45:20.000 | 2024-10-27 05:42:44
24043 | 恒流充电 | 0 | 50 | 240 | 0.051036 | 2.9002 | 0.24299 | 0.62103 | 4:45:40.000 | 2024-10-27 05:43:04
24044 | 恒流充电 | 0 | 50 | 240 | 0.051035 | 2.9007 | 0.24328 | 0.62185 | 4:46:00.000 | 2024-10-27 05:43:24
24045 | 恒流充电 | 0 | 50 | 240 | 0.051036 | 2.9012 | 0.24356 | 0.62268 | 4:46:20.000 | 2024-10-27 05:43:44
24046 | 恒流充电 | 0 | 50 | 240 | 0.051035 | 2.9017 | 0.24385 | 0.6235 | 4:46:40.000 | 2024-10-27 05:44:04
24047 | 恒流充电 | 0 | 50 | 240 | 0.051037 | 2.9022 | 0.24413 | 0.62432 | 4:47:00.000 | 2024-10-27 05:44:24
24048 | 恒流充电 | 0 | 50 | 240 | 0.051036 | 2.9027 | 0.24441 | 0.62514 | 4:47:20.000 | 2024-10-27 05:44:44
24049 | 恒流充电 | 0 | 50 | 240 | 0.051036 | 2.9032 | 0.2447 | 0.62597 | 4:47:40.000 | 2024-10-27 05:45:04
24050 | 恒流充电 | 0 | 50 | 240 | 0.051036 | 2.9037 | 0.24498 | 0.62679 | 4:48:00.000 | 2024-10-27 05:45:24
24051 | 恒流充电 | 0 | 50 | 240 | 0.051035 | 2.9042 | 0.24526 | 0.62761 | 4:48:20.000 | 2024-10-27 05:45:44
24052 | 恒流充电 | 0 | 50 | 240 | 0.051036 | 2.9047 | 0.24555 | 0.62844 | 4:48:40.000 | 2024-10-27 05:46:04
24053 | 恒流充电 | 0 | 50 | 240 | 0.051036 | 2.9052 | 0.24583 | 0.62926 | 4:49:00.000 | 2024-10-27 05:46:24
24054 | 恒流充电 | 0 | 50 | 240 | 0.051035 | 2.9057 | 0.24611 | 0.63009 | 4:49:20.000 | 2024-10-27 05:46:44
24055 | 恒流充电 | 0 | 50 | 240 | 0.051036 | 2.9062 | 0.2464 | 0.63091 | 4:49:40.000 | 2024-10-27 05:47:04
24056 | 恒流充电 | 0 | 50 | 240 | 0.051035 | 2.9068 | 0.24668 | 0.63173 | 4:50:00.000 | 2024-10-27 05:47:24
24057 | 恒流充电 | 0 | 50 | 240 | 0.051039 | 2.9073 | 0.24696 | 0.63256 | 4:50:20.000 | 2024-10-27 05:47:44
24058 | 恒流充电 | 0 | 50 | 240 | 0.051038 | 2.9078 | 0.24725 | 0.63338 | 4:50:40.000 | 2024-10-27 05:48:04
24059 | 恒流充电 | 0 | 50 | 240 | 0.051035 | 2.9083 | 0.24753 | 0.63421 | 4:51:00.000 | 2024-10-27 05:48:24
24060 | 恒流充电 | 0 | 50 | 240 | 0.051034 | 2.9088 | 0.24781 | 0.63503 | 4:51:20.000 | 2024-10-27 05:48:44
24061 | 恒流充电 | 0 | 50 | 240 | 0.051035 | 2.9092 | 0.2481 | 0.63586 | 4:51:40.000 | 2024-10-27 05:49:04
24062 | 恒流充电 | 0 | 50 | 240 | 0.051037 | 2.9097 | 0.24838 | 0.63668 | 4:52:00.000 | 2024-10-27 05:49:24
24063 | 恒流充电 | 0 | 50 | 240 | 0.051036 | 2.9101 | 0.24867 | 0.63751 | 4:52:20.000 | 2024-10-27 05:49:44
24064 | 恒流充电 | 0 | 50 | 240 | 0.051037 | 2.9105 | 0.24895 | 0.63833 | 4:52:40.000 | 2024-10-27 05:50:04
24065 | 恒流充电 | 0 | 50 | 240 | 0.051036 | 2.9109 | 0.24923 | 0.63916 | 4:53:00.000 | 2024-10-27 05:50:24
24066 | 恒流充电 | 0 | 50 | 240 | 0.051036 | 2.9113 | 0.24952 | 0.63998 | 4:53:20.000 | 2024-10-27 05:50:44
24067 | 恒流充电 | 0 | 50 | 240 | 0.051035 | 2.9117 | 0.2498 | 0.64081 | 4:53:40.000 | 2024-10-27 05:51:04
24068 | 恒流充电 | 0 | 50 | 240 | 0.051035 | 2.9121 | 0.25008 | 0.64163 | 4:54:00.000 | 2024-10-27 05:51:24
24069 | 恒流充电 | 0 | 50 | 240 | 0.051036 | 2.9125 | 0.25037 | 0.64246 | 4:54:20.000 | 2024-10-27 05:51:44
24070 | 恒流充电 | 0 | 50 | 240 | 0.051037 | 2.9129 | 0.25065 | 0.64329 | 4:54:40.000 | 2024-10-27 05:52:04
24071 | 恒流充电 | 0 | 50 | 240 | 0.051038 | 2.9133 | 0.25093 | 0.64411 | 4:55:00.000 | 2024-10-27 05:52:24
24072 | 恒流充电 | 0 | 50 | 240 | 0.051036 | 2.9137 | 0.25122 | 0.64494 | 4:55:20.000 | 2024-10-27 05:52:44
24073 | 恒流充电 | 0 | 50 | 240 | 0.051035 | 2.9142 | 0.2515 | 0.64576 | 4:55:40.000 | 2024-10-27 05:53:04
24074 | 恒流充电 | 0 | 50 | 240 | 0.051036 | 2.9145 | 0.25178 | 0.64659 | 4:56:00.000 | 2024-10-27 05:53:24
24075 | 恒流充电 | 0 | 50 | 240 | 0.051036 | 2.9149 | 0.25207 | 0.64742 | 4:56:20.000 | 2024-10-27 05:53:44
24076 | 恒流充电 | 0 | 50 | 240 | 0.051036 | 2.9154 | 0.25235 | 0.64824 | 4:56:40.000 | 2024-10-27 05:54:04
24077 | 恒流充电 | 0 | 50 | 240 | 0.051036 | 2.9158 | 0.25264 | 0.64907 | 4:57:00.000 | 2024-10-27 05:54:24
24078 | 恒流充电 | 0 | 50 | 240 | 0.051038 | 2.9162 | 0.25292 | 0.6499 | 4:57:20.000 | 2024-10-27 05:54:44
24079 | 恒流充电 | 0 | 50 | 240 | 0.051037 | 2.9167 | 0.2532 | 0.65072 | 4:57:40.000 | 2024-10-27 05:55:04
24080 | 恒流充电 | 0 | 50 | 240 | 0.051036 | 2.9171 | 0.25349 | 0.65155 | 4:58:00.000 | 2024-10-27 05:55:24
24081 | 恒流充电 | 0 | 50 | 240 | 0.051038 | 2.9175 | 0.25377 | 0.65238 | 4:58:20.000 | 2024-10-27 05:55:44
24082 | 恒流充电 | 0 | 50 | 240 | 0.051035 | 2.9179 | 0.25405 | 0.65321 | 4:58:40.000 | 2024-10-27 05:56:04
24083 | 恒流充电 | 0 | 50 | 240 | 0.051036 | 2.9184 | 0.25434 | 0.65403 | 4:59:00.000 | 2024-10-27 05:56:24
24084 | 恒流充电 | 0 | 50 | 240 | 0.051036 | 2.9188 | 0.25462 | 0.65486 | 4:59:20.000 | 2024-10-27 05:56:44
24085 | 恒流充电 | 0 | 50 | 240 | 0.051037 | 2.9194 | 0.2549 | 0.65569 | 4:59:40.000 | 2024-10-27 05:57:04
24086 | 恒流充电 | 0 | 50 | 240 | 0.051035 | 2.9199 | 0.25519 | 0.65652 | 5:00:00.000 | 2024-10-27 05:57:24
24087 | 恒流充电 | 0 | 50 | 240 | 0.051037 | 2.9204 | 0.25547 | 0.65734 | 5:00:20.000 | 2024-10-27 05:57:44
24088 | 恒流充电 | 0 | 50 | 240 | 0.051037 | 2.9208 | 0.25575 | 0.65817 | 5:00:40.000 | 2024-10-27 05:58:04
24089 | 恒流充电 | 0 | 50 | 240 | 0.051036 | 2.9213 | 0.25604 | 0.659 | 5:01:00.000 | 2024-10-27 05:58:24
24090 | 恒流充电 | 0 | 50 | 240 | 0.051037 | 2.9218 | 0.25632 | 0.65983 | 5:01:20.000 | 2024-10-27 05:58:44
24091 | 恒流充电 | 0 | 50 | 240 | 0.051038 | 2.9223 | 0.2566 | 0.66066 | 5:01:40.000 | 2024-10-27 05:59:04
24092 | 恒流充电 | 0 | 50 | 240 | 0.051035 | 2.9228 | 0.25689 | 0.66149 | 5:02:00.000 | 2024-10-27 05:59:24
24093 | 恒流充电 | 0 | 50 | 240 | 0.051037 | 2.9234 | 0.25717 | 0.66232 | 5:02:20.000 | 2024-10-27 05:59:44
24094 | 恒流充电 | 0 | 50 | 240 | 0.051035 | 2.9238 | 0.25746 | 0.66314 | 5:02:40.000 | 2024-10-27 06:00:04
24095 | 恒流充电 | 0 | 50 | 240 | 0.051036 | 2.9244 | 0.25774 | 0.66397 | 5:03:00.000 | 2024-10-27 06:00:24
24096 | 恒流充电 | 0 | 50 | 240 | 0.051039 | 2.9249 | 0.25802 | 0.6648 | 5:03:20.000 | 2024-10-27 06:00:44
24097 | 恒流充电 | 0 | 50 | 240 | 0.051035 | 2.9254 | 0.25831 | 0.66563 | 5:03:40.000 | 2024-10-27 06:01:04
24098 | 恒流充电 | 0 | 50 | 240 | 0.051035 | 2.926 | 0.25859 | 0.66646 | 5:04:00.000 | 2024-10-27 06:01:24
24099 | 恒流充电 | 0 | 50 | 240 | 0.051036 | 2.9265 | 0.25887 | 0.66729 | 5:04:20.000 | 2024-10-27 06:01:44
24100 | 恒流充电 | 0 | 50 | 240 | 0.051036 | 2.927 | 0.25916 | 0.66812 | 5:04:40.000 | 2024-10-27 06:02:04
24101 | 恒流充电 | 0 | 50 | 240 | 0.051035 | 2.9276 | 0.25944 | 0.66895 | 5:05:00.000 | 2024-10-27 06:02:24
24102 | 恒流充电 | 0 | 50 | 240 | 0.051036 | 2.928 | 0.25972 | 0.66978 | 5:05:20.000 | 2024-10-27 06:02:44
24103 | 恒流充电 | 0 | 50 | 240 | 0.051036 | 2.9289 | 0.26001 | 0.67061 | 5:05:40.000 | 2024-10-27 06:03:04
24104 | 恒流充电 | 0 | 50 | 240 | 0.051036 | 2.9294 | 0.26029 | 0.67144 | 5:06:00.000 | 2024-10-27 06:03:24
24105 | 恒流充电 | 0 | 50 | 240 | 0.051039 | 2.9299 | 0.26057 | 0.67227 | 5:06:20.000 | 2024-10-27 06:03:44
24106 | 恒流充电 | 0 | 50 | 240 | 0.051038 | 2.9305 | 0.26086 | 0.67311 | 5:06:40.000 | 2024-10-27 06:04:04
24107 | 恒流充电 | 0 | 50 | 240 | 0.051038 | 2.9311 | 0.26114 | 0.67394 | 5:07:00.000 | 2024-10-27 06:04:24
24108 | 恒流充电 | 0 | 50 | 240 | 0.051037 | 2.9316 | 0.26142 | 0.67477 | 5:07:20.000 | 2024-10-27 06:04:44
24109 | 恒流充电 | 0 | 50 | 240 | 0.051037 | 2.9321 | 0.26171 | 0.6756 | 5:07:40.000 | 2024-10-27 06:05:04
24110 | 恒流充电 | 0 | 50 | 240 | 0.051034 | 2.9327 | 0.26199 | 0.67643 | 5:08:00.000 | 2024-10-27 06:05:24
24111 | 恒流充电 | 0 | 50 | 240 | 0.051037 | 2.9333 | 0.26228 | 0.67726 | 5:08:20.000 | 2024-10-27 06:05:44
24112 | 恒流充电 | 0 | 50 | 240 | 0.051035 | 2.9338 | 0.26256 | 0.67809 | 5:08:40.000 | 2024-10-27 06:06:04
24113 | 恒流充电 | 0 | 50 | 240 | 0.051035 | 2.9344 | 0.26284 | 0.67893 | 5:09:00.000 | 2024-10-27 06:06:24
24114 | 恒流充电 | 0 | 50 | 240 | 0.051032 | 2.935 | 0.26313 | 0.67976 | 5:09:20.000 | 2024-10-27 06:06:44
24115 | 恒流充电 | 0 | 50 | 240 | 0.051034 | 2.9355 | 0.26341 | 0.68059 | 5:09:40.000 | 2024-10-27 06:07:04
24116 | 恒流充电 | 0 | 50 | 240 | 0.051037 | 2.9361 | 0.26369 | 0.68142 | 5:10:00.000 | 2024-10-27 06:07:24
24117 | 恒流充电 | 0 | 50 | 240 | 0.051035 | 2.9366 | 0.26398 | 0.68226 | 5:10:20.000 | 2024-10-27 06:07:44
24118 | 恒流充电 | 0 | 50 | 240 | 0.051035 | 2.9371 | 0.26426 | 0.68309 | 5:10:40.000 | 2024-10-27 06:08:04
24119 | 恒流充电 | 0 | 50 | 240 | 0.051034 | 2.9377 | 0.26454 | 0.68392 | 5:11:00.000 | 2024-10-27 06:08:24
24120 | 恒流充电 | 0 | 50 | 240 | 0.051035 | 2.9382 | 0.26483 | 0.68475 | 5:11:20.000 | 2024-10-27 06:08:44
24121 | 恒流充电 | 0 | 50 | 240 | 0.051036 | 2.9387 | 0.26511 | 0.68559 | 5:11:40.000 | 2024-10-27 06:09:04
24122 | 恒流充电 | 0 | 50 | 240 | 0.051035 | 2.9392 | 0.26539 | 0.68642 | 5:12:00.000 | 2024-10-27 06:09:24
24123 | 恒流充电 | 0 | 50 | 240 | 0.051036 | 2.9397 | 0.26568 | 0.68725 | 5:12:20.000 | 2024-10-27 06:09:44
24124 | 恒流充电 | 0 | 50 | 240 | 0.051034 | 2.9402 | 0.26596 | 0.68809 | 5:12:40.000 | 2024-10-27 06:10:04
24125 | 恒流充电 | 0 | 50 | 240 | 0.051037 | 2.9406 | 0.26624 | 0.68892 | 5:13:00.000 | 2024-10-27 06:10:24
24126 | 恒流充电 | 0 | 50 | 240 | 0.051035 | 2.9411 | 0.26653 | 0.68976 | 5:13:20.000 | 2024-10-27 06:10:44
24127 | 恒流充电 | 0 | 50 | 240 | 0.051036 | 2.9416 | 0.26681 | 0.69059 | 5:13:40.000 | 2024-10-27 06:11:04
24128 | 恒流充电 | 0 | 50 | 240 | 0.051034 | 2.9421 | 0.2671 | 0.69142 | 5:14:00.000 | 2024-10-27 06:11:24
24129 | 恒流充电 | 0 | 50 | 240 | 0.051035 | 2.9425 | 0.26738 | 0.69226 | 5:14:20.000 | 2024-10-27 06:11:44
24130 | 恒流充电 | 0 | 50 | 240 | 0.051037 | 2.943 | 0.26766 | 0.69309 | 5:14:40.000 | 2024-10-27 06:12:04
24131 | 恒流充电 | 0 | 50 | 240 | 0.051036 | 2.9435 | 0.26795 | 0.69393 | 5:15:00.000 | 2024-10-27 06:12:24
24132 | 恒流充电 | 0 | 50 | 240 | 0.051033 | 2.944 | 0.26823 | 0.69476 | 5:15:20.000 | 2024-10-27 06:12:44
24133 | 恒流充电 | 0 | 50 | 240 | 0.051033 | 2.9445 | 0.26851 | 0.6956 | 5:15:40.000 | 2024-10-27 06:13:04
24134 | 恒流充电 | 0 | 50 | 240 | 0.051035 | 2.945 | 0.2688 | 0.69643 | 5:16:00.000 | 2024-10-27 06:13:24
24135 | 恒流充电 | 0 | 50 | 240 | 0.051037 | 2.9455 | 0.26908 | 0.69727 | 5:16:20.000 | 2024-10-27 06:13:44
24136 | 恒流充电 | 0 | 50 | 240 | 0.051035 | 2.946 | 0.26936 | 0.6981 | 5:16:40.000 | 2024-10-27 06:14:04
24137 | 恒流充电 | 0 | 50 | 240 | 0.051035 | 2.9466 | 0.26965 | 0.69894 | 5:17:00.000 | 2024-10-27 06:14:24
24138 | 恒流充电 | 0 | 50 | 240 | 0.05104 | 2.9472 | 0.26993 | 0.69977 | 5:17:20.000 | 2024-10-27 06:14:44
24139 | 恒流充电 | 0 | 50 | 240 | 0.051036 | 2.9477 | 0.27021 | 0.70061 | 5:17:40.000 | 2024-10-27 06:15:04
24140 | 恒流充电 | 0 | 50 | 240 | 0.051036 | 2.9483 | 0.2705 | 0.70144 | 5:18:00.000 | 2024-10-27 06:15:24
24141 | 恒流充电 | 0 | 50 | 240 | 0.051035 | 2.9488 | 0.27078 | 0.70228 | 5:18:20.000 | 2024-10-27 06:15:44
24142 | 恒流充电 | 0 | 50 | 240 | 0.051034 | 2.9494 | 0.27106 | 0.70312 | 5:18:40.000 | 2024-10-27 06:16:04
24143 | 恒流充电 | 0 | 50 | 240 | 0.051034 | 2.9499 | 0.27135 | 0.70395 | 5:19:00.000 | 2024-10-27 06:16:24
24144 | 恒流充电 | 0 | 50 | 240 | 0.051033 | 2.9505 | 0.27163 | 0.70479 | 5:19:20.000 | 2024-10-27 06:16:44
24145 | 恒流充电 | 0 | 50 | 240 | 0.051035 | 2.9511 | 0.27192 | 0.70563 | 5:19:40.000 | 2024-10-27 06:17:04
24146 | 恒流充电 | 0 | 50 | 240 | 0.051036 | 2.9517 | 0.2722 | 0.70646 | 5:20:00.000 | 2024-10-27 06:17:24
24147 | 恒流充电 | 0 | 50 | 240 | 0.051037 | 2.9523 | 0.27248 | 0.7073 | 5:20:20.000 | 2024-10-27 06:17:44
24148 | 恒流充电 | 0 | 50 | 240 | 0.051036 | 2.9529 | 0.27277 | 0.70814 | 5:20:40.000 | 2024-10-27 06:18:04
24149 | 恒流充电 | 0 | 50 | 240 | 0.051036 | 2.9535 | 0.27305 | 0.70898 | 5:21:00.000 | 2024-10-27 06:18:24
24150 | 恒流充电 | 0 | 50 | 240 | 0.051037 | 2.9541 | 0.27333 | 0.70981 | 5:21:20.000 | 2024-10-27 06:18:44
24151 | 恒流充电 | 0 | 50 | 240 | 0.051039 | 2.9547 | 0.27362 | 0.71065 | 5:21:40.000 | 2024-10-27 06:19:04
24152 | 恒流充电 | 0 | 50 | 240 | 0.051037 | 2.9553 | 0.2739 | 0.71149 | 5:22:00.000 | 2024-10-27 06:19:24
24153 | 恒流充电 | 0 | 50 | 240 | 0.051037 | 2.9559 | 0.27418 | 0.71233 | 5:22:20.000 | 2024-10-27 06:19:44
24154 | 恒流充电 | 0 | 50 | 240 | 0.051036 | 2.9566 | 0.27447 | 0.71316 | 5:22:40.000 | 2024-10-27 06:20:04
24155 | 恒流充电 | 0 | 50 | 240 | 0.051038 | 2.9572 | 0.27475 | 0.714 | 5:23:00.000 | 2024-10-27 06:20:24
24156 | 恒流充电 | 0 | 50 | 240 | 0.051038 | 2.9578 | 0.27503 | 0.71484 | 5:23:20.000 | 2024-10-27 06:20:44
24157 | 恒流充电 | 0 | 50 | 240 | 0.051035 | 2.9585 | 0.27532 | 0.71568 | 5:23:40.000 | 2024-10-27 06:21:04
24158 | 恒流充电 | 0 | 50 | 240 | 0.051038 | 2.9591 | 0.2756 | 0.71652 | 5:24:00.000 | 2024-10-27 06:21:24
24159 | 恒流充电 | 0 | 50 | 240 | 0.051037 | 2.9597 | 0.27588 | 0.71736 | 5:24:20.000 | 2024-10-27 06:21:44
24160 | 恒流充电 | 0 | 50 | 240 | 0.051037 | 2.9604 | 0.27617 | 0.7182 | 5:24:40.000 | 2024-10-27 06:22:04
24161 | 恒流充电 | 0 | 50 | 240 | 0.051034 | 2.9611 | 0.27645 | 0.71904 | 5:25:00.000 | 2024-10-27 06:22:24
24162 | 恒流充电 | 0 | 50 | 240 | 0.051036 | 2.9617 | 0.27674 | 0.71988 | 5:25:20.000 | 2024-10-27 06:22:44
24163 | 恒流充电 | 0 | 50 | 240 | 0.051035 | 2.9623 | 0.27702 | 0.72072 | 5:25:40.000 | 2024-10-27 06:23:04
24164 | 恒流充电 | 0 | 50 | 240 | 0.051036 | 2.963 | 0.2773 | 0.72156 | 5:26:00.000 | 2024-10-27 06:23:24
24165 | 恒流充电 | 0 | 50 | 240 | 0.051034 | 2.9637 | 0.27759 | 0.7224 | 5:26:20.000 | 2024-10-27 06:23:44
24166 | 恒流充电 | 0 | 50 | 240 | 0.051036 | 2.9643 | 0.27787 | 0.72324 | 5:26:40.000 | 2024-10-27 06:24:04
24167 | 恒流充电 | 0 | 50 | 240 | 0.051037 | 2.965 | 0.27815 | 0.72408 | 5:27:00.000 | 2024-10-27 06:24:24
24168 | 恒流充电 | 0 | 50 | 240 | 0.051034 | 2.9656 | 0.27844 | 0.72492 | 5:27:20.000 | 2024-10-27 06:24:44
24169 | 恒流充电 | 0 | 50 | 240 | 0.051038 | 2.9662 | 0.27872 | 0.72576 | 5:27:40.000 | 2024-10-27 06:25:04
24170 | 恒流充电 | 0 | 50 | 240 | 0.051036 | 2.9669 | 0.279 | 0.7266 | 5:28:00.000 | 2024-10-27 06:25:24
24171 | 恒流充电 | 0 | 50 | 240 | 0.051034 | 2.9675 | 0.27929 | 0.72744 | 5:28:20.000 | 2024-10-27 06:25:44
24172 | 恒流充电 | 0 | 50 | 240 | 0.051038 | 2.9681 | 0.27957 | 0.72829 | 5:28:40.000 | 2024-10-27 06:26:04
24173 | 恒流充电 | 0 | 50 | 240 | 0.051036 | 2.9686 | 0.27985 | 0.72913 | 5:29:00.000 | 2024-10-27 06:26:24
24174 | 恒流充电 | 0 | 50 | 240 | 0.051034 | 2.9693 | 0.28014 | 0.72997 | 5:29:20.000 | 2024-10-27 06:26:44
24175 | 恒流充电 | 0 | 50 | 240 | 0.051035 | 2.9698 | 0.28042 | 0.73081 | 5:29:40.000 | 2024-10-27 06:27:04
24176 | 恒流充电 | 0 | 50 | 240 | 0.051039 | 2.9704 | 0.2807 | 0.73165 | 5:30:00.000 | 2024-10-27 06:27:24
24177 | 恒流充电 | 0 | 50 | 240 | 0.051036 | 2.9709 | 0.28099 | 0.7325 | 5:30:20.000 | 2024-10-27 06:27:44
24178 | 恒流充电 | 0 | 50 | 240 | 0.051035 | 2.9714 | 0.28127 | 0.73334 | 5:30:40.000 | 2024-10-27 06:28:04
24179 | 恒流充电 | 0 | 50 | 240 | 0.051033 | 2.9721 | 0.28156 | 0.73418 | 5:31:00.000 | 2024-10-27 06:28:24
24180 | 恒流充电 | 0 | 50 | 240 | 0.051033 | 2.9728 | 0.28184 | 0.73502 | 5:31:20.000 | 2024-10-27 06:28:44
24181 | 恒流充电 | 0 | 50 | 240 | 0.051034 | 2.9734 | 0.28212 | 0.73587 | 5:31:40.000 | 2024-10-27 06:29:04
24182 | 恒流充电 | 0 | 50 | 240 | 0.051038 | 2.974 | 0.28241 | 0.73671 | 5:32:00.000 | 2024-10-27 06:29:24
24183 | 恒流充电 | 0 | 50 | 240 | 0.051035 | 2.9746 | 0.28269 | 0.73755 | 5:32:20.000 | 2024-10-27 06:29:44
24184 | 恒流充电 | 0 | 50 | 240 | 0.051034 | 2.9752 | 0.28297 | 0.7384 | 5:32:40.000 | 2024-10-27 06:30:04
24185 | 恒流充电 | 0 | 50 | 240 | 0.051034 | 2.9759 | 0.28326 | 0.73924 | 5:33:00.000 | 2024-10-27 06:30:24
24186 | 恒流充电 | 0 | 50 | 240 | 0.051036 | 2.9766 | 0.28354 | 0.74008 | 5:33:20.000 | 2024-10-27 06:30:44
24187 | 恒流充电 | 0 | 50 | 240 | 0.051034 | 2.9772 | 0.28382 | 0.74093 | 5:33:40.000 | 2024-10-27 06:31:04
24188 | 恒流充电 | 0 | 50 | 240 | 0.051037 | 2.9779 | 0.28411 | 0.74177 | 5:34:00.000 | 2024-10-27 06:31:24
24189 | 恒流充电 | 0 | 50 | 240 | 0.051034 | 2.9786 | 0.28439 | 0.74262 | 5:34:20.000 | 2024-10-27 06:31:44
24190 | 恒流充电 | 0 | 50 | 240 | 0.051035 | 2.9793 | 0.28467 | 0.74346 | 5:34:40.000 | 2024-10-27 06:32:04
24191 | 恒流充电 | 0 | 50 | 240 | 0.051034 | 2.9801 | 0.28496 | 0.74431 | 5:35:00.000 | 2024-10-27 06:32:24
24192 | 恒流充电 | 0 | 50 | 240 | 0.051037 | 2.9808 | 0.28524 | 0.74515 | 5:35:20.000 | 2024-10-27 06:32:44
24193 | 恒流充电 | 0 | 50 | 240 | 0.051037 | 2.9815 | 0.28552 | 0.746 | 5:35:40.000 | 2024-10-27 06:33:04
24194 | 恒流充电 | 0 | 50 | 240 | 0.051036 | 2.9822 | 0.28581 | 0.74684 | 5:36:00.000 | 2024-10-27 06:33:24
24195 | 恒流充电 | 0 | 50 | 240 | 0.051035 | 2.9829 | 0.28609 | 0.74769 | 5:36:20.000 | 2024-10-27 06:33:44
24196 | 恒流充电 | 0 | 50 | 240 | 0.051036 | 2.9837 | 0.28638 | 0.74853 | 5:36:40.000 | 2024-10-27 06:34:04
24197 | 恒流充电 | 0 | 50 | 240 | 0.051035 | 2.9845 | 0.28666 | 0.74938 | 5:37:00.000 | 2024-10-27 06:34:24
24198 | 恒流充电 | 0 | 50 | 240 | 0.051038 | 2.9852 | 0.28694 | 0.75023 | 5:37:20.000 | 2024-10-27 06:34:44
24199 | 恒流充电 | 0 | 50 | 240 | 0.051036 | 2.986 | 0.28723 | 0.75107 | 5:37:40.000 | 2024-10-27 06:35:04
24200 | 恒流充电 | 0 | 50 | 240 | 0.051034 | 2.9868 | 0.28751 | 0.75192 | 5:38:00.000 | 2024-10-27 06:35:24
24201 | 恒流充电 | 0 | 50 | 240 | 0.051036 | 2.9876 | 0.28779 | 0.75277 | 5:38:20.000 | 2024-10-27 06:35:44
24202 | 恒流充电 | 0 | 50 | 240 | 0.051036 | 2.9884 | 0.28808 | 0.75362 | 5:38:40.000 | 2024-10-27 06:36:04
24203 | 恒流充电 | 0 | 50 | 240 | 0.051037 | 2.9892 | 0.28836 | 0.75446 | 5:39:00.000 | 2024-10-27 06:36:24
24204 | 恒流充电 | 0 | 50 | 240 | 0.051035 | 2.9901 | 0.28864 | 0.75531 | 5:39:20.000 | 2024-10-27 06:36:44
24205 | 恒流充电 | 0 | 50 | 240 | 0.051035 | 2.9909 | 0.28893 | 0.75616 | 5:39:40.000 | 2024-10-27 06:37:04
24206 | 恒流充电 | 0 | 50 | 240 | 0.051038 | 2.9918 | 0.28921 | 0.75701 | 5:40:00.000 | 2024-10-27 06:37:24
24207 | 恒流充电 | 0 | 50 | 240 | 0.051034 | 2.9926 | 0.28949 | 0.75786 | 5:40:20.000 | 2024-10-27 06:37:44
24208 | 恒流充电 | 0 | 50 | 240 | 0.051033 | 2.9935 | 0.28978 | 0.7587 | 5:40:40.000 | 2024-10-27 06:38:04
24209 | 恒流充电 | 0 | 50 | 240 | 0.051034 | 2.9943 | 0.29006 | 0.75955 | 5:41:00.000 | 2024-10-27 06:38:24
24210 | 恒流充电 | 0 | 50 | 240 | 0.051035 | 2.9952 | 0.29034 | 0.7604 | 5:41:20.000 | 2024-10-27 06:38:44
24211 | 恒流充电 | 0 | 50 | 240 | 0.051033 | 2.996 | 0.29063 | 0.76125 | 5:41:40.000 | 2024-10-27 06:39:04
24212 | 恒流充电 | 0 | 50 | 240 | 0.051034 | 2.9969 | 0.29091 | 0.7621 | 5:42:00.000 | 2024-10-27 06:39:24
24213 | 恒流充电 | 0 | 50 | 240 | 0.051033 | 2.9978 | 0.2912 | 0.76295 | 5:42:20.000 | 2024-10-27 06:39:44
24214 | 恒流充电 | 0 | 50 | 240 | 0.051034 | 2.9986 | 0.29148 | 0.7638 | 5:42:40.000 | 2024-10-27 06:40:04
24215 | 恒流充电 | 0 | 50 | 240 | 0.051034 | 2.9995 | 0.29176 | 0.76465 | 5:43:00.000 | 2024-10-27 06:40:24
24216 | 恒流充电 | 0 | 50 | 240 | 0.051037 | 3.0004 | 0.29205 | 0.7655 | 5:43:20.000 | 2024-10-27 06:40:44
24217 | 恒流充电 | 0 | 50 | 240 | 0.051036 | 3.0013 | 0.29233 | 0.76635 | 5:43:40.000 | 2024-10-27 06:41:04
24218 | 恒流充电 | 0 | 50 | 240 | 0.051035 | 3.0023 | 0.29261 | 0.7672 | 5:44:00.000 | 2024-10-27 06:41:24
24219 | 恒流充电 | 0 | 50 | 240 | 0.051034 | 3.0032 | 0.2929 | 0.76806 | 5:44:20.000 | 2024-10-27 06:41:44
24220 | 恒流充电 | 0 | 50 | 240 | 0.051037 | 3.0042 | 0.29318 | 0.76891 | 5:44:40.000 | 2024-10-27 06:42:04
24221 | 恒流充电 | 0 | 50 | 240 | 0.051036 | 3.0051 | 0.29346 | 0.76976 | 5:45:00.000 | 2024-10-27 06:42:24
24222 | 恒流充电 | 0 | 50 | 240 | 0.051037 | 3.006 | 0.29375 | 0.77061 | 5:45:20.000 | 2024-10-27 06:42:44
24223 | 恒流充电 | 0 | 50 | 240 | 0.051036 | 3.007 | 0.29403 | 0.77147 | 5:45:40.000 | 2024-10-27 06:43:04
24224 | 恒流充电 | 0 | 50 | 240 | 0.051036 | 3.0079 | 0.29431 | 0.77232 | 5:46:00.000 | 2024-10-27 06:43:24
24225 | 恒流充电 | 0 | 50 | 240 | 0.051034 | 3.0088 | 0.2946 | 0.77317 | 5:46:20.000 | 2024-10-27 06:43:44
24226 | 恒流充电 | 0 | 50 | 240 | 0.051037 | 3.0097 | 0.29488 | 0.77402 | 5:46:40.000 | 2024-10-27 06:44:04
24227 | 恒流充电 | 0 | 50 | 240 | 0.051037 | 3.0106 | 0.29516 | 0.77488 | 5:47:00.000 | 2024-10-27 06:44:24
24228 | 恒流充电 | 0 | 50 | 240 | 0.051037 | 3.0114 | 0.29545 | 0.77573 | 5:47:20.000 | 2024-10-27 06:44:44
24229 | 恒流充电 | 0 | 50 | 240 | 0.051031 | 3.0122 | 0.29573 | 0.77659 | 5:47:40.000 | 2024-10-27 06:45:04
24230 | 恒流充电 | 0 | 50 | 240 | 0.05103 | 3.0131 | 0.29602 | 0.77744 | 5:48:00.000 | 2024-10-27 06:45:24
24231 | 恒流充电 | 0 | 50 | 240 | 0.051028 | 3.014 | 0.2963 | 0.77829 | 5:48:20.000 | 2024-10-27 06:45:44
24232 | 恒流充电 | 0 | 50 | 240 | 0.051036 | 3.0149 | 0.29658 | 0.77915 | 5:48:40.000 | 2024-10-27 06:46:04
24233 | 恒流充电 | 0 | 50 | 240 | 0.051036 | 3.0158 | 0.29687 | 0.78 | 5:49:00.000 | 2024-10-27 06:46:24
24234 | 恒流充电 | 0 | 50 | 240 | 0.051037 | 3.0168 | 0.29715 | 0.78086 | 5:49:20.000 | 2024-10-27 06:46:44
24235 | 恒流充电 | 0 | 50 | 240 | 0.051035 | 3.0177 | 0.29743 | 0.78172 | 5:49:40.000 | 2024-10-27 06:47:04
24236 | 恒流充电 | 0 | 50 | 240 | 0.051036 | 3.0187 | 0.29772 | 0.78257 | 5:50:00.000 | 2024-10-27 06:47:24
24237 | 恒流充电 | 0 | 50 | 240 | 0.051033 | 3.0196 | 0.298 | 0.78343 | 5:50:20.000 | 2024-10-27 06:47:44
24238 | 恒流充电 | 0 | 50 | 240 | 0.051036 | 3.0206 | 0.29828 | 0.78428 | 5:50:40.000 | 2024-10-27 06:48:04
24239 | 恒流充电 | 0 | 50 | 240 | 0.051035 | 3.0216 | 0.29857 | 0.78514 | 5:51:00.000 | 2024-10-27 06:48:24
24240 | 恒流充电 | 0 | 50 | 240 | 0.051036 | 3.0226 | 0.29885 | 0.786 | 5:51:20.000 | 2024-10-27 06:48:44
24241 | 恒流充电 | 0 | 50 | 240 | 0.051035 | 3.0236 | 0.29913 | 0.78685 | 5:51:40.000 | 2024-10-27 06:49:04
24242 | 恒流充电 | 0 | 50 | 240 | 0.051035 | 3.0247 | 0.29942 | 0.78771 | 5:52:00.000 | 2024-10-27 06:49:24
24243 | 恒流充电 | 0 | 50 | 240 | 0.051034 | 3.0257 | 0.2997 | 0.78857 | 5:52:20.000 | 2024-10-27 06:49:44
24244 | 恒流充电 | 0 | 50 | 240 | 0.051039 | 3.0268 | 0.29998 | 0.78943 | 5:52:40.000 | 2024-10-27 06:50:04
24245 | 恒流充电 | 0 | 50 | 240 | 0.051034 | 3.0279 | 0.30027 | 0.79029 | 5:53:00.000 | 2024-10-27 06:50:24
24246 | 恒流充电 | 0 | 50 | 240 | 0.051036 | 3.029 | 0.30055 | 0.79115 | 5:53:20.000 | 2024-10-27 06:50:44
24247 | 恒流充电 | 0 | 50 | 240 | 0.051035 | 3.03 | 0.30084 | 0.792 | 5:53:40.000 | 2024-10-27 06:51:04
24248 | 恒流充电 | 0 | 50 | 240 | 0.051035 | 3.0312 | 0.30112 | 0.79286 | 5:54:00.000 | 2024-10-27 06:51:24
24249 | 恒流充电 | 0 | 50 | 240 | 0.051035 | 3.0324 | 0.3014 | 0.79372 | 5:54:20.000 | 2024-10-27 06:51:44
24250 | 恒流充电 | 0 | 50 | 240 | 0.051034 | 3.0335 | 0.30169 | 0.79458 | 5:54:40.000 | 2024-10-27 06:52:04
24251 | 恒流充电 | 0 | 50 | 240 | 0.051037 | 3.0346 | 0.30197 | 0.79544 | 5:55:00.000 | 2024-10-27 06:52:24
24252 | 恒流充电 | 0 | 50 | 240 | 0.051033 | 3.0358 | 0.30225 | 0.79631 | 5:55:20.000 | 2024-10-27 06:52:44
24253 | 恒流充电 | 0 | 50 | 240 | 0.051034 | 3.037 | 0.30254 | 0.79717 | 5:55:40.000 | 2024-10-27 06:53:04
24254 | 恒流充电 | 0 | 50 | 240 | 0.051033 | 3.0382 | 0.30282 | 0.79803 | 5:56:00.000 | 2024-10-27 06:53:24
24255 | 恒流充电 | 0 | 50 | 240 | 0.051035 | 3.0395 | 0.3031 | 0.79889 | 5:56:20.000 | 2024-10-27 06:53:44
24256 | 恒流充电 | 0 | 50 | 240 | 0.051034 | 3.0407 | 0.30339 | 0.79975 | 5:56:40.000 | 2024-10-27 06:54:04
24257 | 恒流充电 | 0 | 50 | 240 | 0.051035 | 3.042 | 0.30367 | 0.80061 | 5:57:00.000 | 2024-10-27 06:54:24
24258 | 恒流充电 | 0 | 50 | 240 | 0.051037 | 3.0432 | 0.30395 | 0.80148 | 5:57:20.000 | 2024-10-27 06:54:44
24259 | 恒流充电 | 0 | 50 | 240 | 0.051033 | 3.0445 | 0.30424 | 0.80234 | 5:57:40.000 | 2024-10-27 06:55:04
24260 | 恒流充电 | 0 | 50 | 240 | 0.051034 | 3.0458 | 0.30452 | 0.8032 | 5:58:00.000 | 2024-10-27 06:55:24
24261 | 恒流充电 | 0 | 50 | 240 | 0.051035 | 3.0471 | 0.3048 | 0.80407 | 5:58:20.000 | 2024-10-27 06:55:44
24262 | 恒流充电 | 0 | 50 | 240 | 0.051037 | 3.0485 | 0.30509 | 0.80493 | 5:58:40.000 | 2024-10-27 06:56:04
24263 | 恒流充电 | 0 | 50 | 240 | 0.051036 | 3.0499 | 0.30537 | 0.8058 | 5:59:00.000 | 2024-10-27 06:56:24
24264 | 恒流充电 | 0 | 50 | 240 | 0.051031 | 3.0513 | 0.30566 | 0.80666 | 5:59:20.000 | 2024-10-27 06:56:44
24265 | 恒流充电 | 0 | 50 | 240 | 0.051036 | 3.0527 | 0.30594 | 0.80753 | 5:59:40.000 | 2024-10-27 06:57:04
24266 | 恒流充电 | 0 | 50 | 240 | 0.051036 | 3.0541 | 0.30622 | 0.80839 | 6:00:00.000 | 2024-10-27 06:57:24
24267 | 恒流充电 | 0 | 50 | 240 | 0.051035 | 3.0555 | 0.30651 | 0.80926 | 6:00:20.000 | 2024-10-27 06:57:44
24268 | 恒流充电 | 0 | 50 | 240 | 0.051035 | 3.0569 | 0.30679 | 0.81013 | 6:00:40.000 | 2024-10-27 06:58:04
24269 | 恒流充电 | 0 | 50 | 240 | 0.051035 | 3.0584 | 0.30707 | 0.81099 | 6:01:00.000 | 2024-10-27 06:58:24
24270 | 恒流充电 | 0 | 50 | 240 | 0.051037 | 3.0598 | 0.30736 | 0.81186 | 6:01:20.000 | 2024-10-27 06:58:44
24271 | 恒流充电 | 0 | 50 | 240 | 0.051034 | 3.0613 | 0.30764 | 0.81273 | 6:01:40.000 | 2024-10-27 06:59:04
24272 | 恒流充电 | 0 | 50 | 240 | 0.051036 | 3.0628 | 0.30792 | 0.8136 | 6:02:00.000 | 2024-10-27 06:59:24
24273 | 恒流充电 | 0 | 50 | 240 | 0.051035 | 3.0643 | 0.30821 | 0.81447 | 6:02:20.000 | 2024-10-27 06:59:44
24274 | 恒流充电 | 0 | 50 | 240 | 0.051034 | 3.0658 | 0.30849 | 0.81534 | 6:02:40.000 | 2024-10-27 07:00:04
24275 | 恒流充电 | 0 | 50 | 240 | 0.051032 | 3.0674 | 0.30877 | 0.8162 | 6:03:00.000 | 2024-10-27 07:00:24
24276 | 恒流充电 | 0 | 50 | 240 | 0.051036 | 3.069 | 0.30906 | 0.81708 | 6:03:20.000 | 2024-10-27 07:00:44
24277 | 恒流充电 | 0 | 50 | 240 | 0.051037 | 3.0706 | 0.30934 | 0.81795 | 6:03:40.000 | 2024-10-27 07:01:04
24278 | 恒流充电 | 0 | 50 | 240 | 0.051036 | 3.0722 | 0.30962 | 0.81882 | 6:04:00.000 | 2024-10-27 07:01:24
24279 | 恒流充电 | 0 | 50 | 240 | 0.051035 | 3.0738 | 0.30991 | 0.81969 | 6:04:20.000 | 2024-10-27 07:01:44
24280 | 恒流充电 | 0 | 50 | 240 | 0.051035 | 3.0755 | 0.31019 | 0.82056 | 6:04:40.000 | 2024-10-27 07:02:04
24281 | 恒流充电 | 0 | 50 | 240 | 0.051035 | 3.0771 | 0.31048 | 0.82143 | 6:05:00.000 | 2024-10-27 07:02:24
24282 | 恒流充电 | 0 | 50 | 240 | 0.051035 | 3.0788 | 0.31076 | 0.82231 | 6:05:20.000 | 2024-10-27 07:02:44
24283 | 恒流充电 | 0 | 50 | 240 | 0.051038 | 3.0804 | 0.31104 | 0.82318 | 6:05:40.000 | 2024-10-27 07:03:04
24284 | 恒流充电 | 0 | 50 | 240 | 0.051034 | 3.082 | 0.31133 | 0.82405 | 6:06:00.000 | 2024-10-27 07:03:24
24285 | 恒流充电 | 0 | 50 | 240 | 0.051037 | 3.0837 | 0.31161 | 0.82493 | 6:06:20.000 | 2024-10-27 07:03:44
24286 | 恒流充电 | 0 | 50 | 240 | 0.051034 | 3.0854 | 0.31189 | 0.8258 | 6:06:40.000 | 2024-10-27 07:04:04
24287 | 恒流充电 | 0 | 50 | 240 | 0.051034 | 3.0871 | 0.31218 | 0.82668 | 6:07:00.000 | 2024-10-27 07:04:24
24288 | 恒流充电 | 0 | 50 | 240 | 0.051033 | 3.0888 | 0.31246 | 0.82755 | 6:07:20.000 | 2024-10-27 07:04:44
24289 | 恒流充电 | 0 | 50 | 240 | 0.051035 | 3.0906 | 0.31274 | 0.82843 | 6:07:40.000 | 2024-10-27 07:05:04
24290 | 恒流充电 | 0 | 50 | 240 | 0.051035 | 3.0924 | 0.31303 | 0.82931 | 6:08:00.000 | 2024-10-27 07:05:24
24291 | 恒流充电 | 0 | 50 | 240 | 0.051035 | 3.0943 | 0.31331 | 0.83018 | 6:08:20.000 | 2024-10-27 07:05:44
24292 | 恒流充电 | 0 | 50 | 240 | 0.051035 | 3.0961 | 0.31359 | 0.83106 | 6:08:40.000 | 2024-10-27 07:06:04
24293 | 恒流充电 | 0 | 50 | 240 | 0.051036 | 3.098 | 0.31388 | 0.83194 | 6:09:00.000 | 2024-10-27 07:06:24
24294 | 恒流充电 | 0 | 50 | 240 | 0.051036 | 3.1 | 0.31416 | 0.83282 | 6:09:20.000 | 2024-10-27 07:06:44
24295 | 恒流充电 | 0 | 50 | 240 | 0.051034 | 3.102 | 0.31444 | 0.8337 | 6:09:40.000 | 2024-10-27 07:07:04
24296 | 恒流充电 | 0 | 50 | 240 | 0.051037 | 3.104 | 0.31473 | 0.83458 | 6:10:00.000 | 2024-10-27 07:07:24
24297 | 恒流充电 | 0 | 50 | 240 | 0.051036 | 3.1061 | 0.31501 | 0.83546 | 6:10:20.000 | 2024-10-27 07:07:44
24298 | 恒流充电 | 0 | 50 | 240 | 0.051035 | 3.1082 | 0.3153 | 0.83634 | 6:10:40.000 | 2024-10-27 07:08:04
24299 | 恒流充电 | 0 | 50 | 240 | 0.051034 | 3.1104 | 0.31558 | 0.83722 | 6:11:00.000 | 2024-10-27 07:08:24
24300 | 恒流充电 | 0 | 50 | 240 | 0.051036 | 3.1127 | 0.31586 | 0.8381 | 6:11:20.000 | 2024-10-27 07:08:44
24301 | 恒流充电 | 0 | 50 | 240 | 0.051036 | 3.115 | 0.31615 | 0.83899 | 6:11:40.000 | 2024-10-27 07:09:04
24302 | 恒流充电 | 0 | 50 | 240 | 0.051036 | 3.1173 | 0.31643 | 0.83987 | 6:12:00.000 | 2024-10-27 07:09:24
24303 | 恒流充电 | 0 | 50 | 240 | 0.051034 | 3.1197 | 0.31671 | 0.84076 | 6:12:20.000 | 2024-10-27 07:09:44
24304 | 恒流充电 | 0 | 50 | 240 | 0.051034 | 3.1222 | 0.317 | 0.84164 | 6:12:40.000 | 2024-10-27 07:10:04
24305 | 恒流充电 | 0 | 50 | 240 | 0.051035 | 3.1247 | 0.31728 | 0.84253 | 6:13:00.000 | 2024-10-27 07:10:24
24306 | 恒流充电 | 0 | 50 | 240 | 0.051036 | 3.1274 | 0.31756 | 0.84341 | 6:13:20.000 | 2024-10-27 07:10:44
24307 | 恒流充电 | 0 | 50 | 240 | 0.051036 | 3.1301 | 0.31785 | 0.8443 | 6:13:40.000 | 2024-10-27 07:11:04
24308 | 恒流充电 | 0 | 50 | 240 | 0.051035 | 3.1329 | 0.31813 | 0.84519 | 6:14:00.000 | 2024-10-27 07:11:24
24309 | 恒流充电 | 0 | 50 | 240 | 0.051035 | 3.1358 | 0.31841 | 0.84608 | 6:14:20.000 | 2024-10-27 07:11:44
24310 | 恒流充电 | 0 | 50 | 240 | 0.051034 | 3.1388 | 0.3187 | 0.84697 | 6:14:40.000 | 2024-10-27 07:12:04
24311 | 恒流充电 | 0 | 50 | 240 | 0.051035 | 3.1418 | 0.31898 | 0.84786 | 6:15:00.000 | 2024-10-27 07:12:24
24312 | 恒流充电 | 0 | 50 | 240 | 0.051034 | 3.145 | 0.31926 | 0.84875 | 6:15:20.000 | 2024-10-27 07:12:44
24313 | 恒流充电 | 0 | 50 | 240 | 0.051033 | 3.1484 | 0.31955 | 0.84964 | 6:15:40.000 | 2024-10-27 07:13:04
24314 | 恒流充电 | 0 | 50 | 240 | 0.051035 | 3.1519 | 0.31983 | 0.85054 | 6:16:00.000 | 2024-10-27 07:13:24
24315 | 恒流充电 | 0 | 50 | 240 | 0.051036 | 3.1554 | 0.32012 | 0.85143 | 6:16:20.000 | 2024-10-27 07:13:44
24316 | 恒流充电 | 0 | 50 | 240 | 0.051032 | 3.1593 | 0.3204 | 0.85233 | 6:16:40.000 | 2024-10-27 07:14:04
24317 | 恒流充电 | 0 | 50 | 240 | 0.051034 | 3.1632 | 0.32068 | 0.85322 | 6:17:00.000 | 2024-10-27 07:14:24
24318 | 恒流充电 | 0 | 50 | 240 | 0.051036 | 3.1674 | 0.32097 | 0.85412 | 6:17:20.000 | 2024-10-27 07:14:44
24319 | 恒流充电 | 0 | 50 | 240 | 0.051037 | 3.1718 | 0.32125 | 0.85502 | 6:17:40.000 | 2024-10-27 07:15:04
24320 | 恒流充电 | 0 | 50 | 240 | 0.051037 | 3.1765 | 0.32153 | 0.85592 | 6:18:00.000 | 2024-10-27 07:15:24
24321 | 恒流充电 | 0 | 50 | 240 | 0.051036 | 3.1816 | 0.32182 | 0.85682 | 6:18:20.000 | 2024-10-27 07:15:44
24322 | 恒流充电 | 0 | 50 | 240 | 0.051034 | 3.1869 | 0.3221 | 0.85773 | 6:18:40.000 | 2024-10-27 07:16:04
24323 | 恒流充电 | 0 | 50 | 240 | 0.051037 | 3.1928 | 0.32238 | 0.85863 | 6:19:00.000 | 2024-10-27 07:16:24
24324 | 恒流充电 | 0 | 50 | 240 | 0.051034 | 3.1991 | 0.32267 | 0.85954 | 6:19:20.000 | 2024-10-27 07:16:44
24325 | 恒流充电 | 0 | 50 | 240 | 0.051036 | 3.2062 | 0.32295 | 0.86045 | 6:19:40.000 | 2024-10-27 07:17:04
24326 | 恒流充电 | 0 | 50 | 240 | 0.051036 | 3.2141 | 0.32323 | 0.86136 | 6:20:00.000 | 2024-10-27 07:17:24
24327 | 恒流充电 | 0 | 50 | 240 | 0.051036 | 3.2229 | 0.32352 | 0.86227 | 6:20:20.000 | 2024-10-27 07:17:44
24328 | 恒流充电 | 0 | 50 | 240 | 0.051036 | 3.2333 | 0.3238 | 0.86319 | 6:20:40.000 | 2024-10-27 07:18:04
24329 | 恒流充电 | 0 | 50 | 240 | 0.051034 | 3.2457 | 0.32408 | 0.86411 | 6:21:00.000 | 2024-10-27 07:18:24
24330 | 恒流充电 | 0 | 50 | 240 | 0.051035 | 3.2613 | 0.32437 | 0.86504 | 6:21:20.000 | 2024-10-27 07:18:44
24331 | 恒流充电 | 0 | 50 | 240 | 0.051033 | 3.2823 | 0.32465 | 0.86597 | 6:21:40.000 | 2024-10-27 07:19:04
24332 | 恒流充电 | 0 | 50 | 240 | 0.051034 | 3.3137 | 0.32494 | 0.86691 | 6:22:00.000 | 2024-10-27 07:19:24
24333 | 恒流充电 | 0 | 50 | 240 | 0.051034 | 3.366 | 0.32522 | 0.86786 | 6:22:20.000 | 2024-10-27 07:19:44
24334 | 恒流充电 | 0 | 50 | 240 | 0.051034 | 3.4362 | 0.3255 | 0.86884 | 6:22:40.000 | 2024-10-27 07:20:04
24335 | 恒流充电 | 0 | 50 | 240 | 0.051035 | 3.5028 | 0.32579 | 0.86983 | 6:23:00.000 | 2024-10-27 07:20:24
24336 | 恒流充电 | 0 | 50 | 240 | 0.051034 | 3.5544 | 0.32607 | 0.87084 | 6:23:20.000 | 2024-10-27 07:20:44
24337 | 恒流充电 | 0 | 50 | 240 | 0.051036 | 3.5877 | 0.32635 | 0.87185 | 6:23:40.000 | 2024-10-27 07:21:04
24338 | 恒流充电 | 0 | 50 | 240 | 0.051034 | 3.6096 | 0.32664 | 0.87288 | 6:24:00.000 | 2024-10-27 07:21:24
24339 | 恒流充电 | 0 | 50 | 240 | 0.051035 | 3.6274 | 0.32692 | 0.87391 | 6:24:20.000 | 2024-10-27 07:21:44
24340 | 恒流充电 | 0 | 50 | 240 | 0.051035 | 3.6433 | 0.3272 | 0.87494 | 6:24:40.000 | 2024-10-27 07:22:04
24341 | 恒流充电 | 0 | 50 | 240 | 0.051034 | 3.6586 | 0.32749 | 0.87598 | 6:25:00.000 | 2024-10-27 07:22:24
24342 | 恒流充电 | 0 | 50 | 240 | 0.051034 | 3.6738 | 0.32777 | 0.87702 | 6:25:20.000 | 2024-10-27 07:22:44
24343 | 恒流充电 | 0 | 50 | 240 | 0.051033 | 3.6892 | 0.32805 | 0.87806 | 6:25:40.000 | 2024-10-27 07:23:04
24344 | 恒流充电 | 0 | 50 | 240 | 0.051033 | 3.7049 | 0.32834 | 0.87911 | 6:26:00.000 | 2024-10-27 07:23:24
24345 | 恒流充电 | 0 | 50 | 240 | 0.051034 | 3.721 | 0.32862 | 0.88017 | 6:26:20.000 | 2024-10-27 07:23:44
24346 | 恒流充电 | 0 | 50 | 240 | 0.051033 | 3.7374 | 0.3289 | 0.88123 | 6:26:40.000 | 2024-10-27 07:24:04
24347 | 恒流充电 | 0 | 50 | 240 | 0.051035 | 3.7541 | 0.32919 | 0.88229 | 6:27:00.000 | 2024-10-27 07:24:24
24348 | 恒流充电 | 0 | 50 | 240 | 0.051034 | 3.7715 | 0.32947 | 0.88336 | 6:27:20.000 | 2024-10-27 07:24:44
24349 | 恒流充电 | 0 | 50 | 240 | 0.051034 | 3.7886 | 0.32976 | 0.88444 | 6:27:40.000 | 2024-10-27 07:25:04
24350 | 恒流充电 | 0 | 50 | 240 | 0.051036 | 3.8057 | 0.33004 | 0.88551 | 6:28:00.000 | 2024-10-27 07:25:24
24351 | 恒流充电 | 0 | 50 | 240 | 0.051033 | 3.8226 | 0.33032 | 0.8866 | 6:28:20.000 | 2024-10-27 07:25:44
24352 | 恒流充电 | 0 | 50 | 240 | 0.051034 | 3.8392 | 0.33061 | 0.88769 | 6:28:40.000 | 2024-10-27 07:26:04
24353 | 恒流充电 | 0 | 50 | 240 | 0.051036 | 3.8553 | 0.33089 | 0.88878 | 6:29:00.000 | 2024-10-27 07:26:24
24354 | 恒流充电 | 0 | 50 | 240 | 0.051032 | 3.8708 | 0.33117 | 0.88988 | 6:29:20.000 | 2024-10-27 07:26:44
24355 | 恒流充电 | 0 | 50 | 240 | 0.051036 | 3.8855 | 0.33146 | 0.89098 | 6:29:40.000 | 2024-10-27 07:27:04
24356 | 恒流充电 | 0 | 50 | 240 | 0.051036 | 3.8992 | 0.33174 | 0.89208 | 6:30:00.000 | 2024-10-27 07:27:24
24357 | 恒流充电 | 0 | 50 | 240 | 0.051036 | 3.9001 | 0.33176 | 0.89189 | 6:30:01.200 | 2024-10-27 07:27:25
24358 | 搁置 | 0 | 50 | 241 | 0 | 3.8626 | 0 | 0 | 0:00:00.000 | 2024-10-27 07:27:25
24359 | 搁置 | 0 | 50 | 241 | 0 | 3.6549 | 0 | 0 | 0:00:20.000 | 2024-10-27 07:27:45
24360 | 搁置 | 0 | 50 | 241 | 0 | 3.5779 | 0 | 0 | 0:00:40.000 | 2024-10-27 07:28:05
24361 | 搁置 | 0 | 50 | 241 | 0 | 3.5253 | 0 | 0 | 0:01:00.000 | 2024-10-27 07:28:25
24362 | 恒流放电 | 0 | 50 | 242 | -0.050866 | 3.4881 | 0 | 0 | 0:00:00.000 | 2024-10-27 07:28:25
24363 | 恒流放电 | 0 | 50 | 242 | -0.051029 | 3.1747 | 0.00028345 | 0.00091845 | 0:00:20.000 | 2024-10-27 07:28:45
24364 | 恒流放电 | 0 | 50 | 242 | -0.051025 | 3.15 | 0.00056694 | 0.0018146 | 0:00:40.000 | 2024-10-27 07:29:05
24365 | 恒流放电 | 0 | 50 | 242 | -0.051025 | 3.1341 | 0.00085041 | 0.002703 | 0:01:00.000 | 2024-10-27 07:29:25
24366 | 恒流放电 | 0 | 50 | 242 | -0.051024 | 3.1217 | 0.0011339 | 0.0035879 | 0:01:20.000 | 2024-10-27 07:29:45
24367 | 恒流放电 | 0 | 50 | 242 | -0.051025 | 3.1112 | 0.0014174 | 0.0044698 | 0:01:40.000 | 2024-10-27 07:30:05
24368 | 恒流放电 | 0 | 50 | 242 | -0.051026 | 3.102 | 0.0017008 | 0.0053492 | 0:02:00.000 | 2024-10-27 07:30:25
24369 | 恒流放电 | 0 | 50 | 242 | -0.051023 | 3.0937 | 0.0019843 | 0.0062261 | 0:02:20.000 | 2024-10-27 07:30:45
24370 | 恒流放电 | 0 | 50 | 242 | -0.051024 | 3.0862 | 0.0022678 | 0.007101 | 0:02:40.000 | 2024-10-27 07:31:05
24371 | 恒流放电 | 0 | 50 | 242 | -0.051025 | 3.0792 | 0.0025512 | 0.0079738 | 0:03:00.000 | 2024-10-27 07:31:25
24372 | 恒流放电 | 0 | 50 | 242 | -0.051025 | 3.0727 | 0.0028347 | 0.0088448 | 0:03:20.000 | 2024-10-27 07:31:45
24373 | 恒流放电 | 0 | 50 | 242 | -0.051022 | 3.0666 | 0.0031182 | 0.0097141 | 0:03:40.000 | 2024-10-27 07:32:05
24374 | 恒流放电 | 0 | 50 | 242 | -0.051024 | 3.0609 | 0.0034016 | 0.010582 | 0:04:00.000 | 2024-10-27 07:32:25
24375 | 恒流放电 | 0 | 50 | 242 | -0.051022 | 3.0554 | 0.0036851 | 0.011448 | 0:04:20.000 | 2024-10-27 07:32:45
24376 | 恒流放电 | 0 | 50 | 242 | -0.051024 | 3.0502 | 0.0039685 | 0.012312 | 0:04:40.000 | 2024-10-27 07:33:05
24377 | 恒流放电 | 0 | 50 | 242 | -0.051022 | 3.0452 | 0.004252 | 0.013176 | 0:05:00.000 | 2024-10-27 07:33:25
24378 | 恒流放电 | 0 | 50 | 242 | -0.05102 | 3.0405 | 0.0045354 | 0.014037 | 0:05:20.000 | 2024-10-27 07:33:45
24379 | 恒流放电 | 0 | 50 | 242 | -0.051023 | 3.0359 | 0.0048189 | 0.014898 | 0:05:40.000 | 2024-10-27 07:34:05
24380 | 恒流放电 | 0 | 50 | 242 | -0.051024 | 3.0314 | 0.0051024 | 0.015757 | 0:06:00.000 | 2024-10-27 07:34:25
24381 | 恒流放电 | 0 | 50 | 242 | -0.051023 | 3.0272 | 0.0053858 | 0.016615 | 0:06:20.000 | 2024-10-27 07:34:45
24382 | 恒流放电 | 0 | 50 | 242 | -0.051022 | 3.0231 | 0.0056693 | 0.017472 | 0:06:40.000 | 2024-10-27 07:35:05
24383 | 恒流放电 | 0 | 50 | 242 | -0.051022 | 3.0192 | 0.0059527 | 0.018328 | 0:07:00.000 | 2024-10-27 07:35:25
24384 | 恒流放电 | 0 | 50 | 242 | -0.051023 | 3.0153 | 0.0062362 | 0.019183 | 0:07:20.000 | 2024-10-27 07:35:45
24385 | 恒流放电 | 0 | 50 | 242 | -0.051023 | 3.0116 | 0.0065197 | 0.020036 | 0:07:40.000 | 2024-10-27 07:36:05
24386 | 恒流放电 | 0 | 50 | 242 | -0.051022 | 3.0079 | 0.0068031 | 0.020889 | 0:08:00.000 | 2024-10-27 07:36:25
24387 | 恒流放电 | 0 | 50 | 242 | -0.051023 | 3.0044 | 0.0070866 | 0.021741 | 0:08:20.000 | 2024-10-27 07:36:45
24388 | 恒流放电 | 0 | 50 | 242 | -0.051023 | 3.0009 | 0.00737 | 0.022591 | 0:08:40.000 | 2024-10-27 07:37:05
24389 | 恒流放电 | 0 | 50 | 242 | -0.051023 | 2.9975 | 0.0076535 | 0.023441 | 0:09:00.000 | 2024-10-27 07:37:25
24390 | 恒流放电 | 0 | 50 | 242 | -0.051023 | 2.9942 | 0.007937 | 0.02429 | 0:09:20.000 | 2024-10-27 07:37:45
24391 | 恒流放电 | 0 | 50 | 242 | -0.051022 | 2.9909 | 0.0082204 | 0.025138 | 0:09:40.000 | 2024-10-27 07:38:05
24392 | 恒流放电 | 0 | 50 | 242 | -0.051023 | 2.9878 | 0.0085039 | 0.025984 | 0:10:00.000 | 2024-10-27 07:38:25
24393 | 恒流放电 | 0 | 50 | 242 | -0.051022 | 2.9847 | 0.0087873 | 0.02683 | 0:10:20.000 | 2024-10-27 07:38:45
24394 | 恒流放电 | 0 | 50 | 242 | -0.051024 | 2.9816 | 0.0090708 | 0.027676 | 0:10:40.000 | 2024-10-27 07:39:05
24395 | 恒流放电 | 0 | 50 | 242 | -0.051022 | 2.9786 | 0.0093543 | 0.02852 | 0:11:00.000 | 2024-10-27 07:39:25
24396 | 恒流放电 | 0 | 50 | 242 | -0.05102 | 2.9756 | 0.0096377 | 0.029363 | 0:11:20.000 | 2024-10-27 07:39:45
24397 | 恒流放电 | 0 | 50 | 242 | -0.051024 | 2.9728 | 0.0099212 | 0.030206 | 0:11:40.000 | 2024-10-27 07:40:05
24398 | 恒流放电 | 0 | 50 | 242 | -0.051023 | 2.9701 | 0.010205 | 0.031048 | 0:12:00.000 | 2024-10-27 07:40:25
24399 | 恒流放电 | 0 | 50 | 242 | -0.051021 | 2.9673 | 0.010488 | 0.031889 | 0:12:20.000 | 2024-10-27 07:40:45
24400 | 恒流放电 | 0 | 50 | 242 | -0.051021 | 2.9647 | 0.010772 | 0.032729 | 0:12:40.000 | 2024-10-27 07:41:05
24401 | 恒流放电 | 0 | 50 | 242 | -0.051023 | 2.9621 | 0.011055 | 0.033569 | 0:13:00.000 | 2024-10-27 07:41:25
24402 | 恒流放电 | 0 | 50 | 242 | -0.051023 | 2.9595 | 0.011338 | 0.034408 | 0:13:20.000 | 2024-10-27 07:41:45
24403 | 恒流放电 | 0 | 50 | 242 | -0.051023 | 2.957 | 0.011622 | 0.035246 | 0:13:40.000 | 2024-10-27 07:42:05
24404 | 恒流放电 | 0 | 50 | 242 | -0.051023 | 2.9546 | 0.011905 | 0.036084 | 0:14:00.000 | 2024-10-27 07:42:25
24405 | 恒流放电 | 0 | 50 | 242 | -0.051024 | 2.9521 | 0.012189 | 0.036921 | 0:14:20.000 | 2024-10-27 07:42:45
24406 | 恒流放电 | 0 | 50 | 242 | -0.051022 | 2.9497 | 0.012472 | 0.037757 | 0:14:40.000 | 2024-10-27 07:43:05
24407 | 恒流放电 | 0 | 50 | 242 | -0.051022 | 2.9473 | 0.012756 | 0.038592 | 0:15:00.000 | 2024-10-27 07:43:25
24408 | 恒流放电 | 0 | 50 | 242 | -0.051022 | 2.9449 | 0.013039 | 0.039427 | 0:15:20.000 | 2024-10-27 07:43:45
24409 | 恒流放电 | 0 | 50 | 242 | -0.051022 | 2.9425 | 0.013323 | 0.040261 | 0:15:40.000 | 2024-10-27 07:44:05
24410 | 恒流放电 | 0 | 50 | 242 | -0.051022 | 2.9403 | 0.013606 | 0.041094 | 0:16:00.000 | 2024-10-27 07:44:25
24411 | 恒流放电 | 0 | 50 | 242 | -0.051021 | 2.938 | 0.01389 | 0.041927 | 0:16:20.000 | 2024-10-27 07:44:45
24412 | 恒流放电 | 0 | 50 | 242 | -0.051022 | 2.9357 | 0.014173 | 0.042759 | 0:16:40.000 | 2024-10-27 07:45:05
24413 | 恒流放电 | 0 | 50 | 242 | -0.051023 | 2.9335 | 0.014456 | 0.043591 | 0:17:00.000 | 2024-10-27 07:45:25
24414 | 恒流放电 | 0 | 50 | 242 | -0.051022 | 2.9312 | 0.01474 | 0.044422 | 0:17:20.000 | 2024-10-27 07:45:45
24415 | 恒流放电 | 0 | 50 | 242 | -0.051022 | 2.929 | 0.015023 | 0.045252 | 0:17:40.000 | 2024-10-27 07:46:05
24416 | 恒流放电 | 0 | 50 | 242 | -0.051022 | 2.9268 | 0.015307 | 0.046081 | 0:18:00.000 | 2024-10-27 07:46:25
24417 | 恒流放电 | 0 | 50 | 242 | -0.051022 | 2.9246 | 0.01559 | 0.04691 | 0:18:20.000 | 2024-10-27 07:46:45
24418 | 恒流放电 | 0 | 50 | 242 | -0.051022 | 2.9225 | 0.015874 | 0.047739 | 0:18:40.000 | 2024-10-27 07:47:05
24419 | 恒流放电 | 0 | 50 | 242 | -0.051024 | 2.9204 | 0.016157 | 0.048567 | 0:19:00.000 | 2024-10-27 07:47:25
24420 | 恒流放电 | 0 | 50 | 242 | -0.051023 | 2.9183 | 0.016441 | 0.049394 | 0:19:20.000 | 2024-10-27 07:47:45
24421 | 恒流放电 | 0 | 50 | 242 | -0.051022 | 2.9162 | 0.016724 | 0.050221 | 0:19:40.000 | 2024-10-27 07:48:05
24422 | 恒流放电 | 0 | 50 | 242 | -0.051023 | 2.9141 | 0.017008 | 0.051047 | 0:20:00.000 | 2024-10-27 07:48:25
24423 | 恒流放电 | 0 | 50 | 242 | -0.051022 | 2.912 | 0.017291 | 0.051872 | 0:20:20.000 | 2024-10-27 07:48:45
24424 | 恒流放电 | 0 | 50 | 242 | -0.051021 | 2.9105 | 0.017574 | 0.052697 | 0:20:40.000 | 2024-10-27 07:49:05
24425 | 恒流放电 | 0 | 50 | 242 | -0.051022 | 2.9085 | 0.017858 | 0.053521 | 0:21:00.000 | 2024-10-27 07:49:25
24426 | 恒流放电 | 0 | 50 | 242 | -0.051021 | 2.9059 | 0.018141 | 0.054345 | 0:21:20.000 | 2024-10-27 07:49:45
24427 | 恒流放电 | 0 | 50 | 242 | -0.051021 | 2.9039 | 0.018425 | 0.055168 | 0:21:40.000 | 2024-10-27 07:50:05
24428 | 恒流放电 | 0 | 50 | 242 | -0.051021 | 2.9019 | 0.018708 | 0.055991 | 0:22:00.000 | 2024-10-27 07:50:25
24429 | 恒流放电 | 0 | 50 | 242 | -0.051021 | 2.8999 | 0.018992 | 0.056813 | 0:22:20.000 | 2024-10-27 07:50:45
24430 | 恒流放电 | 0 | 50 | 242 | -0.051022 | 2.898 | 0.019275 | 0.057634 | 0:22:40.000 | 2024-10-27 07:51:05
24431 | 恒流放电 | 0 | 50 | 242 | -0.051022 | 2.896 | 0.019559 | 0.058455 | 0:23:00.000 | 2024-10-27 07:51:25
24432 | 恒流放电 | 0 | 50 | 242 | -0.051021 | 2.8941 | 0.019842 | 0.059275 | 0:23:20.000 | 2024-10-27 07:51:45
24433 | 恒流放电 | 0 | 50 | 242 | -0.051021 | 2.8922 | 0.020126 | 0.060095 | 0:23:40.000 | 2024-10-27 07:52:05
24434 | 恒流放电 | 0 | 50 | 242 | -0.051022 | 2.8902 | 0.020409 | 0.060914 | 0:24:00.000 | 2024-10-27 07:52:25
24435 | 恒流放电 | 0 | 50 | 242 | -0.051022 | 2.8883 | 0.020692 | 0.061733 | 0:24:20.000 | 2024-10-27 07:52:45
24436 | 恒流放电 | 0 | 50 | 242 | -0.051022 | 2.8864 | 0.020976 | 0.062551 | 0:24:40.000 | 2024-10-27 07:53:05
24437 | 恒流放电 | 0 | 50 | 242 | -0.051022 | 2.8846 | 0.021259 | 0.063369 | 0:25:00.000 | 2024-10-27 07:53:25
24438 | 恒流放电 | 0 | 50 | 242 | -0.051022 | 2.8827 | 0.021543 | 0.064186 | 0:25:20.000 | 2024-10-27 07:53:45
24439 | 恒流放电 | 0 | 50 | 242 | -0.051022 | 2.8809 | 0.021826 | 0.065003 | 0:25:40.000 | 2024-10-27 07:54:05
24440 | 恒流放电 | 0 | 50 | 242 | -0.051023 | 2.879 | 0.02211 | 0.065819 | 0:26:00.000 | 2024-10-27 07:54:25
24441 | 恒流放电 | 0 | 50 | 242 | -0.05102 | 2.8771 | 0.022393 | 0.066634 | 0:26:20.000 | 2024-10-27 07:54:45
24442 | 恒流放电 | 0 | 50 | 242 | -0.051022 | 2.8753 | 0.022677 | 0.067449 | 0:26:40.000 | 2024-10-27 07:55:05
24443 | 恒流放电 | 0 | 50 | 242 | -0.051021 | 2.8735 | 0.02296 | 0.068264 | 0:27:00.000 | 2024-10-27 07:55:25
24444 | 恒流放电 | 0 | 50 | 242 | -0.051024 | 2.8717 | 0.023244 | 0.069078 | 0:27:20.000 | 2024-10-27 07:55:45
24445 | 恒流放电 | 0 | 50 | 242 | -0.051021 | 2.8699 | 0.023527 | 0.069891 | 0:27:40.000 | 2024-10-27 07:56:05
24446 | 恒流放电 | 0 | 50 | 242 | -0.051022 | 2.8681 | 0.02381 | 0.070704 | 0:28:00.000 | 2024-10-27 07:56:25
24447 | 恒流放电 | 0 | 50 | 242 | -0.051024 | 2.8662 | 0.024094 | 0.071517 | 0:28:20.000 | 2024-10-27 07:56:45
24448 | 恒流放电 | 0 | 50 | 242 | -0.051023 | 2.8645 | 0.024377 | 0.072329 | 0:28:40.000 | 2024-10-27 07:57:05
24449 | 恒流放电 | 0 | 50 | 242 | -0.051024 | 2.8628 | 0.024661 | 0.07314 | 0:29:00.000 | 2024-10-27 07:57:25
24450 | 恒流放电 | 0 | 50 | 242 | -0.051021 | 2.8609 | 0.024944 | 0.073951 | 0:29:20.000 | 2024-10-27 07:57:45
24451 | 恒流放电 | 0 | 50 | 242 | -0.051022 | 2.8592 | 0.025228 | 0.074762 | 0:29:40.000 | 2024-10-27 07:58:05
24452 | 恒流放电 | 0 | 50 | 242 | -0.051023 | 2.8575 | 0.025511 | 0.075572 | 0:30:00.000 | 2024-10-27 07:58:25
24453 | 恒流放电 | 0 | 50 | 242 | -0.051022 | 2.8558 | 0.025795 | 0.076381 | 0:30:20.000 | 2024-10-27 07:58:45
24454 | 恒流放电 | 0 | 50 | 242 | -0.051022 | 2.8542 | 0.026078 | 0.07719 | 0:30:40.000 | 2024-10-27 07:59:05
24455 | 恒流放电 | 0 | 50 | 242 | -0.051024 | 2.8526 | 0.026362 | 0.077999 | 0:31:00.000 | 2024-10-27 07:59:25
24456 | 恒流放电 | 0 | 50 | 242 | -0.051023 | 2.8509 | 0.026645 | 0.078807 | 0:31:20.000 | 2024-10-27 07:59:45
24457 | 恒流放电 | 0 | 50 | 242 | -0.051025 | 2.8492 | 0.026929 | 0.079615 | 0:31:40.000 | 2024-10-27 08:00:05
24458 | 恒流放电 | 0 | 50 | 242 | -0.051023 | 2.8476 | 0.027212 | 0.080422 | 0:32:00.000 | 2024-10-27 08:00:25
24459 | 恒流放电 | 0 | 50 | 242 | -0.051024 | 2.8461 | 0.027495 | 0.081229 | 0:32:20.000 | 2024-10-27 08:00:45
24460 | 恒流放电 | 0 | 50 | 242 | -0.051023 | 2.8445 | 0.027779 | 0.082035 | 0:32:40.000 | 2024-10-27 08:01:05
24461 | 恒流放电 | 0 | 50 | 242 | -0.051023 | 2.843 | 0.028062 | 0.082841 | 0:33:00.000 | 2024-10-27 08:01:25
24462 | 恒流放电 | 0 | 50 | 242 | -0.05102 | 2.8414 | 0.028346 | 0.083646 | 0:33:20.000 | 2024-10-27 08:01:45
24463 | 恒流放电 | 0 | 50 | 242 | -0.051021 | 2.8399 | 0.028629 | 0.084451 | 0:33:40.000 | 2024-10-27 08:02:05
24464 | 恒流放电 | 0 | 50 | 242 | -0.051022 | 2.8382 | 0.028913 | 0.085256 | 0:34:00.000 | 2024-10-27 08:02:25
24465 | 恒流放电 | 0 | 50 | 242 | -0.051022 | 2.8367 | 0.029196 | 0.08606 | 0:34:20.000 | 2024-10-27 08:02:45
24466 | 恒流放电 | 0 | 50 | 242 | -0.051021 | 2.8351 | 0.02948 | 0.086863 | 0:34:40.000 | 2024-10-27 08:03:05
24467 | 恒流放电 | 0 | 50 | 242 | -0.051022 | 2.8336 | 0.029763 | 0.087666 | 0:35:00.000 | 2024-10-27 08:03:25
24468 | 恒流放电 | 0 | 50 | 242 | -0.05102 | 2.8321 | 0.030047 | 0.088469 | 0:35:20.000 | 2024-10-27 08:03:45
24469 | 恒流放电 | 0 | 50 | 242 | -0.051023 | 2.8305 | 0.03033 | 0.089272 | 0:35:40.000 | 2024-10-27 08:04:05
24470 | 恒流放电 | 0 | 50 | 242 | -0.051023 | 2.829 | 0.030613 | 0.090073 | 0:36:00.000 | 2024-10-27 08:04:25
24471 | 恒流放电 | 0 | 50 | 242 | -0.051021 | 2.8274 | 0.030897 | 0.090875 | 0:36:20.000 | 2024-10-27 08:04:45
24472 | 恒流放电 | 0 | 50 | 242 | -0.051022 | 2.8259 | 0.03118 | 0.091676 | 0:36:40.000 | 2024-10-27 08:05:05
24473 | 恒流放电 | 0 | 50 | 242 | -0.051022 | 2.8244 | 0.031464 | 0.092476 | 0:37:00.000 | 2024-10-27 08:05:25
24474 | 恒流放电 | 0 | 50 | 242 | -0.051021 | 2.8228 | 0.031747 | 0.093277 | 0:37:20.000 | 2024-10-27 08:05:45
24475 | 恒流放电 | 0 | 50 | 242 | -0.051022 | 2.8213 | 0.032031 | 0.094076 | 0:37:40.000 | 2024-10-27 08:06:05
24476 | 恒流放电 | 0 | 50 | 242 | -0.05102 | 2.8198 | 0.032314 | 0.094876 | 0:38:00.000 | 2024-10-27 08:06:25
24477 | 恒流放电 | 0 | 50 | 242 | -0.051019 | 2.8183 | 0.032598 | 0.095674 | 0:38:20.000 | 2024-10-27 08:06:45
24478 | 恒流放电 | 0 | 50 | 242 | -0.051023 | 2.8167 | 0.032881 | 0.096473 | 0:38:40.000 | 2024-10-27 08:07:05
24479 | 恒流放电 | 0 | 50 | 242 | -0.051023 | 2.8153 | 0.033165 | 0.097271 | 0:39:00.000 | 2024-10-27 08:07:25
24480 | 恒流放电 | 0 | 50 | 242 | -0.051022 | 2.8138 | 0.033448 | 0.098068 | 0:39:20.000 | 2024-10-27 08:07:45
24481 | 恒流放电 | 0 | 50 | 242 | -0.051024 | 2.8123 | 0.033731 | 0.098866 | 0:39:40.000 | 2024-10-27 08:08:05
24482 | 恒流放电 | 0 | 50 | 242 | -0.051022 | 2.8108 | 0.034015 | 0.099662 | 0:40:00.000 | 2024-10-27 08:08:25
24483 | 恒流放电 | 0 | 50 | 242 | -0.051022 | 2.8093 | 0.034298 | 0.10046 | 0:40:20.000 | 2024-10-27 08:08:45
24484 | 恒流放电 | 0 | 50 | 242 | -0.051022 | 2.8077 | 0.034582 | 0.10125 | 0:40:40.000 | 2024-10-27 08:09:05
24485 | 恒流放电 | 0 | 50 | 242 | -0.051021 | 2.8062 | 0.034865 | 0.10205 | 0:41:00.000 | 2024-10-27 08:09:25
24486 | 恒流放电 | 0 | 50 | 242 | -0.051018 | 2.8048 | 0.035149 | 0.10284 | 0:41:20.000 | 2024-10-27 08:09:45
24487 | 恒流放电 | 0 | 50 | 242 | -0.051021 | 2.8033 | 0.035432 | 0.10364 | 0:41:40.000 | 2024-10-27 08:10:05
24488 | 恒流放电 | 0 | 50 | 242 | -0.051021 | 2.8018 | 0.035716 | 0.10443 | 0:42:00.000 | 2024-10-27 08:10:25
24489 | 恒流放电 | 0 | 50 | 242 | -0.05102 | 2.8004 | 0.035999 | 0.10523 | 0:42:20.000 | 2024-10-27 08:10:45
24490 | 恒流放电 | 0 | 50 | 242 | -0.05102 | 2.7989 | 0.036283 | 0.10602 | 0:42:40.000 | 2024-10-27 08:11:05
24491 | 恒流放电 | 0 | 50 | 242 | -0.051019 | 2.7974 | 0.036566 | 0.10681 | 0:43:00.000 | 2024-10-27 08:11:25
24492 | 恒流放电 | 0 | 50 | 242 | -0.051022 | 2.796 | 0.036849 | 0.10761 | 0:43:20.000 | 2024-10-27 08:11:45
24493 | 恒流放电 | 0 | 50 | 242 | -0.051019 | 2.7945 | 0.037133 | 0.1084 | 0:43:40.000 | 2024-10-27 08:12:05
24494 | 恒流放电 | 0 | 50 | 242 | -0.051022 | 2.7932 | 0.037416 | 0.10919 | 0:44:00.000 | 2024-10-27 08:12:25
24495 | 恒流放电 | 0 | 50 | 242 | -0.051024 | 2.7917 | 0.0377 | 0.10998 | 0:44:20.000 | 2024-10-27 08:12:45
24496 | 恒流放电 | 0 | 50 | 242 | -0.051021 | 2.7902 | 0.037983 | 0.11077 | 0:44:40.000 | 2024-10-27 08:13:05
24497 | 恒流放电 | 0 | 50 | 242 | -0.051019 | 2.7888 | 0.038267 | 0.11156 | 0:45:00.000 | 2024-10-27 08:13:25
24498 | 恒流放电 | 0 | 50 | 242 | -0.051021 | 2.7874 | 0.03855 | 0.11235 | 0:45:20.000 | 2024-10-27 08:13:45
24499 | 恒流放电 | 0 | 50 | 242 | -0.05102 | 2.786 | 0.038834 | 0.11314 | 0:45:40.000 | 2024-10-27 08:14:05
24500 | 恒流放电 | 0 | 50 | 242 | -0.051023 | 2.7846 | 0.039117 | 0.11393 | 0:46:00.000 | 2024-10-27 08:14:25
24501 | 恒流放电 | 0 | 50 | 242 | -0.051023 | 2.7832 | 0.0394 | 0.11472 | 0:46:20.000 | 2024-10-27 08:14:45
24502 | 恒流放电 | 0 | 50 | 242 | -0.051022 | 2.7818 | 0.039684 | 0.11551 | 0:46:40.000 | 2024-10-27 08:15:05
24503 | 恒流放电 | 0 | 50 | 242 | -0.051023 | 2.7804 | 0.039967 | 0.1163 | 0:47:00.000 | 2024-10-27 08:15:25
24504 | 恒流放电 | 0 | 50 | 242 | -0.051021 | 2.7791 | 0.040251 | 0.11709 | 0:47:20.000 | 2024-10-27 08:15:45
24505 | 恒流放电 | 0 | 50 | 242 | -0.051021 | 2.7777 | 0.040534 | 0.11787 | 0:47:40.000 | 2024-10-27 08:16:05
24506 | 恒流放电 | 0 | 50 | 242 | -0.051021 | 2.7765 | 0.040818 | 0.11866 | 0:48:00.000 | 2024-10-27 08:16:25
24507 | 恒流放电 | 0 | 50 | 242 | -0.05102 | 2.7752 | 0.041101 | 0.11945 | 0:48:20.000 | 2024-10-27 08:16:45
24508 | 恒流放电 | 0 | 50 | 242 | -0.051018 | 2.7739 | 0.041385 | 0.12023 | 0:48:40.000 | 2024-10-27 08:17:05
24509 | 恒流放电 | 0 | 50 | 242 | -0.051022 | 2.7726 | 0.041668 | 0.12102 | 0:49:00.000 | 2024-10-27 08:17:25
24510 | 恒流放电 | 0 | 50 | 242 | -0.051022 | 2.7714 | 0.041952 | 0.1218 | 0:49:20.000 | 2024-10-27 08:17:45
24511 | 恒流放电 | 0 | 50 | 242 | -0.051021 | 2.7701 | 0.042235 | 0.12259 | 0:49:40.000 | 2024-10-27 08:18:05
24512 | 恒流放电 | 0 | 50 | 242 | -0.05102 | 2.7689 | 0.042518 | 0.12337 | 0:50:00.000 | 2024-10-27 08:18:25
24513 | 恒流放电 | 0 | 50 | 242 | -0.05102 | 2.7677 | 0.042802 | 0.12416 | 0:50:20.000 | 2024-10-27 08:18:45
24514 | 恒流放电 | 0 | 50 | 242 | -0.05102 | 2.7665 | 0.043085 | 0.12494 | 0:50:40.000 | 2024-10-27 08:19:05
24515 | 恒流放电 | 0 | 50 | 242 | -0.051022 | 2.7653 | 0.043369 | 0.12573 | 0:51:00.000 | 2024-10-27 08:19:25
24516 | 恒流放电 | 0 | 50 | 242 | -0.051023 | 2.7641 | 0.043652 | 0.12651 | 0:51:20.000 | 2024-10-27 08:19:45
24517 | 恒流放电 | 0 | 50 | 242 | -0.051021 | 2.7627 | 0.043936 | 0.12729 | 0:51:40.000 | 2024-10-27 08:20:05
24518 | 恒流放电 | 0 | 50 | 242 | -0.051021 | 2.7614 | 0.044219 | 0.12808 | 0:52:00.000 | 2024-10-27 08:20:25
24519 | 恒流放电 | 0 | 50 | 242 | -0.05102 | 2.7602 | 0.044503 | 0.12886 | 0:52:20.000 | 2024-10-27 08:20:45
24520 | 恒流放电 | 0 | 50 | 242 | -0.051022 | 2.7591 | 0.044786 | 0.12964 | 0:52:40.000 | 2024-10-27 08:21:05
24521 | 恒流放电 | 0 | 50 | 242 | -0.051022 | 2.7579 | 0.045069 | 0.13042 | 0:53:00.000 | 2024-10-27 08:21:25
24522 | 恒流放电 | 0 | 50 | 242 | -0.051019 | 2.7566 | 0.045353 | 0.1312 | 0:53:20.000 | 2024-10-27 08:21:45
24523 | 恒流放电 | 0 | 50 | 242 | -0.051019 | 2.7554 | 0.045636 | 0.13198 | 0:53:40.000 | 2024-10-27 08:22:05
24524 | 恒流放电 | 0 | 50 | 242 | -0.05102 | 2.7542 | 0.04592 | 0.13276 | 0:54:00.000 | 2024-10-27 08:22:25
24525 | 恒流放电 | 0 | 50 | 242 | -0.051024 | 2.753 | 0.046203 | 0.13355 | 0:54:20.000 | 2024-10-27 08:22:45
24526 | 恒流放电 | 0 | 50 | 242 | -0.051021 | 2.7519 | 0.046487 | 0.13433 | 0:54:40.000 | 2024-10-27 08:23:05
24527 | 恒流放电 | 0 | 50 | 242 | -0.051022 | 2.7506 | 0.04677 | 0.1351 | 0:55:00.000 | 2024-10-27 08:23:25
24528 | 恒流放电 | 0 | 50 | 242 | -0.051021 | 2.7495 | 0.047054 | 0.13588 | 0:55:20.000 | 2024-10-27 08:23:45
24529 | 恒流放电 | 0 | 50 | 242 | -0.051022 | 2.7483 | 0.047337 | 0.13666 | 0:55:40.000 | 2024-10-27 08:24:05
24530 | 恒流放电 | 0 | 50 | 242 | -0.051021 | 2.7471 | 0.047621 | 0.13744 | 0:56:00.000 | 2024-10-27 08:24:25
24531 | 恒流放电 | 0 | 50 | 242 | -0.051022 | 2.7459 | 0.047904 | 0.13822 | 0:56:20.000 | 2024-10-27 08:24:45
24532 | 恒流放电 | 0 | 50 | 242 | -0.051022 | 2.7447 | 0.048187 | 0.139 | 0:56:40.000 | 2024-10-27 08:25:05
24533 | 恒流放电 | 0 | 50 | 242 | -0.051023 | 2.7435 | 0.048471 | 0.13978 | 0:57:00.000 | 2024-10-27 08:25:25
24534 | 恒流放电 | 0 | 50 | 242 | -0.051019 | 2.7423 | 0.048754 | 0.14055 | 0:57:20.000 | 2024-10-27 08:25:45
24535 | 恒流放电 | 0 | 50 | 242 | -0.051019 | 2.7411 | 0.049038 | 0.14133 | 0:57:40.000 | 2024-10-27 08:26:05
24536 | 恒流放电 | 0 | 50 | 242 | -0.051021 | 2.74 | 0.049321 | 0.14211 | 0:58:00.000 | 2024-10-27 08:26:25
24537 | 恒流放电 | 0 | 50 | 242 | -0.05102 | 2.7388 | 0.049605 | 0.14288 | 0:58:20.000 | 2024-10-27 08:26:45
24538 | 恒流放电 | 0 | 50 | 242 | -0.051017 | 2.7376 | 0.049888 | 0.14366 | 0:58:40.000 | 2024-10-27 08:27:05
24539 | 恒流放电 | 0 | 50 | 242 | -0.051021 | 2.7365 | 0.050172 | 0.14443 | 0:59:00.000 | 2024-10-27 08:27:25
24540 | 恒流放电 | 0 | 50 | 242 | -0.051017 | 2.7353 | 0.050455 | 0.14521 | 0:59:20.000 | 2024-10-27 08:27:45
24541 | 恒流放电 | 0 | 50 | 242 | -0.05102 | 2.7341 | 0.050738 | 0.14598 | 0:59:40.000 | 2024-10-27 08:28:05
24542 | 恒流放电 | 0 | 50 | 242 | -0.051018 | 2.733 | 0.051022 | 0.14676 | 1:00:00.000 | 2024-10-27 08:28:25
24543 | 恒流放电 | 0 | 50 | 242 | -0.05102 | 2.7318 | 0.051305 | 0.14753 | 1:00:20.000 | 2024-10-27 08:28:45
24544 | 恒流放电 | 0 | 50 | 242 | -0.05102 | 2.7307 | 0.051589 | 0.14831 | 1:00:40.000 | 2024-10-27 08:29:05
24545 | 恒流放电 | 0 | 50 | 242 | -0.05102 | 2.7296 | 0.051872 | 0.14908 | 1:01:00.000 | 2024-10-27 08:29:25
24546 | 恒流放电 | 0 | 50 | 242 | -0.051018 | 2.7284 | 0.052156 | 0.14985 | 1:01:20.000 | 2024-10-27 08:29:45
24547 | 恒流放电 | 0 | 50 | 242 | -0.051021 | 2.7273 | 0.052439 | 0.15063 | 1:01:40.000 | 2024-10-27 08:30:05
24548 | 恒流放电 | 0 | 50 | 242 | -0.051016 | 2.7261 | 0.052722 | 0.1514 | 1:02:00.000 | 2024-10-27 08:30:25
24549 | 恒流放电 | 0 | 50 | 242 | -0.051018 | 2.7249 | 0.053006 | 0.15217 | 1:02:20.000 | 2024-10-27 08:30:45
24550 | 恒流放电 | 0 | 50 | 242 | -0.051019 | 2.7238 | 0.053289 | 0.15294 | 1:02:40.000 | 2024-10-27 08:31:05
24551 | 恒流放电 | 0 | 50 | 242 | -0.051018 | 2.7227 | 0.053573 | 0.15372 | 1:03:00.000 | 2024-10-27 08:31:25
24552 | 恒流放电 | 0 | 50 | 242 | -0.051019 | 2.7211 | 0.053856 | 0.15449 | 1:03:20.000 | 2024-10-27 08:31:45
24553 | 恒流放电 | 0 | 50 | 242 | -0.051019 | 2.7199 | 0.05414 | 0.15526 | 1:03:40.000 | 2024-10-27 08:32:05
24554 | 恒流放电 | 0 | 50 | 242 | -0.051018 | 2.7188 | 0.054423 | 0.15603 | 1:04:00.000 | 2024-10-27 08:32:25
24555 | 恒流放电 | 0 | 50 | 242 | -0.051018 | 2.7177 | 0.054707 | 0.1568 | 1:04:20.000 | 2024-10-27 08:32:45
24556 | 恒流放电 | 0 | 50 | 242 | -0.05102 | 2.7165 | 0.05499 | 0.15757 | 1:04:40.000 | 2024-10-27 08:33:05
24557 | 恒流放电 | 0 | 50 | 242 | -0.051019 | 2.7154 | 0.055273 | 0.15834 | 1:05:00.000 | 2024-10-27 08:33:25
24558 | 恒流放电 | 0 | 50 | 242 | -0.051021 | 2.7143 | 0.055557 | 0.15911 | 1:05:20.000 | 2024-10-27 08:33:45
24559 | 恒流放电 | 0 | 50 | 242 | -0.051019 | 2.7132 | 0.05584 | 0.15988 | 1:05:40.000 | 2024-10-27 08:34:05
24560 | 恒流放电 | 0 | 50 | 242 | -0.051018 | 2.7123 | 0.056124 | 0.16065 | 1:06:00.000 | 2024-10-27 08:34:25
24561 | 恒流放电 | 0 | 50 | 242 | -0.051018 | 2.7112 | 0.056407 | 0.16141 | 1:06:20.000 | 2024-10-27 08:34:45
24562 | 恒流放电 | 0 | 50 | 242 | -0.051019 | 2.7102 | 0.056691 | 0.16218 | 1:06:40.000 | 2024-10-27 08:35:05
24563 | 恒流放电 | 0 | 50 | 242 | -0.051018 | 2.7092 | 0.056974 | 0.16295 | 1:07:00.000 | 2024-10-27 08:35:25
24564 | 恒流放电 | 0 | 50 | 242 | -0.05102 | 2.7082 | 0.057258 | 0.16372 | 1:07:20.000 | 2024-10-27 08:35:45
24565 | 恒流放电 | 0 | 50 | 242 | -0.051018 | 2.7072 | 0.057541 | 0.16449 | 1:07:40.000 | 2024-10-27 08:36:05
24566 | 恒流放电 | 0 | 50 | 242 | -0.051019 | 2.7062 | 0.057824 | 0.16525 | 1:08:00.000 | 2024-10-27 08:36:25
24567 | 恒流放电 | 0 | 50 | 242 | -0.051019 | 2.7052 | 0.058108 | 0.16602 | 1:08:20.000 | 2024-10-27 08:36:45
24568 | 恒流放电 | 0 | 50 | 242 | -0.051018 | 2.7042 | 0.058391 | 0.16679 | 1:08:40.000 | 2024-10-27 08:37:05
24569 | 恒流放电 | 0 | 50 | 242 | -0.051017 | 2.7032 | 0.058675 | 0.16755 | 1:09:00.000 | 2024-10-27 08:37:25
24570 | 恒流放电 | 0 | 50 | 242 | -0.051017 | 2.7018 | 0.058958 | 0.16832 | 1:09:20.000 | 2024-10-27 08:37:45
24571 | 恒流放电 | 0 | 50 | 242 | -0.051016 | 2.7009 | 0.059242 | 0.16908 | 1:09:40.000 | 2024-10-27 08:38:05
24572 | 恒流放电 | 0 | 50 | 242 | -0.051017 | 2.6998 | 0.059525 | 0.16985 | 1:10:00.000 | 2024-10-27 08:38:25
24573 | 恒流放电 | 0 | 50 | 242 | -0.051017 | 2.6988 | 0.059808 | 0.17061 | 1:10:20.000 | 2024-10-27 08:38:45
24574 | 恒流放电 | 0 | 50 | 242 | -0.051019 | 2.6977 | 0.060092 | 0.17138 | 1:10:40.000 | 2024-10-27 08:39:05
24575 | 恒流放电 | 0 | 50 | 242 | -0.05102 | 2.6937 | 0.060375 | 0.17214 | 1:11:00.000 | 2024-10-27 08:39:25
24576 | 恒流放电 | 0 | 50 | 242 | -0.051017 | 2.6925 | 0.060659 | 0.17291 | 1:11:20.000 | 2024-10-27 08:39:45
24577 | 恒流放电 | 0 | 50 | 242 | -0.051018 | 2.6914 | 0.060942 | 0.17367 | 1:11:40.000 | 2024-10-27 08:40:05
24578 | 恒流放电 | 0 | 50 | 242 | -0.051019 | 2.6903 | 0.061226 | 0.17443 | 1:12:00.000 | 2024-10-27 08:40:25
24579 | 恒流放电 | 0 | 50 | 242 | -0.051019 | 2.6892 | 0.061509 | 0.17519 | 1:12:20.000 | 2024-10-27 08:40:45
24580 | 恒流放电 | 0 | 50 | 242 | -0.051019 | 2.6882 | 0.061792 | 0.17595 | 1:12:40.000 | 2024-10-27 08:41:05
24581 | 恒流放电 | 0 | 50 | 242 | -0.051018 | 2.687 | 0.062076 | 0.17672 | 1:13:00.000 | 2024-10-27 08:41:25
24582 | 恒流放电 | 0 | 50 | 242 | -0.051019 | 2.6859 | 0.062359 | 0.17748 | 1:13:20.000 | 2024-10-27 08:41:45
24583 | 恒流放电 | 0 | 50 | 242 | -0.051021 | 2.6848 | 0.062643 | 0.17824 | 1:13:40.000 | 2024-10-27 08:42:05
24584 | 恒流放电 | 0 | 50 | 242 | -0.05102 | 2.6838 | 0.062926 | 0.179 | 1:14:00.000 | 2024-10-27 08:42:25
24585 | 恒流放电 | 0 | 50 | 242 | -0.051021 | 2.6827 | 0.06321 | 0.17976 | 1:14:20.000 | 2024-10-27 08:42:45
24586 | 恒流放电 | 0 | 50 | 242 | -0.051017 | 2.6815 | 0.063493 | 0.18052 | 1:14:40.000 | 2024-10-27 08:43:05
24587 | 恒流放电 | 0 | 50 | 242 | -0.051015 | 2.6805 | 0.063777 | 0.18128 | 1:15:00.000 | 2024-10-27 08:43:25
24588 | 恒流放电 | 0 | 50 | 242 | -0.051016 | 2.6795 | 0.06406 | 0.18204 | 1:15:20.000 | 2024-10-27 08:43:45
24589 | 恒流放电 | 0 | 50 | 242 | -0.051014 | 2.6783 | 0.064343 | 0.1828 | 1:15:40.000 | 2024-10-27 08:44:05
24590 | 恒流放电 | 0 | 50 | 242 | -0.051019 | 2.6772 | 0.064627 | 0.18356 | 1:16:00.000 | 2024-10-27 08:44:25
24591 | 恒流放电 | 0 | 50 | 242 | -0.051021 | 2.6762 | 0.06491 | 0.18432 | 1:16:20.000 | 2024-10-27 08:44:45
24592 | 恒流放电 | 0 | 50 | 242 | -0.05102 | 2.6751 | 0.065194 | 0.18507 | 1:16:40.000 | 2024-10-27 08:45:05
24593 | 恒流放电 | 0 | 50 | 242 | -0.051019 | 2.674 | 0.065477 | 0.18583 | 1:17:00.000 | 2024-10-27 08:45:25
24594 | 恒流放电 | 0 | 50 | 242 | -0.05102 | 2.6729 | 0.065761 | 0.18659 | 1:17:20.000 | 2024-10-27 08:45:45
24595 | 恒流放电 | 0 | 50 | 242 | -0.05102 | 2.6719 | 0.066044 | 0.18735 | 1:17:40.000 | 2024-10-27 08:46:05
24596 | 恒流放电 | 0 | 50 | 242 | -0.051018 | 2.6707 | 0.066327 | 0.1881 | 1:18:00.000 | 2024-10-27 08:46:25
24597 | 恒流放电 | 0 | 50 | 242 | -0.051022 | 2.6696 | 0.066611 | 0.18886 | 1:18:20.000 | 2024-10-27 08:46:45
24598 | 恒流放电 | 0 | 50 | 242 | -0.05102 | 2.6685 | 0.066894 | 0.18962 | 1:18:40.000 | 2024-10-27 08:47:05
24599 | 恒流放电 | 0 | 50 | 242 | -0.051019 | 2.6674 | 0.067178 | 0.19037 | 1:19:00.000 | 2024-10-27 08:47:25
24600 | 恒流放电 | 0 | 50 | 242 | -0.051018 | 2.6662 | 0.067461 | 0.19113 | 1:19:20.000 | 2024-10-27 08:47:45
24601 | 恒流放电 | 0 | 50 | 242 | -0.051019 | 2.6652 | 0.067745 | 0.19188 | 1:19:40.000 | 2024-10-27 08:48:05
24602 | 恒流放电 | 0 | 50 | 242 | -0.051019 | 2.6641 | 0.068028 | 0.19264 | 1:20:00.000 | 2024-10-27 08:48:25
24603 | 恒流放电 | 0 | 50 | 242 | -0.051018 | 2.6628 | 0.068312 | 0.19339 | 1:20:20.000 | 2024-10-27 08:48:45
24604 | 恒流放电 | 0 | 50 | 242 | -0.051021 | 2.6616 | 0.068595 | 0.19415 | 1:20:40.000 | 2024-10-27 08:49:05
24605 | 恒流放电 | 0 | 50 | 242 | -0.051019 | 2.6604 | 0.068878 | 0.1949 | 1:21:00.000 | 2024-10-27 08:49:25
24606 | 恒流放电 | 0 | 50 | 242 | -0.05102 | 2.6593 | 0.069162 | 0.19566 | 1:21:20.000 | 2024-10-27 08:49:45
24607 | 恒流放电 | 0 | 50 | 242 | -0.051019 | 2.6582 | 0.069445 | 0.19641 | 1:21:40.000 | 2024-10-27 08:50:05
24608 | 恒流放电 | 0 | 50 | 242 | -0.051019 | 2.657 | 0.069729 | 0.19716 | 1:22:00.000 | 2024-10-27 08:50:25
24609 | 恒流放电 | 0 | 50 | 242 | -0.05102 | 2.6559 | 0.070012 | 0.19791 | 1:22:20.000 | 2024-10-27 08:50:45
24610 | 恒流放电 | 0 | 50 | 242 | -0.051018 | 2.6547 | 0.070296 | 0.19867 | 1:22:40.000 | 2024-10-27 08:51:05
24611 | 恒流放电 | 0 | 50 | 242 | -0.05102 | 2.6537 | 0.070579 | 0.19942 | 1:23:00.000 | 2024-10-27 08:51:25
24612 | 恒流放电 | 0 | 50 | 242 | -0.051021 | 2.6525 | 0.070862 | 0.20017 | 1:23:20.000 | 2024-10-27 08:51:45
24613 | 恒流放电 | 0 | 50 | 242 | -0.051021 | 2.6515 | 0.071146 | 0.20092 | 1:23:40.000 | 2024-10-27 08:52:05
24614 | 恒流放电 | 0 | 50 | 242 | -0.051017 | 2.6505 | 0.071429 | 0.20167 | 1:24:00.000 | 2024-10-27 08:52:25
24615 | 恒流放电 | 0 | 50 | 242 | -0.051019 | 2.6494 | 0.071713 | 0.20243 | 1:24:20.000 | 2024-10-27 08:52:45
24616 | 恒流放电 | 0 | 50 | 242 | -0.051019 | 2.6484 | 0.071996 | 0.20318 | 1:24:40.000 | 2024-10-27 08:53:05
24617 | 恒流放电 | 0 | 50 | 242 | -0.051018 | 2.6473 | 0.07228 | 0.20393 | 1:25:00.000 | 2024-10-27 08:53:25
24618 | 恒流放电 | 0 | 50 | 242 | -0.051019 | 2.6463 | 0.072563 | 0.20468 | 1:25:20.000 | 2024-10-27 08:53:45
24619 | 恒流放电 | 0 | 50 | 242 | -0.05102 | 2.6453 | 0.072847 | 0.20543 | 1:25:40.000 | 2024-10-27 08:54:05
24620 | 恒流放电 | 0 | 50 | 242 | -0.05102 | 2.6442 | 0.07313 | 0.20618 | 1:26:00.000 | 2024-10-27 08:54:25
24621 | 恒流放电 | 0 | 50 | 242 | -0.05102 | 2.6432 | 0.073413 | 0.20692 | 1:26:20.000 | 2024-10-27 08:54:45
24622 | 恒流放电 | 0 | 50 | 242 | -0.05102 | 2.6422 | 0.073697 | 0.20767 | 1:26:40.000 | 2024-10-27 08:55:05
24623 | 恒流放电 | 0 | 50 | 242 | -0.051021 | 2.641 | 0.07398 | 0.20842 | 1:27:00.000 | 2024-10-27 08:55:25
24624 | 恒流放电 | 0 | 50 | 242 | -0.051019 | 2.64 | 0.074264 | 0.20917 | 1:27:20.000 | 2024-10-27 08:55:45
24625 | 恒流放电 | 0 | 50 | 242 | -0.05102 | 2.6389 | 0.074547 | 0.20992 | 1:27:40.000 | 2024-10-27 08:56:05
24626 | 恒流放电 | 0 | 50 | 242 | -0.051021 | 2.638 | 0.074831 | 0.21067 | 1:28:00.000 | 2024-10-27 08:56:25
24627 | 恒流放电 | 0 | 50 | 242 | -0.051021 | 2.6368 | 0.075114 | 0.21141 | 1:28:20.000 | 2024-10-27 08:56:45
24628 | 恒流放电 | 0 | 50 | 242 | -0.051021 | 2.6358 | 0.075398 | 0.21216 | 1:28:40.000 | 2024-10-27 08:57:05
24629 | 恒流放电 | 0 | 50 | 242 | -0.051021 | 2.6347 | 0.075681 | 0.21291 | 1:29:00.000 | 2024-10-27 08:57:25
24630 | 恒流放电 | 0 | 50 | 242 | -0.051022 | 2.6336 | 0.075964 | 0.21365 | 1:29:20.000 | 2024-10-27 08:57:45
24631 | 恒流放电 | 0 | 50 | 242 | -0.051022 | 2.6326 | 0.076248 | 0.2144 | 1:29:40.000 | 2024-10-27 08:58:05
24632 | 恒流放电 | 0 | 50 | 242 | -0.05102 | 2.6315 | 0.076531 | 0.21515 | 1:30:00.000 | 2024-10-27 08:58:25
24633 | 恒流放电 | 0 | 50 | 242 | -0.051023 | 2.6303 | 0.076815 | 0.21589 | 1:30:20.000 | 2024-10-27 08:58:45
24634 | 恒流放电 | 0 | 50 | 242 | -0.051023 | 2.6293 | 0.077098 | 0.21664 | 1:30:40.000 | 2024-10-27 08:59:05
24635 | 恒流放电 | 0 | 50 | 242 | -0.05102 | 2.6281 | 0.077382 | 0.21738 | 1:31:00.000 | 2024-10-27 08:59:25
24636 | 恒流放电 | 0 | 50 | 242 | -0.051022 | 2.627 | 0.077665 | 0.21813 | 1:31:20.000 | 2024-10-27 08:59:45
24637 | 恒流放电 | 0 | 50 | 242 | -0.051021 | 2.626 | 0.077949 | 0.21887 | 1:31:40.000 | 2024-10-27 09:00:05
24638 | 恒流放电 | 0 | 50 | 242 | -0.051019 | 2.6248 | 0.078232 | 0.21961 | 1:32:00.000 | 2024-10-27 09:00:25
24639 | 恒流放电 | 0 | 50 | 242 | -0.051022 | 2.6237 | 0.078516 | 0.22036 | 1:32:20.000 | 2024-10-27 09:00:45
24640 | 恒流放电 | 0 | 50 | 242 | -0.05102 | 2.6226 | 0.078799 | 0.2211 | 1:32:40.000 | 2024-10-27 09:01:05
24641 | 恒流放电 | 0 | 50 | 242 | -0.05102 | 2.6215 | 0.079082 | 0.22185 | 1:33:00.000 | 2024-10-27 09:01:25
24642 | 恒流放电 | 0 | 50 | 242 | -0.05102 | 2.6204 | 0.079366 | 0.22259 | 1:33:20.000 | 2024-10-27 09:01:45
24643 | 恒流放电 | 0 | 50 | 242 | -0.051022 | 2.6192 | 0.079649 | 0.22333 | 1:33:40.000 | 2024-10-27 09:02:05
24644 | 恒流放电 | 0 | 50 | 242 | -0.051024 | 2.6181 | 0.079933 | 0.22407 | 1:34:00.000 | 2024-10-27 09:02:25
24645 | 恒流放电 | 0 | 50 | 242 | -0.051021 | 2.617 | 0.080216 | 0.22481 | 1:34:20.000 | 2024-10-27 09:02:45
24646 | 恒流放电 | 0 | 50 | 242 | -0.051023 | 2.6159 | 0.0805 | 0.22556 | 1:34:40.000 | 2024-10-27 09:03:05
24647 | 恒流放电 | 0 | 50 | 242 | -0.051021 | 2.6148 | 0.080783 | 0.2263 | 1:35:00.000 | 2024-10-27 09:03:25
24648 | 恒流放电 | 0 | 50 | 242 | -0.051021 | 2.6136 | 0.081067 | 0.22704 | 1:35:20.000 | 2024-10-27 09:03:45
24649 | 恒流放电 | 0 | 50 | 242 | -0.051021 | 2.6125 | 0.08135 | 0.22778 | 1:35:40.000 | 2024-10-27 09:04:05
24650 | 恒流放电 | 0 | 50 | 242 | -0.05102 | 2.6113 | 0.081634 | 0.22852 | 1:36:00.000 | 2024-10-27 09:04:25
24651 | 恒流放电 | 0 | 50 | 242 | -0.051021 | 2.6102 | 0.081917 | 0.22926 | 1:36:20.000 | 2024-10-27 09:04:45
24652 | 恒流放电 | 0 | 50 | 242 | -0.05102 | 2.609 | 0.0822 | 0.23 | 1:36:40.000 | 2024-10-27 09:05:05
24653 | 恒流放电 | 0 | 50 | 242 | -0.051021 | 2.6078 | 0.082484 | 0.23074 | 1:37:00.000 | 2024-10-27 09:05:25
24654 | 恒流放电 | 0 | 50 | 242 | -0.05102 | 2.6068 | 0.082767 | 0.23148 | 1:37:20.000 | 2024-10-27 09:05:45
24655 | 恒流放电 | 0 | 50 | 242 | -0.051022 | 2.6057 | 0.083051 | 0.23221 | 1:37:40.000 | 2024-10-27 09:06:05
24656 | 恒流放电 | 0 | 50 | 242 | -0.05102 | 2.6045 | 0.083334 | 0.23295 | 1:38:00.000 | 2024-10-27 09:06:25
24657 | 恒流放电 | 0 | 50 | 242 | -0.05102 | 2.6034 | 0.083618 | 0.23369 | 1:38:20.000 | 2024-10-27 09:06:45
24658 | 恒流放电 | 0 | 50 | 242 | -0.051022 | 2.6023 | 0.083901 | 0.23443 | 1:38:40.000 | 2024-10-27 09:07:05
24659 | 恒流放电 | 0 | 50 | 242 | -0.051021 | 2.6013 | 0.084185 | 0.23517 | 1:39:00.000 | 2024-10-27 09:07:25
24660 | 恒流放电 | 0 | 50 | 242 | -0.051021 | 2.6003 | 0.084468 | 0.2359 | 1:39:20.000 | 2024-10-27 09:07:45
24661 | 恒流放电 | 0 | 50 | 242 | -0.05102 | 2.5993 | 0.084751 | 0.23664 | 1:39:40.000 | 2024-10-27 09:08:05
24662 | 恒流放电 | 0 | 50 | 242 | -0.051021 | 2.5982 | 0.085035 | 0.23738 | 1:40:00.000 | 2024-10-27 09:08:25
24663 | 恒流放电 | 0 | 50 | 242 | -0.051022 | 2.5972 | 0.085318 | 0.23811 | 1:40:20.000 | 2024-10-27 09:08:45
24664 | 恒流放电 | 0 | 50 | 242 | -0.051021 | 2.5962 | 0.085602 | 0.23885 | 1:40:40.000 | 2024-10-27 09:09:05
24665 | 恒流放电 | 0 | 50 | 242 | -0.051022 | 2.5952 | 0.085885 | 0.23958 | 1:41:00.000 | 2024-10-27 09:09:25
24666 | 恒流放电 | 0 | 50 | 242 | -0.05102 | 2.5942 | 0.086169 | 0.24032 | 1:41:20.000 | 2024-10-27 09:09:45
24667 | 恒流放电 | 0 | 50 | 242 | -0.05102 | 2.5931 | 0.086452 | 0.24105 | 1:41:40.000 | 2024-10-27 09:10:05
24668 | 恒流放电 | 0 | 50 | 242 | -0.05102 | 2.5917 | 0.086736 | 0.24179 | 1:42:00.000 | 2024-10-27 09:10:25
24669 | 恒流放电 | 0 | 50 | 242 | -0.05102 | 2.5907 | 0.087019 | 0.24252 | 1:42:20.000 | 2024-10-27 09:10:45
24670 | 恒流放电 | 0 | 50 | 242 | -0.051022 | 2.5896 | 0.087302 | 0.24326 | 1:42:40.000 | 2024-10-27 09:11:05
24671 | 恒流放电 | 0 | 50 | 242 | -0.05102 | 2.5886 | 0.087586 | 0.24399 | 1:43:00.000 | 2024-10-27 09:11:25
24672 | 恒流放电 | 0 | 50 | 242 | -0.051021 | 2.5875 | 0.087869 | 0.24472 | 1:43:20.000 | 2024-10-27 09:11:45
24673 | 恒流放电 | 0 | 50 | 242 | -0.051021 | 2.5865 | 0.088153 | 0.24546 | 1:43:40.000 | 2024-10-27 09:12:05
24674 | 恒流放电 | 0 | 50 | 242 | -0.051019 | 2.5854 | 0.088436 | 0.24619 | 1:44:00.000 | 2024-10-27 09:12:25
24675 | 恒流放电 | 0 | 50 | 242 | -0.051022 | 2.5843 | 0.08872 | 0.24692 | 1:44:20.000 | 2024-10-27 09:12:45
24676 | 恒流放电 | 0 | 50 | 242 | -0.051021 | 2.5832 | 0.089003 | 0.24765 | 1:44:40.000 | 2024-10-27 09:13:05
24677 | 恒流放电 | 0 | 50 | 242 | -0.051021 | 2.5821 | 0.089287 | 0.24839 | 1:45:00.000 | 2024-10-27 09:13:25
24678 | 恒流放电 | 0 | 50 | 242 | -0.051021 | 2.581 | 0.08957 | 0.24912 | 1:45:20.000 | 2024-10-27 09:13:45
24679 | 恒流放电 | 0 | 50 | 242 | -0.051021 | 2.5799 | 0.089854 | 0.24985 | 1:45:40.000 | 2024-10-27 09:14:05
24680 | 恒流放电 | 0 | 50 | 242 | -0.051022 | 2.5788 | 0.090137 | 0.25058 | 1:46:00.000 | 2024-10-27 09:14:25
24681 | 恒流放电 | 0 | 50 | 242 | -0.051022 | 2.5776 | 0.09042 | 0.25131 | 1:46:20.000 | 2024-10-27 09:14:45
24682 | 恒流放电 | 0 | 50 | 242 | -0.051021 | 2.5765 | 0.090704 | 0.25204 | 1:46:40.000 | 2024-10-27 09:15:05
24683 | 恒流放电 | 0 | 50 | 242 | -0.05102 | 2.5754 | 0.090987 | 0.25277 | 1:47:00.000 | 2024-10-27 09:15:25
24684 | 恒流放电 | 0 | 50 | 242 | -0.051023 | 2.5742 | 0.091271 | 0.2535 | 1:47:20.000 | 2024-10-27 09:15:45
24685 | 恒流放电 | 0 | 50 | 242 | -0.051021 | 2.5731 | 0.091554 | 0.25423 | 1:47:40.000 | 2024-10-27 09:16:05
24686 | 恒流放电 | 0 | 50 | 242 | -0.051021 | 2.572 | 0.091838 | 0.25496 | 1:48:00.000 | 2024-10-27 09:16:25
24687 | 恒流放电 | 0 | 50 | 242 | -0.051021 | 2.5708 | 0.092121 | 0.25569 | 1:48:20.000 | 2024-10-27 09:16:45
24688 | 恒流放电 | 0 | 50 | 242 | -0.051022 | 2.5697 | 0.092405 | 0.25642 | 1:48:40.000 | 2024-10-27 09:17:05
24689 | 恒流放电 | 0 | 50 | 242 | -0.05102 | 2.5685 | 0.092688 | 0.25714 | 1:49:00.000 | 2024-10-27 09:17:25
24690 | 恒流放电 | 0 | 50 | 242 | -0.051022 | 2.5674 | 0.092972 | 0.25787 | 1:49:20.000 | 2024-10-27 09:17:45
24691 | 恒流放电 | 0 | 50 | 242 | -0.051021 | 2.5662 | 0.093255 | 0.2586 | 1:49:40.000 | 2024-10-27 09:18:05
24692 | 恒流放电 | 0 | 50 | 242 | -0.051021 | 2.5651 | 0.093538 | 0.25933 | 1:50:00.000 | 2024-10-27 09:18:25
24693 | 恒流放电 | 0 | 50 | 242 | -0.051023 | 2.5636 | 0.093822 | 0.26005 | 1:50:20.000 | 2024-10-27 09:18:45
24694 | 恒流放电 | 0 | 50 | 242 | -0.051021 | 2.5624 | 0.094105 | 0.26078 | 1:50:40.000 | 2024-10-27 09:19:05
24695 | 恒流放电 | 0 | 50 | 242 | -0.051021 | 2.5612 | 0.094389 | 0.26151 | 1:51:00.000 | 2024-10-27 09:19:25
24696 | 恒流放电 | 0 | 50 | 242 | -0.051021 | 2.5601 | 0.094672 | 0.26223 | 1:51:20.000 | 2024-10-27 09:19:45
24697 | 恒流放电 | 0 | 50 | 242 | -0.051019 | 2.5588 | 0.094956 | 0.26296 | 1:51:40.000 | 2024-10-27 09:20:05
24698 | 恒流放电 | 0 | 50 | 242 | -0.051019 | 2.5577 | 0.095239 | 0.26368 | 1:52:00.000 | 2024-10-27 09:20:25
24699 | 恒流放电 | 0 | 50 | 242 | -0.051021 | 2.5566 | 0.095523 | 0.26441 | 1:52:20.000 | 2024-10-27 09:20:45
24700 | 恒流放电 | 0 | 50 | 242 | -0.051022 | 2.5553 | 0.095806 | 0.26513 | 1:52:40.000 | 2024-10-27 09:21:05
24701 | 恒流放电 | 0 | 50 | 242 | -0.051022 | 2.5542 | 0.096089 | 0.26585 | 1:53:00.000 | 2024-10-27 09:21:25
24702 | 恒流放电 | 0 | 50 | 242 | -0.051021 | 2.553 | 0.096373 | 0.26658 | 1:53:20.000 | 2024-10-27 09:21:45
24703 | 恒流放电 | 0 | 50 | 242 | -0.051019 | 2.5518 | 0.096656 | 0.2673 | 1:53:40.000 | 2024-10-27 09:22:05
24704 | 恒流放电 | 0 | 50 | 242 | -0.051021 | 2.5506 | 0.09694 | 0.26802 | 1:54:00.000 | 2024-10-27 09:22:25
24705 | 恒流放电 | 0 | 50 | 242 | -0.051021 | 2.5494 | 0.097223 | 0.26875 | 1:54:20.000 | 2024-10-27 09:22:45
24706 | 恒流放电 | 0 | 50 | 242 | -0.051021 | 2.5483 | 0.097507 | 0.26947 | 1:54:40.000 | 2024-10-27 09:23:05
24707 | 恒流放电 | 0 | 50 | 242 | -0.051021 | 2.547 | 0.09779 | 0.27019 | 1:55:00.000 | 2024-10-27 09:23:25
24708 | 恒流放电 | 0 | 50 | 242 | -0.051022 | 2.5459 | 0.098074 | 0.27091 | 1:55:20.000 | 2024-10-27 09:23:45
24709 | 恒流放电 | 0 | 50 | 242 | -0.051019 | 2.5447 | 0.098357 | 0.27163 | 1:55:40.000 | 2024-10-27 09:24:05
24710 | 恒流放电 | 0 | 50 | 242 | -0.051019 | 2.5436 | 0.09864 | 0.27236 | 1:56:00.000 | 2024-10-27 09:24:25
24711 | 恒流放电 | 0 | 50 | 242 | -0.051021 | 2.5426 | 0.098924 | 0.27308 | 1:56:20.000 | 2024-10-27 09:24:45
24712 | 恒流放电 | 0 | 50 | 242 | -0.05102 | 2.5415 | 0.099207 | 0.2738 | 1:56:40.000 | 2024-10-27 09:25:05
24713 | 恒流放电 | 0 | 50 | 242 | -0.051021 | 2.5404 | 0.099491 | 0.27452 | 1:57:00.000 | 2024-10-27 09:25:25
24714 | 恒流放电 | 0 | 50 | 242 | -0.05102 | 2.5393 | 0.099774 | 0.27524 | 1:57:20.000 | 2024-10-27 09:25:45
24715 | 恒流放电 | 0 | 50 | 242 | -0.051022 | 2.5383 | 0.10006 | 0.27596 | 1:57:40.000 | 2024-10-27 09:26:05
24716 | 恒流放电 | 0 | 50 | 242 | -0.051022 | 2.5372 | 0.10034 | 0.27667 | 1:58:00.000 | 2024-10-27 09:26:25
24717 | 恒流放电 | 0 | 50 | 242 | -0.051022 | 2.5361 | 0.10062 | 0.27739 | 1:58:20.000 | 2024-10-27 09:26:45
24718 | 恒流放电 | 0 | 50 | 242 | -0.051021 | 2.535 | 0.10091 | 0.27811 | 1:58:40.000 | 2024-10-27 09:27:05
24719 | 恒流放电 | 0 | 50 | 242 | -0.051019 | 2.5339 | 0.10119 | 0.27883 | 1:59:00.000 | 2024-10-27 09:27:25
24720 | 恒流放电 | 0 | 50 | 242 | -0.051019 | 2.5328 | 0.10147 | 0.27955 | 1:59:20.000 | 2024-10-27 09:27:45
24721 | 恒流放电 | 0 | 50 | 242 | -0.05102 | 2.5317 | 0.10176 | 0.28027 | 1:59:40.000 | 2024-10-27 09:28:05
24722 | 恒流放电 | 0 | 50 | 242 | -0.051018 | 2.5305 | 0.10204 | 0.28098 | 2:00:00.000 | 2024-10-27 09:28:25
24723 | 恒流放电 | 0 | 50 | 242 | -0.051021 | 2.5293 | 0.10233 | 0.2817 | 2:00:20.000 | 2024-10-27 09:28:45
24724 | 恒流放电 | 0 | 50 | 242 | -0.051021 | 2.5281 | 0.10261 | 0.28242 | 2:00:40.000 | 2024-10-27 09:29:05
24725 | 恒流放电 | 0 | 50 | 242 | -0.051022 | 2.527 | 0.10289 | 0.28313 | 2:01:00.000 | 2024-10-27 09:29:25
24726 | 恒流放电 | 0 | 50 | 242 | -0.051023 | 2.5258 | 0.10318 | 0.28385 | 2:01:20.000 | 2024-10-27 09:29:45
24727 | 恒流放电 | 0 | 50 | 242 | -0.05102 | 2.5246 | 0.10346 | 0.28456 | 2:01:40.000 | 2024-10-27 09:30:05
24728 | 恒流放电 | 0 | 50 | 242 | -0.051021 | 2.5234 | 0.10374 | 0.28528 | 2:02:00.000 | 2024-10-27 09:30:25
24729 | 恒流放电 | 0 | 50 | 242 | -0.051021 | 2.5222 | 0.10403 | 0.28599 | 2:02:20.000 | 2024-10-27 09:30:45
24730 | 恒流放电 | 0 | 50 | 242 | -0.051022 | 2.5207 | 0.10431 | 0.28671 | 2:02:40.000 | 2024-10-27 09:31:05
24731 | 恒流放电 | 0 | 50 | 242 | -0.051019 | 2.5195 | 0.10459 | 0.28742 | 2:03:00.000 | 2024-10-27 09:31:25
24732 | 恒流放电 | 0 | 50 | 242 | -0.051022 | 2.5182 | 0.10488 | 0.28814 | 2:03:20.000 | 2024-10-27 09:31:45
24733 | 恒流放电 | 0 | 50 | 242 | -0.051021 | 2.517 | 0.10516 | 0.28885 | 2:03:40.000 | 2024-10-27 09:32:05
24734 | 恒流放电 | 0 | 50 | 242 | -0.051022 | 2.5157 | 0.10544 | 0.28956 | 2:04:00.000 | 2024-10-27 09:32:25
24735 | 恒流放电 | 0 | 50 | 242 | -0.051019 | 2.5144 | 0.10573 | 0.29028 | 2:04:20.000 | 2024-10-27 09:32:45
24736 | 恒流放电 | 0 | 50 | 242 | -0.051021 | 2.5132 | 0.10601 | 0.29099 | 2:04:40.000 | 2024-10-27 09:33:05
24737 | 恒流放电 | 0 | 50 | 242 | -0.051022 | 2.5119 | 0.10629 | 0.2917 | 2:05:00.000 | 2024-10-27 09:33:25
24738 | 恒流放电 | 0 | 50 | 242 | -0.05102 | 2.5106 | 0.10658 | 0.29241 | 2:05:20.000 | 2024-10-27 09:33:45
24739 | 恒流放电 | 0 | 50 | 242 | -0.051022 | 2.5093 | 0.10686 | 0.29312 | 2:05:40.000 | 2024-10-27 09:34:05
24740 | 恒流放电 | 0 | 50 | 242 | -0.051022 | 2.5081 | 0.10714 | 0.29383 | 2:06:00.000 | 2024-10-27 09:34:25
24741 | 恒流放电 | 0 | 50 | 242 | -0.051022 | 2.5067 | 0.10743 | 0.29455 | 2:06:20.000 | 2024-10-27 09:34:45
24742 | 恒流放电 | 0 | 50 | 242 | -0.051024 | 2.5054 | 0.10771 | 0.29526 | 2:06:40.000 | 2024-10-27 09:35:05
24743 | 恒流放电 | 0 | 50 | 242 | -0.051022 | 2.5041 | 0.10799 | 0.29597 | 2:07:00.000 | 2024-10-27 09:35:25
24744 | 恒流放电 | 0 | 50 | 242 | -0.051022 | 2.5027 | 0.10828 | 0.29667 | 2:07:20.000 | 2024-10-27 09:35:45
24745 | 恒流放电 | 0 | 50 | 242 | -0.05102 | 2.5014 | 0.10856 | 0.29738 | 2:07:40.000 | 2024-10-27 09:36:05
24746 | 恒流放电 | 0 | 50 | 242 | -0.051021 | 2.5 | 0.10884 | 0.29809 | 2:08:00.000 | 2024-10-27 09:36:25
24747 | 恒流放电 | 0 | 50 | 242 | -0.05102 | 2.4987 | 0.10913 | 0.2988 | 2:08:20.000 | 2024-10-27 09:36:45
24748 | 恒流放电 | 0 | 50 | 242 | -0.051019 | 2.4973 | 0.10941 | 0.29951 | 2:08:40.000 | 2024-10-27 09:37:05
24749 | 恒流放电 | 0 | 50 | 242 | -0.051022 | 2.4959 | 0.1097 | 0.30022 | 2:09:00.000 | 2024-10-27 09:37:25
24750 | 恒流放电 | 0 | 50 | 242 | -0.05102 | 2.4946 | 0.10998 | 0.30092 | 2:09:20.000 | 2024-10-27 09:37:45
24751 | 恒流放电 | 0 | 50 | 242 | -0.051022 | 2.4932 | 0.11026 | 0.30163 | 2:09:40.000 | 2024-10-27 09:38:05
24752 | 恒流放电 | 0 | 50 | 242 | -0.051021 | 2.4917 | 0.11055 | 0.30234 | 2:10:00.000 | 2024-10-27 09:38:25
24753 | 恒流放电 | 0 | 50 | 242 | -0.05102 | 2.4904 | 0.11083 | 0.30304 | 2:10:20.000 | 2024-10-27 09:38:45
24754 | 恒流放电 | 0 | 50 | 242 | -0.05102 | 2.4889 | 0.11111 | 0.30375 | 2:10:40.000 | 2024-10-27 09:39:05
24755 | 恒流放电 | 0 | 50 | 242 | -0.051022 | 2.4876 | 0.1114 | 0.30445 | 2:11:00.000 | 2024-10-27 09:39:25
24756 | 恒流放电 | 0 | 50 | 242 | -0.051022 | 2.4861 | 0.11168 | 0.30516 | 2:11:20.000 | 2024-10-27 09:39:45
24757 | 恒流放电 | 0 | 50 | 242 | -0.051021 | 2.4846 | 0.11196 | 0.30586 | 2:11:40.000 | 2024-10-27 09:40:05
24758 | 恒流放电 | 0 | 50 | 242 | -0.051022 | 2.4832 | 0.11225 | 0.30657 | 2:12:00.000 | 2024-10-27 09:40:25
24759 | 恒流放电 | 0 | 50 | 242 | -0.051021 | 2.4817 | 0.11253 | 0.30727 | 2:12:20.000 | 2024-10-27 09:40:45
24760 | 恒流放电 | 0 | 50 | 242 | -0.051018 | 2.4803 | 0.11281 | 0.30797 | 2:12:40.000 | 2024-10-27 09:41:05
24761 | 恒流放电 | 0 | 50 | 242 | -0.05102 | 2.4789 | 0.1131 | 0.30867 | 2:13:00.000 | 2024-10-27 09:41:25
24762 | 恒流放电 | 0 | 50 | 242 | -0.05102 | 2.4775 | 0.11338 | 0.30938 | 2:13:20.000 | 2024-10-27 09:41:45
24763 | 恒流放电 | 0 | 50 | 242 | -0.051019 | 2.4761 | 0.11366 | 0.31008 | 2:13:40.000 | 2024-10-27 09:42:05
24764 | 恒流放电 | 0 | 50 | 242 | -0.051022 | 2.4747 | 0.11395 | 0.31078 | 2:14:00.000 | 2024-10-27 09:42:25
24765 | 恒流放电 | 0 | 50 | 242 | -0.051022 | 2.4734 | 0.11423 | 0.31148 | 2:14:20.000 | 2024-10-27 09:42:45
24766 | 恒流放电 | 0 | 50 | 242 | -0.051024 | 2.472 | 0.11451 | 0.31218 | 2:14:40.000 | 2024-10-27 09:43:05
24767 | 恒流放电 | 0 | 50 | 242 | -0.051021 | 2.4706 | 0.1148 | 0.31288 | 2:15:00.000 | 2024-10-27 09:43:25
24768 | 恒流放电 | 0 | 50 | 242 | -0.05102 | 2.4693 | 0.11508 | 0.31358 | 2:15:20.000 | 2024-10-27 09:43:45
24769 | 恒流放电 | 0 | 50 | 242 | -0.051018 | 2.4679 | 0.11536 | 0.31428 | 2:15:40.000 | 2024-10-27 09:44:05
24770 | 恒流放电 | 0 | 50 | 242 | -0.051018 | 2.4666 | 0.11565 | 0.31498 | 2:16:00.000 | 2024-10-27 09:44:25
24771 | 恒流放电 | 0 | 50 | 242 | -0.05102 | 2.4652 | 0.11593 | 0.31568 | 2:16:20.000 | 2024-10-27 09:44:45
24772 | 恒流放电 | 0 | 50 | 242 | -0.051021 | 2.4639 | 0.11621 | 0.31638 | 2:16:40.000 | 2024-10-27 09:45:05
24773 | 恒流放电 | 0 | 50 | 242 | -0.051022 | 2.4624 | 0.1165 | 0.31708 | 2:17:00.000 | 2024-10-27 09:45:25
24774 | 恒流放电 | 0 | 50 | 242 | -0.05102 | 2.461 | 0.11678 | 0.31777 | 2:17:20.000 | 2024-10-27 09:45:45
24775 | 恒流放电 | 0 | 50 | 242 | -0.051021 | 2.4596 | 0.11706 | 0.31847 | 2:17:40.000 | 2024-10-27 09:46:05
24776 | 恒流放电 | 0 | 50 | 242 | -0.051023 | 2.4582 | 0.11735 | 0.31917 | 2:18:00.000 | 2024-10-27 09:46:25
24777 | 恒流放电 | 0 | 50 | 242 | -0.051022 | 2.4567 | 0.11763 | 0.31986 | 2:18:20.000 | 2024-10-27 09:46:45
24778 | 恒流放电 | 0 | 50 | 242 | -0.051021 | 2.4552 | 0.11792 | 0.32056 | 2:18:40.000 | 2024-10-27 09:47:05
24779 | 恒流放电 | 0 | 50 | 242 | -0.051019 | 2.4538 | 0.1182 | 0.32125 | 2:19:00.000 | 2024-10-27 09:47:25
24780 | 恒流放电 | 0 | 50 | 242 | -0.051021 | 2.4523 | 0.11848 | 0.32195 | 2:19:20.000 | 2024-10-27 09:47:45
24781 | 恒流放电 | 0 | 50 | 242 | -0.051021 | 2.4509 | 0.11877 | 0.32264 | 2:19:40.000 | 2024-10-27 09:48:05
24782 | 恒流放电 | 0 | 50 | 242 | -0.051019 | 2.4493 | 0.11905 | 0.32334 | 2:20:00.000 | 2024-10-27 09:48:25
24783 | 恒流放电 | 0 | 50 | 242 | -0.051021 | 2.4478 | 0.11933 | 0.32403 | 2:20:20.000 | 2024-10-27 09:48:45
24784 | 恒流放电 | 0 | 50 | 242 | -0.051021 | 2.4464 | 0.11962 | 0.32473 | 2:20:40.000 | 2024-10-27 09:49:05
24785 | 恒流放电 | 0 | 50 | 242 | -0.051019 | 2.4449 | 0.1199 | 0.32542 | 2:21:00.000 | 2024-10-27 09:49:25
24786 | 恒流放电 | 0 | 50 | 242 | -0.051021 | 2.4433 | 0.12018 | 0.32611 | 2:21:20.000 | 2024-10-27 09:49:45
24787 | 恒流放电 | 0 | 50 | 242 | -0.051021 | 2.4418 | 0.12047 | 0.3268 | 2:21:40.000 | 2024-10-27 09:50:05
24788 | 恒流放电 | 0 | 50 | 242 | -0.051021 | 2.4402 | 0.12075 | 0.3275 | 2:22:00.000 | 2024-10-27 09:50:25
24789 | 恒流放电 | 0 | 50 | 242 | -0.05102 | 2.4386 | 0.12103 | 0.32819 | 2:22:20.000 | 2024-10-27 09:50:45
24790 | 恒流放电 | 0 | 50 | 242 | -0.051025 | 2.437 | 0.12132 | 0.32888 | 2:22:40.000 | 2024-10-27 09:51:05
24791 | 恒流放电 | 0 | 50 | 242 | -0.051019 | 2.4354 | 0.1216 | 0.32957 | 2:23:00.000 | 2024-10-27 09:51:25
24792 | 恒流放电 | 0 | 50 | 242 | -0.051023 | 2.4338 | 0.12188 | 0.33026 | 2:23:20.000 | 2024-10-27 09:51:45
24793 | 恒流放电 | 0 | 50 | 242 | -0.051021 | 2.4319 | 0.12217 | 0.33095 | 2:23:40.000 | 2024-10-27 09:52:05
24794 | 恒流放电 | 0 | 50 | 242 | -0.051019 | 2.4303 | 0.12245 | 0.33164 | 2:24:00.000 | 2024-10-27 09:52:25
24795 | 恒流放电 | 0 | 50 | 242 | -0.051021 | 2.4287 | 0.12273 | 0.33232 | 2:24:20.000 | 2024-10-27 09:52:45
24796 | 恒流放电 | 0 | 50 | 242 | -0.051022 | 2.4272 | 0.12302 | 0.33301 | 2:24:40.000 | 2024-10-27 09:53:05
24797 | 恒流放电 | 0 | 50 | 242 | -0.051021 | 2.4255 | 0.1233 | 0.3337 | 2:25:00.000 | 2024-10-27 09:53:25
24798 | 恒流放电 | 0 | 50 | 242 | -0.051021 | 2.4239 | 0.12358 | 0.33439 | 2:25:20.000 | 2024-10-27 09:53:45
24799 | 恒流放电 | 0 | 50 | 242 | -0.05102 | 2.4224 | 0.12387 | 0.33507 | 2:25:40.000 | 2024-10-27 09:54:05
24800 | 恒流放电 | 0 | 50 | 242 | -0.051022 | 2.4208 | 0.12415 | 0.33576 | 2:26:00.000 | 2024-10-27 09:54:25
24801 | 恒流放电 | 0 | 50 | 242 | -0.051021 | 2.4192 | 0.12443 | 0.33645 | 2:26:20.000 | 2024-10-27 09:54:45
24802 | 恒流放电 | 0 | 50 | 242 | -0.051021 | 2.4171 | 0.12472 | 0.33713 | 2:26:40.000 | 2024-10-27 09:55:05
24803 | 恒流放电 | 0 | 50 | 242 | -0.051023 | 2.4155 | 0.125 | 0.33782 | 2:27:00.000 | 2024-10-27 09:55:25
24804 | 恒流放电 | 0 | 50 | 242 | -0.051022 | 2.4138 | 0.12528 | 0.3385 | 2:27:20.000 | 2024-10-27 09:55:45
24805 | 恒流放电 | 0 | 50 | 242 | -0.05102 | 2.4122 | 0.12557 | 0.33918 | 2:27:40.000 | 2024-10-27 09:56:05
24806 | 恒流放电 | 0 | 50 | 242 | -0.051021 | 2.4106 | 0.12585 | 0.33987 | 2:28:00.000 | 2024-10-27 09:56:25
24807 | 恒流放电 | 0 | 50 | 242 | -0.05102 | 2.409 | 0.12614 | 0.34055 | 2:28:20.000 | 2024-10-27 09:56:45
24808 | 恒流放电 | 0 | 50 | 242 | -0.051021 | 2.4073 | 0.12642 | 0.34123 | 2:28:40.000 | 2024-10-27 09:57:05
24809 | 恒流放电 | 0 | 50 | 242 | -0.051021 | 2.4056 | 0.1267 | 0.34191 | 2:29:00.000 | 2024-10-27 09:57:25
24810 | 恒流放电 | 0 | 50 | 242 | -0.05102 | 2.404 | 0.12699 | 0.34259 | 2:29:20.000 | 2024-10-27 09:57:45
24811 | 恒流放电 | 0 | 50 | 242 | -0.051017 | 2.4024 | 0.12727 | 0.34328 | 2:29:40.000 | 2024-10-27 09:58:05
24812 | 恒流放电 | 0 | 50 | 242 | -0.051019 | 2.4008 | 0.12755 | 0.34396 | 2:30:00.000 | 2024-10-27 09:58:25
24813 | 恒流放电 | 0 | 50 | 242 | -0.051019 | 2.3991 | 0.12784 | 0.34464 | 2:30:20.000 | 2024-10-27 09:58:45
24814 | 恒流放电 | 0 | 50 | 242 | -0.05102 | 2.3976 | 0.12812 | 0.34532 | 2:30:40.000 | 2024-10-27 09:59:05
24815 | 恒流放电 | 0 | 50 | 242 | -0.051021 | 2.3961 | 0.1284 | 0.34599 | 2:31:00.000 | 2024-10-27 09:59:25
24816 | 恒流放电 | 0 | 50 | 242 | -0.051021 | 2.3947 | 0.12869 | 0.34667 | 2:31:20.000 | 2024-10-27 09:59:45
24817 | 恒流放电 | 0 | 50 | 242 | -0.051019 | 2.3931 | 0.12897 | 0.34735 | 2:31:40.000 | 2024-10-27 10:00:05
24818 | 恒流放电 | 0 | 50 | 242 | -0.051019 | 2.3916 | 0.12925 | 0.34803 | 2:32:00.000 | 2024-10-27 10:00:25
24819 | 恒流放电 | 0 | 50 | 242 | -0.051019 | 2.3902 | 0.12954 | 0.34871 | 2:32:20.000 | 2024-10-27 10:00:45
24820 | 恒流放电 | 0 | 50 | 242 | -0.051019 | 2.3887 | 0.12982 | 0.34938 | 2:32:40.000 | 2024-10-27 10:01:05
24821 | 恒流放电 | 0 | 50 | 242 | -0.051021 | 2.3872 | 0.1301 | 0.35006 | 2:33:00.000 | 2024-10-27 10:01:25
24822 | 恒流放电 | 0 | 50 | 242 | -0.05102 | 2.3857 | 0.13039 | 0.35074 | 2:33:20.000 | 2024-10-27 10:01:45
24823 | 恒流放电 | 0 | 50 | 242 | -0.051019 | 2.3842 | 0.13067 | 0.35141 | 2:33:40.000 | 2024-10-27 10:02:05
24824 | 恒流放电 | 0 | 50 | 242 | -0.051021 | 2.3827 | 0.13095 | 0.35209 | 2:34:00.000 | 2024-10-27 10:02:25
24825 | 恒流放电 | 0 | 50 | 242 | -0.051019 | 2.3812 | 0.13124 | 0.35276 | 2:34:20.000 | 2024-10-27 10:02:45
24826 | 恒流放电 | 0 | 50 | 242 | -0.05102 | 2.3797 | 0.13152 | 0.35344 | 2:34:40.000 | 2024-10-27 10:03:05
24827 | 恒流放电 | 0 | 50 | 242 | -0.05102 | 2.3782 | 0.1318 | 0.35411 | 2:35:00.000 | 2024-10-27 10:03:25
24828 | 恒流放电 | 0 | 50 | 242 | -0.051019 | 2.3767 | 0.13209 | 0.35479 | 2:35:20.000 | 2024-10-27 10:03:45
24829 | 恒流放电 | 0 | 50 | 242 | -0.051022 | 2.3752 | 0.13237 | 0.35546 | 2:35:40.000 | 2024-10-27 10:04:05
24830 | 恒流放电 | 0 | 50 | 242 | -0.05102 | 2.3736 | 0.13265 | 0.35613 | 2:36:00.000 | 2024-10-27 10:04:25
24831 | 恒流放电 | 0 | 50 | 242 | -0.05102 | 2.3721 | 0.13294 | 0.3568 | 2:36:20.000 | 2024-10-27 10:04:45
24832 | 恒流放电 | 0 | 50 | 242 | -0.05102 | 2.3705 | 0.13322 | 0.35748 | 2:36:40.000 | 2024-10-27 10:05:05
24833 | 恒流放电 | 0 | 50 | 242 | -0.051018 | 2.369 | 0.1335 | 0.35815 | 2:37:00.000 | 2024-10-27 10:05:25
24834 | 恒流放电 | 0 | 50 | 242 | -0.051018 | 2.3675 | 0.13379 | 0.35882 | 2:37:20.000 | 2024-10-27 10:05:45
24835 | 恒流放电 | 0 | 50 | 242 | -0.051018 | 2.3659 | 0.13407 | 0.35949 | 2:37:40.000 | 2024-10-27 10:06:05
24836 | 恒流放电 | 0 | 50 | 242 | -0.051019 | 2.3643 | 0.13435 | 0.36016 | 2:38:00.000 | 2024-10-27 10:06:25
24837 | 恒流放电 | 0 | 50 | 242 | -0.051019 | 2.3628 | 0.13464 | 0.36083 | 2:38:20.000 | 2024-10-27 10:06:45
24838 | 恒流放电 | 0 | 50 | 242 | -0.05102 | 2.3612 | 0.13492 | 0.3615 | 2:38:40.000 | 2024-10-27 10:07:05
24839 | 恒流放电 | 0 | 50 | 242 | -0.051018 | 2.3596 | 0.13521 | 0.36217 | 2:39:00.000 | 2024-10-27 10:07:25
24840 | 恒流放电 | 0 | 50 | 242 | -0.051019 | 2.3581 | 0.13549 | 0.36284 | 2:39:20.000 | 2024-10-27 10:07:45
24841 | 恒流放电 | 0 | 50 | 242 | -0.051019 | 2.3565 | 0.13577 | 0.3635 | 2:39:40.000 | 2024-10-27 10:08:05
24842 | 恒流放电 | 0 | 50 | 242 | -0.05102 | 2.355 | 0.13606 | 0.36417 | 2:40:00.000 | 2024-10-27 10:08:25
24843 | 恒流放电 | 0 | 50 | 242 | -0.05102 | 2.3534 | 0.13634 | 0.36484 | 2:40:20.000 | 2024-10-27 10:08:45
24844 | 恒流放电 | 0 | 50 | 242 | -0.051021 | 2.3519 | 0.13662 | 0.3655 | 2:40:40.000 | 2024-10-27 10:09:05
24845 | 恒流放电 | 0 | 50 | 242 | -0.051019 | 2.3503 | 0.13691 | 0.36617 | 2:41:00.000 | 2024-10-27 10:09:25
24846 | 恒流放电 | 0 | 50 | 242 | -0.05102 | 2.3488 | 0.13719 | 0.36684 | 2:41:20.000 | 2024-10-27 10:09:45
24847 | 恒流放电 | 0 | 50 | 242 | -0.051018 | 2.3472 | 0.13747 | 0.3675 | 2:41:40.000 | 2024-10-27 10:10:05
24848 | 恒流放电 | 0 | 50 | 242 | -0.051019 | 2.3457 | 0.13776 | 0.36817 | 2:42:00.000 | 2024-10-27 10:10:25
24849 | 恒流放电 | 0 | 50 | 242 | -0.051021 | 2.3441 | 0.13804 | 0.36883 | 2:42:20.000 | 2024-10-27 10:10:45
24850 | 恒流放电 | 0 | 50 | 242 | -0.051022 | 2.3425 | 0.13832 | 0.36949 | 2:42:40.000 | 2024-10-27 10:11:05
24851 | 恒流放电 | 0 | 50 | 242 | -0.05102 | 2.341 | 0.13861 | 0.37016 | 2:43:00.000 | 2024-10-27 10:11:25
24852 | 恒流放电 | 0 | 50 | 242 | -0.05102 | 2.3394 | 0.13889 | 0.37082 | 2:43:20.000 | 2024-10-27 10:11:45
24853 | 恒流放电 | 0 | 50 | 242 | -0.05102 | 2.3378 | 0.13917 | 0.37148 | 2:43:40.000 | 2024-10-27 10:12:05
24854 | 恒流放电 | 0 | 50 | 242 | -0.051021 | 2.3361 | 0.13946 | 0.37215 | 2:44:00.000 | 2024-10-27 10:12:25
24855 | 恒流放电 | 0 | 50 | 242 | -0.05102 | 2.3341 | 0.13974 | 0.37281 | 2:44:20.000 | 2024-10-27 10:12:45
24856 | 恒流放电 | 0 | 50 | 242 | -0.051016 | 2.3325 | 0.14002 | 0.37347 | 2:44:40.000 | 2024-10-27 10:13:05
24857 | 恒流放电 | 0 | 50 | 242 | -0.05102 | 2.331 | 0.14031 | 0.37413 | 2:45:00.000 | 2024-10-27 10:13:25
24858 | 恒流放电 | 0 | 50 | 242 | -0.051019 | 2.3294 | 0.14059 | 0.37479 | 2:45:20.000 | 2024-10-27 10:13:45
24859 | 恒流放电 | 0 | 50 | 242 | -0.051019 | 2.3279 | 0.14087 | 0.37545 | 2:45:40.000 | 2024-10-27 10:14:05
24860 | 恒流放电 | 0 | 50 | 242 | -0.051021 | 2.3263 | 0.14116 | 0.37611 | 2:46:00.000 | 2024-10-27 10:14:25
24861 | 恒流放电 | 0 | 50 | 242 | -0.051018 | 2.3248 | 0.14144 | 0.37677 | 2:46:20.000 | 2024-10-27 10:14:45
24862 | 恒流放电 | 0 | 50 | 242 | -0.051019 | 2.3233 | 0.14172 | 0.37743 | 2:46:40.000 | 2024-10-27 10:15:05
24863 | 恒流放电 | 0 | 50 | 242 | -0.051021 | 2.3218 | 0.14201 | 0.37808 | 2:47:00.000 | 2024-10-27 10:15:25
24864 | 恒流放电 | 0 | 50 | 242 | -0.051019 | 2.3192 | 0.14229 | 0.37874 | 2:47:20.000 | 2024-10-27 10:15:45
24865 | 恒流放电 | 0 | 50 | 242 | -0.051017 | 2.3177 | 0.14257 | 0.3794 | 2:47:40.000 | 2024-10-27 10:16:05
24866 | 恒流放电 | 0 | 50 | 242 | -0.051019 | 2.3162 | 0.14286 | 0.38006 | 2:48:00.000 | 2024-10-27 10:16:25
24867 | 恒流放电 | 0 | 50 | 242 | -0.051018 | 2.3147 | 0.14314 | 0.38071 | 2:48:20.000 | 2024-10-27 10:16:45
24868 | 恒流放电 | 0 | 50 | 242 | -0.051019 | 2.3132 | 0.14343 | 0.38137 | 2:48:40.000 | 2024-10-27 10:17:05
24869 | 恒流放电 | 0 | 50 | 242 | -0.05102 | 2.3117 | 0.14371 | 0.38202 | 2:49:00.000 | 2024-10-27 10:17:25
24870 | 恒流放电 | 0 | 50 | 242 | -0.051018 | 2.3102 | 0.14399 | 0.38268 | 2:49:20.000 | 2024-10-27 10:17:45
24871 | 恒流放电 | 0 | 50 | 242 | -0.051018 | 2.3087 | 0.14428 | 0.38333 | 2:49:40.000 | 2024-10-27 10:18:05
24872 | 恒流放电 | 0 | 50 | 242 | -0.051017 | 2.3072 | 0.14456 | 0.38399 | 2:50:00.000 | 2024-10-27 10:18:25
24873 | 恒流放电 | 0 | 50 | 242 | -0.051019 | 2.3057 | 0.14484 | 0.38464 | 2:50:20.000 | 2024-10-27 10:18:45
24874 | 恒流放电 | 0 | 50 | 242 | -0.051017 | 2.3042 | 0.14513 | 0.38529 | 2:50:40.000 | 2024-10-27 10:19:05
24875 | 恒流放电 | 0 | 50 | 242 | -0.051018 | 2.3027 | 0.14541 | 0.38594 | 2:51:00.000 | 2024-10-27 10:19:25
24876 | 恒流放电 | 0 | 50 | 242 | -0.051018 | 2.3013 | 0.14569 | 0.3866 | 2:51:20.000 | 2024-10-27 10:19:45
24877 | 恒流放电 | 0 | 50 | 242 | -0.051019 | 2.2998 | 0.14598 | 0.38725 | 2:51:40.000 | 2024-10-27 10:20:05
24878 | 恒流放电 | 0 | 50 | 242 | -0.051019 | 2.2984 | 0.14626 | 0.3879 | 2:52:00.000 | 2024-10-27 10:20:25
24879 | 恒流放电 | 0 | 50 | 242 | -0.051018 | 2.297 | 0.14654 | 0.38855 | 2:52:20.000 | 2024-10-27 10:20:45
24880 | 恒流放电 | 0 | 50 | 242 | -0.05102 | 2.2956 | 0.14683 | 0.3892 | 2:52:40.000 | 2024-10-27 10:21:05
24881 | 恒流放电 | 0 | 50 | 242 | -0.051019 | 2.2943 | 0.14711 | 0.38985 | 2:53:00.000 | 2024-10-27 10:21:25
24882 | 恒流放电 | 0 | 50 | 242 | -0.051017 | 2.293 | 0.14739 | 0.3905 | 2:53:20.000 | 2024-10-27 10:21:45
24883 | 恒流放电 | 0 | 50 | 242 | -0.05102 | 2.2917 | 0.14768 | 0.39115 | 2:53:40.000 | 2024-10-27 10:22:05
24884 | 恒流放电 | 0 | 50 | 242 | -0.051019 | 2.2904 | 0.14796 | 0.3918 | 2:54:00.000 | 2024-10-27 10:22:25
24885 | 恒流放电 | 0 | 50 | 242 | -0.05102 | 2.2891 | 0.14824 | 0.39245 | 2:54:20.000 | 2024-10-27 10:22:45
24886 | 恒流放电 | 0 | 50 | 242 | -0.051017 | 2.2878 | 0.14853 | 0.3931 | 2:54:40.000 | 2024-10-27 10:23:05
24887 | 恒流放电 | 0 | 50 | 242 | -0.051021 | 2.2865 | 0.14881 | 0.39375 | 2:55:00.000 | 2024-10-27 10:23:25
24888 | 恒流放电 | 0 | 50 | 242 | -0.051018 | 2.2852 | 0.14909 | 0.39439 | 2:55:20.000 | 2024-10-27 10:23:45
24889 | 恒流放电 | 0 | 50 | 242 | -0.051018 | 2.2839 | 0.14938 | 0.39504 | 2:55:40.000 | 2024-10-27 10:24:05
24890 | 恒流放电 | 0 | 50 | 242 | -0.05102 | 2.2827 | 0.14966 | 0.39569 | 2:56:00.000 | 2024-10-27 10:24:25
24891 | 恒流放电 | 0 | 50 | 242 | -0.051018 | 2.2814 | 0.14994 | 0.39633 | 2:56:20.000 | 2024-10-27 10:24:45
24892 | 恒流放电 | 0 | 50 | 242 | -0.051018 | 2.2801 | 0.15023 | 0.39698 | 2:56:40.000 | 2024-10-27 10:25:05
24893 | 恒流放电 | 0 | 50 | 242 | -0.051016 | 2.2788 | 0.15051 | 0.39763 | 2:57:00.000 | 2024-10-27 10:25:25
24894 | 恒流放电 | 0 | 50 | 242 | -0.051019 | 2.2776 | 0.15079 | 0.39827 | 2:57:20.000 | 2024-10-27 10:25:45
24895 | 恒流放电 | 0 | 50 | 242 | -0.051018 | 2.2763 | 0.15108 | 0.39892 | 2:57:40.000 | 2024-10-27 10:26:05
24896 | 恒流放电 | 0 | 50 | 242 | -0.051018 | 2.275 | 0.15136 | 0.39956 | 2:58:00.000 | 2024-10-27 10:26:25
24897 | 恒流放电 | 0 | 50 | 242 | -0.051018 | 2.2738 | 0.15164 | 0.40021 | 2:58:20.000 | 2024-10-27 10:26:45
24898 | 恒流放电 | 0 | 50 | 242 | -0.051017 | 2.2725 | 0.15193 | 0.40085 | 2:58:40.000 | 2024-10-27 10:27:05
24899 | 恒流放电 | 0 | 50 | 242 | -0.051018 | 2.2712 | 0.15221 | 0.40149 | 2:59:00.000 | 2024-10-27 10:27:25
24900 | 恒流放电 | 0 | 50 | 242 | -0.051017 | 2.2699 | 0.15249 | 0.40214 | 2:59:20.000 | 2024-10-27 10:27:45
24901 | 恒流放电 | 0 | 50 | 242 | -0.051018 | 2.2687 | 0.15278 | 0.40278 | 2:59:40.000 | 2024-10-27 10:28:05
24902 | 恒流放电 | 0 | 50 | 242 | -0.051019 | 2.2673 | 0.15306 | 0.40342 | 3:00:00.000 | 2024-10-27 10:28:25
24903 | 恒流放电 | 0 | 50 | 242 | -0.051019 | 2.2661 | 0.15335 | 0.40407 | 3:00:20.000 | 2024-10-27 10:28:45
24904 | 恒流放电 | 0 | 50 | 242 | -0.051021 | 2.2649 | 0.15363 | 0.40471 | 3:00:40.000 | 2024-10-27 10:29:05
24905 | 恒流放电 | 0 | 50 | 242 | -0.051018 | 2.2635 | 0.15391 | 0.40535 | 3:01:00.000 | 2024-10-27 10:29:25
24906 | 恒流放电 | 0 | 50 | 242 | -0.05102 | 2.2623 | 0.1542 | 0.40599 | 3:01:20.000 | 2024-10-27 10:29:45
24907 | 恒流放电 | 0 | 50 | 242 | -0.05102 | 2.261 | 0.15448 | 0.40663 | 3:01:40.000 | 2024-10-27 10:30:05
24908 | 恒流放电 | 0 | 50 | 242 | -0.051019 | 2.2597 | 0.15476 | 0.40727 | 3:02:00.000 | 2024-10-27 10:30:25
24909 | 恒流放电 | 0 | 50 | 242 | -0.051018 | 2.2584 | 0.15505 | 0.40791 | 3:02:20.000 | 2024-10-27 10:30:45
24910 | 恒流放电 | 0 | 50 | 242 | -0.05102 | 2.2572 | 0.15533 | 0.40855 | 3:02:40.000 | 2024-10-27 10:31:05
24911 | 恒流放电 | 0 | 50 | 242 | -0.051019 | 2.2558 | 0.15561 | 0.40919 | 3:03:00.000 | 2024-10-27 10:31:25
24912 | 恒流放电 | 0 | 50 | 242 | -0.05102 | 2.2546 | 0.1559 | 0.40983 | 3:03:20.000 | 2024-10-27 10:31:45
24913 | 恒流放电 | 0 | 50 | 242 | -0.051017 | 2.2533 | 0.15618 | 0.41047 | 3:03:40.000 | 2024-10-27 10:32:05
24914 | 恒流放电 | 0 | 50 | 242 | -0.051019 | 2.2521 | 0.15646 | 0.41111 | 3:04:00.000 | 2024-10-27 10:32:25
24915 | 恒流放电 | 0 | 50 | 242 | -0.05102 | 2.2508 | 0.15675 | 0.41175 | 3:04:20.000 | 2024-10-27 10:32:45
24916 | 恒流放电 | 0 | 50 | 242 | -0.051018 | 2.2496 | 0.15703 | 0.41238 | 3:04:40.000 | 2024-10-27 10:33:05
24917 | 恒流放电 | 0 | 50 | 242 | -0.05102 | 2.2483 | 0.15731 | 0.41302 | 3:05:00.000 | 2024-10-27 10:33:25
24918 | 恒流放电 | 0 | 50 | 242 | -0.051018 | 2.2471 | 0.1576 | 0.41366 | 3:05:20.000 | 2024-10-27 10:33:45
24919 | 恒流放电 | 0 | 50 | 242 | -0.051019 | 2.2458 | 0.15788 | 0.41429 | 3:05:40.000 | 2024-10-27 10:34:05
24920 | 恒流放电 | 0 | 50 | 242 | -0.051015 | 2.2445 | 0.15816 | 0.41493 | 3:06:00.000 | 2024-10-27 10:34:25
24921 | 恒流放电 | 0 | 50 | 242 | -0.051017 | 2.2433 | 0.15845 | 0.41557 | 3:06:20.000 | 2024-10-27 10:34:45
24922 | 恒流放电 | 0 | 50 | 242 | -0.051018 | 2.241 | 0.15873 | 0.4162 | 3:06:40.000 | 2024-10-27 10:35:05
24923 | 恒流放电 | 0 | 50 | 242 | -0.051018 | 2.2398 | 0.15901 | 0.41684 | 3:07:00.000 | 2024-10-27 10:35:25
24924 | 恒流放电 | 0 | 50 | 242 | -0.051014 | 2.2386 | 0.1593 | 0.41747 | 3:07:20.000 | 2024-10-27 10:35:45
24925 | 恒流放电 | 0 | 50 | 242 | -0.051016 | 2.2373 | 0.15958 | 0.4181 | 3:07:40.000 | 2024-10-27 10:36:05
24926 | 恒流放电 | 0 | 50 | 242 | -0.051018 | 2.2361 | 0.15986 | 0.41874 | 3:08:00.000 | 2024-10-27 10:36:25
24927 | 恒流放电 | 0 | 50 | 242 | -0.051015 | 2.2349 | 0.16015 | 0.41937 | 3:08:20.000 | 2024-10-27 10:36:45
24928 | 恒流放电 | 0 | 50 | 242 | -0.051011 | 2.2337 | 0.16043 | 0.42 | 3:08:40.000 | 2024-10-27 10:37:05
24929 | 恒流放电 | 0 | 50 | 242 | -0.051013 | 2.2325 | 0.16071 | 0.42064 | 3:09:00.000 | 2024-10-27 10:37:25
24930 | 恒流放电 | 0 | 50 | 242 | -0.051015 | 2.2313 | 0.161 | 0.42127 | 3:09:20.000 | 2024-10-27 10:37:45
24931 | 恒流放电 | 0 | 50 | 242 | -0.051017 | 2.2302 | 0.16128 | 0.4219 | 3:09:40.000 | 2024-10-27 10:38:05
24932 | 恒流放电 | 0 | 50 | 242 | -0.051017 | 2.2291 | 0.16156 | 0.42253 | 3:10:00.000 | 2024-10-27 10:38:25
24933 | 恒流放电 | 0 | 50 | 242 | -0.051018 | 2.228 | 0.16185 | 0.42317 | 3:10:20.000 | 2024-10-27 10:38:45
24934 | 恒流放电 | 0 | 50 | 242 | -0.051019 | 2.227 | 0.16213 | 0.4238 | 3:10:40.000 | 2024-10-27 10:39:05
24935 | 恒流放电 | 0 | 50 | 242 | -0.051017 | 2.226 | 0.16242 | 0.42443 | 3:11:00.000 | 2024-10-27 10:39:25
24936 | 恒流放电 | 0 | 50 | 242 | -0.05102 | 2.225 | 0.1627 | 0.42506 | 3:11:20.000 | 2024-10-27 10:39:45
24937 | 恒流放电 | 0 | 50 | 242 | -0.051018 | 2.224 | 0.16298 | 0.42569 | 3:11:40.000 | 2024-10-27 10:40:05
24938 | 恒流放电 | 0 | 50 | 242 | -0.051018 | 2.223 | 0.16327 | 0.42632 | 3:12:00.000 | 2024-10-27 10:40:25
24939 | 恒流放电 | 0 | 50 | 242 | -0.051019 | 2.2219 | 0.16355 | 0.42695 | 3:12:20.000 | 2024-10-27 10:40:45
24940 | 恒流放电 | 0 | 50 | 242 | -0.051018 | 2.2209 | 0.16383 | 0.42758 | 3:12:40.000 | 2024-10-27 10:41:05
24941 | 恒流放电 | 0 | 50 | 242 | -0.051018 | 2.2199 | 0.16412 | 0.42821 | 3:13:00.000 | 2024-10-27 10:41:25
24942 | 恒流放电 | 0 | 50 | 242 | -0.051018 | 2.2189 | 0.1644 | 0.42884 | 3:13:20.000 | 2024-10-27 10:41:45
24943 | 恒流放电 | 0 | 50 | 242 | -0.051017 | 2.2177 | 0.16468 | 0.42946 | 3:13:40.000 | 2024-10-27 10:42:05
24944 | 恒流放电 | 0 | 50 | 242 | -0.051019 | 2.2168 | 0.16497 | 0.43009 | 3:14:00.000 | 2024-10-27 10:42:25
24945 | 恒流放电 | 0 | 50 | 242 | -0.05102 | 2.2157 | 0.16525 | 0.43072 | 3:14:20.000 | 2024-10-27 10:42:45
24946 | 恒流放电 | 0 | 50 | 242 | -0.051018 | 2.2148 | 0.16553 | 0.43135 | 3:14:40.000 | 2024-10-27 10:43:05
24947 | 恒流放电 | 0 | 50 | 242 | -0.051019 | 2.2137 | 0.16582 | 0.43198 | 3:15:00.000 | 2024-10-27 10:43:25
24948 | 恒流放电 | 0 | 50 | 242 | -0.051018 | 2.2127 | 0.1661 | 0.4326 | 3:15:20.000 | 2024-10-27 10:43:45
24949 | 恒流放电 | 0 | 50 | 242 | -0.051019 | 2.2117 | 0.16638 | 0.43323 | 3:15:40.000 | 2024-10-27 10:44:05
24950 | 恒流放电 | 0 | 50 | 242 | -0.051016 | 2.2106 | 0.16667 | 0.43386 | 3:16:00.000 | 2024-10-27 10:44:25
24951 | 恒流放电 | 0 | 50 | 242 | -0.051017 | 2.2095 | 0.16695 | 0.43448 | 3:16:20.000 | 2024-10-27 10:44:45
24952 | 恒流放电 | 0 | 50 | 242 | -0.05102 | 2.2085 | 0.16723 | 0.43511 | 3:16:40.000 | 2024-10-27 10:45:05
24953 | 恒流放电 | 0 | 50 | 242 | -0.051017 | 2.2074 | 0.16752 | 0.43573 | 3:17:00.000 | 2024-10-27 10:45:25
24954 | 恒流放电 | 0 | 50 | 242 | -0.051019 | 2.2061 | 0.1678 | 0.43636 | 3:17:20.000 | 2024-10-27 10:45:45
24955 | 恒流放电 | 0 | 50 | 242 | -0.051019 | 2.205 | 0.16808 | 0.43698 | 3:17:40.000 | 2024-10-27 10:46:05
24956 | 恒流放电 | 0 | 50 | 242 | -0.051017 | 2.204 | 0.16837 | 0.43761 | 3:18:00.000 | 2024-10-27 10:46:25
24957 | 恒流放电 | 0 | 50 | 242 | -0.051015 | 2.2028 | 0.16865 | 0.43823 | 3:18:20.000 | 2024-10-27 10:46:45
24958 | 恒流放电 | 0 | 50 | 242 | -0.051019 | 2.2018 | 0.16893 | 0.43886 | 3:18:40.000 | 2024-10-27 10:47:05
24959 | 恒流放电 | 0 | 50 | 242 | -0.051019 | 2.1981 | 0.16922 | 0.43948 | 3:19:00.000 | 2024-10-27 10:47:25
24960 | 恒流放电 | 0 | 50 | 242 | -0.051019 | 2.197 | 0.1695 | 0.4401 | 3:19:20.000 | 2024-10-27 10:47:45
24961 | 恒流放电 | 0 | 50 | 242 | -0.051016 | 2.1958 | 0.16978 | 0.44073 | 3:19:40.000 | 2024-10-27 10:48:05
24962 | 恒流放电 | 0 | 50 | 242 | -0.051017 | 2.1948 | 0.17007 | 0.44135 | 3:20:00.000 | 2024-10-27 10:48:25
24963 | 恒流放电 | 0 | 50 | 242 | -0.05102 | 2.1936 | 0.17035 | 0.44197 | 3:20:20.000 | 2024-10-27 10:48:45
24964 | 恒流放电 | 0 | 50 | 242 | -0.051018 | 2.1921 | 0.17063 | 0.44259 | 3:20:40.000 | 2024-10-27 10:49:05
24965 | 恒流放电 | 0 | 50 | 242 | -0.051019 | 2.1911 | 0.17092 | 0.44321 | 3:21:00.000 | 2024-10-27 10:49:25
24966 | 恒流放电 | 0 | 50 | 242 | -0.051016 | 2.19 | 0.1712 | 0.44383 | 3:21:20.000 | 2024-10-27 10:49:45
24967 | 恒流放电 | 0 | 50 | 242 | -0.051019 | 2.189 | 0.17148 | 0.44445 | 3:21:40.000 | 2024-10-27 10:50:05
24968 | 恒流放电 | 0 | 50 | 242 | -0.05102 | 2.1879 | 0.17177 | 0.44507 | 3:22:00.000 | 2024-10-27 10:50:25
24969 | 恒流放电 | 0 | 50 | 242 | -0.051018 | 2.1869 | 0.17205 | 0.44569 | 3:22:20.000 | 2024-10-27 10:50:45
24970 | 恒流放电 | 0 | 50 | 242 | -0.051017 | 2.1859 | 0.17234 | 0.44631 | 3:22:40.000 | 2024-10-27 10:51:05
24971 | 恒流放电 | 0 | 50 | 242 | -0.051018 | 2.1849 | 0.17262 | 0.44693 | 3:23:00.000 | 2024-10-27 10:51:25
24972 | 恒流放电 | 0 | 50 | 242 | -0.051016 | 2.1838 | 0.1729 | 0.44755 | 3:23:20.000 | 2024-10-27 10:51:45
24973 | 恒流放电 | 0 | 50 | 242 | -0.051018 | 2.1828 | 0.17319 | 0.44817 | 3:23:40.000 | 2024-10-27 10:52:05
24974 | 恒流放电 | 0 | 50 | 242 | -0.051017 | 2.1817 | 0.17347 | 0.44879 | 3:24:00.000 | 2024-10-27 10:52:25
24975 | 恒流放电 | 0 | 50 | 242 | -0.051019 | 2.1807 | 0.17375 | 0.44941 | 3:24:20.000 | 2024-10-27 10:52:45
24976 | 恒流放电 | 0 | 50 | 242 | -0.051018 | 2.1797 | 0.17404 | 0.45002 | 3:24:40.000 | 2024-10-27 10:53:05
24977 | 恒流放电 | 0 | 50 | 242 | -0.051018 | 2.1787 | 0.17432 | 0.45064 | 3:25:00.000 | 2024-10-27 10:53:25
24978 | 恒流放电 | 0 | 50 | 242 | -0.051018 | 2.1777 | 0.1746 | 0.45126 | 3:25:20.000 | 2024-10-27 10:53:45
24979 | 恒流放电 | 0 | 50 | 242 | -0.051018 | 2.1767 | 0.17489 | 0.45188 | 3:25:40.000 | 2024-10-27 10:54:05
24980 | 恒流放电 | 0 | 50 | 242 | -0.051017 | 2.1757 | 0.17517 | 0.45249 | 3:26:00.000 | 2024-10-27 10:54:25
24981 | 恒流放电 | 0 | 50 | 242 | -0.051018 | 2.1746 | 0.17545 | 0.45311 | 3:26:20.000 | 2024-10-27 10:54:45
24982 | 恒流放电 | 0 | 50 | 242 | -0.051015 | 2.1736 | 0.17574 | 0.45372 | 3:26:40.000 | 2024-10-27 10:55:05
24983 | 恒流放电 | 0 | 50 | 242 | -0.051017 | 2.1726 | 0.17602 | 0.45434 | 3:27:00.000 | 2024-10-27 10:55:25
24984 | 恒流放电 | 0 | 50 | 242 | -0.051016 | 2.1716 | 0.1763 | 0.45496 | 3:27:20.000 | 2024-10-27 10:55:45
24985 | 恒流放电 | 0 | 50 | 242 | -0.051017 | 2.1706 | 0.17659 | 0.45557 | 3:27:40.000 | 2024-10-27 10:56:05
24986 | 恒流放电 | 0 | 50 | 242 | -0.051017 | 2.1696 | 0.17687 | 0.45619 | 3:28:00.000 | 2024-10-27 10:56:25
24987 | 恒流放电 | 0 | 50 | 242 | -0.051018 | 2.1686 | 0.17715 | 0.4568 | 3:28:20.000 | 2024-10-27 10:56:45
24988 | 恒流放电 | 0 | 50 | 242 | -0.051018 | 2.1677 | 0.17744 | 0.45741 | 3:28:40.000 | 2024-10-27 10:57:05
24989 | 恒流放电 | 0 | 50 | 242 | -0.051018 | 2.1667 | 0.17772 | 0.45803 | 3:29:00.000 | 2024-10-27 10:57:25
24990 | 恒流放电 | 0 | 50 | 242 | -0.051018 | 2.1657 | 0.178 | 0.45864 | 3:29:20.000 | 2024-10-27 10:57:45
24991 | 恒流放电 | 0 | 50 | 242 | -0.051017 | 2.1647 | 0.17829 | 0.45926 | 3:29:40.000 | 2024-10-27 10:58:05
24992 | 恒流放电 | 0 | 50 | 242 | -0.051016 | 2.1637 | 0.17857 | 0.45987 | 3:30:00.000 | 2024-10-27 10:58:25
24993 | 恒流放电 | 0 | 50 | 242 | -0.051018 | 2.1627 | 0.17885 | 0.46048 | 3:30:20.000 | 2024-10-27 10:58:45
24994 | 恒流放电 | 0 | 50 | 242 | -0.051018 | 2.1618 | 0.17914 | 0.4611 | 3:30:40.000 | 2024-10-27 10:59:05
24995 | 恒流放电 | 0 | 50 | 242 | -0.05102 | 2.1608 | 0.17942 | 0.46171 | 3:31:00.000 | 2024-10-27 10:59:25
24996 | 恒流放电 | 0 | 50 | 242 | -0.051019 | 2.1598 | 0.1797 | 0.46232 | 3:31:20.000 | 2024-10-27 10:59:45
24997 | 恒流放电 | 0 | 50 | 242 | -0.051016 | 2.1589 | 0.17999 | 0.46293 | 3:31:40.000 | 2024-10-27 11:00:05
24998 | 恒流放电 | 0 | 50 | 242 | -0.05102 | 2.1581 | 0.18027 | 0.46354 | 3:32:00.000 | 2024-10-27 11:00:25
24999 | 恒流放电 | 0 | 50 | 242 | -0.051019 | 2.1572 | 0.18055 | 0.46415 | 3:32:20.000 | 2024-10-27 11:00:45
25000 | 恒流放电 | 0 | 50 | 242 | -0.051017 | 2.1565 | 0.18084 | 0.46477 | 3:32:40.000 | 2024-10-27 11:01:05
25001 | 恒流放电 | 0 | 50 | 242 | -0.051015 | 2.1557 | 0.18112 | 0.46538 | 3:33:00.000 | 2024-10-27 11:01:25
25002 | 恒流放电 | 0 | 50 | 242 | -0.051017 | 2.1549 | 0.18141 | 0.46599 | 3:33:20.000 | 2024-10-27 11:01:45
25003 | 恒流放电 | 0 | 50 | 242 | -0.051017 | 2.1541 | 0.18169 | 0.4666 | 3:33:40.000 | 2024-10-27 11:02:05
25004 | 恒流放电 | 0 | 50 | 242 | -0.051018 | 2.1534 | 0.18197 | 0.46721 | 3:34:00.000 | 2024-10-27 11:02:25
25005 | 恒流放电 | 0 | 50 | 242 | -0.05102 | 2.1526 | 0.18226 | 0.46782 | 3:34:20.000 | 2024-10-27 11:02:45
25006 | 恒流放电 | 0 | 50 | 242 | -0.051018 | 2.1519 | 0.18254 | 0.46843 | 3:34:40.000 | 2024-10-27 11:03:05
25007 | 恒流放电 | 0 | 50 | 242 | -0.051018 | 2.1512 | 0.18282 | 0.46904 | 3:35:00.000 | 2024-10-27 11:03:25
25008 | 恒流放电 | 0 | 50 | 242 | -0.051018 | 2.1504 | 0.18311 | 0.46965 | 3:35:20.000 | 2024-10-27 11:03:45
25009 | 恒流放电 | 0 | 50 | 242 | -0.051019 | 2.1497 | 0.18339 | 0.47026 | 3:35:40.000 | 2024-10-27 11:04:05
25010 | 恒流放电 | 0 | 50 | 242 | -0.051021 | 2.1489 | 0.18367 | 0.47087 | 3:36:00.000 | 2024-10-27 11:04:25
25011 | 恒流放电 | 0 | 50 | 242 | -0.051017 | 2.1481 | 0.18396 | 0.47147 | 3:36:20.000 | 2024-10-27 11:04:45
25012 | 恒流放电 | 0 | 50 | 242 | -0.051017 | 2.1473 | 0.18424 | 0.47208 | 3:36:40.000 | 2024-10-27 11:05:05
25013 | 恒流放电 | 0 | 50 | 242 | -0.05102 | 2.1466 | 0.18452 | 0.47269 | 3:37:00.000 | 2024-10-27 11:05:25
25014 | 恒流放电 | 0 | 50 | 242 | -0.051015 | 2.1458 | 0.18481 | 0.4733 | 3:37:20.000 | 2024-10-27 11:05:45
25015 | 恒流放电 | 0 | 50 | 242 | -0.051019 | 2.145 | 0.18509 | 0.47391 | 3:37:40.000 | 2024-10-27 11:06:05
25016 | 恒流放电 | 0 | 50 | 242 | -0.051018 | 2.1443 | 0.18537 | 0.47452 | 3:38:00.000 | 2024-10-27 11:06:25
25017 | 恒流放电 | 0 | 50 | 242 | -0.051018 | 2.1435 | 0.18566 | 0.47512 | 3:38:20.000 | 2024-10-27 11:06:45
25018 | 恒流放电 | 0 | 50 | 242 | -0.051016 | 2.1427 | 0.18594 | 0.47573 | 3:38:40.000 | 2024-10-27 11:07:05
25019 | 恒流放电 | 0 | 50 | 242 | -0.051019 | 2.1418 | 0.18622 | 0.47634 | 3:39:00.000 | 2024-10-27 11:07:25
25020 | 恒流放电 | 0 | 50 | 242 | -0.051016 | 2.141 | 0.18651 | 0.47694 | 3:39:20.000 | 2024-10-27 11:07:45
25021 | 恒流放电 | 0 | 50 | 242 | -0.051016 | 2.1402 | 0.18679 | 0.47755 | 3:39:40.000 | 2024-10-27 11:08:05
25022 | 恒流放电 | 0 | 50 | 242 | -0.051017 | 2.1395 | 0.18707 | 0.47816 | 3:40:00.000 | 2024-10-27 11:08:25
25023 | 恒流放电 | 0 | 50 | 242 | -0.051017 | 2.1387 | 0.18736 | 0.47876 | 3:40:20.000 | 2024-10-27 11:08:45
25024 | 恒流放电 | 0 | 50 | 242 | -0.051018 | 2.1379 | 0.18764 | 0.47937 | 3:40:40.000 | 2024-10-27 11:09:05
25025 | 恒流放电 | 0 | 50 | 242 | -0.051015 | 2.137 | 0.18792 | 0.47998 | 3:41:00.000 | 2024-10-27 11:09:25
25026 | 恒流放电 | 0 | 50 | 242 | -0.051016 | 2.1362 | 0.18821 | 0.48058 | 3:41:20.000 | 2024-10-27 11:09:45
25027 | 恒流放电 | 0 | 50 | 242 | -0.051014 | 2.1354 | 0.18849 | 0.48119 | 3:41:40.000 | 2024-10-27 11:10:05
25028 | 恒流放电 | 0 | 50 | 242 | -0.051017 | 2.1346 | 0.18877 | 0.48179 | 3:42:00.000 | 2024-10-27 11:10:25
25029 | 恒流放电 | 0 | 50 | 242 | -0.051017 | 2.1338 | 0.18906 | 0.4824 | 3:42:20.000 | 2024-10-27 11:10:45
25030 | 恒流放电 | 0 | 50 | 242 | -0.051018 | 2.133 | 0.18934 | 0.483 | 3:42:40.000 | 2024-10-27 11:11:05
25031 | 恒流放电 | 0 | 50 | 242 | -0.051019 | 2.1321 | 0.18962 | 0.4836 | 3:43:00.000 | 2024-10-27 11:11:25
25032 | 恒流放电 | 0 | 50 | 242 | -0.051018 | 2.1313 | 0.18991 | 0.48421 | 3:43:20.000 | 2024-10-27 11:11:45
25033 | 恒流放电 | 0 | 50 | 242 | -0.051017 | 2.1305 | 0.19019 | 0.48481 | 3:43:40.000 | 2024-10-27 11:12:05
25034 | 恒流放电 | 0 | 50 | 242 | -0.051018 | 2.1297 | 0.19047 | 0.48542 | 3:44:00.000 | 2024-10-27 11:12:25
25035 | 恒流放电 | 0 | 50 | 242 | -0.051016 | 2.1288 | 0.19076 | 0.48602 | 3:44:20.000 | 2024-10-27 11:12:45
25036 | 恒流放电 | 0 | 50 | 242 | -0.051018 | 2.1281 | 0.19104 | 0.48662 | 3:44:40.000 | 2024-10-27 11:13:05
25037 | 恒流放电 | 0 | 50 | 242 | -0.051018 | 2.1273 | 0.19133 | 0.48723 | 3:45:00.000 | 2024-10-27 11:13:25
25038 | 恒流放电 | 0 | 50 | 242 | -0.051017 | 2.1264 | 0.19161 | 0.48783 | 3:45:20.000 | 2024-10-27 11:13:45
25039 | 恒流放电 | 0 | 50 | 242 | -0.051018 | 2.1257 | 0.19189 | 0.48843 | 3:45:40.000 | 2024-10-27 11:14:05
25040 | 恒流放电 | 0 | 50 | 242 | -0.051018 | 2.1248 | 0.19218 | 0.48903 | 3:46:00.000 | 2024-10-27 11:14:25
25041 | 恒流放电 | 0 | 50 | 242 | -0.051018 | 2.124 | 0.19246 | 0.48964 | 3:46:20.000 | 2024-10-27 11:14:45
25042 | 恒流放电 | 0 | 50 | 242 | -0.051018 | 2.1231 | 0.19274 | 0.49024 | 3:46:40.000 | 2024-10-27 11:15:05
25043 | 恒流放电 | 0 | 50 | 242 | -0.051018 | 2.1223 | 0.19303 | 0.49084 | 3:47:00.000 | 2024-10-27 11:15:25
25044 | 恒流放电 | 0 | 50 | 242 | -0.051019 | 2.1215 | 0.19331 | 0.49144 | 3:47:20.000 | 2024-10-27 11:15:45
25045 | 恒流放电 | 0 | 50 | 242 | -0.05102 | 2.1206 | 0.19359 | 0.49204 | 3:47:40.000 | 2024-10-27 11:16:05
25046 | 恒流放电 | 0 | 50 | 242 | -0.051021 | 2.1198 | 0.19388 | 0.49264 | 3:48:00.000 | 2024-10-27 11:16:25
25047 | 恒流放电 | 0 | 50 | 242 | -0.051021 | 2.119 | 0.19416 | 0.49324 | 3:48:20.000 | 2024-10-27 11:16:45
25048 | 恒流放电 | 0 | 50 | 242 | -0.051017 | 2.1182 | 0.19444 | 0.49384 | 3:48:40.000 | 2024-10-27 11:17:05
25049 | 恒流放电 | 0 | 50 | 242 | -0.051019 | 2.1174 | 0.19473 | 0.49444 | 3:49:00.000 | 2024-10-27 11:17:25
25050 | 恒流放电 | 0 | 50 | 242 | -0.051016 | 2.1166 | 0.19501 | 0.49504 | 3:49:20.000 | 2024-10-27 11:17:45
25051 | 恒流放电 | 0 | 50 | 242 | -0.051019 | 2.1158 | 0.19529 | 0.49564 | 3:49:40.000 | 2024-10-27 11:18:05
25052 | 恒流放电 | 0 | 50 | 242 | -0.051018 | 2.115 | 0.19558 | 0.49624 | 3:50:00.000 | 2024-10-27 11:18:25
25053 | 恒流放电 | 0 | 50 | 242 | -0.051019 | 2.1142 | 0.19586 | 0.49684 | 3:50:20.000 | 2024-10-27 11:18:45
25054 | 恒流放电 | 0 | 50 | 242 | -0.051018 | 2.1134 | 0.19614 | 0.49744 | 3:50:40.000 | 2024-10-27 11:19:05
25055 | 恒流放电 | 0 | 50 | 242 | -0.051019 | 2.1127 | 0.19643 | 0.49804 | 3:51:00.000 | 2024-10-27 11:19:25
25056 | 恒流放电 | 0 | 50 | 242 | -0.051015 | 2.1118 | 0.19671 | 0.49864 | 3:51:20.000 | 2024-10-27 11:19:45
25057 | 恒流放电 | 0 | 50 | 242 | -0.051017 | 2.1111 | 0.19699 | 0.49924 | 3:51:40.000 | 2024-10-27 11:20:05
25058 | 恒流放电 | 0 | 50 | 242 | -0.051016 | 2.1102 | 0.19728 | 0.49983 | 3:52:00.000 | 2024-10-27 11:20:25
25059 | 恒流放电 | 0 | 50 | 242 | -0.051016 | 2.1095 | 0.19756 | 0.50043 | 3:52:20.000 | 2024-10-27 11:20:45
25060 | 恒流放电 | 0 | 50 | 242 | -0.051018 | 2.1088 | 0.19784 | 0.50103 | 3:52:40.000 | 2024-10-27 11:21:05
25061 | 恒流放电 | 0 | 50 | 242 | -0.051018 | 2.108 | 0.19813 | 0.50163 | 3:53:00.000 | 2024-10-27 11:21:25
25062 | 恒流放电 | 0 | 50 | 242 | -0.051016 | 2.1074 | 0.19841 | 0.50222 | 3:53:20.000 | 2024-10-27 11:21:45
25063 | 恒流放电 | 0 | 50 | 242 | -0.051015 | 2.1067 | 0.19869 | 0.50282 | 3:53:40.000 | 2024-10-27 11:22:05
25064 | 恒流放电 | 0 | 50 | 242 | -0.05102 | 2.106 | 0.19898 | 0.50342 | 3:54:00.000 | 2024-10-27 11:22:25
25065 | 恒流放电 | 0 | 50 | 242 | -0.051016 | 2.1054 | 0.19926 | 0.50402 | 3:54:20.000 | 2024-10-27 11:22:45
25066 | 恒流放电 | 0 | 50 | 242 | -0.051016 | 2.1048 | 0.19954 | 0.50461 | 3:54:40.000 | 2024-10-27 11:23:05
25067 | 恒流放电 | 0 | 50 | 242 | -0.051017 | 2.1042 | 0.19983 | 0.50521 | 3:55:00.000 | 2024-10-27 11:23:25
25068 | 恒流放电 | 0 | 50 | 242 | -0.051019 | 2.1036 | 0.20011 | 0.5058 | 3:55:20.000 | 2024-10-27 11:23:45
25069 | 恒流放电 | 0 | 50 | 242 | -0.051018 | 2.1031 | 0.20039 | 0.5064 | 3:55:40.000 | 2024-10-27 11:24:05
25070 | 恒流放电 | 0 | 50 | 242 | -0.051016 | 2.1025 | 0.20068 | 0.507 | 3:56:00.000 | 2024-10-27 11:24:25
25071 | 恒流放电 | 0 | 50 | 242 | -0.051019 | 2.102 | 0.20096 | 0.50759 | 3:56:20.000 | 2024-10-27 11:24:45
25072 | 恒流放电 | 0 | 50 | 242 | -0.051016 | 2.1014 | 0.20125 | 0.50819 | 3:56:40.000 | 2024-10-27 11:25:05
25073 | 恒流放电 | 0 | 50 | 242 | -0.051019 | 2.1008 | 0.20153 | 0.50878 | 3:57:00.000 | 2024-10-27 11:25:25
25074 | 恒流放电 | 0 | 50 | 242 | -0.051017 | 2.1003 | 0.20181 | 0.50938 | 3:57:20.000 | 2024-10-27 11:25:45
25075 | 恒流放电 | 0 | 50 | 242 | -0.051017 | 2.0996 | 0.2021 | 0.50997 | 3:57:40.000 | 2024-10-27 11:26:05
25076 | 恒流放电 | 0 | 50 | 242 | -0.051019 | 2.0991 | 0.20238 | 0.51057 | 3:58:00.000 | 2024-10-27 11:26:25
25077 | 恒流放电 | 0 | 50 | 242 | -0.051017 | 2.0985 | 0.20266 | 0.51116 | 3:58:20.000 | 2024-10-27 11:26:45
25078 | 恒流放电 | 0 | 50 | 242 | -0.051019 | 2.098 | 0.20295 | 0.51176 | 3:58:40.000 | 2024-10-27 11:27:05
25079 | 恒流放电 | 0 | 50 | 242 | -0.051019 | 2.0974 | 0.20323 | 0.51235 | 3:59:00.000 | 2024-10-27 11:27:25
25080 | 恒流放电 | 0 | 50 | 242 | -0.051019 | 2.0967 | 0.20351 | 0.51295 | 3:59:20.000 | 2024-10-27 11:27:45
25081 | 恒流放电 | 0 | 50 | 242 | -0.051018 | 2.0961 | 0.2038 | 0.51354 | 3:59:40.000 | 2024-10-27 11:28:05
25082 | 恒流放电 | 0 | 50 | 242 | -0.051018 | 2.0955 | 0.20408 | 0.51413 | 4:00:00.000 | 2024-10-27 11:28:25
25083 | 恒流放电 | 0 | 50 | 242 | -0.05102 | 2.0949 | 0.20436 | 0.51473 | 4:00:20.000 | 2024-10-27 11:28:45
25084 | 恒流放电 | 0 | 50 | 242 | -0.05102 | 2.0943 | 0.20465 | 0.51532 | 4:00:40.000 | 2024-10-27 11:29:05
25085 | 恒流放电 | 0 | 50 | 242 | -0.051018 | 2.0937 | 0.20493 | 0.51592 | 4:01:00.000 | 2024-10-27 11:29:25
25086 | 恒流放电 | 0 | 50 | 242 | -0.051019 | 2.093 | 0.20521 | 0.51651 | 4:01:20.000 | 2024-10-27 11:29:45
25087 | 恒流放电 | 0 | 50 | 242 | -0.051018 | 2.0924 | 0.2055 | 0.5171 | 4:01:40.000 | 2024-10-27 11:30:05
25088 | 恒流放电 | 0 | 50 | 242 | -0.05102 | 2.0918 | 0.20578 | 0.51769 | 4:02:00.000 | 2024-10-27 11:30:25
25089 | 恒流放电 | 0 | 50 | 242 | -0.051017 | 2.0911 | 0.20606 | 0.51829 | 4:02:20.000 | 2024-10-27 11:30:45
25090 | 恒流放电 | 0 | 50 | 242 | -0.051016 | 2.0905 | 0.20635 | 0.51888 | 4:02:40.000 | 2024-10-27 11:31:05
25091 | 恒流放电 | 0 | 50 | 242 | -0.051018 | 2.0898 | 0.20663 | 0.51947 | 4:03:00.000 | 2024-10-27 11:31:25
25092 | 恒流放电 | 0 | 50 | 242 | -0.051018 | 2.0892 | 0.20691 | 0.52006 | 4:03:20.000 | 2024-10-27 11:31:45
25093 | 恒流放电 | 0 | 50 | 242 | -0.051019 | 2.0884 | 0.2072 | 0.52066 | 4:03:40.000 | 2024-10-27 11:32:05
25094 | 恒流放电 | 0 | 50 | 242 | -0.051019 | 2.0878 | 0.20748 | 0.52125 | 4:04:00.000 | 2024-10-27 11:32:25
25095 | 恒流放电 | 0 | 50 | 242 | -0.051017 | 2.0871 | 0.20776 | 0.52184 | 4:04:20.000 | 2024-10-27 11:32:45
25096 | 恒流放电 | 0 | 50 | 242 | -0.051014 | 2.0865 | 0.20805 | 0.52243 | 4:04:40.000 | 2024-10-27 11:33:05
25097 | 恒流放电 | 0 | 50 | 242 | -0.051019 | 2.0859 | 0.20833 | 0.52302 | 4:05:00.000 | 2024-10-27 11:33:25
25098 | 恒流放电 | 0 | 50 | 242 | -0.051017 | 2.0852 | 0.20861 | 0.52361 | 4:05:20.000 | 2024-10-27 11:33:45
25099 | 恒流放电 | 0 | 50 | 242 | -0.051019 | 2.0846 | 0.2089 | 0.5242 | 4:05:40.000 | 2024-10-27 11:34:05
25100 | 恒流放电 | 0 | 50 | 242 | -0.051019 | 2.084 | 0.20918 | 0.52479 | 4:06:00.000 | 2024-10-27 11:34:25
25101 | 恒流放电 | 0 | 50 | 242 | -0.051017 | 2.0832 | 0.20946 | 0.52539 | 4:06:20.000 | 2024-10-27 11:34:45
25102 | 恒流放电 | 0 | 50 | 242 | -0.051017 | 2.0826 | 0.20975 | 0.52598 | 4:06:40.000 | 2024-10-27 11:35:05
25103 | 恒流放电 | 0 | 50 | 242 | -0.051018 | 2.0819 | 0.21003 | 0.52657 | 4:07:00.000 | 2024-10-27 11:35:25
25104 | 恒流放电 | 0 | 50 | 242 | -0.051019 | 2.0813 | 0.21032 | 0.52716 | 4:07:20.000 | 2024-10-27 11:35:45
25105 | 恒流放电 | 0 | 50 | 242 | -0.051018 | 2.0806 | 0.2106 | 0.52775 | 4:07:40.000 | 2024-10-27 11:36:05
25106 | 恒流放电 | 0 | 50 | 242 | -0.051018 | 2.08 | 0.21088 | 0.52833 | 4:08:00.000 | 2024-10-27 11:36:25
25107 | 恒流放电 | 0 | 50 | 242 | -0.05102 | 2.0793 | 0.21117 | 0.52892 | 4:08:20.000 | 2024-10-27 11:36:45
25108 | 恒流放电 | 0 | 50 | 242 | -0.051017 | 2.0787 | 0.21145 | 0.52951 | 4:08:40.000 | 2024-10-27 11:37:05
25109 | 恒流放电 | 0 | 50 | 242 | -0.051019 | 2.078 | 0.21173 | 0.5301 | 4:09:00.000 | 2024-10-27 11:37:25
25110 | 恒流放电 | 0 | 50 | 242 | -0.051019 | 2.0774 | 0.21202 | 0.53069 | 4:09:20.000 | 2024-10-27 11:37:45
25111 | 恒流放电 | 0 | 50 | 242 | -0.051017 | 2.0767 | 0.2123 | 0.53128 | 4:09:40.000 | 2024-10-27 11:38:05
25112 | 恒流放电 | 0 | 50 | 242 | -0.051018 | 2.0761 | 0.21258 | 0.53187 | 4:10:00.000 | 2024-10-27 11:38:25
25113 | 恒流放电 | 0 | 50 | 242 | -0.051019 | 2.0755 | 0.21287 | 0.53246 | 4:10:20.000 | 2024-10-27 11:38:45
25114 | 恒流放电 | 0 | 50 | 242 | -0.051018 | 2.0749 | 0.21315 | 0.53304 | 4:10:40.000 | 2024-10-27 11:39:05
25115 | 恒流放电 | 0 | 50 | 242 | -0.051019 | 2.0742 | 0.21343 | 0.53363 | 4:11:00.000 | 2024-10-27 11:39:25
25116 | 恒流放电 | 0 | 50 | 242 | -0.051018 | 2.0736 | 0.21372 | 0.53422 | 4:11:20.000 | 2024-10-27 11:39:45
25117 | 恒流放电 | 0 | 50 | 242 | -0.051021 | 2.0729 | 0.214 | 0.53481 | 4:11:40.000 | 2024-10-27 11:40:05
25118 | 恒流放电 | 0 | 50 | 242 | -0.051019 | 2.0723 | 0.21428 | 0.53539 | 4:12:00.000 | 2024-10-27 11:40:25
25119 | 恒流放电 | 0 | 50 | 242 | -0.051018 | 2.0717 | 0.21457 | 0.53598 | 4:12:20.000 | 2024-10-27 11:40:45
25120 | 恒流放电 | 0 | 50 | 242 | -0.051018 | 2.071 | 0.21485 | 0.53657 | 4:12:40.000 | 2024-10-27 11:41:05
25121 | 恒流放电 | 0 | 50 | 242 | -0.051016 | 2.0703 | 0.21513 | 0.53716 | 4:13:00.000 | 2024-10-27 11:41:25
25122 | 恒流放电 | 0 | 50 | 242 | -0.051018 | 2.0697 | 0.21542 | 0.53774 | 4:13:20.000 | 2024-10-27 11:41:45
25123 | 恒流放电 | 0 | 50 | 242 | -0.051017 | 2.0691 | 0.2157 | 0.53833 | 4:13:40.000 | 2024-10-27 11:42:05
25124 | 恒流放电 | 0 | 50 | 242 | -0.051018 | 2.0685 | 0.21598 | 0.53892 | 4:14:00.000 | 2024-10-27 11:42:25
25125 | 恒流放电 | 0 | 50 | 242 | -0.051018 | 2.0678 | 0.21627 | 0.5395 | 4:14:20.000 | 2024-10-27 11:42:45
25126 | 恒流放电 | 0 | 50 | 242 | -0.051019 | 2.0673 | 0.21655 | 0.54009 | 4:14:40.000 | 2024-10-27 11:43:05
25127 | 恒流放电 | 0 | 50 | 242 | -0.051019 | 2.0667 | 0.21683 | 0.54067 | 4:15:00.000 | 2024-10-27 11:43:25
25128 | 恒流放电 | 0 | 50 | 242 | -0.05102 | 2.0661 | 0.21712 | 0.54126 | 4:15:20.000 | 2024-10-27 11:43:45
25129 | 恒流放电 | 0 | 50 | 242 | -0.051018 | 2.0655 | 0.2174 | 0.54184 | 4:15:40.000 | 2024-10-27 11:44:05
25130 | 恒流放电 | 0 | 50 | 242 | -0.051021 | 2.0651 | 0.21768 | 0.54243 | 4:16:00.000 | 2024-10-27 11:44:25
25131 | 恒流放电 | 0 | 50 | 242 | -0.051019 | 2.0645 | 0.21797 | 0.54301 | 4:16:20.000 | 2024-10-27 11:44:45
25132 | 恒流放电 | 0 | 50 | 242 | -0.051017 | 2.0641 | 0.21825 | 0.5436 | 4:16:40.000 | 2024-10-27 11:45:05
25133 | 恒流放电 | 0 | 50 | 242 | -0.051017 | 2.0637 | 0.21853 | 0.54418 | 4:17:00.000 | 2024-10-27 11:45:25
25134 | 恒流放电 | 0 | 50 | 242 | -0.051018 | 2.0633 | 0.21882 | 0.54477 | 4:17:20.000 | 2024-10-27 11:45:45
25135 | 恒流放电 | 0 | 50 | 242 | -0.051019 | 2.0628 | 0.2191 | 0.54535 | 4:17:40.000 | 2024-10-27 11:46:05
25136 | 恒流放电 | 0 | 50 | 242 | -0.051017 | 2.0624 | 0.21939 | 0.54594 | 4:18:00.000 | 2024-10-27 11:46:25
25137 | 恒流放电 | 0 | 50 | 242 | -0.051017 | 2.0621 | 0.21967 | 0.54652 | 4:18:20.000 | 2024-10-27 11:46:45
25138 | 恒流放电 | 0 | 50 | 242 | -0.051021 | 2.0617 | 0.21995 | 0.54711 | 4:18:40.000 | 2024-10-27 11:47:05
25139 | 恒流放电 | 0 | 50 | 242 | -0.051019 | 2.0613 | 0.22024 | 0.54769 | 4:19:00.000 | 2024-10-27 11:47:25
25140 | 恒流放电 | 0 | 50 | 242 | -0.051018 | 2.0609 | 0.22052 | 0.54828 | 4:19:20.000 | 2024-10-27 11:47:45
25141 | 恒流放电 | 0 | 50 | 242 | -0.051021 | 2.0606 | 0.2208 | 0.54886 | 4:19:40.000 | 2024-10-27 11:48:05
25142 | 恒流放电 | 0 | 50 | 242 | -0.051016 | 2.0601 | 0.22109 | 0.54944 | 4:20:00.000 | 2024-10-27 11:48:25
25143 | 恒流放电 | 0 | 50 | 242 | -0.051018 | 2.0597 | 0.22137 | 0.55003 | 4:20:20.000 | 2024-10-27 11:48:45
25144 | 恒流放电 | 0 | 50 | 242 | -0.051019 | 2.0593 | 0.22165 | 0.55061 | 4:20:40.000 | 2024-10-27 11:49:05
25145 | 恒流放电 | 0 | 50 | 242 | -0.051019 | 2.0589 | 0.22194 | 0.55119 | 4:21:00.000 | 2024-10-27 11:49:25
25146 | 恒流放电 | 0 | 50 | 242 | -0.051017 | 2.0585 | 0.22222 | 0.55178 | 4:21:20.000 | 2024-10-27 11:49:45
25147 | 恒流放电 | 0 | 50 | 242 | -0.051019 | 2.0581 | 0.2225 | 0.55236 | 4:21:40.000 | 2024-10-27 11:50:05
25148 | 恒流放电 | 0 | 50 | 242 | -0.051019 | 2.0577 | 0.22279 | 0.55294 | 4:22:00.000 | 2024-10-27 11:50:25
25149 | 恒流放电 | 0 | 50 | 242 | -0.051018 | 2.0573 | 0.22307 | 0.55353 | 4:22:20.000 | 2024-10-27 11:50:45
25150 | 恒流放电 | 0 | 50 | 242 | -0.051019 | 2.0568 | 0.22335 | 0.55411 | 4:22:40.000 | 2024-10-27 11:51:05
25151 | 恒流放电 | 0 | 50 | 242 | -0.051018 | 2.0564 | 0.22364 | 0.55469 | 4:23:00.000 | 2024-10-27 11:51:25
25152 | 恒流放电 | 0 | 50 | 242 | -0.051017 | 2.056 | 0.22392 | 0.55528 | 4:23:20.000 | 2024-10-27 11:51:45
25153 | 恒流放电 | 0 | 50 | 242 | -0.05102 | 2.0554 | 0.2242 | 0.55586 | 4:23:40.000 | 2024-10-27 11:52:05
25154 | 恒流放电 | 0 | 50 | 242 | -0.051021 | 2.055 | 0.22449 | 0.55644 | 4:24:00.000 | 2024-10-27 11:52:25
25155 | 恒流放电 | 0 | 50 | 242 | -0.05102 | 2.0545 | 0.22477 | 0.55702 | 4:24:20.000 | 2024-10-27 11:52:45
25156 | 恒流放电 | 0 | 50 | 242 | -0.051018 | 2.0491 | 0.22505 | 0.5576 | 4:24:40.000 | 2024-10-27 11:53:05
25157 | 恒流放电 | 0 | 50 | 242 | -0.051019 | 2.0485 | 0.22534 | 0.55819 | 4:25:00.000 | 2024-10-27 11:53:25
25158 | 恒流放电 | 0 | 50 | 242 | -0.051018 | 2.0479 | 0.22562 | 0.55877 | 4:25:20.000 | 2024-10-27 11:53:45
25159 | 恒流放电 | 0 | 50 | 242 | -0.051018 | 2.0473 | 0.2259 | 0.55935 | 4:25:40.000 | 2024-10-27 11:54:05
25160 | 恒流放电 | 0 | 50 | 242 | -0.051017 | 2.0468 | 0.22619 | 0.55993 | 4:26:00.000 | 2024-10-27 11:54:25
25161 | 恒流放电 | 0 | 50 | 242 | -0.051019 | 2.0462 | 0.22647 | 0.56051 | 4:26:20.000 | 2024-10-27 11:54:45
25162 | 恒流放电 | 0 | 50 | 242 | -0.051017 | 2.0458 | 0.22675 | 0.56109 | 4:26:40.000 | 2024-10-27 11:55:05
25163 | 恒流放电 | 0 | 50 | 242 | -0.051018 | 2.0454 | 0.22704 | 0.56167 | 4:27:00.000 | 2024-10-27 11:55:25
25164 | 恒流放电 | 0 | 50 | 242 | -0.051017 | 2.0447 | 0.22732 | 0.56225 | 4:27:20.000 | 2024-10-27 11:55:45
25165 | 恒流放电 | 0 | 50 | 242 | -0.051018 | 2.0442 | 0.2276 | 0.56282 | 4:27:40.000 | 2024-10-27 11:56:05
25166 | 恒流放电 | 0 | 50 | 242 | -0.051017 | 2.0437 | 0.22789 | 0.5634 | 4:28:00.000 | 2024-10-27 11:56:25
25167 | 恒流放电 | 0 | 50 | 242 | -0.051016 | 2.0431 | 0.22817 | 0.56398 | 4:28:20.000 | 2024-10-27 11:56:45
25168 | 恒流放电 | 0 | 50 | 242 | -0.051015 | 2.0426 | 0.22845 | 0.56456 | 4:28:40.000 | 2024-10-27 11:57:05
25169 | 恒流放电 | 0 | 50 | 242 | -0.051016 | 2.0422 | 0.22874 | 0.56514 | 4:29:00.000 | 2024-10-27 11:57:25
25170 | 恒流放电 | 0 | 50 | 242 | -0.051016 | 2.0417 | 0.22902 | 0.56572 | 4:29:20.000 | 2024-10-27 11:57:45
25171 | 恒流放电 | 0 | 50 | 242 | -0.051017 | 2.0412 | 0.22931 | 0.5663 | 4:29:40.000 | 2024-10-27 11:58:05
25172 | 恒流放电 | 0 | 50 | 242 | -0.051016 | 2.0407 | 0.22959 | 0.56688 | 4:30:00.000 | 2024-10-27 11:58:25
25173 | 恒流放电 | 0 | 50 | 242 | -0.051017 | 2.0402 | 0.22987 | 0.56745 | 4:30:20.000 | 2024-10-27 11:58:45
25174 | 恒流放电 | 0 | 50 | 242 | -0.051016 | 2.0397 | 0.23016 | 0.56803 | 4:30:40.000 | 2024-10-27 11:59:05
25175 | 恒流放电 | 0 | 50 | 242 | -0.051016 | 2.0392 | 0.23044 | 0.56861 | 4:31:00.000 | 2024-10-27 11:59:25
25176 | 恒流放电 | 0 | 50 | 242 | -0.051016 | 2.0387 | 0.23072 | 0.56919 | 4:31:20.000 | 2024-10-27 11:59:45
25177 | 恒流放电 | 0 | 50 | 242 | -0.051018 | 2.0383 | 0.23101 | 0.56977 | 4:31:40.000 | 2024-10-27 12:00:05
25178 | 恒流放电 | 0 | 50 | 242 | -0.051018 | 2.0378 | 0.23129 | 0.57034 | 4:32:00.000 | 2024-10-27 12:00:25
25179 | 恒流放电 | 0 | 50 | 242 | -0.051017 | 2.0372 | 0.23157 | 0.57092 | 4:32:20.000 | 2024-10-27 12:00:45
25180 | 恒流放电 | 0 | 50 | 242 | -0.05102 | 2.0367 | 0.23186 | 0.5715 | 4:32:40.000 | 2024-10-27 12:01:05
25181 | 恒流放电 | 0 | 50 | 242 | -0.051019 | 2.0362 | 0.23214 | 0.57208 | 4:33:00.000 | 2024-10-27 12:01:25
25182 | 恒流放电 | 0 | 50 | 242 | -0.051017 | 2.0358 | 0.23242 | 0.57265 | 4:33:20.000 | 2024-10-27 12:01:45
25183 | 恒流放电 | 0 | 50 | 242 | -0.051019 | 2.0354 | 0.23271 | 0.57323 | 4:33:40.000 | 2024-10-27 12:02:05
25184 | 恒流放电 | 0 | 50 | 242 | -0.051017 | 2.0348 | 0.23299 | 0.57381 | 4:34:00.000 | 2024-10-27 12:02:25
25185 | 恒流放电 | 0 | 50 | 242 | -0.051018 | 2.0344 | 0.23327 | 0.57438 | 4:34:20.000 | 2024-10-27 12:02:45
25186 | 恒流放电 | 0 | 50 | 242 | -0.051017 | 2.0339 | 0.23356 | 0.57496 | 4:34:40.000 | 2024-10-27 12:03:05
25187 | 恒流放电 | 0 | 50 | 242 | -0.051017 | 2.0334 | 0.23384 | 0.57554 | 4:35:00.000 | 2024-10-27 12:03:25
25188 | 恒流放电 | 0 | 50 | 242 | -0.051018 | 2.033 | 0.23412 | 0.57611 | 4:35:20.000 | 2024-10-27 12:03:45
25189 | 恒流放电 | 0 | 50 | 242 | -0.051016 | 2.0325 | 0.23441 | 0.57669 | 4:35:40.000 | 2024-10-27 12:04:05
25190 | 恒流放电 | 0 | 50 | 242 | -0.051018 | 2.032 | 0.23469 | 0.57726 | 4:36:00.000 | 2024-10-27 12:04:25
25191 | 恒流放电 | 0 | 50 | 242 | -0.051018 | 2.0316 | 0.23497 | 0.57784 | 4:36:20.000 | 2024-10-27 12:04:45
25192 | 恒流放电 | 0 | 50 | 242 | -0.051019 | 2.0312 | 0.23526 | 0.57842 | 4:36:40.000 | 2024-10-27 12:05:05
25193 | 恒流放电 | 0 | 50 | 242 | -0.051014 | 2.0308 | 0.23554 | 0.57899 | 4:37:00.000 | 2024-10-27 12:05:25
25194 | 恒流放电 | 0 | 50 | 242 | -0.051017 | 2.0303 | 0.23582 | 0.57957 | 4:37:20.000 | 2024-10-27 12:05:45
25195 | 恒流放电 | 0 | 50 | 242 | -0.051018 | 2.0297 | 0.23611 | 0.58014 | 4:37:40.000 | 2024-10-27 12:06:05
25196 | 恒流放电 | 0 | 50 | 242 | -0.051021 | 2.0293 | 0.23639 | 0.58072 | 4:38:00.000 | 2024-10-27 12:06:25
25197 | 恒流放电 | 0 | 50 | 242 | -0.05102 | 2.0289 | 0.23667 | 0.58129 | 4:38:20.000 | 2024-10-27 12:06:45
25198 | 恒流放电 | 0 | 50 | 242 | -0.051017 | 2.0286 | 0.23696 | 0.58187 | 4:38:40.000 | 2024-10-27 12:07:05
25199 | 恒流放电 | 0 | 50 | 242 | -0.051018 | 2.0283 | 0.23724 | 0.58244 | 4:39:00.000 | 2024-10-27 12:07:25
25200 | 恒流放电 | 0 | 50 | 242 | -0.051018 | 2.028 | 0.23752 | 0.58302 | 4:39:20.000 | 2024-10-27 12:07:45
25201 | 恒流放电 | 0 | 50 | 242 | -0.051019 | 2.0276 | 0.23781 | 0.58359 | 4:39:40.000 | 2024-10-27 12:08:05
25202 | 恒流放电 | 0 | 50 | 242 | -0.051018 | 2.0274 | 0.23809 | 0.58417 | 4:40:00.000 | 2024-10-27 12:08:25
25203 | 恒流放电 | 0 | 50 | 242 | -0.051018 | 2.0272 | 0.23838 | 0.58474 | 4:40:20.000 | 2024-10-27 12:08:45
25204 | 恒流放电 | 0 | 50 | 242 | -0.051018 | 2.0269 | 0.23866 | 0.58531 | 4:40:40.000 | 2024-10-27 12:09:05
25205 | 恒流放电 | 0 | 50 | 242 | -0.051018 | 2.0267 | 0.23894 | 0.58589 | 4:41:00.000 | 2024-10-27 12:09:25
25206 | 恒流放电 | 0 | 50 | 242 | -0.051017 | 2.0264 | 0.23923 | 0.58646 | 4:41:20.000 | 2024-10-27 12:09:45
25207 | 恒流放电 | 0 | 50 | 242 | -0.051019 | 2.0262 | 0.23951 | 0.58704 | 4:41:40.000 | 2024-10-27 12:10:05
25208 | 恒流放电 | 0 | 50 | 242 | -0.051016 | 2.0258 | 0.23979 | 0.58761 | 4:42:00.000 | 2024-10-27 12:10:25
25209 | 恒流放电 | 0 | 50 | 242 | -0.051019 | 2.0256 | 0.24008 | 0.58819 | 4:42:20.000 | 2024-10-27 12:10:45
25210 | 恒流放电 | 0 | 50 | 242 | -0.051018 | 2.0253 | 0.24036 | 0.58876 | 4:42:40.000 | 2024-10-27 12:11:05
25211 | 恒流放电 | 0 | 50 | 242 | -0.051019 | 2.025 | 0.24064 | 0.58933 | 4:43:00.000 | 2024-10-27 12:11:25
25212 | 恒流放电 | 0 | 50 | 242 | -0.051018 | 2.0247 | 0.24093 | 0.58991 | 4:43:20.000 | 2024-10-27 12:11:45
25213 | 恒流放电 | 0 | 50 | 242 | -0.05102 | 2.0244 | 0.24121 | 0.59048 | 4:43:40.000 | 2024-10-27 12:12:05
25214 | 恒流放电 | 0 | 50 | 242 | -0.051018 | 2.0242 | 0.24149 | 0.59106 | 4:44:00.000 | 2024-10-27 12:12:25
25215 | 恒流放电 | 0 | 50 | 242 | -0.05102 | 2.0239 | 0.24178 | 0.59163 | 4:44:20.000 | 2024-10-27 12:12:45
25216 | 恒流放电 | 0 | 50 | 242 | -0.051017 | 2.0235 | 0.24206 | 0.5922 | 4:44:40.000 | 2024-10-27 12:13:05
25217 | 恒流放电 | 0 | 50 | 242 | -0.051019 | 2.0232 | 0.24234 | 0.59278 | 4:45:00.000 | 2024-10-27 12:13:25
25218 | 恒流放电 | 0 | 50 | 242 | -0.051014 | 2.0229 | 0.24263 | 0.59335 | 4:45:20.000 | 2024-10-27 12:13:45
25219 | 恒流放电 | 0 | 50 | 242 | -0.051016 | 2.0225 | 0.24291 | 0.59392 | 4:45:40.000 | 2024-10-27 12:14:05
25220 | 恒流放电 | 0 | 50 | 242 | -0.051018 | 2.0221 | 0.24319 | 0.5945 | 4:46:00.000 | 2024-10-27 12:14:25
25221 | 恒流放电 | 0 | 50 | 242 | -0.051016 | 2.0218 | 0.24348 | 0.59507 | 4:46:20.000 | 2024-10-27 12:14:45
25222 | 恒流放电 | 0 | 50 | 242 | -0.051018 | 2.0214 | 0.24376 | 0.59564 | 4:46:40.000 | 2024-10-27 12:15:05
25223 | 恒流放电 | 0 | 50 | 242 | -0.051017 | 2.0211 | 0.24404 | 0.59621 | 4:47:00.000 | 2024-10-27 12:15:25
25224 | 恒流放电 | 0 | 50 | 242 | -0.05102 | 2.0208 | 0.24433 | 0.59679 | 4:47:20.000 | 2024-10-27 12:15:45
25225 | 恒流放电 | 0 | 50 | 242 | -0.051018 | 2.0203 | 0.24461 | 0.59736 | 4:47:40.000 | 2024-10-27 12:16:05
25226 | 恒流放电 | 0 | 50 | 242 | -0.051019 | 2.02 | 0.24489 | 0.59793 | 4:48:00.000 | 2024-10-27 12:16:25
25227 | 恒流放电 | 0 | 50 | 242 | -0.051018 | 2.0198 | 0.24518 | 0.59851 | 4:48:20.000 | 2024-10-27 12:16:45
25228 | 恒流放电 | 0 | 50 | 242 | -0.051018 | 2.0192 | 0.24546 | 0.59908 | 4:48:40.000 | 2024-10-27 12:17:05
25229 | 恒流放电 | 0 | 50 | 242 | -0.051018 | 2.0188 | 0.24574 | 0.59965 | 4:49:00.000 | 2024-10-27 12:17:25
25230 | 恒流放电 | 0 | 50 | 242 | -0.051019 | 2.0185 | 0.24603 | 0.60022 | 4:49:20.000 | 2024-10-27 12:17:45
25231 | 恒流放电 | 0 | 50 | 242 | -0.05102 | 2.018 | 0.24631 | 0.60079 | 4:49:40.000 | 2024-10-27 12:18:05
25232 | 恒流放电 | 0 | 50 | 242 | -0.051018 | 2.0176 | 0.24659 | 0.60137 | 4:50:00.000 | 2024-10-27 12:18:25
25233 | 恒流放电 | 0 | 50 | 242 | -0.051021 | 2.0172 | 0.24688 | 0.60194 | 4:50:20.000 | 2024-10-27 12:18:45
25234 | 恒流放电 | 0 | 50 | 242 | -0.051021 | 2.0168 | 0.24716 | 0.60251 | 4:50:40.000 | 2024-10-27 12:19:05
25235 | 恒流放电 | 0 | 50 | 242 | -0.051019 | 2.0164 | 0.24744 | 0.60308 | 4:51:00.000 | 2024-10-27 12:19:25
25236 | 恒流放电 | 0 | 50 | 242 | -0.051019 | 2.0159 | 0.24773 | 0.60365 | 4:51:20.000 | 2024-10-27 12:19:45
25237 | 恒流放电 | 0 | 50 | 242 | -0.051018 | 2.0156 | 0.24801 | 0.60422 | 4:51:40.000 | 2024-10-27 12:20:05
25238 | 恒流放电 | 0 | 50 | 242 | -0.05102 | 2.015 | 0.2483 | 0.60479 | 4:52:00.000 | 2024-10-27 12:20:25
25239 | 恒流放电 | 0 | 50 | 242 | -0.051019 | 2.0146 | 0.24858 | 0.60537 | 4:52:20.000 | 2024-10-27 12:20:45
25240 | 恒流放电 | 0 | 50 | 242 | -0.051019 | 2.0142 | 0.24886 | 0.60594 | 4:52:40.000 | 2024-10-27 12:21:05
25241 | 恒流放电 | 0 | 50 | 242 | -0.051018 | 2.0138 | 0.24915 | 0.60651 | 4:53:00.000 | 2024-10-27 12:21:25
25242 | 恒流放电 | 0 | 50 | 242 | -0.05102 | 2.0135 | 0.24943 | 0.60708 | 4:53:20.000 | 2024-10-27 12:21:45
25243 | 恒流放电 | 0 | 50 | 242 | -0.051018 | 2.0131 | 0.24971 | 0.60765 | 4:53:40.000 | 2024-10-27 12:22:05
25244 | 恒流放电 | 0 | 50 | 242 | -0.05102 | 2.0127 | 0.25 | 0.60822 | 4:54:00.000 | 2024-10-27 12:22:25
25245 | 恒流放电 | 0 | 50 | 242 | -0.05102 | 2.0123 | 0.25028 | 0.60879 | 4:54:20.000 | 2024-10-27 12:22:45
25246 | 恒流放电 | 0 | 50 | 242 | -0.051018 | 2.0119 | 0.25056 | 0.60936 | 4:54:40.000 | 2024-10-27 12:23:05
25247 | 恒流放电 | 0 | 50 | 242 | -0.05102 | 2.0115 | 0.25085 | 0.60993 | 4:55:00.000 | 2024-10-27 12:23:25
25248 | 恒流放电 | 0 | 50 | 242 | -0.05102 | 2.0111 | 0.25113 | 0.6105 | 4:55:20.000 | 2024-10-27 12:23:45
25249 | 恒流放电 | 0 | 50 | 242 | -0.05102 | 2.0107 | 0.25141 | 0.61107 | 4:55:40.000 | 2024-10-27 12:24:05
25250 | 恒流放电 | 0 | 50 | 242 | -0.051019 | 2.0103 | 0.2517 | 0.61164 | 4:56:00.000 | 2024-10-27 12:24:25
25251 | 恒流放电 | 0 | 50 | 242 | -0.051019 | 2.0099 | 0.25198 | 0.61221 | 4:56:20.000 | 2024-10-27 12:24:45
25252 | 恒流放电 | 0 | 50 | 242 | -0.05102 | 2.0095 | 0.25226 | 0.61278 | 4:56:40.000 | 2024-10-27 12:25:05
25253 | 恒流放电 | 0 | 50 | 242 | -0.051019 | 2.0091 | 0.25255 | 0.61335 | 4:57:00.000 | 2024-10-27 12:25:25
25254 | 恒流放电 | 0 | 50 | 242 | -0.051019 | 2.0086 | 0.25283 | 0.61392 | 4:57:20.000 | 2024-10-27 12:25:45
25255 | 恒流放电 | 0 | 50 | 242 | -0.051019 | 2.0083 | 0.25311 | 0.61449 | 4:57:40.000 | 2024-10-27 12:26:05
25256 | 恒流放电 | 0 | 50 | 242 | -0.051019 | 2.0078 | 0.2534 | 0.61506 | 4:58:00.000 | 2024-10-27 12:26:25
25257 | 恒流放电 | 0 | 50 | 242 | -0.05102 | 2.0075 | 0.25368 | 0.61562 | 4:58:20.000 | 2024-10-27 12:26:45
25258 | 恒流放电 | 0 | 50 | 242 | -0.051018 | 2.0071 | 0.25396 | 0.61619 | 4:58:40.000 | 2024-10-27 12:27:05
25259 | 恒流放电 | 0 | 50 | 242 | -0.051019 | 2.0067 | 0.25425 | 0.61676 | 4:59:00.000 | 2024-10-27 12:27:25
25260 | 恒流放电 | 0 | 50 | 242 | -0.051021 | 2.0065 | 0.25453 | 0.61733 | 4:59:20.000 | 2024-10-27 12:27:45
25261 | 恒流放电 | 0 | 50 | 242 | -0.051017 | 2.0063 | 0.25481 | 0.6179 | 4:59:40.000 | 2024-10-27 12:28:05
25262 | 恒流放电 | 0 | 50 | 242 | -0.051019 | 2.0061 | 0.2551 | 0.61847 | 5:00:00.000 | 2024-10-27 12:28:25
25263 | 恒流放电 | 0 | 50 | 242 | -0.05102 | 2.0059 | 0.25538 | 0.61904 | 5:00:20.000 | 2024-10-27 12:28:45
25264 | 恒流放电 | 0 | 50 | 242 | -0.051017 | 2.0057 | 0.25566 | 0.61961 | 5:00:40.000 | 2024-10-27 12:29:05
25265 | 恒流放电 | 0 | 50 | 242 | -0.051019 | 2.0056 | 0.25595 | 0.62017 | 5:01:00.000 | 2024-10-27 12:29:25
25266 | 恒流放电 | 0 | 50 | 242 | -0.051017 | 2.0054 | 0.25623 | 0.62074 | 5:01:20.000 | 2024-10-27 12:29:45
25267 | 恒流放电 | 0 | 50 | 242 | -0.051018 | 2.0052 | 0.25651 | 0.62131 | 5:01:40.000 | 2024-10-27 12:30:05
25268 | 恒流放电 | 0 | 50 | 242 | -0.051019 | 2.005 | 0.2568 | 0.62188 | 5:02:00.000 | 2024-10-27 12:30:25
25269 | 恒流放电 | 0 | 50 | 242 | -0.051016 | 2.0049 | 0.25708 | 0.62245 | 5:02:20.000 | 2024-10-27 12:30:45
25270 | 恒流放电 | 0 | 50 | 242 | -0.051018 | 2.0046 | 0.25737 | 0.62302 | 5:02:40.000 | 2024-10-27 12:31:05
25271 | 恒流放电 | 0 | 50 | 242 | -0.051019 | 2.0045 | 0.25765 | 0.62358 | 5:03:00.000 | 2024-10-27 12:31:25
25272 | 恒流放电 | 0 | 50 | 242 | -0.051018 | 2.0043 | 0.25793 | 0.62415 | 5:03:20.000 | 2024-10-27 12:31:45
25273 | 恒流放电 | 0 | 50 | 242 | -0.051019 | 2.004 | 0.25822 | 0.62472 | 5:03:40.000 | 2024-10-27 12:32:05
25274 | 恒流放电 | 0 | 50 | 242 | -0.05102 | 2.0038 | 0.2585 | 0.62529 | 5:04:00.000 | 2024-10-27 12:32:25
25275 | 恒流放电 | 0 | 50 | 242 | -0.051018 | 2.0036 | 0.25878 | 0.62586 | 5:04:20.000 | 2024-10-27 12:32:45
25276 | 恒流放电 | 0 | 50 | 242 | -0.051018 | 2.0033 | 0.25907 | 0.62642 | 5:04:40.000 | 2024-10-27 12:33:05
25277 | 恒流放电 | 0 | 50 | 242 | -0.051019 | 2.003 | 0.25935 | 0.62699 | 5:05:00.000 | 2024-10-27 12:33:25
25278 | 恒流放电 | 0 | 50 | 242 | -0.051019 | 2.0027 | 0.25963 | 0.62756 | 5:05:20.000 | 2024-10-27 12:33:45
25279 | 恒流放电 | 0 | 50 | 242 | -0.051018 | 2.0025 | 0.25992 | 0.62813 | 5:05:40.000 | 2024-10-27 12:34:05
25280 | 恒流放电 | 0 | 50 | 242 | -0.05102 | 2.0022 | 0.2602 | 0.62869 | 5:06:00.000 | 2024-10-27 12:34:25
25281 | 恒流放电 | 0 | 50 | 242 | -0.051018 | 2.0018 | 0.26048 | 0.62926 | 5:06:20.000 | 2024-10-27 12:34:45
25282 | 恒流放电 | 0 | 50 | 242 | -0.051018 | 2.0016 | 0.26077 | 0.62983 | 5:06:40.000 | 2024-10-27 12:35:05
25283 | 恒流放电 | 0 | 50 | 242 | -0.051019 | 2.0012 | 0.26105 | 0.6304 | 5:07:00.000 | 2024-10-27 12:35:25
25284 | 恒流放电 | 0 | 50 | 242 | -0.051019 | 2.0009 | 0.26133 | 0.63096 | 5:07:20.000 | 2024-10-27 12:35:45
25285 | 恒流放电 | 0 | 50 | 242 | -0.051019 | 2.0005 | 0.26162 | 0.63153 | 5:07:40.000 | 2024-10-27 12:36:05
25286 | 恒流放电 | 0 | 50 | 242 | -0.051018 | 2.0002 | 0.2619 | 0.6321 | 5:08:00.000 | 2024-10-27 12:36:25
25287 | 恒流放电 | 0 | 50 | 242 | -0.051018 | 1.9998 | 0.26218 | 0.63266 | 5:08:20.000 | 2024-10-27 12:36:45
25288 | 恒流放电 | 0 | 50 | 242 | -0.05102 | 1.9994 | 0.26247 | 0.63323 | 5:08:40.000 | 2024-10-27 12:37:05
25289 | 恒流放电 | 0 | 50 | 242 | -0.051018 | 1.9991 | 0.26275 | 0.6338 | 5:09:00.000 | 2024-10-27 12:37:25
25290 | 恒流放电 | 0 | 50 | 242 | -0.051019 | 1.9987 | 0.26303 | 0.63436 | 5:09:20.000 | 2024-10-27 12:37:45
25291 | 恒流放电 | 0 | 50 | 242 | -0.051019 | 1.9983 | 0.26332 | 0.63493 | 5:09:40.000 | 2024-10-27 12:38:05
25292 | 恒流放电 | 0 | 50 | 242 | -0.051018 | 1.9979 | 0.2636 | 0.6355 | 5:10:00.000 | 2024-10-27 12:38:25
25293 | 恒流放电 | 0 | 50 | 242 | -0.051019 | 1.9975 | 0.26388 | 0.63606 | 5:10:20.000 | 2024-10-27 12:38:45
25294 | 恒流放电 | 0 | 50 | 242 | -0.051019 | 1.9971 | 0.26417 | 0.63663 | 5:10:40.000 | 2024-10-27 12:39:05
25295 | 恒流放电 | 0 | 50 | 242 | -0.051018 | 1.9967 | 0.26445 | 0.63719 | 5:11:00.000 | 2024-10-27 12:39:25
25296 | 恒流放电 | 0 | 50 | 242 | -0.051019 | 1.9961 | 0.26473 | 0.63776 | 5:11:20.000 | 2024-10-27 12:39:45
25297 | 恒流放电 | 0 | 50 | 242 | -0.051019 | 1.9957 | 0.26502 | 0.63833 | 5:11:40.000 | 2024-10-27 12:40:05
25298 | 恒流放电 | 0 | 50 | 242 | -0.051017 | 1.9953 | 0.2653 | 0.63889 | 5:12:00.000 | 2024-10-27 12:40:25
25299 | 恒流放电 | 0 | 50 | 242 | -0.051017 | 1.9949 | 0.26558 | 0.63946 | 5:12:20.000 | 2024-10-27 12:40:45
25300 | 恒流放电 | 0 | 50 | 242 | -0.05102 | 1.9945 | 0.26587 | 0.64002 | 5:12:40.000 | 2024-10-27 12:41:05
25301 | 恒流放电 | 0 | 50 | 242 | -0.051017 | 1.9941 | 0.26615 | 0.64059 | 5:13:00.000 | 2024-10-27 12:41:25
25302 | 恒流放电 | 0 | 50 | 242 | -0.051019 | 1.9936 | 0.26644 | 0.64115 | 5:13:20.000 | 2024-10-27 12:41:45
25303 | 恒流放电 | 0 | 50 | 242 | -0.051018 | 1.9931 | 0.26672 | 0.64172 | 5:13:40.000 | 2024-10-27 12:42:05
25304 | 恒流放电 | 0 | 50 | 242 | -0.051017 | 1.9927 | 0.267 | 0.64228 | 5:14:00.000 | 2024-10-27 12:42:25
25305 | 恒流放电 | 0 | 50 | 242 | -0.051019 | 1.9922 | 0.26729 | 0.64285 | 5:14:20.000 | 2024-10-27 12:42:45
25306 | 恒流放电 | 0 | 50 | 242 | -0.051019 | 1.9918 | 0.26757 | 0.64341 | 5:14:40.000 | 2024-10-27 12:43:05
25307 | 恒流放电 | 0 | 50 | 242 | -0.051017 | 1.9913 | 0.26785 | 0.64398 | 5:15:00.000 | 2024-10-27 12:43:25
25308 | 恒流放电 | 0 | 50 | 242 | -0.051018 | 1.9908 | 0.26814 | 0.64454 | 5:15:20.000 | 2024-10-27 12:43:45
25309 | 恒流放电 | 0 | 50 | 242 | -0.051018 | 1.9903 | 0.26842 | 0.6451 | 5:15:40.000 | 2024-10-27 12:44:05
25310 | 恒流放电 | 0 | 50 | 242 | -0.051017 | 1.9899 | 0.2687 | 0.64567 | 5:16:00.000 | 2024-10-27 12:44:25
25311 | 恒流放电 | 0 | 50 | 242 | -0.05102 | 1.9878 | 0.26899 | 0.64623 | 5:16:20.000 | 2024-10-27 12:44:45
25312 | 恒流放电 | 0 | 50 | 242 | -0.051018 | 1.9858 | 0.26927 | 0.64679 | 5:16:40.000 | 2024-10-27 12:45:05
25313 | 恒流放电 | 0 | 50 | 242 | -0.051017 | 1.9837 | 0.26955 | 0.64736 | 5:17:00.000 | 2024-10-27 12:45:25
25314 | 恒流放电 | 0 | 50 | 242 | -0.051019 | 1.9831 | 0.26984 | 0.64792 | 5:17:20.000 | 2024-10-27 12:45:45
25315 | 恒流放电 | 0 | 50 | 242 | -0.051018 | 1.9825 | 0.27012 | 0.64848 | 5:17:40.000 | 2024-10-27 12:46:05
25316 | 恒流放电 | 0 | 50 | 242 | -0.051016 | 1.982 | 0.2704 | 0.64904 | 5:18:00.000 | 2024-10-27 12:46:25
25317 | 恒流放电 | 0 | 50 | 242 | -0.051015 | 1.9816 | 0.27069 | 0.6496 | 5:18:20.000 | 2024-10-27 12:46:45
25318 | 恒流放电 | 0 | 50 | 242 | -0.051017 | 1.9811 | 0.27097 | 0.65017 | 5:18:40.000 | 2024-10-27 12:47:05
25319 | 恒流放电 | 0 | 50 | 242 | -0.051018 | 1.9806 | 0.27125 | 0.65073 | 5:19:00.000 | 2024-10-27 12:47:25
25320 | 恒流放电 | 0 | 50 | 242 | -0.051017 | 1.9802 | 0.27154 | 0.65129 | 5:19:20.000 | 2024-10-27 12:47:45
25321 | 恒流放电 | 0 | 50 | 242 | -0.051017 | 1.9797 | 0.27182 | 0.65185 | 5:19:40.000 | 2024-10-27 12:48:05
25322 | 恒流放电 | 0 | 50 | 242 | -0.051018 | 1.9793 | 0.2721 | 0.65241 | 5:20:00.000 | 2024-10-27 12:48:25
25323 | 恒流放电 | 0 | 50 | 242 | -0.051023 | 1.979 | 0.27239 | 0.65297 | 5:20:20.000 | 2024-10-27 12:48:45
25324 | 恒流放电 | 0 | 50 | 242 | -0.051019 | 1.9785 | 0.27267 | 0.65353 | 5:20:40.000 | 2024-10-27 12:49:05
25325 | 恒流放电 | 0 | 50 | 242 | -0.051019 | 1.978 | 0.27295 | 0.65409 | 5:21:00.000 | 2024-10-27 12:49:25
25326 | 恒流放电 | 0 | 50 | 242 | -0.051021 | 1.9775 | 0.27324 | 0.65465 | 5:21:20.000 | 2024-10-27 12:49:45
25327 | 恒流放电 | 0 | 50 | 242 | -0.05102 | 1.9771 | 0.27352 | 0.65521 | 5:21:40.000 | 2024-10-27 12:50:05
25328 | 恒流放电 | 0 | 50 | 242 | -0.051018 | 1.9765 | 0.2738 | 0.65577 | 5:22:00.000 | 2024-10-27 12:50:25
25329 | 恒流放电 | 0 | 50 | 242 | -0.051017 | 1.9761 | 0.27409 | 0.65633 | 5:22:20.000 | 2024-10-27 12:50:45
25330 | 恒流放电 | 0 | 50 | 242 | -0.051018 | 1.9756 | 0.27437 | 0.65689 | 5:22:40.000 | 2024-10-27 12:51:05
25331 | 恒流放电 | 0 | 50 | 242 | -0.05102 | 1.9752 | 0.27465 | 0.65745 | 5:23:00.000 | 2024-10-27 12:51:25
25332 | 恒流放电 | 0 | 50 | 242 | -0.051018 | 1.9747 | 0.27494 | 0.65801 | 5:23:20.000 | 2024-10-27 12:51:45
25333 | 恒流放电 | 0 | 50 | 242 | -0.051018 | 1.9743 | 0.27522 | 0.65857 | 5:23:40.000 | 2024-10-27 12:52:05
25334 | 恒流放电 | 0 | 50 | 242 | -0.051018 | 1.974 | 0.27551 | 0.65913 | 5:24:00.000 | 2024-10-27 12:52:25
25335 | 恒流放电 | 0 | 50 | 242 | -0.05102 | 1.9736 | 0.27579 | 0.65969 | 5:24:20.000 | 2024-10-27 12:52:45
25336 | 恒流放电 | 0 | 50 | 242 | -0.051018 | 1.9732 | 0.27607 | 0.66025 | 5:24:40.000 | 2024-10-27 12:53:05
25337 | 恒流放电 | 0 | 50 | 242 | -0.051017 | 1.9729 | 0.27636 | 0.66081 | 5:25:00.000 | 2024-10-27 12:53:25
25338 | 恒流放电 | 0 | 50 | 242 | -0.051019 | 1.9726 | 0.27664 | 0.66137 | 5:25:20.000 | 2024-10-27 12:53:45
25339 | 恒流放电 | 0 | 50 | 242 | -0.051019 | 1.9722 | 0.27692 | 0.66193 | 5:25:40.000 | 2024-10-27 12:54:05
25340 | 恒流放电 | 0 | 50 | 242 | -0.05102 | 1.9719 | 0.27721 | 0.66249 | 5:26:00.000 | 2024-10-27 12:54:25
25341 | 恒流放电 | 0 | 50 | 242 | -0.051016 | 1.9716 | 0.27749 | 0.66305 | 5:26:20.000 | 2024-10-27 12:54:45
25342 | 恒流放电 | 0 | 50 | 242 | -0.051016 | 1.9713 | 0.27777 | 0.6636 | 5:26:40.000 | 2024-10-27 12:55:05
25343 | 恒流放电 | 0 | 50 | 242 | -0.051019 | 1.971 | 0.27806 | 0.66416 | 5:27:00.000 | 2024-10-27 12:55:25
25344 | 恒流放电 | 0 | 50 | 242 | -0.051017 | 1.9707 | 0.27834 | 0.66472 | 5:27:20.000 | 2024-10-27 12:55:45
25345 | 恒流放电 | 0 | 50 | 242 | -0.051019 | 1.9703 | 0.27862 | 0.66528 | 5:27:40.000 | 2024-10-27 12:56:05
25346 | 恒流放电 | 0 | 50 | 242 | -0.051019 | 1.9699 | 0.27891 | 0.66584 | 5:28:00.000 | 2024-10-27 12:56:25
25347 | 恒流放电 | 0 | 50 | 242 | -0.051019 | 1.9696 | 0.27919 | 0.6664 | 5:28:20.000 | 2024-10-27 12:56:45
25348 | 恒流放电 | 0 | 50 | 242 | -0.051018 | 1.9692 | 0.27947 | 0.66695 | 5:28:40.000 | 2024-10-27 12:57:05
25349 | 恒流放电 | 0 | 50 | 242 | -0.051019 | 1.9688 | 0.27976 | 0.66751 | 5:29:00.000 | 2024-10-27 12:57:25
25350 | 恒流放电 | 0 | 50 | 242 | -0.051018 | 1.9684 | 0.28004 | 0.66807 | 5:29:20.000 | 2024-10-27 12:57:45
25351 | 恒流放电 | 0 | 50 | 242 | -0.051017 | 1.968 | 0.28032 | 0.66863 | 5:29:40.000 | 2024-10-27 12:58:05
25352 | 恒流放电 | 0 | 50 | 242 | -0.051017 | 1.9676 | 0.28061 | 0.66919 | 5:30:00.000 | 2024-10-27 12:58:25
25353 | 恒流放电 | 0 | 50 | 242 | -0.051018 | 1.9671 | 0.28089 | 0.66974 | 5:30:20.000 | 2024-10-27 12:58:45
25354 | 恒流放电 | 0 | 50 | 242 | -0.051019 | 1.9666 | 0.28117 | 0.6703 | 5:30:40.000 | 2024-10-27 12:59:05
25355 | 恒流放电 | 0 | 50 | 242 | -0.051018 | 1.9661 | 0.28146 | 0.67086 | 5:31:00.000 | 2024-10-27 12:59:25
25356 | 恒流放电 | 0 | 50 | 242 | -0.05102 | 1.9656 | 0.28174 | 0.67142 | 5:31:20.000 | 2024-10-27 12:59:45
25357 | 恒流放电 | 0 | 50 | 242 | -0.051017 | 1.9651 | 0.28202 | 0.67197 | 5:31:40.000 | 2024-10-27 13:00:05
25358 | 恒流放电 | 0 | 50 | 242 | -0.051017 | 1.9646 | 0.28231 | 0.67253 | 5:32:00.000 | 2024-10-27 13:00:25
25359 | 恒流放电 | 0 | 50 | 242 | -0.05102 | 1.9641 | 0.28259 | 0.67309 | 5:32:20.000 | 2024-10-27 13:00:45
25360 | 恒流放电 | 0 | 50 | 242 | -0.051018 | 1.9636 | 0.28287 | 0.67364 | 5:32:40.000 | 2024-10-27 13:01:05
25361 | 恒流放电 | 0 | 50 | 242 | -0.051019 | 1.9631 | 0.28316 | 0.6742 | 5:33:00.000 | 2024-10-27 13:01:25
25362 | 恒流放电 | 0 | 50 | 242 | -0.05102 | 1.9626 | 0.28344 | 0.67476 | 5:33:20.000 | 2024-10-27 13:01:45
25363 | 恒流放电 | 0 | 50 | 242 | -0.05102 | 1.962 | 0.28372 | 0.67531 | 5:33:40.000 | 2024-10-27 13:02:05
25364 | 恒流放电 | 0 | 50 | 242 | -0.051019 | 1.9614 | 0.28401 | 0.67587 | 5:34:00.000 | 2024-10-27 13:02:25
25365 | 恒流放电 | 0 | 50 | 242 | -0.051018 | 1.9608 | 0.28429 | 0.67642 | 5:34:20.000 | 2024-10-27 13:02:45
25366 | 恒流放电 | 0 | 50 | 242 | -0.051019 | 1.9603 | 0.28458 | 0.67698 | 5:34:40.000 | 2024-10-27 13:03:05
25367 | 恒流放电 | 0 | 50 | 242 | -0.051019 | 1.9597 | 0.28486 | 0.67753 | 5:35:00.000 | 2024-10-27 13:03:25
25368 | 恒流放电 | 0 | 50 | 242 | -0.051019 | 1.9591 | 0.28514 | 0.67809 | 5:35:20.000 | 2024-10-27 13:03:45
25369 | 恒流放电 | 0 | 50 | 242 | -0.051018 | 1.9584 | 0.28543 | 0.67864 | 5:35:40.000 | 2024-10-27 13:04:05
25370 | 恒流放电 | 0 | 50 | 242 | -0.051017 | 1.9578 | 0.28571 | 0.6792 | 5:36:00.000 | 2024-10-27 13:04:25
25371 | 恒流放电 | 0 | 50 | 242 | -0.051017 | 1.9573 | 0.28599 | 0.67975 | 5:36:20.000 | 2024-10-27 13:04:45
25372 | 恒流放电 | 0 | 50 | 242 | -0.051016 | 1.9566 | 0.28628 | 0.68031 | 5:36:40.000 | 2024-10-27 13:05:05
25373 | 恒流放电 | 0 | 50 | 242 | -0.051018 | 1.956 | 0.28656 | 0.68086 | 5:37:00.000 | 2024-10-27 13:05:25
25374 | 恒流放电 | 0 | 50 | 242 | -0.051018 | 1.9553 | 0.28684 | 0.68142 | 5:37:20.000 | 2024-10-27 13:05:45
25375 | 恒流放电 | 0 | 50 | 242 | -0.051015 | 1.9546 | 0.28713 | 0.68197 | 5:37:40.000 | 2024-10-27 13:06:05
25376 | 恒流放电 | 0 | 50 | 242 | -0.051017 | 1.954 | 0.28741 | 0.68253 | 5:38:00.000 | 2024-10-27 13:06:25
25377 | 恒流放电 | 0 | 50 | 242 | -0.051016 | 1.9534 | 0.28769 | 0.68308 | 5:38:20.000 | 2024-10-27 13:06:45
25378 | 恒流放电 | 0 | 50 | 242 | -0.051019 | 1.9527 | 0.28798 | 0.68363 | 5:38:40.000 | 2024-10-27 13:07:05
25379 | 恒流放电 | 0 | 50 | 242 | -0.051017 | 1.9521 | 0.28826 | 0.68419 | 5:39:00.000 | 2024-10-27 13:07:25
25380 | 恒流放电 | 0 | 50 | 242 | -0.051015 | 1.9514 | 0.28854 | 0.68474 | 5:39:20.000 | 2024-10-27 13:07:45
25381 | 恒流放电 | 0 | 50 | 242 | -0.051017 | 1.9506 | 0.28883 | 0.68529 | 5:39:40.000 | 2024-10-27 13:08:05
25382 | 恒流放电 | 0 | 50 | 242 | -0.051017 | 1.95 | 0.28911 | 0.68584 | 5:40:00.000 | 2024-10-27 13:08:25
25383 | 恒流放电 | 0 | 50 | 242 | -0.051018 | 1.9493 | 0.28939 | 0.6864 | 5:40:20.000 | 2024-10-27 13:08:45
25384 | 恒流放电 | 0 | 50 | 242 | -0.051016 | 1.9486 | 0.28968 | 0.68695 | 5:40:40.000 | 2024-10-27 13:09:05
25385 | 恒流放电 | 0 | 50 | 242 | -0.051018 | 1.9478 | 0.28996 | 0.6875 | 5:41:00.000 | 2024-10-27 13:09:25
25386 | 恒流放电 | 0 | 50 | 242 | -0.05102 | 1.9471 | 0.29024 | 0.68805 | 5:41:20.000 | 2024-10-27 13:09:45
25387 | 恒流放电 | 0 | 50 | 242 | -0.051019 | 1.9464 | 0.29053 | 0.6886 | 5:41:40.000 | 2024-10-27 13:10:05
25388 | 恒流放电 | 0 | 50 | 242 | -0.051018 | 1.9456 | 0.29081 | 0.68916 | 5:42:00.000 | 2024-10-27 13:10:25
25389 | 恒流放电 | 0 | 50 | 242 | -0.051015 | 1.9449 | 0.29109 | 0.68971 | 5:42:20.000 | 2024-10-27 13:10:45
25390 | 恒流放电 | 0 | 50 | 242 | -0.051019 | 1.9441 | 0.29138 | 0.69026 | 5:42:40.000 | 2024-10-27 13:11:05
25391 | 恒流放电 | 0 | 50 | 242 | -0.051018 | 1.9434 | 0.29166 | 0.69081 | 5:43:00.000 | 2024-10-27 13:11:25
25392 | 恒流放电 | 0 | 50 | 242 | -0.051018 | 1.9426 | 0.29194 | 0.69136 | 5:43:20.000 | 2024-10-27 13:11:45
25393 | 恒流放电 | 0 | 50 | 242 | -0.051017 | 1.9419 | 0.29223 | 0.69191 | 5:43:40.000 | 2024-10-27 13:12:05
25394 | 恒流放电 | 0 | 50 | 242 | -0.051018 | 1.9411 | 0.29251 | 0.69246 | 5:44:00.000 | 2024-10-27 13:12:25
25395 | 恒流放电 | 0 | 50 | 242 | -0.051018 | 1.9404 | 0.29279 | 0.69301 | 5:44:20.000 | 2024-10-27 13:12:45
25396 | 恒流放电 | 0 | 50 | 242 | -0.051012 | 1.9397 | 0.29308 | 0.69356 | 5:44:40.000 | 2024-10-27 13:13:05
25397 | 恒流放电 | 0 | 50 | 242 | -0.051014 | 1.9391 | 0.29336 | 0.69411 | 5:45:00.000 | 2024-10-27 13:13:25
25398 | 恒流放电 | 0 | 50 | 242 | -0.051011 | 1.9384 | 0.29364 | 0.69466 | 5:45:20.000 | 2024-10-27 13:13:45
25399 | 恒流放电 | 0 | 50 | 242 | -0.051018 | 1.9377 | 0.29393 | 0.69521 | 5:45:40.000 | 2024-10-27 13:14:05
25400 | 恒流放电 | 0 | 50 | 242 | -0.051017 | 1.9372 | 0.29421 | 0.69576 | 5:46:00.000 | 2024-10-27 13:14:25
25401 | 恒流放电 | 0 | 50 | 242 | -0.051017 | 1.9365 | 0.2945 | 0.69631 | 5:46:20.000 | 2024-10-27 13:14:45
25402 | 恒流放电 | 0 | 50 | 242 | -0.051017 | 1.936 | 0.29478 | 0.69685 | 5:46:40.000 | 2024-10-27 13:15:05
25403 | 恒流放电 | 0 | 50 | 242 | -0.051017 | 1.9353 | 0.29506 | 0.6974 | 5:47:00.000 | 2024-10-27 13:15:25
25404 | 恒流放电 | 0 | 50 | 242 | -0.051017 | 1.9348 | 0.29535 | 0.69795 | 5:47:20.000 | 2024-10-27 13:15:45
25405 | 恒流放电 | 0 | 50 | 242 | -0.051018 | 1.9342 | 0.29563 | 0.6985 | 5:47:40.000 | 2024-10-27 13:16:05
25406 | 恒流放电 | 0 | 50 | 242 | -0.051017 | 1.9336 | 0.29591 | 0.69905 | 5:48:00.000 | 2024-10-27 13:16:25
25407 | 恒流放电 | 0 | 50 | 242 | -0.05102 | 1.9329 | 0.2962 | 0.6996 | 5:48:20.000 | 2024-10-27 13:16:45
25408 | 恒流放电 | 0 | 50 | 242 | -0.051018 | 1.9323 | 0.29648 | 0.70014 | 5:48:40.000 | 2024-10-27 13:17:05
25409 | 恒流放电 | 0 | 50 | 242 | -0.051018 | 1.9317 | 0.29676 | 0.70069 | 5:49:00.000 | 2024-10-27 13:17:25
25410 | 恒流放电 | 0 | 50 | 242 | -0.051019 | 1.931 | 0.29705 | 0.70124 | 5:49:20.000 | 2024-10-27 13:17:45
25411 | 恒流放电 | 0 | 50 | 242 | -0.051016 | 1.9304 | 0.29733 | 0.70179 | 5:49:40.000 | 2024-10-27 13:18:05
25412 | 恒流放电 | 0 | 50 | 242 | -0.051016 | 1.9297 | 0.29761 | 0.70233 | 5:50:00.000 | 2024-10-27 13:18:25
25413 | 恒流放电 | 0 | 50 | 242 | -0.051019 | 1.9289 | 0.2979 | 0.70288 | 5:50:20.000 | 2024-10-27 13:18:45
25414 | 恒流放电 | 0 | 50 | 242 | -0.051019 | 1.9281 | 0.29818 | 0.70343 | 5:50:40.000 | 2024-10-27 13:19:05
25415 | 恒流放电 | 0 | 50 | 242 | -0.051019 | 1.9273 | 0.29846 | 0.70397 | 5:51:00.000 | 2024-10-27 13:19:25
25416 | 恒流放电 | 0 | 50 | 242 | -0.051018 | 1.9265 | 0.29875 | 0.70452 | 5:51:20.000 | 2024-10-27 13:19:45
25417 | 恒流放电 | 0 | 50 | 242 | -0.05102 | 1.9258 | 0.29903 | 0.70506 | 5:51:40.000 | 2024-10-27 13:20:05
25418 | 恒流放电 | 0 | 50 | 242 | -0.05102 | 1.9249 | 0.29931 | 0.70561 | 5:52:00.000 | 2024-10-27 13:20:25
25419 | 恒流放电 | 0 | 50 | 242 | -0.05102 | 1.9242 | 0.2996 | 0.70615 | 5:52:20.000 | 2024-10-27 13:20:45
25420 | 恒流放电 | 0 | 50 | 242 | -0.051018 | 1.9232 | 0.29988 | 0.7067 | 5:52:40.000 | 2024-10-27 13:21:05
25421 | 恒流放电 | 0 | 50 | 242 | -0.051018 | 1.9223 | 0.30016 | 0.70724 | 5:53:00.000 | 2024-10-27 13:21:25
25422 | 恒流放电 | 0 | 50 | 242 | -0.051019 | 1.9214 | 0.30045 | 0.70779 | 5:53:20.000 | 2024-10-27 13:21:45
25423 | 恒流放电 | 0 | 50 | 242 | -0.051019 | 1.9205 | 0.30073 | 0.70833 | 5:53:40.000 | 2024-10-27 13:22:05
25424 | 恒流放电 | 0 | 50 | 242 | -0.051018 | 1.9195 | 0.30101 | 0.70888 | 5:54:00.000 | 2024-10-27 13:22:25
25425 | 恒流放电 | 0 | 50 | 242 | -0.051019 | 1.9186 | 0.3013 | 0.70942 | 5:54:20.000 | 2024-10-27 13:22:45
25426 | 恒流放电 | 0 | 50 | 242 | -0.051017 | 1.9176 | 0.30158 | 0.70996 | 5:54:40.000 | 2024-10-27 13:23:05
25427 | 恒流放电 | 0 | 50 | 242 | -0.051017 | 1.9167 | 0.30186 | 0.71051 | 5:55:00.000 | 2024-10-27 13:23:25
25428 | 恒流放电 | 0 | 50 | 242 | -0.051015 | 1.9156 | 0.30215 | 0.71105 | 5:55:20.000 | 2024-10-27 13:23:45
25429 | 恒流放电 | 0 | 50 | 242 | -0.051017 | 1.9147 | 0.30243 | 0.71159 | 5:55:40.000 | 2024-10-27 13:24:05
25430 | 恒流放电 | 0 | 50 | 242 | -0.051018 | 1.9136 | 0.30271 | 0.71214 | 5:56:00.000 | 2024-10-27 13:24:25
25431 | 恒流放电 | 0 | 50 | 242 | -0.05102 | 1.9126 | 0.303 | 0.71268 | 5:56:20.000 | 2024-10-27 13:24:45
25432 | 恒流放电 | 0 | 50 | 242 | -0.051018 | 1.9115 | 0.30328 | 0.71322 | 5:56:40.000 | 2024-10-27 13:25:05
25433 | 恒流放电 | 0 | 50 | 242 | -0.051018 | 1.9104 | 0.30356 | 0.71376 | 5:57:00.000 | 2024-10-27 13:25:25
25434 | 恒流放电 | 0 | 50 | 242 | -0.051017 | 1.9093 | 0.30385 | 0.7143 | 5:57:20.000 | 2024-10-27 13:25:45
25435 | 恒流放电 | 0 | 50 | 242 | -0.051018 | 1.9083 | 0.30413 | 0.71484 | 5:57:40.000 | 2024-10-27 13:26:05
25436 | 恒流放电 | 0 | 50 | 242 | -0.05102 | 1.9071 | 0.30442 | 0.71538 | 5:58:00.000 | 2024-10-27 13:26:25
25437 | 恒流放电 | 0 | 50 | 242 | -0.051018 | 1.9058 | 0.3047 | 0.71592 | 5:58:20.000 | 2024-10-27 13:26:45
25438 | 恒流放电 | 0 | 50 | 242 | -0.051018 | 1.9047 | 0.30498 | 0.71646 | 5:58:40.000 | 2024-10-27 13:27:05
25439 | 恒流放电 | 0 | 50 | 242 | -0.051018 | 1.9036 | 0.30527 | 0.717 | 5:59:00.000 | 2024-10-27 13:27:25
25440 | 恒流放电 | 0 | 50 | 242 | -0.051018 | 1.9024 | 0.30555 | 0.71754 | 5:59:20.000 | 2024-10-27 13:27:45
25441 | 恒流放电 | 0 | 50 | 242 | -0.051018 | 1.9012 | 0.30583 | 0.71808 | 5:59:40.000 | 2024-10-27 13:28:05
25442 | 恒流放电 | 0 | 50 | 242 | -0.051017 | 1.8999 | 0.30612 | 0.71862 | 6:00:00.000 | 2024-10-27 13:28:25
25443 | 恒流放电 | 0 | 50 | 242 | -0.051018 | 1.8986 | 0.3064 | 0.71916 | 6:00:20.000 | 2024-10-27 13:28:45
25444 | 恒流放电 | 0 | 50 | 242 | -0.051017 | 1.8974 | 0.30668 | 0.7197 | 6:00:40.000 | 2024-10-27 13:29:05
25445 | 恒流放电 | 0 | 50 | 242 | -0.051019 | 1.8962 | 0.30697 | 0.72023 | 6:01:00.000 | 2024-10-27 13:29:25
25446 | 恒流放电 | 0 | 50 | 242 | -0.051017 | 1.8949 | 0.30725 | 0.72077 | 6:01:20.000 | 2024-10-27 13:29:45
25447 | 恒流放电 | 0 | 50 | 242 | -0.051018 | 1.8936 | 0.30753 | 0.72131 | 6:01:40.000 | 2024-10-27 13:30:05
25448 | 恒流放电 | 0 | 50 | 242 | -0.051018 | 1.8922 | 0.30782 | 0.72184 | 6:02:00.000 | 2024-10-27 13:30:25
25449 | 恒流放电 | 0 | 50 | 242 | -0.051017 | 1.8909 | 0.3081 | 0.72238 | 6:02:20.000 | 2024-10-27 13:30:45
25450 | 恒流放电 | 0 | 50 | 242 | -0.051017 | 1.8895 | 0.30838 | 0.72292 | 6:02:40.000 | 2024-10-27 13:31:05
25451 | 恒流放电 | 0 | 50 | 242 | -0.051017 | 1.8881 | 0.30867 | 0.72345 | 6:03:00.000 | 2024-10-27 13:31:25
25452 | 恒流放电 | 0 | 50 | 242 | -0.051019 | 1.8867 | 0.30895 | 0.72399 | 6:03:20.000 | 2024-10-27 13:31:45
25453 | 恒流放电 | 0 | 50 | 242 | -0.051019 | 1.8853 | 0.30923 | 0.72452 | 6:03:40.000 | 2024-10-27 13:32:05
25454 | 恒流放电 | 0 | 50 | 242 | -0.051017 | 1.8838 | 0.30952 | 0.72505 | 6:04:00.000 | 2024-10-27 13:32:25
25455 | 恒流放电 | 0 | 50 | 242 | -0.051018 | 1.8823 | 0.3098 | 0.72559 | 6:04:20.000 | 2024-10-27 13:32:45
25456 | 恒流放电 | 0 | 50 | 242 | -0.051016 | 1.8809 | 0.31008 | 0.72612 | 6:04:40.000 | 2024-10-27 13:33:05
25457 | 恒流放电 | 0 | 50 | 242 | -0.051017 | 1.8793 | 0.31037 | 0.72665 | 6:05:00.000 | 2024-10-27 13:33:25
25458 | 恒流放电 | 0 | 50 | 242 | -0.051017 | 1.8778 | 0.31065 | 0.72718 | 6:05:20.000 | 2024-10-27 13:33:45
25459 | 恒流放电 | 0 | 50 | 242 | -0.051016 | 1.8762 | 0.31093 | 0.72772 | 6:05:40.000 | 2024-10-27 13:34:05
25460 | 恒流放电 | 0 | 50 | 242 | -0.051019 | 1.8746 | 0.31122 | 0.72825 | 6:06:00.000 | 2024-10-27 13:34:25
25461 | 恒流放电 | 0 | 50 | 242 | -0.051016 | 1.873 | 0.3115 | 0.72878 | 6:06:20.000 | 2024-10-27 13:34:45
25462 | 恒流放电 | 0 | 50 | 242 | -0.051017 | 1.8714 | 0.31178 | 0.72931 | 6:06:40.000 | 2024-10-27 13:35:05
25463 | 恒流放电 | 0 | 50 | 242 | -0.051017 | 1.8697 | 0.31207 | 0.72984 | 6:07:00.000 | 2024-10-27 13:35:25
25464 | 恒流放电 | 0 | 50 | 242 | -0.051017 | 1.868 | 0.31235 | 0.73037 | 6:07:20.000 | 2024-10-27 13:35:45
25465 | 恒流放电 | 0 | 50 | 242 | -0.051017 | 1.8663 | 0.31263 | 0.7309 | 6:07:40.000 | 2024-10-27 13:36:05
25466 | 恒流放电 | 0 | 50 | 242 | -0.051019 | 1.8645 | 0.31292 | 0.73143 | 6:08:00.000 | 2024-10-27 13:36:25
25467 | 恒流放电 | 0 | 50 | 242 | -0.051018 | 1.8626 | 0.3132 | 0.73195 | 6:08:20.000 | 2024-10-27 13:36:45
25468 | 恒流放电 | 0 | 50 | 242 | -0.051016 | 1.8608 | 0.31349 | 0.73248 | 6:08:40.000 | 2024-10-27 13:37:05
25469 | 恒流放电 | 0 | 50 | 242 | -0.051018 | 1.8589 | 0.31377 | 0.73301 | 6:09:00.000 | 2024-10-27 13:37:25
25470 | 恒流放电 | 0 | 50 | 242 | -0.051014 | 1.8569 | 0.31405 | 0.73353 | 6:09:20.000 | 2024-10-27 13:37:45
25471 | 恒流放电 | 0 | 50 | 242 | -0.051014 | 1.8549 | 0.31434 | 0.73406 | 6:09:40.000 | 2024-10-27 13:38:05
25472 | 恒流放电 | 0 | 50 | 242 | -0.051015 | 1.853 | 0.31462 | 0.73459 | 6:10:00.000 | 2024-10-27 13:38:25
25473 | 恒流放电 | 0 | 50 | 242 | -0.051017 | 1.851 | 0.3149 | 0.73511 | 6:10:20.000 | 2024-10-27 13:38:45
25474 | 恒流放电 | 0 | 50 | 242 | -0.051016 | 1.849 | 0.31519 | 0.73563 | 6:10:40.000 | 2024-10-27 13:39:05
25475 | 恒流放电 | 0 | 50 | 242 | -0.051018 | 1.8471 | 0.31547 | 0.73616 | 6:11:00.000 | 2024-10-27 13:39:25
25476 | 恒流放电 | 0 | 50 | 242 | -0.051019 | 1.8449 | 0.31575 | 0.73668 | 6:11:20.000 | 2024-10-27 13:39:45
25477 | 恒流放电 | 0 | 50 | 242 | -0.051019 | 1.8429 | 0.31604 | 0.7372 | 6:11:40.000 | 2024-10-27 13:40:05
25478 | 恒流放电 | 0 | 50 | 242 | -0.051015 | 1.8408 | 0.31632 | 0.73772 | 6:12:00.000 | 2024-10-27 13:40:25
25479 | 恒流放电 | 0 | 50 | 242 | -0.051015 | 1.8385 | 0.3166 | 0.73825 | 6:12:20.000 | 2024-10-27 13:40:45
25480 | 恒流放电 | 0 | 50 | 242 | -0.051017 | 1.8363 | 0.31689 | 0.73877 | 6:12:40.000 | 2024-10-27 13:41:05
25481 | 恒流放电 | 0 | 50 | 242 | -0.051017 | 1.834 | 0.31717 | 0.73929 | 6:13:00.000 | 2024-10-27 13:41:25
25482 | 恒流放电 | 0 | 50 | 242 | -0.051017 | 1.8315 | 0.31745 | 0.7398 | 6:13:20.000 | 2024-10-27 13:41:45
25483 | 恒流放电 | 0 | 50 | 242 | -0.051019 | 1.829 | 0.31774 | 0.74032 | 6:13:40.000 | 2024-10-27 13:42:05
25484 | 恒流放电 | 0 | 50 | 242 | -0.051017 | 1.8264 | 0.31802 | 0.74084 | 6:14:00.000 | 2024-10-27 13:42:25
25485 | 恒流放电 | 0 | 50 | 242 | -0.051019 | 1.8238 | 0.3183 | 0.74136 | 6:14:20.000 | 2024-10-27 13:42:45
25486 | 恒流放电 | 0 | 50 | 242 | -0.051015 | 1.821 | 0.31859 | 0.74187 | 6:14:40.000 | 2024-10-27 13:43:05
25487 | 恒流放电 | 0 | 50 | 242 | -0.051016 | 1.818 | 0.31887 | 0.74239 | 6:15:00.000 | 2024-10-27 13:43:25
25488 | 恒流放电 | 0 | 50 | 242 | -0.051015 | 1.815 | 0.31915 | 0.7429 | 6:15:20.000 | 2024-10-27 13:43:45
25489 | 恒流放电 | 0 | 50 | 242 | -0.051017 | 1.8119 | 0.31944 | 0.74342 | 6:15:40.000 | 2024-10-27 13:44:05
25490 | 恒流放电 | 0 | 50 | 242 | -0.051014 | 1.8083 | 0.31972 | 0.74393 | 6:16:00.000 | 2024-10-27 13:44:25
25491 | 恒流放电 | 0 | 50 | 242 | -0.051017 | 1.8048 | 0.32 | 0.74444 | 6:16:20.000 | 2024-10-27 13:44:45
25492 | 恒流放电 | 0 | 50 | 242 | -0.051016 | 1.8013 | 0.32029 | 0.74495 | 6:16:40.000 | 2024-10-27 13:45:05
25493 | 恒流放电 | 0 | 50 | 242 | -0.051017 | 1.7974 | 0.32057 | 0.74546 | 6:17:00.000 | 2024-10-27 13:45:25
25494 | 恒流放电 | 0 | 50 | 242 | -0.051017 | 1.7935 | 0.32085 | 0.74597 | 6:17:20.000 | 2024-10-27 13:45:45
25495 | 恒流放电 | 0 | 50 | 242 | -0.051016 | 1.7892 | 0.32114 | 0.74648 | 6:17:40.000 | 2024-10-27 13:46:05
25496 | 恒流放电 | 0 | 50 | 242 | -0.051018 | 1.7848 | 0.32142 | 0.74698 | 6:18:00.000 | 2024-10-27 13:46:25
25497 | 恒流放电 | 0 | 50 | 242 | -0.051016 | 1.7801 | 0.3217 | 0.74749 | 6:18:20.000 | 2024-10-27 13:46:45
25498 | 恒流放电 | 0 | 50 | 242 | -0.051016 | 1.7752 | 0.32199 | 0.74799 | 6:18:40.000 | 2024-10-27 13:47:05
25499 | 恒流放电 | 0 | 50 | 242 | -0.051018 | 1.77 | 0.32227 | 0.74849 | 6:19:00.000 | 2024-10-27 13:47:25
25500 | 恒流放电 | 0 | 50 | 242 | -0.051016 | 1.7645 | 0.32255 | 0.74899 | 6:19:20.000 | 2024-10-27 13:47:45
25501 | 恒流放电 | 0 | 50 | 242 | -0.051016 | 1.7587 | 0.32284 | 0.74949 | 6:19:40.000 | 2024-10-27 13:48:05
25502 | 恒流放电 | 0 | 50 | 242 | -0.051018 | 1.7524 | 0.32312 | 0.74999 | 6:20:00.000 | 2024-10-27 13:48:25
25503 | 恒流放电 | 0 | 50 | 242 | -0.051017 | 1.7459 | 0.3234 | 0.75048 | 6:20:20.000 | 2024-10-27 13:48:45
25504 | 恒流放电 | 0 | 50 | 242 | -0.051016 | 1.7388 | 0.32369 | 0.75097 | 6:20:40.000 | 2024-10-27 13:49:05
25505 | 恒流放电 | 0 | 50 | 242 | -0.051018 | 1.7314 | 0.32397 | 0.75147 | 6:21:00.000 | 2024-10-27 13:49:25
25506 | 恒流放电 | 0 | 50 | 242 | -0.051018 | 1.7234 | 0.32426 | 0.75195 | 6:21:20.000 | 2024-10-27 13:49:45
25507 | 恒流放电 | 0 | 50 | 242 | -0.051015 | 1.7148 | 0.32454 | 0.75244 | 6:21:40.000 | 2024-10-27 13:50:05
25508 | 恒流放电 | 0 | 50 | 242 | -0.051017 | 1.7056 | 0.32482 | 0.75292 | 6:22:00.000 | 2024-10-27 13:50:25
25509 | 恒流放电 | 0 | 50 | 242 | -0.051017 | 1.6958 | 0.32511 | 0.7534 | 6:22:20.000 | 2024-10-27 13:50:45
25510 | 恒流放电 | 0 | 50 | 242 | -0.051017 | 1.6852 | 0.32539 | 0.75388 | 6:22:40.000 | 2024-10-27 13:51:05
25511 | 恒流放电 | 0 | 50 | 242 | -0.051016 | 1.6736 | 0.32567 | 0.75436 | 6:23:00.000 | 2024-10-27 13:51:25
25512 | 恒流放电 | 0 | 50 | 242 | -0.051017 | 1.6611 | 0.32596 | 0.75483 | 6:23:20.000 | 2024-10-27 13:51:45
25513 | 恒流放电 | 0 | 50 | 242 | -0.051017 | 1.6474 | 0.32624 | 0.75529 | 6:23:40.000 | 2024-10-27 13:52:05
25514 | 恒流放电 | 0 | 50 | 242 | -0.051017 | 1.6324 | 0.32652 | 0.75576 | 6:24:00.000 | 2024-10-27 13:52:25
25515 | 恒流放电 | 0 | 50 | 242 | -0.051018 | 1.6162 | 0.32681 | 0.75621 | 6:24:20.000 | 2024-10-27 13:52:45
25516 | 恒流放电 | 0 | 50 | 242 | -0.051018 | 1.5988 | 0.32709 | 0.75667 | 6:24:40.000 | 2024-10-27 13:53:05
25517 | 恒流放电 | 0 | 50 | 242 | -0.051018 | 1.5802 | 0.32737 | 0.75712 | 6:25:00.000 | 2024-10-27 13:53:25
25518 | 恒流放电 | 0 | 50 | 242 | -0.051019 | 1.5604 | 0.32766 | 0.75756 | 6:25:20.000 | 2024-10-27 13:53:45
25519 | 恒流放电 | 0 | 50 | 242 | -0.051019 | 1.5396 | 0.32794 | 0.75799 | 6:25:40.000 | 2024-10-27 13:54:05
25520 | 恒流放电 | 0 | 50 | 242 | -0.051019 | 1.518 | 0.32822 | 0.75842 | 6:26:00.000 | 2024-10-27 13:54:25
25521 | 恒流放电 | 0 | 50 | 242 | -0.051016 | 1.4999 | 0.32845 | 0.759 | 6:26:16.300 | 2024-10-27 13:54:40
25522 | 搁置 | 0 | 50 | 243 | 0 | 1.5816 | 0 | 0 | 0:00:00.000 | 2024-10-27 13:54:41
25523 | 搁置 | 0 | 50 | 243 | 0 | 1.7302 | 0 | 0 | 0:00:20.000 | 2024-10-27 13:55:01
25524 | 搁置 | 0 | 50 | 243 | 0 | 1.7796 | 0 | 0 | 0:00:40.000 | 2024-10-27 13:55:21
25525 | 搁置 | 0 | 50 | 243 | 0 | 1.8038 | 0 | 0 | 0:01:00.000 | 2024-10-27 13:55:41
25526 | 恒流充电 | 0 | 51 | 244 | 0.050933 | 1.8857 | 0 | 0 | 0:00:00.000 | 2024-10-27 13:55:41
25527 | 恒流充电 | 0 | 51 | 244 | 0.051045 | 1.9873 | 0.00028355 | 0.00055632 | 0:00:20.000 | 2024-10-27 13:56:01
25528 | 恒流充电 | 0 | 51 | 244 | 0.051044 | 2.0056 | 0.00056712 | 0.0011227 | 0:00:40.000 | 2024-10-27 13:56:21
25529 | 恒流充电 | 0 | 51 | 244 | 0.05104 | 2.0181 | 0.00085067 | 0.0016949 | 0:01:00.000 | 2024-10-27 13:56:41
25530 | 恒流充电 | 0 | 51 | 244 | 0.051041 | 2.0283 | 0.0011342 | 0.0022701 | 0:01:20.000 | 2024-10-27 13:57:01
25531 | 恒流充电 | 0 | 51 | 244 | 0.051042 | 2.0372 | 0.0014178 | 0.0028477 | 0:01:40.000 | 2024-10-27 13:57:21
25532 | 恒流充电 | 0 | 51 | 244 | 0.051041 | 2.0452 | 0.0017014 | 0.0034277 | 0:02:00.000 | 2024-10-27 13:57:41
25533 | 恒流充电 | 0 | 51 | 244 | 0.051038 | 2.0525 | 0.0019849 | 0.0040097 | 0:02:20.000 | 2024-10-27 13:58:01
25534 | 恒流充电 | 0 | 51 | 244 | 0.051041 | 2.0594 | 0.0022685 | 0.0045936 | 0:02:40.000 | 2024-10-27 13:58:21
25535 | 恒流充电 | 0 | 51 | 244 | 0.05104 | 2.0659 | 0.002552 | 0.0051794 | 0:03:00.000 | 2024-10-27 13:58:41
25536 | 恒流充电 | 0 | 51 | 244 | 0.051039 | 2.0722 | 0.0028356 | 0.005767 | 0:03:20.000 | 2024-10-27 13:59:01
25537 | 恒流充电 | 0 | 51 | 244 | 0.051041 | 2.078 | 0.0031191 | 0.0063562 | 0:03:40.000 | 2024-10-27 13:59:21
25538 | 恒流充电 | 0 | 51 | 244 | 0.05104 | 2.0837 | 0.0034027 | 0.0069471 | 0:04:00.000 | 2024-10-27 13:59:41
25539 | 恒流充电 | 0 | 51 | 244 | 0.051039 | 2.089 | 0.0036862 | 0.0075394 | 0:04:20.000 | 2024-10-27 14:00:01
25540 | 恒流充电 | 0 | 51 | 244 | 0.051039 | 2.0942 | 0.0039698 | 0.0081332 | 0:04:40.000 | 2024-10-27 14:00:21
25541 | 恒流充电 | 0 | 51 | 244 | 0.05104 | 2.0947 | 0.0042533 | 0.0087272 | 0:05:00.000 | 2024-10-27 14:00:41
25542 | 恒流充电 | 0 | 51 | 244 | 0.051041 | 2.0991 | 0.0045369 | 0.0093224 | 0:05:20.000 | 2024-10-27 14:01:01
25543 | 恒流充电 | 0 | 51 | 244 | 0.05104 | 2.1031 | 0.0048204 | 0.0099187 | 0:05:40.000 | 2024-10-27 14:01:21
25544 | 恒流充电 | 0 | 51 | 244 | 0.051041 | 2.1074 | 0.005104 | 0.010516 | 0:06:00.000 | 2024-10-27 14:01:41
25545 | 恒流充电 | 0 | 51 | 244 | 0.05104 | 2.1112 | 0.0053876 | 0.011115 | 0:06:20.000 | 2024-10-27 14:02:01
25546 | 恒流充电 | 0 | 51 | 244 | 0.051037 | 2.1147 | 0.0056711 | 0.011715 | 0:06:40.000 | 2024-10-27 14:02:21
25547 | 恒流充电 | 0 | 51 | 244 | 0.051038 | 2.1186 | 0.0059546 | 0.012315 | 0:07:00.000 | 2024-10-27 14:02:41
25548 | 恒流充电 | 0 | 51 | 244 | 0.051038 | 2.1224 | 0.0062382 | 0.012917 | 0:07:20.000 | 2024-10-27 14:03:01
25549 | 恒流充电 | 0 | 51 | 244 | 0.051039 | 2.126 | 0.0065217 | 0.01352 | 0:07:40.000 | 2024-10-27 14:03:21
25550 | 恒流充电 | 0 | 51 | 244 | 0.051039 | 2.1295 | 0.0068053 | 0.014124 | 0:08:00.000 | 2024-10-27 14:03:41
25551 | 恒流充电 | 0 | 51 | 244 | 0.051039 | 2.1331 | 0.0070888 | 0.014729 | 0:08:20.000 | 2024-10-27 14:04:01
25552 | 恒流充电 | 0 | 51 | 244 | 0.051039 | 2.1327 | 0.0073724 | 0.015333 | 0:08:40.000 | 2024-10-27 14:04:21
25553 | 恒流充电 | 0 | 51 | 244 | 0.051037 | 2.1358 | 0.0076559 | 0.015939 | 0:09:00.000 | 2024-10-27 14:04:41
25554 | 恒流充电 | 0 | 51 | 244 | 0.051038 | 2.1386 | 0.0079395 | 0.016545 | 0:09:20.000 | 2024-10-27 14:05:01
25555 | 恒流充电 | 0 | 51 | 244 | 0.051039 | 2.1404 | 0.008223 | 0.017152 | 0:09:40.000 | 2024-10-27 14:05:21
25556 | 恒流充电 | 0 | 51 | 244 | 0.051041 | 2.1432 | 0.0085066 | 0.01776 | 0:10:00.000 | 2024-10-27 14:05:41
25557 | 恒流充电 | 0 | 51 | 244 | 0.051038 | 2.1462 | 0.0087901 | 0.018368 | 0:10:20.000 | 2024-10-27 14:06:01
25558 | 恒流充电 | 0 | 51 | 244 | 0.051041 | 2.1489 | 0.0090737 | 0.018978 | 0:10:40.000 | 2024-10-27 14:06:21
25559 | 恒流充电 | 0 | 51 | 244 | 0.05104 | 2.1526 | 0.0093572 | 0.019588 | 0:11:00.000 | 2024-10-27 14:06:41
25560 | 恒流充电 | 0 | 51 | 244 | 0.05104 | 2.1552 | 0.0096408 | 0.020199 | 0:11:20.000 | 2024-10-27 14:07:01
25561 | 恒流充电 | 0 | 51 | 244 | 0.051037 | 2.1577 | 0.0099243 | 0.020811 | 0:11:40.000 | 2024-10-27 14:07:21
25562 | 恒流充电 | 0 | 51 | 244 | 0.051039 | 2.1602 | 0.010208 | 0.021424 | 0:12:00.000 | 2024-10-27 14:07:41
25563 | 恒流充电 | 0 | 51 | 244 | 0.051038 | 2.1626 | 0.010491 | 0.022037 | 0:12:20.000 | 2024-10-27 14:08:01
25564 | 恒流充电 | 0 | 51 | 244 | 0.051039 | 2.165 | 0.010775 | 0.022651 | 0:12:40.000 | 2024-10-27 14:08:21
25565 | 恒流充电 | 0 | 51 | 244 | 0.051038 | 2.1673 | 0.011059 | 0.023265 | 0:13:00.000 | 2024-10-27 14:08:41
25566 | 恒流充电 | 0 | 51 | 244 | 0.051038 | 2.1697 | 0.011342 | 0.02388 | 0:13:20.000 | 2024-10-27 14:09:01
25567 | 恒流充电 | 0 | 51 | 244 | 0.051039 | 2.172 | 0.011626 | 0.024496 | 0:13:40.000 | 2024-10-27 14:09:21
25568 | 恒流充电 | 0 | 51 | 244 | 0.051039 | 2.1743 | 0.011909 | 0.025113 | 0:14:00.000 | 2024-10-27 14:09:41
25569 | 恒流充电 | 0 | 51 | 244 | 0.051038 | 2.1765 | 0.012193 | 0.02573 | 0:14:20.000 | 2024-10-27 14:10:01
25570 | 恒流充电 | 0 | 51 | 244 | 0.051038 | 2.1787 | 0.012476 | 0.026348 | 0:14:40.000 | 2024-10-27 14:10:21
25571 | 恒流充电 | 0 | 51 | 244 | 0.05104 | 2.181 | 0.01276 | 0.026966 | 0:15:00.000 | 2024-10-27 14:10:41
25572 | 恒流充电 | 0 | 51 | 244 | 0.051039 | 2.1831 | 0.013043 | 0.027585 | 0:15:20.000 | 2024-10-27 14:11:01
25573 | 恒流充电 | 0 | 51 | 244 | 0.051038 | 2.1852 | 0.013327 | 0.028205 | 0:15:40.000 | 2024-10-27 14:11:21
25574 | 恒流充电 | 0 | 51 | 244 | 0.051039 | 2.1862 | 0.01361 | 0.028825 | 0:16:00.000 | 2024-10-27 14:11:41
25575 | 恒流充电 | 0 | 51 | 244 | 0.05104 | 2.1882 | 0.013894 | 0.029445 | 0:16:20.000 | 2024-10-27 14:12:01
25576 | 恒流充电 | 0 | 51 | 244 | 0.05104 | 2.1902 | 0.014178 | 0.030066 | 0:16:40.000 | 2024-10-27 14:12:21
25577 | 恒流充电 | 0 | 51 | 244 | 0.051038 | 2.1922 | 0.014461 | 0.030688 | 0:17:00.000 | 2024-10-27 14:12:41
25578 | 恒流充电 | 0 | 51 | 244 | 0.051039 | 2.1942 | 0.014745 | 0.03131 | 0:17:20.000 | 2024-10-27 14:13:01
25579 | 恒流充电 | 0 | 51 | 244 | 0.051037 | 2.1943 | 0.015028 | 0.031932 | 0:17:40.000 | 2024-10-27 14:13:21
25580 | 恒流充电 | 0 | 51 | 244 | 0.05104 | 2.1963 | 0.015312 | 0.032555 | 0:18:00.000 | 2024-10-27 14:13:41
25581 | 恒流充电 | 0 | 51 | 244 | 0.05104 | 2.1982 | 0.015595 | 0.033178 | 0:18:20.000 | 2024-10-27 14:14:01
25582 | 恒流充电 | 0 | 51 | 244 | 0.051038 | 2.2 | 0.015879 | 0.033802 | 0:18:40.000 | 2024-10-27 14:14:21
25583 | 恒流充电 | 0 | 51 | 244 | 0.051037 | 2.2019 | 0.016162 | 0.034426 | 0:19:00.000 | 2024-10-27 14:14:41
25584 | 恒流充电 | 0 | 51 | 244 | 0.051038 | 2.2038 | 0.016446 | 0.035051 | 0:19:20.000 | 2024-10-27 14:15:01
25585 | 恒流充电 | 0 | 51 | 244 | 0.051039 | 2.2056 | 0.016729 | 0.035676 | 0:19:40.000 | 2024-10-27 14:15:21
25586 | 恒流充电 | 0 | 51 | 244 | 0.051039 | 2.2074 | 0.017013 | 0.036302 | 0:20:00.000 | 2024-10-27 14:15:41
25587 | 恒流充电 | 0 | 51 | 244 | 0.051041 | 2.2114 | 0.017297 | 0.036929 | 0:20:20.000 | 2024-10-27 14:16:01
25588 | 恒流充电 | 0 | 51 | 244 | 0.05104 | 2.214 | 0.01758 | 0.037557 | 0:20:40.000 | 2024-10-27 14:16:21
25589 | 恒流充电 | 0 | 51 | 244 | 0.051037 | 2.2158 | 0.017864 | 0.038186 | 0:21:00.000 | 2024-10-27 14:16:41
25590 | 恒流充电 | 0 | 51 | 244 | 0.051038 | 2.2175 | 0.018147 | 0.038814 | 0:21:20.000 | 2024-10-27 14:17:01
25591 | 恒流充电 | 0 | 51 | 244 | 0.051039 | 2.2191 | 0.018431 | 0.039443 | 0:21:40.000 | 2024-10-27 14:17:21
25592 | 恒流充电 | 0 | 51 | 244 | 0.051037 | 2.221 | 0.018714 | 0.040073 | 0:22:00.000 | 2024-10-27 14:17:41
25593 | 恒流充电 | 0 | 51 | 244 | 0.051038 | 2.2226 | 0.018998 | 0.040703 | 0:22:20.000 | 2024-10-27 14:18:01
25594 | 恒流充电 | 0 | 51 | 244 | 0.051039 | 2.2233 | 0.019281 | 0.041334 | 0:22:40.000 | 2024-10-27 14:18:21
25595 | 恒流充电 | 0 | 51 | 244 | 0.051039 | 2.2249 | 0.019565 | 0.041965 | 0:23:00.000 | 2024-10-27 14:18:41
25596 | 恒流充电 | 0 | 51 | 244 | 0.051037 | 2.2265 | 0.019848 | 0.042596 | 0:23:20.000 | 2024-10-27 14:19:01
25597 | 恒流充电 | 0 | 51 | 244 | 0.051038 | 2.228 | 0.020132 | 0.043228 | 0:23:40.000 | 2024-10-27 14:19:21
25598 | 恒流充电 | 0 | 51 | 244 | 0.051038 | 2.2295 | 0.020416 | 0.04386 | 0:24:00.000 | 2024-10-27 14:19:41
25599 | 恒流充电 | 0 | 51 | 244 | 0.051038 | 2.2311 | 0.020699 | 0.044493 | 0:24:20.000 | 2024-10-27 14:20:01
25600 | 恒流充电 | 0 | 51 | 244 | 0.051039 | 2.2326 | 0.020983 | 0.045126 | 0:24:40.000 | 2024-10-27 14:20:21
25601 | 恒流充电 | 0 | 51 | 244 | 0.051038 | 2.2341 | 0.021266 | 0.045759 | 0:25:00.000 | 2024-10-27 14:20:41
25602 | 恒流充电 | 0 | 51 | 244 | 0.051038 | 2.2356 | 0.02155 | 0.046393 | 0:25:20.000 | 2024-10-27 14:21:01
25603 | 恒流充电 | 0 | 51 | 244 | 0.051041 | 2.2371 | 0.021833 | 0.047027 | 0:25:40.000 | 2024-10-27 14:21:21
25604 | 恒流充电 | 0 | 51 | 244 | 0.051039 | 2.2386 | 0.022117 | 0.047662 | 0:26:00.000 | 2024-10-27 14:21:41
25605 | 恒流充电 | 0 | 51 | 244 | 0.051038 | 2.24 | 0.0224 | 0.048297 | 0:26:20.000 | 2024-10-27 14:22:01
25606 | 恒流充电 | 0 | 51 | 244 | 0.05104 | 2.2417 | 0.022684 | 0.048933 | 0:26:40.000 | 2024-10-27 14:22:21
25607 | 恒流充电 | 0 | 51 | 244 | 0.051041 | 2.2429 | 0.022968 | 0.049569 | 0:27:00.000 | 2024-10-27 14:22:41
25608 | 恒流充电 | 0 | 51 | 244 | 0.05104 | 2.2443 | 0.023251 | 0.050205 | 0:27:20.000 | 2024-10-27 14:23:01
25609 | 恒流充电 | 0 | 51 | 244 | 0.051039 | 2.2455 | 0.023535 | 0.050842 | 0:27:40.000 | 2024-10-27 14:23:21
25610 | 恒流充电 | 0 | 51 | 244 | 0.05104 | 2.2469 | 0.023818 | 0.051479 | 0:28:00.000 | 2024-10-27 14:23:41
25611 | 恒流充电 | 0 | 51 | 244 | 0.051038 | 2.2482 | 0.024102 | 0.052117 | 0:28:20.000 | 2024-10-27 14:24:01
25612 | 恒流充电 | 0 | 51 | 244 | 0.051037 | 2.2496 | 0.024385 | 0.052754 | 0:28:40.000 | 2024-10-27 14:24:21
25613 | 恒流充电 | 0 | 51 | 244 | 0.051037 | 2.2511 | 0.024669 | 0.053393 | 0:29:00.000 | 2024-10-27 14:24:41
25614 | 恒流充电 | 0 | 51 | 244 | 0.051037 | 2.2524 | 0.024952 | 0.054031 | 0:29:20.000 | 2024-10-27 14:25:01
25615 | 恒流充电 | 0 | 51 | 244 | 0.051038 | 2.2537 | 0.025236 | 0.05467 | 0:29:40.000 | 2024-10-27 14:25:21
25616 | 恒流充电 | 0 | 51 | 244 | 0.051037 | 2.2547 | 0.025519 | 0.05531 | 0:30:00.000 | 2024-10-27 14:25:41
25617 | 恒流充电 | 0 | 51 | 244 | 0.051038 | 2.2539 | 0.025803 | 0.055949 | 0:30:20.000 | 2024-10-27 14:26:01
25618 | 恒流充电 | 0 | 51 | 244 | 0.051037 | 2.2553 | 0.026087 | 0.056588 | 0:30:40.000 | 2024-10-27 14:26:21
25619 | 恒流充电 | 0 | 51 | 244 | 0.051038 | 2.2566 | 0.02637 | 0.057228 | 0:31:00.000 | 2024-10-27 14:26:41
25620 | 恒流充电 | 0 | 51 | 244 | 0.051037 | 2.258 | 0.026654 | 0.057868 | 0:31:20.000 | 2024-10-27 14:27:01
25621 | 恒流充电 | 0 | 51 | 244 | 0.05104 | 2.2593 | 0.026937 | 0.058509 | 0:31:40.000 | 2024-10-27 14:27:21
25622 | 恒流充电 | 0 | 51 | 244 | 0.051036 | 2.2607 | 0.027221 | 0.05915 | 0:32:00.000 | 2024-10-27 14:27:41
25623 | 恒流充电 | 0 | 51 | 244 | 0.051035 | 2.262 | 0.027504 | 0.059791 | 0:32:20.000 | 2024-10-27 14:28:01
25624 | 恒流充电 | 0 | 51 | 244 | 0.051033 | 2.2632 | 0.027788 | 0.060433 | 0:32:40.000 | 2024-10-27 14:28:21
25625 | 恒流充电 | 0 | 51 | 244 | 0.051035 | 2.2646 | 0.028071 | 0.061075 | 0:33:00.000 | 2024-10-27 14:28:41
25626 | 恒流充电 | 0 | 51 | 244 | 0.051038 | 2.2658 | 0.028355 | 0.061717 | 0:33:20.000 | 2024-10-27 14:29:01
25627 | 恒流充电 | 0 | 51 | 244 | 0.051039 | 2.267 | 0.028638 | 0.06236 | 0:33:40.000 | 2024-10-27 14:29:21
25628 | 恒流充电 | 0 | 51 | 244 | 0.051039 | 2.2684 | 0.028922 | 0.063003 | 0:34:00.000 | 2024-10-27 14:29:41
25629 | 恒流充电 | 0 | 51 | 244 | 0.051038 | 2.2695 | 0.029205 | 0.063647 | 0:34:20.000 | 2024-10-27 14:30:01
25630 | 恒流充电 | 0 | 51 | 244 | 0.051036 | 2.2708 | 0.029489 | 0.064291 | 0:34:40.000 | 2024-10-27 14:30:21
25631 | 恒流充电 | 0 | 51 | 244 | 0.051037 | 2.2719 | 0.029773 | 0.064935 | 0:35:00.000 | 2024-10-27 14:30:41
25632 | 恒流充电 | 0 | 51 | 244 | 0.051037 | 2.2731 | 0.030056 | 0.065579 | 0:35:20.000 | 2024-10-27 14:31:01
25633 | 恒流充电 | 0 | 51 | 244 | 0.051037 | 2.2743 | 0.03034 | 0.066224 | 0:35:40.000 | 2024-10-27 14:31:21
25634 | 恒流充电 | 0 | 51 | 244 | 0.051037 | 2.2754 | 0.030623 | 0.066869 | 0:36:00.000 | 2024-10-27 14:31:41
25635 | 恒流充电 | 0 | 51 | 244 | 0.051035 | 2.2765 | 0.030907 | 0.067515 | 0:36:20.000 | 2024-10-27 14:32:01
25636 | 恒流充电 | 0 | 51 | 244 | 0.051038 | 2.2776 | 0.03119 | 0.068161 | 0:36:40.000 | 2024-10-27 14:32:21
25637 | 恒流充电 | 0 | 51 | 244 | 0.051037 | 2.2787 | 0.031474 | 0.068807 | 0:37:00.000 | 2024-10-27 14:32:41
25638 | 恒流充电 | 0 | 51 | 244 | 0.051036 | 2.2798 | 0.031757 | 0.069453 | 0:37:20.000 | 2024-10-27 14:33:01
25639 | 恒流充电 | 0 | 51 | 244 | 0.051036 | 2.2809 | 0.032041 | 0.0701 | 0:37:40.000 | 2024-10-27 14:33:21
25640 | 恒流充电 | 0 | 51 | 244 | 0.051037 | 2.282 | 0.032324 | 0.070747 | 0:38:00.000 | 2024-10-27 14:33:41
25641 | 恒流充电 | 0 | 51 | 244 | 0.051037 | 2.2833 | 0.032608 | 0.071394 | 0:38:20.000 | 2024-10-27 14:34:01
25642 | 恒流充电 | 0 | 51 | 244 | 0.051038 | 2.2834 | 0.032891 | 0.072042 | 0:38:40.000 | 2024-10-27 14:34:21
25643 | 恒流充电 | 0 | 51 | 244 | 0.051037 | 2.2845 | 0.033175 | 0.07269 | 0:39:00.000 | 2024-10-27 14:34:41
25644 | 恒流充电 | 0 | 51 | 244 | 0.051037 | 2.2854 | 0.033459 | 0.073338 | 0:39:20.000 | 2024-10-27 14:35:01
25645 | 恒流充电 | 0 | 51 | 244 | 0.051036 | 2.2865 | 0.033742 | 0.073986 | 0:39:40.000 | 2024-10-27 14:35:21
25646 | 恒流充电 | 0 | 51 | 244 | 0.051038 | 2.2877 | 0.034026 | 0.074634 | 0:40:00.000 | 2024-10-27 14:35:41
25647 | 恒流充电 | 0 | 51 | 244 | 0.051036 | 2.2888 | 0.034309 | 0.075283 | 0:40:20.000 | 2024-10-27 14:36:01
25648 | 恒流充电 | 0 | 51 | 244 | 0.051039 | 2.2898 | 0.034593 | 0.075933 | 0:40:40.000 | 2024-10-27 14:36:21
25649 | 恒流充电 | 0 | 51 | 244 | 0.051037 | 2.2909 | 0.034876 | 0.076582 | 0:41:00.000 | 2024-10-27 14:36:41
25650 | 恒流充电 | 0 | 51 | 244 | 0.051038 | 2.292 | 0.03516 | 0.077232 | 0:41:20.000 | 2024-10-27 14:37:01
25651 | 恒流充电 | 0 | 51 | 244 | 0.051036 | 2.293 | 0.035443 | 0.077882 | 0:41:40.000 | 2024-10-27 14:37:21
25652 | 恒流充电 | 0 | 51 | 244 | 0.051037 | 2.2941 | 0.035727 | 0.078533 | 0:42:00.000 | 2024-10-27 14:37:41
25653 | 恒流充电 | 0 | 51 | 244 | 0.051035 | 2.2953 | 0.03601 | 0.079184 | 0:42:20.000 | 2024-10-27 14:38:01
25654 | 恒流充电 | 0 | 51 | 244 | 0.051035 | 2.2963 | 0.036294 | 0.079835 | 0:42:40.000 | 2024-10-27 14:38:21
25655 | 恒流充电 | 0 | 51 | 244 | 0.051038 | 2.2974 | 0.036577 | 0.080486 | 0:43:00.000 | 2024-10-27 14:38:41
25656 | 恒流充电 | 0 | 51 | 244 | 0.051037 | 2.2985 | 0.036861 | 0.081138 | 0:43:20.000 | 2024-10-27 14:39:01
25657 | 恒流充电 | 0 | 51 | 244 | 0.051035 | 2.2996 | 0.037145 | 0.08179 | 0:43:40.000 | 2024-10-27 14:39:21
25658 | 恒流充电 | 0 | 51 | 244 | 0.051038 | 2.3012 | 0.037428 | 0.082442 | 0:44:00.000 | 2024-10-27 14:39:41
25659 | 恒流充电 | 0 | 51 | 244 | 0.051036 | 2.3022 | 0.037712 | 0.083095 | 0:44:20.000 | 2024-10-27 14:40:01
25660 | 恒流充电 | 0 | 51 | 244 | 0.051037 | 2.3033 | 0.037995 | 0.083748 | 0:44:40.000 | 2024-10-27 14:40:21
25661 | 恒流充电 | 0 | 51 | 244 | 0.051038 | 2.3043 | 0.038279 | 0.084401 | 0:45:00.000 | 2024-10-27 14:40:41
25662 | 恒流充电 | 0 | 51 | 244 | 0.051038 | 2.3032 | 0.038562 | 0.085054 | 0:45:20.000 | 2024-10-27 14:41:01
25663 | 恒流充电 | 0 | 51 | 244 | 0.051039 | 2.3042 | 0.038846 | 0.085708 | 0:45:40.000 | 2024-10-27 14:41:21
25664 | 恒流充电 | 0 | 51 | 244 | 0.051037 | 2.3052 | 0.039129 | 0.086361 | 0:46:00.000 | 2024-10-27 14:41:41
25665 | 恒流充电 | 0 | 51 | 244 | 0.051038 | 2.3067 | 0.039413 | 0.087016 | 0:46:20.000 | 2024-10-27 14:42:01
25666 | 恒流充电 | 0 | 51 | 244 | 0.051038 | 2.3078 | 0.039696 | 0.08767 | 0:46:40.000 | 2024-10-27 14:42:21
25667 | 恒流充电 | 0 | 51 | 244 | 0.051035 | 2.3088 | 0.03998 | 0.088324 | 0:47:00.000 | 2024-10-27 14:42:41
25668 | 恒流充电 | 0 | 51 | 244 | 0.051038 | 2.3098 | 0.040263 | 0.088979 | 0:47:20.000 | 2024-10-27 14:43:01
25669 | 恒流充电 | 0 | 51 | 244 | 0.051039 | 2.3111 | 0.040547 | 0.089635 | 0:47:40.000 | 2024-10-27 14:43:21
25670 | 恒流充电 | 0 | 51 | 244 | 0.051037 | 2.3116 | 0.040831 | 0.09029 | 0:48:00.000 | 2024-10-27 14:43:41
25671 | 恒流充电 | 0 | 51 | 244 | 0.051036 | 2.3127 | 0.041114 | 0.090946 | 0:48:20.000 | 2024-10-27 14:44:01
25672 | 恒流充电 | 0 | 51 | 244 | 0.051035 | 2.3137 | 0.041398 | 0.091602 | 0:48:40.000 | 2024-10-27 14:44:21
25673 | 恒流充电 | 0 | 51 | 244 | 0.05104 | 2.3147 | 0.041681 | 0.092258 | 0:49:00.000 | 2024-10-27 14:44:41
25674 | 恒流充电 | 0 | 51 | 244 | 0.051038 | 2.3157 | 0.041965 | 0.092915 | 0:49:20.000 | 2024-10-27 14:45:01
25675 | 恒流充电 | 0 | 51 | 244 | 0.051036 | 2.3166 | 0.042248 | 0.093572 | 0:49:40.000 | 2024-10-27 14:45:21
25676 | 恒流充电 | 0 | 51 | 244 | 0.051036 | 2.3176 | 0.042532 | 0.094229 | 0:50:00.000 | 2024-10-27 14:45:41
25677 | 恒流充电 | 0 | 51 | 244 | 0.051039 | 2.3185 | 0.042815 | 0.094886 | 0:50:20.000 | 2024-10-27 14:46:01
25678 | 恒流充电 | 0 | 51 | 244 | 0.051038 | 2.3194 | 0.043099 | 0.095544 | 0:50:40.000 | 2024-10-27 14:46:21
25679 | 恒流充电 | 0 | 51 | 244 | 0.051038 | 2.3203 | 0.043382 | 0.096202 | 0:51:00.000 | 2024-10-27 14:46:41
25680 | 恒流充电 | 0 | 51 | 244 | 0.051037 | 2.3211 | 0.043666 | 0.09686 | 0:51:20.000 | 2024-10-27 14:47:01
25681 | 恒流充电 | 0 | 51 | 244 | 0.051036 | 2.322 | 0.04395 | 0.097518 | 0:51:40.000 | 2024-10-27 14:47:21
25682 | 恒流充电 | 0 | 51 | 244 | 0.051036 | 2.3229 | 0.044233 | 0.098177 | 0:52:00.000 | 2024-10-27 14:47:41
25683 | 恒流充电 | 0 | 51 | 244 | 0.051036 | 2.3238 | 0.044517 | 0.098836 | 0:52:20.000 | 2024-10-27 14:48:01
25684 | 恒流充电 | 0 | 51 | 244 | 0.051037 | 2.3247 | 0.0448 | 0.099495 | 0:52:40.000 | 2024-10-27 14:48:21
25685 | 恒流充电 | 0 | 51 | 244 | 0.051038 | 2.3254 | 0.045084 | 0.10015 | 0:53:00.000 | 2024-10-27 14:48:41
25686 | 恒流充电 | 0 | 51 | 244 | 0.051036 | 2.3263 | 0.045367 | 0.10081 | 0:53:20.000 | 2024-10-27 14:49:01
25687 | 恒流充电 | 0 | 51 | 244 | 0.051037 | 2.3272 | 0.045651 | 0.10147 | 0:53:40.000 | 2024-10-27 14:49:21
25688 | 恒流充电 | 0 | 51 | 244 | 0.051039 | 2.3281 | 0.045934 | 0.10213 | 0:54:00.000 | 2024-10-27 14:49:41
25689 | 恒流充电 | 0 | 51 | 244 | 0.051037 | 2.329 | 0.046218 | 0.10279 | 0:54:20.000 | 2024-10-27 14:50:01
25690 | 恒流充电 | 0 | 51 | 244 | 0.051035 | 2.3298 | 0.046501 | 0.10345 | 0:54:40.000 | 2024-10-27 14:50:21
25691 | 恒流充电 | 0 | 51 | 244 | 0.051038 | 2.3307 | 0.046785 | 0.10412 | 0:55:00.000 | 2024-10-27 14:50:41
25692 | 恒流充电 | 0 | 51 | 244 | 0.051039 | 2.3316 | 0.047068 | 0.10478 | 0:55:20.000 | 2024-10-27 14:51:01
25693 | 恒流充电 | 0 | 51 | 244 | 0.051038 | 2.3325 | 0.047352 | 0.10544 | 0:55:40.000 | 2024-10-27 14:51:21
25694 | 恒流充电 | 0 | 51 | 244 | 0.051036 | 2.3334 | 0.047636 | 0.1061 | 0:56:00.000 | 2024-10-27 14:51:41
25695 | 恒流充电 | 0 | 51 | 244 | 0.051035 | 2.3343 | 0.047919 | 0.10676 | 0:56:20.000 | 2024-10-27 14:52:01
25696 | 恒流充电 | 0 | 51 | 244 | 0.051038 | 2.3352 | 0.048203 | 0.10742 | 0:56:40.000 | 2024-10-27 14:52:21
25697 | 恒流充电 | 0 | 51 | 244 | 0.051037 | 2.3361 | 0.048486 | 0.10809 | 0:57:00.000 | 2024-10-27 14:52:41
25698 | 恒流充电 | 0 | 51 | 244 | 0.051037 | 2.337 | 0.04877 | 0.10875 | 0:57:20.000 | 2024-10-27 14:53:01
25699 | 恒流充电 | 0 | 51 | 244 | 0.051037 | 2.338 | 0.049053 | 0.10941 | 0:57:40.000 | 2024-10-27 14:53:21
25700 | 恒流充电 | 0 | 51 | 244 | 0.051036 | 2.3389 | 0.049337 | 0.11007 | 0:58:00.000 | 2024-10-27 14:53:41
25701 | 恒流充电 | 0 | 51 | 244 | 0.051036 | 2.3398 | 0.04962 | 0.11074 | 0:58:20.000 | 2024-10-27 14:54:01
25702 | 恒流充电 | 0 | 51 | 244 | 0.051036 | 2.3407 | 0.049904 | 0.1114 | 0:58:40.000 | 2024-10-27 14:54:21
25703 | 恒流充电 | 0 | 51 | 244 | 0.051038 | 2.3416 | 0.050187 | 0.11207 | 0:59:00.000 | 2024-10-27 14:54:41
25704 | 恒流充电 | 0 | 51 | 244 | 0.051037 | 2.3425 | 0.050471 | 0.11273 | 0:59:20.000 | 2024-10-27 14:55:01
25705 | 恒流充电 | 0 | 51 | 244 | 0.051037 | 2.3435 | 0.050754 | 0.11339 | 0:59:40.000 | 2024-10-27 14:55:21
25706 | 恒流充电 | 0 | 51 | 244 | 0.051038 | 2.3444 | 0.051038 | 0.11406 | 1:00:00.000 | 2024-10-27 14:55:41
25707 | 恒流充电 | 0 | 51 | 244 | 0.051037 | 2.3453 | 0.051322 | 0.11472 | 1:00:20.000 | 2024-10-27 14:56:01
25708 | 恒流充电 | 0 | 51 | 244 | 0.051034 | 2.3462 | 0.051605 | 0.11539 | 1:00:40.000 | 2024-10-27 14:56:21
25709 | 恒流充电 | 0 | 51 | 244 | 0.051033 | 2.3471 | 0.051889 | 0.11605 | 1:01:00.000 | 2024-10-27 14:56:41
25710 | 恒流充电 | 0 | 51 | 244 | 0.051035 | 2.348 | 0.052172 | 0.11672 | 1:01:20.000 | 2024-10-27 14:57:01
25711 | 恒流充电 | 0 | 51 | 244 | 0.051031 | 2.349 | 0.052456 | 0.11739 | 1:01:40.000 | 2024-10-27 14:57:21
25712 | 恒流充电 | 0 | 51 | 244 | 0.051036 | 2.3499 | 0.052739 | 0.11805 | 1:02:00.000 | 2024-10-27 14:57:41
25713 | 恒流充电 | 0 | 51 | 244 | 0.051037 | 2.3508 | 0.053023 | 0.11872 | 1:02:20.000 | 2024-10-27 14:58:01
25714 | 恒流充电 | 0 | 51 | 244 | 0.05104 | 2.3517 | 0.053306 | 0.11939 | 1:02:40.000 | 2024-10-27 14:58:21
25715 | 恒流充电 | 0 | 51 | 244 | 0.051038 | 2.3526 | 0.05359 | 0.12005 | 1:03:00.000 | 2024-10-27 14:58:41
25716 | 恒流充电 | 0 | 51 | 244 | 0.051038 | 2.3536 | 0.053873 | 0.12072 | 1:03:20.000 | 2024-10-27 14:59:01
25717 | 恒流充电 | 0 | 51 | 244 | 0.051038 | 2.3545 | 0.054157 | 0.12139 | 1:03:40.000 | 2024-10-27 14:59:21
25718 | 恒流充电 | 0 | 51 | 244 | 0.051038 | 2.3553 | 0.05444 | 0.12206 | 1:04:00.000 | 2024-10-27 14:59:41
25719 | 恒流充电 | 0 | 51 | 244 | 0.051036 | 2.3562 | 0.054724 | 0.12272 | 1:04:20.000 | 2024-10-27 15:00:01
25720 | 恒流充电 | 0 | 51 | 244 | 0.051036 | 2.3571 | 0.055007 | 0.12339 | 1:04:40.000 | 2024-10-27 15:00:21
25721 | 恒流充电 | 0 | 51 | 244 | 0.051035 | 2.3581 | 0.055291 | 0.12406 | 1:05:00.000 | 2024-10-27 15:00:41
25722 | 恒流充电 | 0 | 51 | 244 | 0.051037 | 2.3589 | 0.055575 | 0.12473 | 1:05:20.000 | 2024-10-27 15:01:01
25723 | 恒流充电 | 0 | 51 | 244 | 0.051036 | 2.3598 | 0.055858 | 0.1254 | 1:05:40.000 | 2024-10-27 15:01:21
25724 | 恒流充电 | 0 | 51 | 244 | 0.051036 | 2.3607 | 0.056142 | 0.12607 | 1:06:00.000 | 2024-10-27 15:01:41
25725 | 恒流充电 | 0 | 51 | 244 | 0.051035 | 2.3616 | 0.056425 | 0.12674 | 1:06:20.000 | 2024-10-27 15:02:01
25726 | 恒流充电 | 0 | 51 | 244 | 0.051037 | 2.3625 | 0.056709 | 0.12741 | 1:06:40.000 | 2024-10-27 15:02:21
25727 | 恒流充电 | 0 | 51 | 244 | 0.051035 | 2.3634 | 0.056992 | 0.12808 | 1:07:00.000 | 2024-10-27 15:02:41
25728 | 恒流充电 | 0 | 51 | 244 | 0.051033 | 2.3644 | 0.057276 | 0.12875 | 1:07:20.000 | 2024-10-27 15:03:01
25729 | 恒流充电 | 0 | 51 | 244 | 0.051036 | 2.3652 | 0.057559 | 0.12942 | 1:07:40.000 | 2024-10-27 15:03:21
25730 | 恒流充电 | 0 | 51 | 244 | 0.051033 | 2.3661 | 0.057843 | 0.13009 | 1:08:00.000 | 2024-10-27 15:03:41
25731 | 恒流充电 | 0 | 51 | 244 | 0.051036 | 2.367 | 0.058126 | 0.13076 | 1:08:20.000 | 2024-10-27 15:04:01
25732 | 恒流充电 | 0 | 51 | 244 | 0.051036 | 2.3678 | 0.05841 | 0.13143 | 1:08:40.000 | 2024-10-27 15:04:21
25733 | 恒流充电 | 0 | 51 | 244 | 0.051036 | 2.3686 | 0.058693 | 0.1321 | 1:09:00.000 | 2024-10-27 15:04:41
25734 | 恒流充电 | 0 | 51 | 244 | 0.051036 | 2.3695 | 0.058977 | 0.13278 | 1:09:20.000 | 2024-10-27 15:05:01
25735 | 恒流充电 | 0 | 51 | 244 | 0.051035 | 2.3703 | 0.05926 | 0.13345 | 1:09:40.000 | 2024-10-27 15:05:21
25736 | 恒流充电 | 0 | 51 | 244 | 0.051033 | 2.3713 | 0.059544 | 0.13412 | 1:10:00.000 | 2024-10-27 15:05:41
25737 | 恒流充电 | 0 | 51 | 244 | 0.051037 | 2.3721 | 0.059827 | 0.13479 | 1:10:20.000 | 2024-10-27 15:06:01
25738 | 恒流充电 | 0 | 51 | 244 | 0.051037 | 2.3731 | 0.060111 | 0.13547 | 1:10:40.000 | 2024-10-27 15:06:21
25739 | 恒流充电 | 0 | 51 | 244 | 0.051036 | 2.374 | 0.060395 | 0.13614 | 1:11:00.000 | 2024-10-27 15:06:41
25740 | 恒流充电 | 0 | 51 | 244 | 0.051037 | 2.3748 | 0.060678 | 0.13681 | 1:11:20.000 | 2024-10-27 15:07:01
25741 | 恒流充电 | 0 | 51 | 244 | 0.051038 | 2.3757 | 0.060962 | 0.13749 | 1:11:40.000 | 2024-10-27 15:07:21
25742 | 恒流充电 | 0 | 51 | 244 | 0.051034 | 2.3766 | 0.061245 | 0.13816 | 1:12:00.000 | 2024-10-27 15:07:41
25743 | 恒流充电 | 0 | 51 | 244 | 0.051038 | 2.3774 | 0.061529 | 0.13883 | 1:12:20.000 | 2024-10-27 15:08:01
25744 | 恒流充电 | 0 | 51 | 244 | 0.051036 | 2.3783 | 0.061812 | 0.13951 | 1:12:40.000 | 2024-10-27 15:08:21
25745 | 恒流充电 | 0 | 51 | 244 | 0.051038 | 2.3791 | 0.062096 | 0.14018 | 1:13:00.000 | 2024-10-27 15:08:41
25746 | 恒流充电 | 0 | 51 | 244 | 0.051036 | 2.38 | 0.062379 | 0.14086 | 1:13:20.000 | 2024-10-27 15:09:01
25747 | 恒流充电 | 0 | 51 | 244 | 0.051038 | 2.3809 | 0.062663 | 0.14153 | 1:13:40.000 | 2024-10-27 15:09:21
25748 | 恒流充电 | 0 | 51 | 244 | 0.051036 | 2.3817 | 0.062946 | 0.14221 | 1:14:00.000 | 2024-10-27 15:09:41
25749 | 恒流充电 | 0 | 51 | 244 | 0.051037 | 2.3826 | 0.06323 | 0.14288 | 1:14:20.000 | 2024-10-27 15:10:01
25750 | 恒流充电 | 0 | 51 | 244 | 0.051038 | 2.3834 | 0.063513 | 0.14356 | 1:14:40.000 | 2024-10-27 15:10:21
25751 | 恒流充电 | 0 | 51 | 244 | 0.051036 | 2.3842 | 0.063797 | 0.14423 | 1:15:00.000 | 2024-10-27 15:10:41
25752 | 恒流充电 | 0 | 51 | 244 | 0.051036 | 2.385 | 0.064081 | 0.14491 | 1:15:20.000 | 2024-10-27 15:11:01
25753 | 恒流充电 | 0 | 51 | 244 | 0.051037 | 2.3857 | 0.064364 | 0.14559 | 1:15:40.000 | 2024-10-27 15:11:21
25754 | 恒流充电 | 0 | 51 | 244 | 0.051039 | 2.3865 | 0.064648 | 0.14626 | 1:16:00.000 | 2024-10-27 15:11:41
25755 | 恒流充电 | 0 | 51 | 244 | 0.051037 | 2.3872 | 0.064931 | 0.14694 | 1:16:20.000 | 2024-10-27 15:12:01
25756 | 恒流充电 | 0 | 51 | 244 | 0.051035 | 2.3879 | 0.065215 | 0.14762 | 1:16:40.000 | 2024-10-27 15:12:21
25757 | 恒流充电 | 0 | 51 | 244 | 0.051035 | 2.3886 | 0.065498 | 0.1483 | 1:17:00.000 | 2024-10-27 15:12:41
25758 | 恒流充电 | 0 | 51 | 244 | 0.051036 | 2.3893 | 0.065782 | 0.14897 | 1:17:20.000 | 2024-10-27 15:13:01
25759 | 恒流充电 | 0 | 51 | 244 | 0.051036 | 2.39 | 0.066065 | 0.14965 | 1:17:40.000 | 2024-10-27 15:13:21
25760 | 恒流充电 | 0 | 51 | 244 | 0.051036 | 2.3907 | 0.066349 | 0.15033 | 1:18:00.000 | 2024-10-27 15:13:41
25761 | 恒流充电 | 0 | 51 | 244 | 0.051035 | 2.3914 | 0.066632 | 0.15101 | 1:18:20.000 | 2024-10-27 15:14:01
25762 | 恒流充电 | 0 | 51 | 244 | 0.051035 | 2.3921 | 0.066916 | 0.15168 | 1:18:40.000 | 2024-10-27 15:14:21
25763 | 恒流充电 | 0 | 51 | 244 | 0.051034 | 2.3929 | 0.067199 | 0.15236 | 1:19:00.000 | 2024-10-27 15:14:41
25764 | 恒流充电 | 0 | 51 | 244 | 0.051034 | 2.3935 | 0.067483 | 0.15304 | 1:19:20.000 | 2024-10-27 15:15:01
25765 | 恒流充电 | 0 | 51 | 244 | 0.051035 | 2.3942 | 0.067766 | 0.15372 | 1:19:40.000 | 2024-10-27 15:15:21
25766 | 恒流充电 | 0 | 51 | 244 | 0.051035 | 2.395 | 0.06805 | 0.1544 | 1:20:00.000 | 2024-10-27 15:15:41
25767 | 恒流充电 | 0 | 51 | 244 | 0.051034 | 2.3956 | 0.068333 | 0.15508 | 1:20:20.000 | 2024-10-27 15:16:01
25768 | 恒流充电 | 0 | 51 | 244 | 0.051037 | 2.3964 | 0.068617 | 0.15576 | 1:20:40.000 | 2024-10-27 15:16:21
25769 | 恒流充电 | 0 | 51 | 244 | 0.051036 | 2.3971 | 0.068901 | 0.15644 | 1:21:00.000 | 2024-10-27 15:16:41
25770 | 恒流充电 | 0 | 51 | 244 | 0.051037 | 2.3978 | 0.069184 | 0.15712 | 1:21:20.000 | 2024-10-27 15:17:01
25771 | 恒流充电 | 0 | 51 | 244 | 0.051037 | 2.3981 | 0.069468 | 0.1578 | 1:21:40.000 | 2024-10-27 15:17:21
25772 | 恒流充电 | 0 | 51 | 244 | 0.051036 | 2.3988 | 0.069751 | 0.15848 | 1:22:00.000 | 2024-10-27 15:17:41
25773 | 恒流充电 | 0 | 51 | 244 | 0.051037 | 2.3996 | 0.070035 | 0.15916 | 1:22:20.000 | 2024-10-27 15:18:01
25774 | 恒流充电 | 0 | 51 | 244 | 0.051034 | 2.4004 | 0.070318 | 0.15984 | 1:22:40.000 | 2024-10-27 15:18:21
25775 | 恒流充电 | 0 | 51 | 244 | 0.051035 | 2.4011 | 0.070602 | 0.16052 | 1:23:00.000 | 2024-10-27 15:18:41
25776 | 恒流充电 | 0 | 51 | 244 | 0.051037 | 2.4019 | 0.070885 | 0.1612 | 1:23:20.000 | 2024-10-27 15:19:01
25777 | 恒流充电 | 0 | 51 | 244 | 0.051039 | 2.4027 | 0.071169 | 0.16188 | 1:23:40.000 | 2024-10-27 15:19:21
25778 | 恒流充电 | 0 | 51 | 244 | 0.051036 | 2.4035 | 0.071452 | 0.16256 | 1:24:00.000 | 2024-10-27 15:19:41
25779 | 恒流充电 | 0 | 51 | 244 | 0.051037 | 2.4043 | 0.071736 | 0.16324 | 1:24:20.000 | 2024-10-27 15:20:01
25780 | 恒流充电 | 0 | 51 | 244 | 0.051037 | 2.405 | 0.072019 | 0.16393 | 1:24:40.000 | 2024-10-27 15:20:21
25781 | 恒流充电 | 0 | 51 | 244 | 0.051035 | 2.4058 | 0.072303 | 0.16461 | 1:25:00.000 | 2024-10-27 15:20:41
25782 | 恒流充电 | 0 | 51 | 244 | 0.051036 | 2.4066 | 0.072587 | 0.16529 | 1:25:20.000 | 2024-10-27 15:21:01
25783 | 恒流充电 | 0 | 51 | 244 | 0.05104 | 2.4074 | 0.07287 | 0.16597 | 1:25:40.000 | 2024-10-27 15:21:21
25784 | 恒流充电 | 0 | 51 | 244 | 0.051037 | 2.4082 | 0.073154 | 0.16666 | 1:26:00.000 | 2024-10-27 15:21:41
25785 | 恒流充电 | 0 | 51 | 244 | 0.051037 | 2.409 | 0.073437 | 0.16734 | 1:26:20.000 | 2024-10-27 15:22:01
25786 | 恒流充电 | 0 | 51 | 244 | 0.051036 | 2.4098 | 0.073721 | 0.16802 | 1:26:40.000 | 2024-10-27 15:22:21
25787 | 恒流充电 | 0 | 51 | 244 | 0.051036 | 2.4107 | 0.074004 | 0.16871 | 1:27:00.000 | 2024-10-27 15:22:41
25788 | 恒流充电 | 0 | 51 | 244 | 0.051034 | 2.4115 | 0.074288 | 0.16939 | 1:27:20.000 | 2024-10-27 15:23:01
25789 | 恒流充电 | 0 | 51 | 244 | 0.051036 | 2.4123 | 0.074571 | 0.17007 | 1:27:40.000 | 2024-10-27 15:23:21
25790 | 恒流充电 | 0 | 51 | 244 | 0.051036 | 2.4132 | 0.074855 | 0.17076 | 1:28:00.000 | 2024-10-27 15:23:41
25791 | 恒流充电 | 0 | 51 | 244 | 0.051037 | 2.4108 | 0.075138 | 0.17144 | 1:28:20.000 | 2024-10-27 15:24:01
25792 | 恒流充电 | 0 | 51 | 244 | 0.051036 | 2.4118 | 0.075422 | 0.17213 | 1:28:40.000 | 2024-10-27 15:24:21
25793 | 恒流充电 | 0 | 51 | 244 | 0.051035 | 2.4127 | 0.075705 | 0.17281 | 1:29:00.000 | 2024-10-27 15:24:41
25794 | 恒流充电 | 0 | 51 | 244 | 0.051036 | 2.4136 | 0.075989 | 0.17349 | 1:29:20.000 | 2024-10-27 15:25:01
25795 | 恒流充电 | 0 | 51 | 244 | 0.051036 | 2.4145 | 0.076272 | 0.17418 | 1:29:40.000 | 2024-10-27 15:25:21
25796 | 恒流充电 | 0 | 51 | 244 | 0.051036 | 2.4153 | 0.076556 | 0.17486 | 1:30:00.000 | 2024-10-27 15:25:41
25797 | 恒流充电 | 0 | 51 | 244 | 0.051038 | 2.4162 | 0.07684 | 0.17555 | 1:30:20.000 | 2024-10-27 15:26:01
25798 | 恒流充电 | 0 | 51 | 244 | 0.051037 | 2.4171 | 0.077123 | 0.17623 | 1:30:40.000 | 2024-10-27 15:26:21
25799 | 恒流充电 | 0 | 51 | 244 | 0.051038 | 2.4179 | 0.077407 | 0.17692 | 1:31:00.000 | 2024-10-27 15:26:41
25800 | 恒流充电 | 0 | 51 | 244 | 0.051038 | 2.4188 | 0.07769 | 0.17761 | 1:31:20.000 | 2024-10-27 15:27:01
25801 | 恒流充电 | 0 | 51 | 244 | 0.051038 | 2.4197 | 0.077974 | 0.17829 | 1:31:40.000 | 2024-10-27 15:27:21
25802 | 恒流充电 | 0 | 51 | 244 | 0.051039 | 2.4207 | 0.078257 | 0.17898 | 1:32:00.000 | 2024-10-27 15:27:41
25803 | 恒流充电 | 0 | 51 | 244 | 0.051037 | 2.4216 | 0.078541 | 0.17966 | 1:32:20.000 | 2024-10-27 15:28:01
25804 | 恒流充电 | 0 | 51 | 244 | 0.051038 | 2.4224 | 0.078824 | 0.18035 | 1:32:40.000 | 2024-10-27 15:28:21
25805 | 恒流充电 | 0 | 51 | 244 | 0.051039 | 2.4233 | 0.079108 | 0.18104 | 1:33:00.000 | 2024-10-27 15:28:41
25806 | 恒流充电 | 0 | 51 | 244 | 0.051037 | 2.4241 | 0.079391 | 0.18173 | 1:33:20.000 | 2024-10-27 15:29:01
25807 | 恒流充电 | 0 | 51 | 244 | 0.051037 | 2.4247 | 0.079675 | 0.18241 | 1:33:40.000 | 2024-10-27 15:29:21
25808 | 恒流充电 | 0 | 51 | 244 | 0.051036 | 2.4256 | 0.079959 | 0.1831 | 1:34:00.000 | 2024-10-27 15:29:41
25809 | 恒流充电 | 0 | 51 | 244 | 0.051035 | 2.4264 | 0.080242 | 0.18379 | 1:34:20.000 | 2024-10-27 15:30:01
25810 | 恒流充电 | 0 | 51 | 244 | 0.051036 | 2.4273 | 0.080526 | 0.18448 | 1:34:40.000 | 2024-10-27 15:30:21
25811 | 恒流充电 | 0 | 51 | 244 | 0.051037 | 2.4281 | 0.080809 | 0.18517 | 1:35:00.000 | 2024-10-27 15:30:41
25812 | 恒流充电 | 0 | 51 | 244 | 0.051035 | 2.4292 | 0.081093 | 0.18585 | 1:35:20.000 | 2024-10-27 15:31:01
25813 | 恒流充电 | 0 | 51 | 244 | 0.051038 | 2.4301 | 0.081376 | 0.18654 | 1:35:40.000 | 2024-10-27 15:31:21
25814 | 恒流充电 | 0 | 51 | 244 | 0.051038 | 2.4309 | 0.08166 | 0.18723 | 1:36:00.000 | 2024-10-27 15:31:41
25815 | 恒流充电 | 0 | 51 | 244 | 0.051036 | 2.4317 | 0.081943 | 0.18792 | 1:36:20.000 | 2024-10-27 15:32:01
25816 | 恒流充电 | 0 | 51 | 244 | 0.051037 | 2.4325 | 0.082227 | 0.18861 | 1:36:40.000 | 2024-10-27 15:32:21
25817 | 恒流充电 | 0 | 51 | 244 | 0.051038 | 2.4334 | 0.08251 | 0.1893 | 1:37:00.000 | 2024-10-27 15:32:41
25818 | 恒流充电 | 0 | 51 | 244 | 0.051035 | 2.4342 | 0.082794 | 0.18999 | 1:37:20.000 | 2024-10-27 15:33:01
25819 | 恒流充电 | 0 | 51 | 244 | 0.051035 | 2.435 | 0.083077 | 0.19068 | 1:37:40.000 | 2024-10-27 15:33:21
25820 | 恒流充电 | 0 | 51 | 244 | 0.051036 | 2.4359 | 0.083361 | 0.19137 | 1:38:00.000 | 2024-10-27 15:33:41
25821 | 恒流充电 | 0 | 51 | 244 | 0.051036 | 2.4367 | 0.083644 | 0.19206 | 1:38:20.000 | 2024-10-27 15:34:01
25822 | 恒流充电 | 0 | 51 | 244 | 0.051034 | 2.4375 | 0.083928 | 0.19276 | 1:38:40.000 | 2024-10-27 15:34:21
25823 | 恒流充电 | 0 | 51 | 244 | 0.051035 | 2.4379 | 0.084212 | 0.19345 | 1:39:00.000 | 2024-10-27 15:34:41
25824 | 恒流充电 | 0 | 51 | 244 | 0.051035 | 2.4387 | 0.084495 | 0.19414 | 1:39:20.000 | 2024-10-27 15:35:01
25825 | 恒流充电 | 0 | 51 | 244 | 0.051033 | 2.4395 | 0.084779 | 0.19483 | 1:39:40.000 | 2024-10-27 15:35:21
25826 | 恒流充电 | 0 | 51 | 244 | 0.051036 | 2.4403 | 0.085062 | 0.19552 | 1:40:00.000 | 2024-10-27 15:35:41
25827 | 恒流充电 | 0 | 51 | 244 | 0.051036 | 2.4411 | 0.085346 | 0.19621 | 1:40:20.000 | 2024-10-27 15:36:01
25828 | 恒流充电 | 0 | 51 | 244 | 0.051036 | 2.4421 | 0.085629 | 0.19691 | 1:40:40.000 | 2024-10-27 15:36:21
25829 | 恒流充电 | 0 | 51 | 244 | 0.051035 | 2.4427 | 0.085913 | 0.1976 | 1:41:00.000 | 2024-10-27 15:36:41
25830 | 恒流充电 | 0 | 51 | 244 | 0.051035 | 2.4436 | 0.086196 | 0.19829 | 1:41:20.000 | 2024-10-27 15:37:01
25831 | 恒流充电 | 0 | 51 | 244 | 0.051039 | 2.4444 | 0.08648 | 0.19898 | 1:41:40.000 | 2024-10-27 15:37:21
25832 | 恒流充电 | 0 | 51 | 244 | 0.051034 | 2.4452 | 0.086763 | 0.19968 | 1:42:00.000 | 2024-10-27 15:37:41
25833 | 恒流充电 | 0 | 51 | 244 | 0.051038 | 2.4459 | 0.087047 | 0.20037 | 1:42:20.000 | 2024-10-27 15:38:01
25834 | 恒流充电 | 0 | 51 | 244 | 0.051038 | 2.4466 | 0.08733 | 0.20106 | 1:42:40.000 | 2024-10-27 15:38:21
25835 | 恒流充电 | 0 | 51 | 244 | 0.05104 | 2.4473 | 0.087614 | 0.20176 | 1:43:00.000 | 2024-10-27 15:38:41
25836 | 恒流充电 | 0 | 51 | 244 | 0.051037 | 2.448 | 0.087897 | 0.20245 | 1:43:20.000 | 2024-10-27 15:39:01
25837 | 恒流充电 | 0 | 51 | 244 | 0.051039 | 2.4487 | 0.088181 | 0.20315 | 1:43:40.000 | 2024-10-27 15:39:21
25838 | 恒流充电 | 0 | 51 | 244 | 0.051036 | 2.4494 | 0.088465 | 0.20384 | 1:44:00.000 | 2024-10-27 15:39:41
25839 | 恒流充电 | 0 | 51 | 244 | 0.051036 | 2.4502 | 0.088748 | 0.20454 | 1:44:20.000 | 2024-10-27 15:40:01
25840 | 恒流充电 | 0 | 51 | 244 | 0.051037 | 2.4509 | 0.089032 | 0.20523 | 1:44:40.000 | 2024-10-27 15:40:21
25841 | 恒流充电 | 0 | 51 | 244 | 0.051039 | 2.4517 | 0.089315 | 0.20593 | 1:45:00.000 | 2024-10-27 15:40:41
25842 | 恒流充电 | 0 | 51 | 244 | 0.051035 | 2.4522 | 0.089599 | 0.20662 | 1:45:20.000 | 2024-10-27 15:41:01
25843 | 恒流充电 | 0 | 51 | 244 | 0.051037 | 2.4529 | 0.089882 | 0.20732 | 1:45:40.000 | 2024-10-27 15:41:21
25844 | 恒流充电 | 0 | 51 | 244 | 0.051038 | 2.4538 | 0.090166 | 0.20801 | 1:46:00.000 | 2024-10-27 15:41:41
25845 | 恒流充电 | 0 | 51 | 244 | 0.051039 | 2.4544 | 0.090449 | 0.20871 | 1:46:20.000 | 2024-10-27 15:42:01
25846 | 恒流充电 | 0 | 51 | 244 | 0.051036 | 2.4551 | 0.090733 | 0.20941 | 1:46:40.000 | 2024-10-27 15:42:21
25847 | 恒流充电 | 0 | 51 | 244 | 0.051037 | 2.4559 | 0.091016 | 0.2101 | 1:47:00.000 | 2024-10-27 15:42:41
25848 | 恒流充电 | 0 | 51 | 244 | 0.051035 | 2.4566 | 0.0913 | 0.2108 | 1:47:20.000 | 2024-10-27 15:43:01
25849 | 恒流充电 | 0 | 51 | 244 | 0.051036 | 2.4573 | 0.091583 | 0.21149 | 1:47:40.000 | 2024-10-27 15:43:21
25850 | 恒流充电 | 0 | 51 | 244 | 0.051037 | 2.458 | 0.091867 | 0.21219 | 1:48:00.000 | 2024-10-27 15:43:41
25851 | 恒流充电 | 0 | 51 | 244 | 0.051035 | 2.4588 | 0.092151 | 0.21289 | 1:48:20.000 | 2024-10-27 15:44:01
25852 | 恒流充电 | 0 | 51 | 244 | 0.051037 | 2.4596 | 0.092434 | 0.21359 | 1:48:40.000 | 2024-10-27 15:44:21
25853 | 恒流充电 | 0 | 51 | 244 | 0.051036 | 2.4603 | 0.092718 | 0.21428 | 1:49:00.000 | 2024-10-27 15:44:41
25854 | 恒流充电 | 0 | 51 | 244 | 0.051034 | 2.4611 | 0.093001 | 0.21498 | 1:49:20.000 | 2024-10-27 15:45:01
25855 | 恒流充电 | 0 | 51 | 244 | 0.051037 | 2.4619 | 0.093285 | 0.21568 | 1:49:40.000 | 2024-10-27 15:45:21
25856 | 恒流充电 | 0 | 51 | 244 | 0.051037 | 2.4627 | 0.093568 | 0.21638 | 1:50:00.000 | 2024-10-27 15:45:41
25857 | 恒流充电 | 0 | 51 | 244 | 0.05104 | 2.4635 | 0.093852 | 0.21708 | 1:50:20.000 | 2024-10-27 15:46:01
25858 | 恒流充电 | 0 | 51 | 244 | 0.051036 | 2.4643 | 0.094135 | 0.21778 | 1:50:40.000 | 2024-10-27 15:46:21
25859 | 恒流充电 | 0 | 51 | 244 | 0.051038 | 2.465 | 0.094419 | 0.21847 | 1:51:00.000 | 2024-10-27 15:46:41
25860 | 恒流充电 | 0 | 51 | 244 | 0.051035 | 2.4658 | 0.094702 | 0.21917 | 1:51:20.000 | 2024-10-27 15:47:01
25861 | 恒流充电 | 0 | 51 | 244 | 0.051037 | 2.4667 | 0.094986 | 0.21987 | 1:51:40.000 | 2024-10-27 15:47:21
25862 | 恒流充电 | 0 | 51 | 244 | 0.051038 | 2.4675 | 0.095269 | 0.22057 | 1:52:00.000 | 2024-10-27 15:47:41
25863 | 恒流充电 | 0 | 51 | 244 | 0.051036 | 2.4681 | 0.095553 | 0.22127 | 1:52:20.000 | 2024-10-27 15:48:01
25864 | 恒流充电 | 0 | 51 | 244 | 0.051036 | 2.4689 | 0.095837 | 0.22197 | 1:52:40.000 | 2024-10-27 15:48:21
25865 | 恒流充电 | 0 | 51 | 244 | 0.051037 | 2.4697 | 0.09612 | 0.22267 | 1:53:00.000 | 2024-10-27 15:48:41
25866 | 恒流充电 | 0 | 51 | 244 | 0.051034 | 2.4706 | 0.096404 | 0.22337 | 1:53:20.000 | 2024-10-27 15:49:01
25867 | 恒流充电 | 0 | 51 | 244 | 0.051034 | 2.4714 | 0.096687 | 0.22407 | 1:53:40.000 | 2024-10-27 15:49:21
25868 | 恒流充电 | 0 | 51 | 244 | 0.051037 | 2.4722 | 0.096971 | 0.22477 | 1:54:00.000 | 2024-10-27 15:49:41
25869 | 恒流充电 | 0 | 51 | 244 | 0.051038 | 2.4731 | 0.097254 | 0.22548 | 1:54:20.000 | 2024-10-27 15:50:01
25870 | 恒流充电 | 0 | 51 | 244 | 0.051038 | 2.4739 | 0.097538 | 0.22618 | 1:54:40.000 | 2024-10-27 15:50:21
25871 | 恒流充电 | 0 | 51 | 244 | 0.051035 | 2.4747 | 0.097821 | 0.22688 | 1:55:00.000 | 2024-10-27 15:50:41
25872 | 恒流充电 | 0 | 51 | 244 | 0.051035 | 2.4755 | 0.098105 | 0.22758 | 1:55:20.000 | 2024-10-27 15:51:01
25873 | 恒流充电 | 0 | 51 | 244 | 0.051037 | 2.4764 | 0.098388 | 0.22828 | 1:55:40.000 | 2024-10-27 15:51:21
25874 | 恒流充电 | 0 | 51 | 244 | 0.051037 | 2.4772 | 0.098672 | 0.22899 | 1:56:00.000 | 2024-10-27 15:51:41
25875 | 恒流充电 | 0 | 51 | 244 | 0.051036 | 2.4781 | 0.098955 | 0.22969 | 1:56:20.000 | 2024-10-27 15:52:01
25876 | 恒流充电 | 0 | 51 | 244 | 0.051034 | 2.4789 | 0.099239 | 0.23039 | 1:56:40.000 | 2024-10-27 15:52:21
25877 | 恒流充电 | 0 | 51 | 244 | 0.051037 | 2.4797 | 0.099522 | 0.23109 | 1:57:00.000 | 2024-10-27 15:52:41
25878 | 恒流充电 | 0 | 51 | 244 | 0.051037 | 2.4806 | 0.099806 | 0.2318 | 1:57:20.000 | 2024-10-27 15:53:01
25879 | 恒流充电 | 0 | 51 | 244 | 0.051037 | 2.4814 | 0.10009 | 0.2325 | 1:57:40.000 | 2024-10-27 15:53:21
25880 | 恒流充电 | 0 | 51 | 244 | 0.051036 | 2.4822 | 0.10037 | 0.2332 | 1:58:00.000 | 2024-10-27 15:53:41
25881 | 恒流充电 | 0 | 51 | 244 | 0.051036 | 2.483 | 0.10066 | 0.23391 | 1:58:20.000 | 2024-10-27 15:54:01
25882 | 恒流充电 | 0 | 51 | 244 | 0.051036 | 2.4839 | 0.10094 | 0.23461 | 1:58:40.000 | 2024-10-27 15:54:21
25883 | 恒流充电 | 0 | 51 | 244 | 0.051037 | 2.4848 | 0.10122 | 0.23532 | 1:59:00.000 | 2024-10-27 15:54:41
25884 | 恒流充电 | 0 | 51 | 244 | 0.051036 | 2.4856 | 0.10151 | 0.23602 | 1:59:20.000 | 2024-10-27 15:55:01
25885 | 恒流充电 | 0 | 51 | 244 | 0.051038 | 2.4865 | 0.10179 | 0.23673 | 1:59:40.000 | 2024-10-27 15:55:21
25886 | 恒流充电 | 0 | 51 | 244 | 0.051037 | 2.4873 | 0.10207 | 0.23743 | 2:00:00.000 | 2024-10-27 15:55:41
25887 | 恒流充电 | 0 | 51 | 244 | 0.051038 | 2.4882 | 0.10236 | 0.23814 | 2:00:20.000 | 2024-10-27 15:56:01
25888 | 恒流充电 | 0 | 51 | 244 | 0.051036 | 2.489 | 0.10264 | 0.23884 | 2:00:40.000 | 2024-10-27 15:56:21
25889 | 恒流充电 | 0 | 51 | 244 | 0.051037 | 2.4898 | 0.10292 | 0.23955 | 2:01:00.000 | 2024-10-27 15:56:41
25890 | 恒流充电 | 0 | 51 | 244 | 0.051036 | 2.4911 | 0.10321 | 0.24026 | 2:01:20.000 | 2024-10-27 15:57:01
25891 | 恒流充电 | 0 | 51 | 244 | 0.051037 | 2.4919 | 0.10349 | 0.24096 | 2:01:40.000 | 2024-10-27 15:57:21
25892 | 恒流充电 | 0 | 51 | 244 | 0.051036 | 2.4927 | 0.10378 | 0.24167 | 2:02:00.000 | 2024-10-27 15:57:41
25893 | 恒流充电 | 0 | 51 | 244 | 0.051037 | 2.4936 | 0.10406 | 0.24238 | 2:02:20.000 | 2024-10-27 15:58:01
25894 | 恒流充电 | 0 | 51 | 244 | 0.051036 | 2.4944 | 0.10434 | 0.24308 | 2:02:40.000 | 2024-10-27 15:58:21
25895 | 恒流充电 | 0 | 51 | 244 | 0.051038 | 2.4953 | 0.10463 | 0.24379 | 2:03:00.000 | 2024-10-27 15:58:41
25896 | 恒流充电 | 0 | 51 | 244 | 0.051035 | 2.4961 | 0.10491 | 0.2445 | 2:03:20.000 | 2024-10-27 15:59:01
25897 | 恒流充电 | 0 | 51 | 244 | 0.051037 | 2.4969 | 0.10519 | 0.24521 | 2:03:40.000 | 2024-10-27 15:59:21
25898 | 恒流充电 | 0 | 51 | 244 | 0.051036 | 2.4978 | 0.10548 | 0.24591 | 2:04:00.000 | 2024-10-27 15:59:41
25899 | 恒流充电 | 0 | 51 | 244 | 0.051037 | 2.4986 | 0.10576 | 0.24662 | 2:04:20.000 | 2024-10-27 16:00:01
25900 | 恒流充电 | 0 | 51 | 244 | 0.051037 | 2.4994 | 0.10604 | 0.24733 | 2:04:40.000 | 2024-10-27 16:00:21
25901 | 恒流充电 | 0 | 51 | 244 | 0.051035 | 2.5003 | 0.10633 | 0.24804 | 2:05:00.000 | 2024-10-27 16:00:41
25902 | 恒流充电 | 0 | 51 | 244 | 0.051038 | 2.501 | 0.10661 | 0.24875 | 2:05:20.000 | 2024-10-27 16:01:01
25903 | 恒流充电 | 0 | 51 | 244 | 0.051036 | 2.5018 | 0.10689 | 0.24946 | 2:05:40.000 | 2024-10-27 16:01:21
25904 | 恒流充电 | 0 | 51 | 244 | 0.051036 | 2.5026 | 0.10718 | 0.25017 | 2:06:00.000 | 2024-10-27 16:01:41
25905 | 恒流充电 | 0 | 51 | 244 | 0.051036 | 2.5034 | 0.10746 | 0.25088 | 2:06:20.000 | 2024-10-27 16:02:01
25906 | 恒流充电 | 0 | 51 | 244 | 0.051036 | 2.5042 | 0.10775 | 0.25159 | 2:06:40.000 | 2024-10-27 16:02:21
25907 | 恒流充电 | 0 | 51 | 244 | 0.051037 | 2.5049 | 0.10803 | 0.2523 | 2:07:00.000 | 2024-10-27 16:02:41
25908 | 恒流充电 | 0 | 51 | 244 | 0.051036 | 2.5057 | 0.10831 | 0.25301 | 2:07:20.000 | 2024-10-27 16:03:01
25909 | 恒流充电 | 0 | 51 | 244 | 0.051036 | 2.5065 | 0.1086 | 0.25372 | 2:07:40.000 | 2024-10-27 16:03:21
25910 | 恒流充电 | 0 | 51 | 244 | 0.051036 | 2.5072 | 0.10888 | 0.25443 | 2:08:00.000 | 2024-10-27 16:03:41
25911 | 恒流充电 | 0 | 51 | 244 | 0.051037 | 2.508 | 0.10916 | 0.25514 | 2:08:20.000 | 2024-10-27 16:04:01
25912 | 恒流充电 | 0 | 51 | 244 | 0.051035 | 2.5088 | 0.10945 | 0.25585 | 2:08:40.000 | 2024-10-27 16:04:21
25913 | 恒流充电 | 0 | 51 | 244 | 0.051034 | 2.5095 | 0.10973 | 0.25656 | 2:09:00.000 | 2024-10-27 16:04:41
25914 | 恒流充电 | 0 | 51 | 244 | 0.051035 | 2.5103 | 0.11001 | 0.25728 | 2:09:20.000 | 2024-10-27 16:05:01
25915 | 恒流充电 | 0 | 51 | 244 | 0.051035 | 2.5111 | 0.1103 | 0.25799 | 2:09:40.000 | 2024-10-27 16:05:21
25916 | 恒流充电 | 0 | 51 | 244 | 0.051036 | 2.5119 | 0.11058 | 0.2587 | 2:10:00.000 | 2024-10-27 16:05:41
25917 | 恒流充电 | 0 | 51 | 244 | 0.051035 | 2.5127 | 0.11086 | 0.25941 | 2:10:20.000 | 2024-10-27 16:06:01
25918 | 恒流充电 | 0 | 51 | 244 | 0.051034 | 2.5135 | 0.11115 | 0.26013 | 2:10:40.000 | 2024-10-27 16:06:21
25919 | 恒流充电 | 0 | 51 | 244 | 0.051034 | 2.5143 | 0.11143 | 0.26084 | 2:11:00.000 | 2024-10-27 16:06:41
25920 | 恒流充电 | 0 | 51 | 244 | 0.051037 | 2.5151 | 0.11171 | 0.26155 | 2:11:20.000 | 2024-10-27 16:07:01
25921 | 恒流充电 | 0 | 51 | 244 | 0.051034 | 2.5159 | 0.112 | 0.26227 | 2:11:40.000 | 2024-10-27 16:07:21
25922 | 恒流充电 | 0 | 51 | 244 | 0.051034 | 2.5167 | 0.11228 | 0.26298 | 2:12:00.000 | 2024-10-27 16:07:41
25923 | 恒流充电 | 0 | 51 | 244 | 0.051034 | 2.5177 | 0.11257 | 0.26369 | 2:12:20.000 | 2024-10-27 16:08:01
25924 | 恒流充电 | 0 | 51 | 244 | 0.051034 | 2.5185 | 0.11285 | 0.26441 | 2:12:40.000 | 2024-10-27 16:08:21
25925 | 恒流充电 | 0 | 51 | 244 | 0.051036 | 2.5193 | 0.11313 | 0.26512 | 2:13:00.000 | 2024-10-27 16:08:41
25926 | 恒流充电 | 0 | 51 | 244 | 0.051034 | 2.5201 | 0.11342 | 0.26584 | 2:13:20.000 | 2024-10-27 16:09:01
25927 | 恒流充电 | 0 | 51 | 244 | 0.051036 | 2.5209 | 0.1137 | 0.26655 | 2:13:40.000 | 2024-10-27 16:09:21
25928 | 恒流充电 | 0 | 51 | 244 | 0.051034 | 2.5218 | 0.11398 | 0.26727 | 2:14:00.000 | 2024-10-27 16:09:41
25929 | 恒流充电 | 0 | 51 | 244 | 0.051034 | 2.5227 | 0.11427 | 0.26798 | 2:14:20.000 | 2024-10-27 16:10:01
25930 | 恒流充电 | 0 | 51 | 244 | 0.051036 | 2.5235 | 0.11455 | 0.2687 | 2:14:40.000 | 2024-10-27 16:10:21
25931 | 恒流充电 | 0 | 51 | 244 | 0.051033 | 2.5243 | 0.11483 | 0.26941 | 2:15:00.000 | 2024-10-27 16:10:41
25932 | 恒流充电 | 0 | 51 | 244 | 0.051035 | 2.5252 | 0.11512 | 0.27013 | 2:15:20.000 | 2024-10-27 16:11:01
25933 | 恒流充电 | 0 | 51 | 244 | 0.051035 | 2.526 | 0.1154 | 0.27084 | 2:15:40.000 | 2024-10-27 16:11:21
25934 | 恒流充电 | 0 | 51 | 244 | 0.051035 | 2.5269 | 0.11568 | 0.27156 | 2:16:00.000 | 2024-10-27 16:11:41
25935 | 恒流充电 | 0 | 51 | 244 | 0.051036 | 2.5277 | 0.11597 | 0.27228 | 2:16:20.000 | 2024-10-27 16:12:01
25936 | 恒流充电 | 0 | 51 | 244 | 0.051036 | 2.5286 | 0.11625 | 0.27299 | 2:16:40.000 | 2024-10-27 16:12:21
25937 | 恒流充电 | 0 | 51 | 244 | 0.051036 | 2.5294 | 0.11653 | 0.27371 | 2:17:00.000 | 2024-10-27 16:12:41
25938 | 恒流充电 | 0 | 51 | 244 | 0.051033 | 2.5303 | 0.11682 | 0.27443 | 2:17:20.000 | 2024-10-27 16:13:01
25939 | 恒流充电 | 0 | 51 | 244 | 0.051035 | 2.5311 | 0.1171 | 0.27515 | 2:17:40.000 | 2024-10-27 16:13:21
25940 | 恒流充电 | 0 | 51 | 244 | 0.051035 | 2.532 | 0.11738 | 0.27586 | 2:18:00.000 | 2024-10-27 16:13:41
25941 | 恒流充电 | 0 | 51 | 244 | 0.051037 | 2.5329 | 0.11767 | 0.27658 | 2:18:20.000 | 2024-10-27 16:14:01
25942 | 恒流充电 | 0 | 51 | 244 | 0.051037 | 2.5337 | 0.11795 | 0.2773 | 2:18:40.000 | 2024-10-27 16:14:21
25943 | 恒流充电 | 0 | 51 | 244 | 0.051036 | 2.5346 | 0.11824 | 0.27802 | 2:19:00.000 | 2024-10-27 16:14:41
25944 | 恒流充电 | 0 | 51 | 244 | 0.051036 | 2.5355 | 0.11852 | 0.27874 | 2:19:20.000 | 2024-10-27 16:15:01
25945 | 恒流充电 | 0 | 51 | 244 | 0.051036 | 2.5363 | 0.1188 | 0.27946 | 2:19:40.000 | 2024-10-27 16:15:21
25946 | 恒流充电 | 0 | 51 | 244 | 0.051034 | 2.5372 | 0.11909 | 0.28018 | 2:20:00.000 | 2024-10-27 16:15:41
25947 | 恒流充电 | 0 | 51 | 244 | 0.051036 | 2.5381 | 0.11937 | 0.2809 | 2:20:20.000 | 2024-10-27 16:16:01
25948 | 恒流充电 | 0 | 51 | 244 | 0.051035 | 2.539 | 0.11965 | 0.28162 | 2:20:40.000 | 2024-10-27 16:16:21
25949 | 恒流充电 | 0 | 51 | 244 | 0.051036 | 2.5398 | 0.11994 | 0.28234 | 2:21:00.000 | 2024-10-27 16:16:41
25950 | 恒流充电 | 0 | 51 | 244 | 0.051034 | 2.5408 | 0.12022 | 0.28306 | 2:21:20.000 | 2024-10-27 16:17:01
25951 | 恒流充电 | 0 | 51 | 244 | 0.051036 | 2.5416 | 0.1205 | 0.28378 | 2:21:40.000 | 2024-10-27 16:17:21
25952 | 恒流充电 | 0 | 51 | 244 | 0.051035 | 2.5425 | 0.12079 | 0.2845 | 2:22:00.000 | 2024-10-27 16:17:41
25953 | 恒流充电 | 0 | 51 | 244 | 0.051034 | 2.5434 | 0.12107 | 0.28522 | 2:22:20.000 | 2024-10-27 16:18:01
25954 | 恒流充电 | 0 | 51 | 244 | 0.051034 | 2.5443 | 0.12135 | 0.28594 | 2:22:40.000 | 2024-10-27 16:18:21
25955 | 恒流充电 | 0 | 51 | 244 | 0.051034 | 2.5451 | 0.12164 | 0.28666 | 2:23:00.000 | 2024-10-27 16:18:41
25956 | 恒流充电 | 0 | 51 | 244 | 0.051035 | 2.546 | 0.12192 | 0.28738 | 2:23:20.000 | 2024-10-27 16:19:01
25957 | 恒流充电 | 0 | 51 | 244 | 0.051034 | 2.5468 | 0.1222 | 0.28811 | 2:23:40.000 | 2024-10-27 16:19:21
25958 | 恒流充电 | 0 | 51 | 244 | 0.051036 | 2.5477 | 0.12249 | 0.28883 | 2:24:00.000 | 2024-10-27 16:19:41
25959 | 恒流充电 | 0 | 51 | 244 | 0.051037 | 2.5484 | 0.12277 | 0.28955 | 2:24:20.000 | 2024-10-27 16:20:01
25960 | 恒流充电 | 0 | 51 | 244 | 0.051034 | 2.5492 | 0.12306 | 0.29027 | 2:24:40.000 | 2024-10-27 16:20:21
25961 | 恒流充电 | 0 | 51 | 244 | 0.051033 | 2.55 | 0.12334 | 0.291 | 2:25:00.000 | 2024-10-27 16:20:41
25962 | 恒流充电 | 0 | 51 | 244 | 0.051033 | 2.5508 | 0.12362 | 0.29172 | 2:25:20.000 | 2024-10-27 16:21:01
25963 | 恒流充电 | 0 | 51 | 244 | 0.051037 | 2.5516 | 0.12391 | 0.29244 | 2:25:40.000 | 2024-10-27 16:21:21
25964 | 恒流充电 | 0 | 51 | 244 | 0.051038 | 2.5524 | 0.12419 | 0.29317 | 2:26:00.000 | 2024-10-27 16:21:41
25965 | 恒流充电 | 0 | 51 | 244 | 0.051036 | 2.5531 | 0.12447 | 0.29389 | 2:26:20.000 | 2024-10-27 16:22:01
25966 | 恒流充电 | 0 | 51 | 244 | 0.051035 | 2.5539 | 0.12476 | 0.29461 | 2:26:40.000 | 2024-10-27 16:22:21
25967 | 恒流充电 | 0 | 51 | 244 | 0.051034 | 2.5547 | 0.12504 | 0.29534 | 2:27:00.000 | 2024-10-27 16:22:41
25968 | 恒流充电 | 0 | 51 | 244 | 0.051036 | 2.5555 | 0.12532 | 0.29606 | 2:27:20.000 | 2024-10-27 16:23:01
25969 | 恒流充电 | 0 | 51 | 244 | 0.051037 | 2.5563 | 0.12561 | 0.29679 | 2:27:40.000 | 2024-10-27 16:23:21
25970 | 恒流充电 | 0 | 51 | 244 | 0.051033 | 2.5571 | 0.12589 | 0.29751 | 2:28:00.000 | 2024-10-27 16:23:41
25971 | 恒流充电 | 0 | 51 | 244 | 0.051037 | 2.5579 | 0.12617 | 0.29824 | 2:28:20.000 | 2024-10-27 16:24:01
25972 | 恒流充电 | 0 | 51 | 244 | 0.051037 | 2.5588 | 0.12646 | 0.29896 | 2:28:40.000 | 2024-10-27 16:24:21
25973 | 恒流充电 | 0 | 51 | 244 | 0.051035 | 2.5596 | 0.12674 | 0.29969 | 2:29:00.000 | 2024-10-27 16:24:41
25974 | 恒流充电 | 0 | 51 | 244 | 0.051035 | 2.5605 | 0.12702 | 0.30042 | 2:29:20.000 | 2024-10-27 16:25:01
25975 | 恒流充电 | 0 | 51 | 244 | 0.051035 | 2.5613 | 0.12731 | 0.30114 | 2:29:40.000 | 2024-10-27 16:25:21
25976 | 恒流充电 | 0 | 51 | 244 | 0.051038 | 2.5621 | 0.12759 | 0.30187 | 2:30:00.000 | 2024-10-27 16:25:41
25977 | 恒流充电 | 0 | 51 | 244 | 0.051035 | 2.563 | 0.12788 | 0.3026 | 2:30:20.000 | 2024-10-27 16:26:01
25978 | 恒流充电 | 0 | 51 | 244 | 0.051037 | 2.5638 | 0.12816 | 0.30332 | 2:30:40.000 | 2024-10-27 16:26:21
25979 | 恒流充电 | 0 | 51 | 244 | 0.051036 | 2.5647 | 0.12844 | 0.30405 | 2:31:00.000 | 2024-10-27 16:26:41
25980 | 恒流充电 | 0 | 51 | 244 | 0.051037 | 2.5656 | 0.12873 | 0.30478 | 2:31:20.000 | 2024-10-27 16:27:01
25981 | 恒流充电 | 0 | 51 | 244 | 0.051035 | 2.5664 | 0.12901 | 0.3055 | 2:31:40.000 | 2024-10-27 16:27:21
25982 | 恒流充电 | 0 | 51 | 244 | 0.051038 | 2.5674 | 0.12929 | 0.30623 | 2:32:00.000 | 2024-10-27 16:27:41
25983 | 恒流充电 | 0 | 51 | 244 | 0.051035 | 2.5682 | 0.12958 | 0.30696 | 2:32:20.000 | 2024-10-27 16:28:01
25984 | 恒流充电 | 0 | 51 | 244 | 0.051037 | 2.5691 | 0.12986 | 0.30769 | 2:32:40.000 | 2024-10-27 16:28:21
25985 | 恒流充电 | 0 | 51 | 244 | 0.051034 | 2.57 | 0.13014 | 0.30842 | 2:33:00.000 | 2024-10-27 16:28:41
25986 | 恒流充电 | 0 | 51 | 244 | 0.051035 | 2.5709 | 0.13043 | 0.30915 | 2:33:20.000 | 2024-10-27 16:29:01
25987 | 恒流充电 | 0 | 51 | 244 | 0.051033 | 2.5718 | 0.13071 | 0.30988 | 2:33:40.000 | 2024-10-27 16:29:21
25988 | 恒流充电 | 0 | 51 | 244 | 0.051035 | 2.5727 | 0.13099 | 0.31061 | 2:34:00.000 | 2024-10-27 16:29:41
25989 | 恒流充电 | 0 | 51 | 244 | 0.051034 | 2.5736 | 0.13128 | 0.31133 | 2:34:20.000 | 2024-10-27 16:30:01
25990 | 恒流充电 | 0 | 51 | 244 | 0.051035 | 2.5745 | 0.13156 | 0.31206 | 2:34:40.000 | 2024-10-27 16:30:21
25991 | 恒流充电 | 0 | 51 | 244 | 0.051035 | 2.5754 | 0.13185 | 0.3128 | 2:35:00.000 | 2024-10-27 16:30:41
25992 | 恒流充电 | 0 | 51 | 244 | 0.051035 | 2.5764 | 0.13213 | 0.31353 | 2:35:20.000 | 2024-10-27 16:31:01
25993 | 恒流充电 | 0 | 51 | 244 | 0.051034 | 2.5773 | 0.13241 | 0.31426 | 2:35:40.000 | 2024-10-27 16:31:21
25994 | 恒流充电 | 0 | 51 | 244 | 0.051033 | 2.5782 | 0.1327 | 0.31499 | 2:36:00.000 | 2024-10-27 16:31:41
25995 | 恒流充电 | 0 | 51 | 244 | 0.051034 | 2.5792 | 0.13298 | 0.31572 | 2:36:20.000 | 2024-10-27 16:32:01
25996 | 恒流充电 | 0 | 51 | 244 | 0.051036 | 2.5801 | 0.13326 | 0.31645 | 2:36:40.000 | 2024-10-27 16:32:21
25997 | 恒流充电 | 0 | 51 | 244 | 0.051035 | 2.581 | 0.13355 | 0.31718 | 2:37:00.000 | 2024-10-27 16:32:41
25998 | 恒流充电 | 0 | 51 | 244 | 0.051037 | 2.582 | 0.13383 | 0.31791 | 2:37:20.000 | 2024-10-27 16:33:01
25999 | 恒流充电 | 0 | 51 | 244 | 0.051037 | 2.5829 | 0.13411 | 0.31865 | 2:37:40.000 | 2024-10-27 16:33:21
26000 | 恒流充电 | 0 | 51 | 244 | 0.051035 | 2.5838 | 0.1344 | 0.31938 | 2:38:00.000 | 2024-10-27 16:33:41
26001 | 恒流充电 | 0 | 51 | 244 | 0.051036 | 2.5847 | 0.13468 | 0.32011 | 2:38:20.000 | 2024-10-27 16:34:01
26002 | 恒流充电 | 0 | 51 | 244 | 0.051035 | 2.5857 | 0.13496 | 0.32084 | 2:38:40.000 | 2024-10-27 16:34:21
26003 | 恒流充电 | 0 | 51 | 244 | 0.051033 | 2.5866 | 0.13525 | 0.32158 | 2:39:00.000 | 2024-10-27 16:34:41
26004 | 恒流充电 | 0 | 51 | 244 | 0.051033 | 2.5876 | 0.13553 | 0.32231 | 2:39:20.000 | 2024-10-27 16:35:01
26005 | 恒流充电 | 0 | 51 | 244 | 0.051033 | 2.5885 | 0.13581 | 0.32305 | 2:39:40.000 | 2024-10-27 16:35:21
26006 | 恒流充电 | 0 | 51 | 244 | 0.051032 | 2.5895 | 0.1361 | 0.32378 | 2:40:00.000 | 2024-10-27 16:35:41
26007 | 恒流充电 | 0 | 51 | 244 | 0.051034 | 2.5904 | 0.13638 | 0.32451 | 2:40:20.000 | 2024-10-27 16:36:01
26008 | 恒流充电 | 0 | 51 | 244 | 0.051034 | 2.5914 | 0.13666 | 0.32525 | 2:40:40.000 | 2024-10-27 16:36:21
26009 | 恒流充电 | 0 | 51 | 244 | 0.051034 | 2.5924 | 0.13695 | 0.32598 | 2:41:00.000 | 2024-10-27 16:36:41
26010 | 恒流充电 | 0 | 51 | 244 | 0.051033 | 2.5934 | 0.13723 | 0.32672 | 2:41:20.000 | 2024-10-27 16:37:01
26011 | 恒流充电 | 0 | 51 | 244 | 0.051034 | 2.5943 | 0.13752 | 0.32745 | 2:41:40.000 | 2024-10-27 16:37:21
26012 | 恒流充电 | 0 | 51 | 244 | 0.051032 | 2.5953 | 0.1378 | 0.32819 | 2:42:00.000 | 2024-10-27 16:37:41
26013 | 恒流充电 | 0 | 51 | 244 | 0.051032 | 2.5963 | 0.13808 | 0.32893 | 2:42:20.000 | 2024-10-27 16:38:01
26014 | 恒流充电 | 0 | 51 | 244 | 0.051034 | 2.5973 | 0.13837 | 0.32966 | 2:42:40.000 | 2024-10-27 16:38:21
26015 | 恒流充电 | 0 | 51 | 244 | 0.051036 | 2.5982 | 0.13865 | 0.3304 | 2:43:00.000 | 2024-10-27 16:38:41
26016 | 恒流充电 | 0 | 51 | 244 | 0.051034 | 2.5992 | 0.13893 | 0.33114 | 2:43:20.000 | 2024-10-27 16:39:01
26017 | 恒流充电 | 0 | 51 | 244 | 0.051035 | 2.6002 | 0.13922 | 0.33187 | 2:43:40.000 | 2024-10-27 16:39:21
26018 | 恒流充电 | 0 | 51 | 244 | 0.051033 | 2.6012 | 0.1395 | 0.33261 | 2:44:00.000 | 2024-10-27 16:39:41
26019 | 恒流充电 | 0 | 51 | 244 | 0.051035 | 2.6022 | 0.13978 | 0.33335 | 2:44:20.000 | 2024-10-27 16:40:01
26020 | 恒流充电 | 0 | 51 | 244 | 0.051035 | 2.6032 | 0.14007 | 0.33409 | 2:44:40.000 | 2024-10-27 16:40:21
26021 | 恒流充电 | 0 | 51 | 244 | 0.051033 | 2.6041 | 0.14035 | 0.33483 | 2:45:00.000 | 2024-10-27 16:40:41
26022 | 恒流充电 | 0 | 51 | 244 | 0.051035 | 2.6051 | 0.14063 | 0.33556 | 2:45:20.000 | 2024-10-27 16:41:01
26023 | 恒流充电 | 0 | 51 | 244 | 0.051033 | 2.6061 | 0.14092 | 0.3363 | 2:45:40.000 | 2024-10-27 16:41:21
26024 | 恒流充电 | 0 | 51 | 244 | 0.051037 | 2.6071 | 0.1412 | 0.33704 | 2:46:00.000 | 2024-10-27 16:41:41
26025 | 恒流充电 | 0 | 51 | 244 | 0.051032 | 2.6081 | 0.14148 | 0.33778 | 2:46:20.000 | 2024-10-27 16:42:01
26026 | 恒流充电 | 0 | 51 | 244 | 0.051033 | 2.6088 | 0.14177 | 0.33852 | 2:46:40.000 | 2024-10-27 16:42:21
26027 | 恒流充电 | 0 | 51 | 244 | 0.051034 | 2.6098 | 0.14205 | 0.33926 | 2:47:00.000 | 2024-10-27 16:42:41
26028 | 恒流充电 | 0 | 51 | 244 | 0.051034 | 2.6107 | 0.14234 | 0.34 | 2:47:20.000 | 2024-10-27 16:43:01
26029 | 恒流充电 | 0 | 51 | 244 | 0.051035 | 2.6116 | 0.14262 | 0.34074 | 2:47:40.000 | 2024-10-27 16:43:21
26030 | 恒流充电 | 0 | 51 | 244 | 0.051032 | 2.6125 | 0.1429 | 0.34148 | 2:48:00.000 | 2024-10-27 16:43:41
26031 | 恒流充电 | 0 | 51 | 244 | 0.051033 | 2.6134 | 0.14319 | 0.34222 | 2:48:20.000 | 2024-10-27 16:44:01
26032 | 恒流充电 | 0 | 51 | 244 | 0.051036 | 2.6143 | 0.14347 | 0.34296 | 2:48:40.000 | 2024-10-27 16:44:21
26033 | 恒流充电 | 0 | 51 | 244 | 0.051033 | 2.6151 | 0.14375 | 0.34371 | 2:49:00.000 | 2024-10-27 16:44:41
26034 | 恒流充电 | 0 | 51 | 244 | 0.051034 | 2.616 | 0.14404 | 0.34445 | 2:49:20.000 | 2024-10-27 16:45:01
26035 | 恒流充电 | 0 | 51 | 244 | 0.051035 | 2.6169 | 0.14432 | 0.34519 | 2:49:40.000 | 2024-10-27 16:45:21
26036 | 恒流充电 | 0 | 51 | 244 | 0.051032 | 2.6178 | 0.1446 | 0.34593 | 2:50:00.000 | 2024-10-27 16:45:41
26037 | 恒流充电 | 0 | 51 | 244 | 0.051032 | 2.6187 | 0.14489 | 0.34667 | 2:50:20.000 | 2024-10-27 16:46:01
26038 | 恒流充电 | 0 | 51 | 244 | 0.051035 | 2.6196 | 0.14517 | 0.34742 | 2:50:40.000 | 2024-10-27 16:46:21
26039 | 恒流充电 | 0 | 51 | 244 | 0.051035 | 2.6206 | 0.14545 | 0.34816 | 2:51:00.000 | 2024-10-27 16:46:41
26040 | 恒流充电 | 0 | 51 | 244 | 0.051033 | 2.6214 | 0.14574 | 0.3489 | 2:51:20.000 | 2024-10-27 16:47:01
26041 | 恒流充电 | 0 | 51 | 244 | 0.051035 | 2.6224 | 0.14602 | 0.34965 | 2:51:40.000 | 2024-10-27 16:47:21
26042 | 恒流充电 | 0 | 51 | 244 | 0.051032 | 2.6234 | 0.1463 | 0.35039 | 2:52:00.000 | 2024-10-27 16:47:41
26043 | 恒流充电 | 0 | 51 | 244 | 0.051035 | 2.6244 | 0.14659 | 0.35113 | 2:52:20.000 | 2024-10-27 16:48:01
26044 | 恒流充电 | 0 | 51 | 244 | 0.051036 | 2.6253 | 0.14687 | 0.35188 | 2:52:40.000 | 2024-10-27 16:48:21
26045 | 恒流充电 | 0 | 51 | 244 | 0.051035 | 2.6263 | 0.14716 | 0.35262 | 2:53:00.000 | 2024-10-27 16:48:41
26046 | 恒流充电 | 0 | 51 | 244 | 0.051034 | 2.6272 | 0.14744 | 0.35337 | 2:53:20.000 | 2024-10-27 16:49:01
26047 | 恒流充电 | 0 | 51 | 244 | 0.051035 | 2.6282 | 0.14772 | 0.35411 | 2:53:40.000 | 2024-10-27 16:49:21
26048 | 恒流充电 | 0 | 51 | 244 | 0.051034 | 2.6292 | 0.14801 | 0.35486 | 2:54:00.000 | 2024-10-27 16:49:41
26049 | 恒流充电 | 0 | 51 | 244 | 0.051035 | 2.6301 | 0.14829 | 0.3556 | 2:54:20.000 | 2024-10-27 16:50:01
26050 | 恒流充电 | 0 | 51 | 244 | 0.051036 | 2.6311 | 0.14857 | 0.35635 | 2:54:40.000 | 2024-10-27 16:50:21
26051 | 恒流充电 | 0 | 51 | 244 | 0.051035 | 2.6321 | 0.14886 | 0.3571 | 2:55:00.000 | 2024-10-27 16:50:41
26052 | 恒流充电 | 0 | 51 | 244 | 0.051034 | 2.633 | 0.14914 | 0.35784 | 2:55:20.000 | 2024-10-27 16:51:01
26053 | 恒流充电 | 0 | 51 | 244 | 0.051035 | 2.634 | 0.14942 | 0.35859 | 2:55:40.000 | 2024-10-27 16:51:21
26054 | 恒流充电 | 0 | 51 | 244 | 0.051035 | 2.6351 | 0.14971 | 0.35934 | 2:56:00.000 | 2024-10-27 16:51:41
26055 | 恒流充电 | 0 | 51 | 244 | 0.051034 | 2.636 | 0.14999 | 0.36008 | 2:56:20.000 | 2024-10-27 16:52:01
26056 | 恒流充电 | 0 | 51 | 244 | 0.051035 | 2.637 | 0.15027 | 0.36083 | 2:56:40.000 | 2024-10-27 16:52:21
26057 | 恒流充电 | 0 | 51 | 244 | 0.051036 | 2.638 | 0.15056 | 0.36158 | 2:57:00.000 | 2024-10-27 16:52:41
26058 | 恒流充电 | 0 | 51 | 244 | 0.051032 | 2.639 | 0.15084 | 0.36233 | 2:57:20.000 | 2024-10-27 16:53:01
26059 | 恒流充电 | 0 | 51 | 244 | 0.051034 | 2.64 | 0.15112 | 0.36308 | 2:57:40.000 | 2024-10-27 16:53:21
26060 | 恒流充电 | 0 | 51 | 244 | 0.051033 | 2.641 | 0.15141 | 0.36383 | 2:58:00.000 | 2024-10-27 16:53:41
26061 | 恒流充电 | 0 | 51 | 244 | 0.051036 | 2.6421 | 0.15169 | 0.36458 | 2:58:20.000 | 2024-10-27 16:54:01
26062 | 恒流充电 | 0 | 51 | 244 | 0.051034 | 2.6431 | 0.15198 | 0.36532 | 2:58:40.000 | 2024-10-27 16:54:21
26063 | 恒流充电 | 0 | 51 | 244 | 0.051035 | 2.6441 | 0.15226 | 0.36607 | 2:59:00.000 | 2024-10-27 16:54:41
26064 | 恒流充电 | 0 | 51 | 244 | 0.051035 | 2.6451 | 0.15254 | 0.36682 | 2:59:20.000 | 2024-10-27 16:55:01
26065 | 恒流充电 | 0 | 51 | 244 | 0.051035 | 2.6462 | 0.15283 | 0.36757 | 2:59:40.000 | 2024-10-27 16:55:21
26066 | 恒流充电 | 0 | 51 | 244 | 0.051032 | 2.6472 | 0.15311 | 0.36833 | 3:00:00.000 | 2024-10-27 16:55:41
26067 | 恒流充电 | 0 | 51 | 244 | 0.051033 | 2.6483 | 0.15339 | 0.36908 | 3:00:20.000 | 2024-10-27 16:56:01
26068 | 恒流充电 | 0 | 51 | 244 | 0.051033 | 2.6493 | 0.15368 | 0.36983 | 3:00:40.000 | 2024-10-27 16:56:21
26069 | 恒流充电 | 0 | 51 | 244 | 0.051034 | 2.6504 | 0.15396 | 0.37058 | 3:01:00.000 | 2024-10-27 16:56:41
26070 | 恒流充电 | 0 | 51 | 244 | 0.051033 | 2.6514 | 0.15424 | 0.37133 | 3:01:20.000 | 2024-10-27 16:57:01
26071 | 恒流充电 | 0 | 51 | 244 | 0.051034 | 2.6519 | 0.15453 | 0.37208 | 3:01:40.000 | 2024-10-27 16:57:21
26072 | 恒流充电 | 0 | 51 | 244 | 0.051032 | 2.6529 | 0.15481 | 0.37283 | 3:02:00.000 | 2024-10-27 16:57:41
26073 | 恒流充电 | 0 | 51 | 244 | 0.051037 | 2.654 | 0.15509 | 0.37359 | 3:02:20.000 | 2024-10-27 16:58:01
26074 | 恒流充电 | 0 | 51 | 244 | 0.051033 | 2.6551 | 0.15538 | 0.37434 | 3:02:40.000 | 2024-10-27 16:58:21
26075 | 恒流充电 | 0 | 51 | 244 | 0.05103 | 2.6561 | 0.15566 | 0.37509 | 3:03:00.000 | 2024-10-27 16:58:41
26076 | 恒流充电 | 0 | 51 | 244 | 0.051033 | 2.6572 | 0.15594 | 0.37585 | 3:03:20.000 | 2024-10-27 16:59:01
26077 | 恒流充电 | 0 | 51 | 244 | 0.051033 | 2.6583 | 0.15623 | 0.3766 | 3:03:40.000 | 2024-10-27 16:59:21
26078 | 恒流充电 | 0 | 51 | 244 | 0.051035 | 2.6594 | 0.15651 | 0.37735 | 3:04:00.000 | 2024-10-27 16:59:41
26079 | 恒流充电 | 0 | 51 | 244 | 0.051033 | 2.6605 | 0.15679 | 0.37811 | 3:04:20.000 | 2024-10-27 17:00:01
26080 | 恒流充电 | 0 | 51 | 244 | 0.051034 | 2.6615 | 0.15708 | 0.37886 | 3:04:40.000 | 2024-10-27 17:00:21
26081 | 恒流充电 | 0 | 51 | 244 | 0.051034 | 2.6626 | 0.15736 | 0.37962 | 3:05:00.000 | 2024-10-27 17:00:41
26082 | 恒流充电 | 0 | 51 | 244 | 0.051035 | 2.6637 | 0.15765 | 0.38037 | 3:05:20.000 | 2024-10-27 17:01:01
26083 | 恒流充电 | 0 | 51 | 244 | 0.051033 | 2.6647 | 0.15793 | 0.38113 | 3:05:40.000 | 2024-10-27 17:01:21
26084 | 恒流充电 | 0 | 51 | 244 | 0.051034 | 2.6658 | 0.15821 | 0.38188 | 3:06:00.000 | 2024-10-27 17:01:41
26085 | 恒流充电 | 0 | 51 | 244 | 0.051035 | 2.6669 | 0.1585 | 0.38264 | 3:06:20.000 | 2024-10-27 17:02:01
26086 | 恒流充电 | 0 | 51 | 244 | 0.051036 | 2.6679 | 0.15878 | 0.3834 | 3:06:40.000 | 2024-10-27 17:02:21
26087 | 恒流充电 | 0 | 51 | 244 | 0.051034 | 2.669 | 0.15906 | 0.38415 | 3:07:00.000 | 2024-10-27 17:02:41
26088 | 恒流充电 | 0 | 51 | 244 | 0.051033 | 2.6701 | 0.15935 | 0.38491 | 3:07:20.000 | 2024-10-27 17:03:01
26089 | 恒流充电 | 0 | 51 | 244 | 0.051034 | 2.6712 | 0.15963 | 0.38567 | 3:07:40.000 | 2024-10-27 17:03:21
26090 | 恒流充电 | 0 | 51 | 244 | 0.051035 | 2.6723 | 0.15991 | 0.38643 | 3:08:00.000 | 2024-10-27 17:03:41
26091 | 恒流充电 | 0 | 51 | 244 | 0.051034 | 2.6733 | 0.1602 | 0.38718 | 3:08:20.000 | 2024-10-27 17:04:01
26092 | 恒流充电 | 0 | 51 | 244 | 0.051036 | 2.6744 | 0.16048 | 0.38794 | 3:08:40.000 | 2024-10-27 17:04:21
26093 | 恒流充电 | 0 | 51 | 244 | 0.051035 | 2.6755 | 0.16076 | 0.3887 | 3:09:00.000 | 2024-10-27 17:04:41
26094 | 恒流充电 | 0 | 51 | 244 | 0.051034 | 2.6766 | 0.16105 | 0.38946 | 3:09:20.000 | 2024-10-27 17:05:01
26095 | 恒流充电 | 0 | 51 | 244 | 0.051034 | 2.6776 | 0.16133 | 0.39022 | 3:09:40.000 | 2024-10-27 17:05:21
26096 | 恒流充电 | 0 | 51 | 244 | 0.051036 | 2.6786 | 0.16161 | 0.39098 | 3:10:00.000 | 2024-10-27 17:05:41
26097 | 恒流充电 | 0 | 51 | 244 | 0.051037 | 2.6797 | 0.1619 | 0.39174 | 3:10:20.000 | 2024-10-27 17:06:01
26098 | 恒流充电 | 0 | 51 | 244 | 0.051035 | 2.6806 | 0.16218 | 0.3925 | 3:10:40.000 | 2024-10-27 17:06:21
26099 | 恒流充电 | 0 | 51 | 244 | 0.051037 | 2.6816 | 0.16247 | 0.39326 | 3:11:00.000 | 2024-10-27 17:06:41
26100 | 恒流充电 | 0 | 51 | 244 | 0.051035 | 2.6826 | 0.16275 | 0.39402 | 3:11:20.000 | 2024-10-27 17:07:01
26101 | 恒流充电 | 0 | 51 | 244 | 0.051036 | 2.6836 | 0.16303 | 0.39478 | 3:11:40.000 | 2024-10-27 17:07:21
26102 | 恒流充电 | 0 | 51 | 244 | 0.051034 | 2.6845 | 0.16332 | 0.39554 | 3:12:00.000 | 2024-10-27 17:07:41
26103 | 恒流充电 | 0 | 51 | 244 | 0.051033 | 2.6855 | 0.1636 | 0.3963 | 3:12:20.000 | 2024-10-27 17:08:01
26104 | 恒流充电 | 0 | 51 | 244 | 0.051032 | 2.6864 | 0.16388 | 0.39706 | 3:12:40.000 | 2024-10-27 17:08:21
26105 | 恒流充电 | 0 | 51 | 244 | 0.051036 | 2.6873 | 0.16417 | 0.39783 | 3:13:00.000 | 2024-10-27 17:08:41
26106 | 恒流充电 | 0 | 51 | 244 | 0.051033 | 2.6883 | 0.16445 | 0.39859 | 3:13:20.000 | 2024-10-27 17:09:01
26107 | 恒流充电 | 0 | 51 | 244 | 0.051036 | 2.6892 | 0.16473 | 0.39935 | 3:13:40.000 | 2024-10-27 17:09:21
26108 | 恒流充电 | 0 | 51 | 244 | 0.051033 | 2.6902 | 0.16502 | 0.40011 | 3:14:00.000 | 2024-10-27 17:09:41
26109 | 恒流充电 | 0 | 51 | 244 | 0.051034 | 2.6911 | 0.1653 | 0.40088 | 3:14:20.000 | 2024-10-27 17:10:01
26110 | 恒流充电 | 0 | 51 | 244 | 0.051034 | 2.6921 | 0.16558 | 0.40164 | 3:14:40.000 | 2024-10-27 17:10:21
26111 | 恒流充电 | 0 | 51 | 244 | 0.051034 | 2.693 | 0.16587 | 0.4024 | 3:15:00.000 | 2024-10-27 17:10:41
26112 | 恒流充电 | 0 | 51 | 244 | 0.051034 | 2.694 | 0.16615 | 0.40317 | 3:15:20.000 | 2024-10-27 17:11:01
26113 | 恒流充电 | 0 | 51 | 244 | 0.051036 | 2.695 | 0.16643 | 0.40393 | 3:15:40.000 | 2024-10-27 17:11:21
26114 | 恒流充电 | 0 | 51 | 244 | 0.051038 | 2.696 | 0.16672 | 0.40469 | 3:16:00.000 | 2024-10-27 17:11:41
26115 | 恒流充电 | 0 | 51 | 244 | 0.051035 | 2.6969 | 0.167 | 0.40546 | 3:16:20.000 | 2024-10-27 17:12:01
26116 | 恒流充电 | 0 | 51 | 244 | 0.051034 | 2.6979 | 0.16729 | 0.40622 | 3:16:40.000 | 2024-10-27 17:12:21
26117 | 恒流充电 | 0 | 51 | 244 | 0.051034 | 2.6989 | 0.16757 | 0.40699 | 3:17:00.000 | 2024-10-27 17:12:41
26118 | 恒流充电 | 0 | 51 | 244 | 0.051033 | 2.7 | 0.16785 | 0.40775 | 3:17:20.000 | 2024-10-27 17:13:01
26119 | 恒流充电 | 0 | 51 | 244 | 0.051034 | 2.701 | 0.16814 | 0.40852 | 3:17:40.000 | 2024-10-27 17:13:21
26120 | 恒流充电 | 0 | 51 | 244 | 0.051032 | 2.702 | 0.16842 | 0.40929 | 3:18:00.000 | 2024-10-27 17:13:41
26121 | 恒流充电 | 0 | 51 | 244 | 0.051034 | 2.703 | 0.1687 | 0.41005 | 3:18:20.000 | 2024-10-27 17:14:01
26122 | 恒流充电 | 0 | 51 | 244 | 0.051032 | 2.7041 | 0.16899 | 0.41082 | 3:18:40.000 | 2024-10-27 17:14:21
26123 | 恒流充电 | 0 | 51 | 244 | 0.051034 | 2.7051 | 0.16927 | 0.41159 | 3:19:00.000 | 2024-10-27 17:14:41
26124 | 恒流充电 | 0 | 51 | 244 | 0.051034 | 2.7062 | 0.16955 | 0.41235 | 3:19:20.000 | 2024-10-27 17:15:01
26125 | 恒流充电 | 0 | 51 | 244 | 0.051036 | 2.7072 | 0.16984 | 0.41312 | 3:19:40.000 | 2024-10-27 17:15:21
26126 | 恒流充电 | 0 | 51 | 244 | 0.051036 | 2.7082 | 0.17012 | 0.41389 | 3:20:00.000 | 2024-10-27 17:15:41
26127 | 恒流充电 | 0 | 51 | 244 | 0.051033 | 2.7093 | 0.1704 | 0.41466 | 3:20:20.000 | 2024-10-27 17:16:01
26128 | 恒流充电 | 0 | 51 | 244 | 0.051034 | 2.7103 | 0.17069 | 0.41543 | 3:20:40.000 | 2024-10-27 17:16:21
26129 | 恒流充电 | 0 | 51 | 244 | 0.051035 | 2.7114 | 0.17097 | 0.41619 | 3:21:00.000 | 2024-10-27 17:16:41
26130 | 恒流充电 | 0 | 51 | 244 | 0.051037 | 2.7125 | 0.17125 | 0.41696 | 3:21:20.000 | 2024-10-27 17:17:01
26131 | 恒流充电 | 0 | 51 | 244 | 0.051036 | 2.7135 | 0.17154 | 0.41773 | 3:21:40.000 | 2024-10-27 17:17:21
26132 | 恒流充电 | 0 | 51 | 244 | 0.051036 | 2.7146 | 0.17182 | 0.4185 | 3:22:00.000 | 2024-10-27 17:17:41
26133 | 恒流充电 | 0 | 51 | 244 | 0.051035 | 2.7157 | 0.17211 | 0.41927 | 3:22:20.000 | 2024-10-27 17:18:01
26134 | 恒流充电 | 0 | 51 | 244 | 0.051035 | 2.7167 | 0.17239 | 0.42004 | 3:22:40.000 | 2024-10-27 17:18:21
26135 | 恒流充电 | 0 | 51 | 244 | 0.051036 | 2.7178 | 0.17267 | 0.42081 | 3:23:00.000 | 2024-10-27 17:18:41
26136 | 恒流充电 | 0 | 51 | 244 | 0.051035 | 2.7189 | 0.17296 | 0.42158 | 3:23:20.000 | 2024-10-27 17:19:01
26137 | 恒流充电 | 0 | 51 | 244 | 0.051036 | 2.7197 | 0.17324 | 0.42236 | 3:23:40.000 | 2024-10-27 17:19:21
26138 | 恒流充电 | 0 | 51 | 244 | 0.051037 | 2.7209 | 0.17352 | 0.42313 | 3:24:00.000 | 2024-10-27 17:19:41
26139 | 恒流充电 | 0 | 51 | 244 | 0.051035 | 2.7219 | 0.17381 | 0.4239 | 3:24:20.000 | 2024-10-27 17:20:01
26140 | 恒流充电 | 0 | 51 | 244 | 0.051034 | 2.723 | 0.17409 | 0.42467 | 3:24:40.000 | 2024-10-27 17:20:21
26141 | 恒流充电 | 0 | 51 | 244 | 0.051034 | 2.7241 | 0.17437 | 0.42544 | 3:25:00.000 | 2024-10-27 17:20:41
26142 | 恒流充电 | 0 | 51 | 244 | 0.051035 | 2.7252 | 0.17466 | 0.42622 | 3:25:20.000 | 2024-10-27 17:21:01
26143 | 恒流充电 | 0 | 51 | 244 | 0.051033 | 2.7262 | 0.17494 | 0.42699 | 3:25:40.000 | 2024-10-27 17:21:21
26144 | 恒流充电 | 0 | 51 | 244 | 0.051035 | 2.7273 | 0.17522 | 0.42776 | 3:26:00.000 | 2024-10-27 17:21:41
26145 | 恒流充电 | 0 | 51 | 244 | 0.051036 | 2.7284 | 0.17551 | 0.42854 | 3:26:20.000 | 2024-10-27 17:22:01
26146 | 恒流充电 | 0 | 51 | 244 | 0.051038 | 2.7295 | 0.17579 | 0.42931 | 3:26:40.000 | 2024-10-27 17:22:21
26147 | 恒流充电 | 0 | 51 | 244 | 0.051036 | 2.7305 | 0.17607 | 0.43008 | 3:27:00.000 | 2024-10-27 17:22:41
26148 | 恒流充电 | 0 | 51 | 244 | 0.051037 | 2.7316 | 0.17636 | 0.43086 | 3:27:20.000 | 2024-10-27 17:23:01
26149 | 恒流充电 | 0 | 51 | 244 | 0.051038 | 2.7327 | 0.17664 | 0.43163 | 3:27:40.000 | 2024-10-27 17:23:21
26150 | 恒流充电 | 0 | 51 | 244 | 0.051037 | 2.7337 | 0.17693 | 0.43241 | 3:28:00.000 | 2024-10-27 17:23:41
26151 | 恒流充电 | 0 | 51 | 244 | 0.051037 | 2.7348 | 0.17721 | 0.43318 | 3:28:20.000 | 2024-10-27 17:24:01
26152 | 恒流充电 | 0 | 51 | 244 | 0.051035 | 2.7359 | 0.17749 | 0.43396 | 3:28:40.000 | 2024-10-27 17:24:21
26153 | 恒流充电 | 0 | 51 | 244 | 0.051035 | 2.7369 | 0.17778 | 0.43474 | 3:29:00.000 | 2024-10-27 17:24:41
26154 | 恒流充电 | 0 | 51 | 244 | 0.051036 | 2.738 | 0.17806 | 0.43551 | 3:29:20.000 | 2024-10-27 17:25:01
26155 | 恒流充电 | 0 | 51 | 244 | 0.051035 | 2.739 | 0.17834 | 0.43629 | 3:29:40.000 | 2024-10-27 17:25:21
26156 | 恒流充电 | 0 | 51 | 244 | 0.051037 | 2.7401 | 0.17863 | 0.43707 | 3:30:00.000 | 2024-10-27 17:25:41
26157 | 恒流充电 | 0 | 51 | 244 | 0.051035 | 2.7411 | 0.17891 | 0.43784 | 3:30:20.000 | 2024-10-27 17:26:01
26158 | 恒流充电 | 0 | 51 | 244 | 0.051036 | 2.7422 | 0.17919 | 0.43862 | 3:30:40.000 | 2024-10-27 17:26:21
26159 | 恒流充电 | 0 | 51 | 244 | 0.051036 | 2.7433 | 0.17948 | 0.4394 | 3:31:00.000 | 2024-10-27 17:26:41
26160 | 恒流充电 | 0 | 51 | 244 | 0.051034 | 2.7444 | 0.17976 | 0.44018 | 3:31:20.000 | 2024-10-27 17:27:01
26161 | 恒流充电 | 0 | 51 | 244 | 0.051034 | 2.7454 | 0.18004 | 0.44095 | 3:31:40.000 | 2024-10-27 17:27:21
26162 | 恒流充电 | 0 | 51 | 244 | 0.051036 | 2.7464 | 0.18033 | 0.44173 | 3:32:00.000 | 2024-10-27 17:27:41
26163 | 恒流充电 | 0 | 51 | 244 | 0.051036 | 2.7475 | 0.18061 | 0.44251 | 3:32:20.000 | 2024-10-27 17:28:01
26164 | 恒流充电 | 0 | 51 | 244 | 0.051033 | 2.7485 | 0.18089 | 0.44329 | 3:32:40.000 | 2024-10-27 17:28:21
26165 | 恒流充电 | 0 | 51 | 244 | 0.051036 | 2.7495 | 0.18118 | 0.44407 | 3:33:00.000 | 2024-10-27 17:28:41
26166 | 恒流充电 | 0 | 51 | 244 | 0.051038 | 2.7506 | 0.18146 | 0.44485 | 3:33:20.000 | 2024-10-27 17:29:01
26167 | 恒流充电 | 0 | 51 | 244 | 0.051036 | 2.7516 | 0.18175 | 0.44563 | 3:33:40.000 | 2024-10-27 17:29:21
26168 | 恒流充电 | 0 | 51 | 244 | 0.051035 | 2.7526 | 0.18203 | 0.44641 | 3:34:00.000 | 2024-10-27 17:29:41
26169 | 恒流充电 | 0 | 51 | 244 | 0.051035 | 2.7537 | 0.18231 | 0.44719 | 3:34:20.000 | 2024-10-27 17:30:01
26170 | 恒流充电 | 0 | 51 | 244 | 0.051036 | 2.7547 | 0.1826 | 0.44797 | 3:34:40.000 | 2024-10-27 17:30:21
26171 | 恒流充电 | 0 | 51 | 244 | 0.051035 | 2.7558 | 0.18288 | 0.44875 | 3:35:00.000 | 2024-10-27 17:30:41
26172 | 恒流充电 | 0 | 51 | 244 | 0.051036 | 2.7568 | 0.18316 | 0.44954 | 3:35:20.000 | 2024-10-27 17:31:01
26173 | 恒流充电 | 0 | 51 | 244 | 0.051036 | 2.7578 | 0.18345 | 0.45032 | 3:35:40.000 | 2024-10-27 17:31:21
26174 | 恒流充电 | 0 | 51 | 244 | 0.051035 | 2.7588 | 0.18373 | 0.4511 | 3:36:00.000 | 2024-10-27 17:31:41
26175 | 恒流充电 | 0 | 51 | 244 | 0.051034 | 2.7599 | 0.18401 | 0.45188 | 3:36:20.000 | 2024-10-27 17:32:01
26176 | 恒流充电 | 0 | 51 | 244 | 0.051035 | 2.7609 | 0.1843 | 0.45267 | 3:36:40.000 | 2024-10-27 17:32:21
26177 | 恒流充电 | 0 | 51 | 244 | 0.051036 | 2.7619 | 0.18458 | 0.45345 | 3:37:00.000 | 2024-10-27 17:32:41
26178 | 恒流充电 | 0 | 51 | 244 | 0.051035 | 2.7629 | 0.18486 | 0.45423 | 3:37:20.000 | 2024-10-27 17:33:01
26179 | 恒流充电 | 0 | 51 | 244 | 0.051035 | 2.7639 | 0.18515 | 0.45502 | 3:37:40.000 | 2024-10-27 17:33:21
26180 | 恒流充电 | 0 | 51 | 244 | 0.051037 | 2.7648 | 0.18543 | 0.4558 | 3:38:00.000 | 2024-10-27 17:33:41
26181 | 恒流充电 | 0 | 51 | 244 | 0.051035 | 2.7658 | 0.18571 | 0.45658 | 3:38:20.000 | 2024-10-27 17:34:01
26182 | 恒流充电 | 0 | 51 | 244 | 0.051037 | 2.7667 | 0.186 | 0.45737 | 3:38:40.000 | 2024-10-27 17:34:21
26183 | 恒流充电 | 0 | 51 | 244 | 0.051034 | 2.7676 | 0.18628 | 0.45815 | 3:39:00.000 | 2024-10-27 17:34:41
26184 | 恒流充电 | 0 | 51 | 244 | 0.051037 | 2.7684 | 0.18657 | 0.45894 | 3:39:20.000 | 2024-10-27 17:35:01
26185 | 恒流充电 | 0 | 51 | 244 | 0.051036 | 2.7693 | 0.18685 | 0.45972 | 3:39:40.000 | 2024-10-27 17:35:21
26186 | 恒流充电 | 0 | 51 | 244 | 0.051034 | 2.7702 | 0.18713 | 0.46051 | 3:40:00.000 | 2024-10-27 17:35:41
26187 | 恒流充电 | 0 | 51 | 244 | 0.051034 | 2.771 | 0.18742 | 0.46129 | 3:40:20.000 | 2024-10-27 17:36:01
26188 | 恒流充电 | 0 | 51 | 244 | 0.051035 | 2.772 | 0.1877 | 0.46208 | 3:40:40.000 | 2024-10-27 17:36:21
26189 | 恒流充电 | 0 | 51 | 244 | 0.051036 | 2.7728 | 0.18798 | 0.46287 | 3:41:00.000 | 2024-10-27 17:36:41
26190 | 恒流充电 | 0 | 51 | 244 | 0.051034 | 2.7736 | 0.18827 | 0.46365 | 3:41:20.000 | 2024-10-27 17:37:01
26191 | 恒流充电 | 0 | 51 | 244 | 0.051035 | 2.7745 | 0.18855 | 0.46444 | 3:41:40.000 | 2024-10-27 17:37:21
26192 | 恒流充电 | 0 | 51 | 244 | 0.051035 | 2.7754 | 0.18883 | 0.46523 | 3:42:00.000 | 2024-10-27 17:37:41
26193 | 恒流充电 | 0 | 51 | 244 | 0.051034 | 2.7763 | 0.18912 | 0.46601 | 3:42:20.000 | 2024-10-27 17:38:01
26194 | 恒流充电 | 0 | 51 | 244 | 0.051036 | 2.7772 | 0.1894 | 0.4668 | 3:42:40.000 | 2024-10-27 17:38:21
26195 | 恒流充电 | 0 | 51 | 244 | 0.051035 | 2.778 | 0.18968 | 0.46759 | 3:43:00.000 | 2024-10-27 17:38:41
26196 | 恒流充电 | 0 | 51 | 244 | 0.051035 | 2.7789 | 0.18997 | 0.46838 | 3:43:20.000 | 2024-10-27 17:39:01
26197 | 恒流充电 | 0 | 51 | 244 | 0.051035 | 2.7798 | 0.19025 | 0.46916 | 3:43:40.000 | 2024-10-27 17:39:21
26198 | 恒流充电 | 0 | 51 | 244 | 0.051035 | 2.7806 | 0.19053 | 0.46995 | 3:44:00.000 | 2024-10-27 17:39:41
26199 | 恒流充电 | 0 | 51 | 244 | 0.051035 | 2.7816 | 0.19082 | 0.47074 | 3:44:20.000 | 2024-10-27 17:40:01
26200 | 恒流充电 | 0 | 51 | 244 | 0.051037 | 2.7824 | 0.1911 | 0.47153 | 3:44:40.000 | 2024-10-27 17:40:21
26201 | 恒流充电 | 0 | 51 | 244 | 0.051037 | 2.7833 | 0.19139 | 0.47232 | 3:45:00.000 | 2024-10-27 17:40:41
26202 | 恒流充电 | 0 | 51 | 244 | 0.051035 | 2.7842 | 0.19167 | 0.47311 | 3:45:20.000 | 2024-10-27 17:41:01
26203 | 恒流充电 | 0 | 51 | 244 | 0.051034 | 2.785 | 0.19195 | 0.4739 | 3:45:40.000 | 2024-10-27 17:41:21
26204 | 恒流充电 | 0 | 51 | 244 | 0.051035 | 2.7859 | 0.19224 | 0.47469 | 3:46:00.000 | 2024-10-27 17:41:41
26205 | 恒流充电 | 0 | 51 | 244 | 0.05103 | 2.7868 | 0.19252 | 0.47548 | 3:46:20.000 | 2024-10-27 17:42:01
26206 | 恒流充电 | 0 | 51 | 244 | 0.051033 | 2.7877 | 0.1928 | 0.47627 | 3:46:40.000 | 2024-10-27 17:42:21
26207 | 恒流充电 | 0 | 51 | 244 | 0.051032 | 2.7886 | 0.19309 | 0.47706 | 3:47:00.000 | 2024-10-27 17:42:41
26208 | 恒流充电 | 0 | 51 | 244 | 0.051034 | 2.7895 | 0.19337 | 0.47785 | 3:47:20.000 | 2024-10-27 17:43:01
26209 | 恒流充电 | 0 | 51 | 244 | 0.051036 | 2.7904 | 0.19365 | 0.47864 | 3:47:40.000 | 2024-10-27 17:43:21
26210 | 恒流充电 | 0 | 51 | 244 | 0.051036 | 2.7913 | 0.19394 | 0.47943 | 3:48:00.000 | 2024-10-27 17:43:41
26211 | 恒流充电 | 0 | 51 | 244 | 0.051037 | 2.7922 | 0.19422 | 0.48022 | 3:48:20.000 | 2024-10-27 17:44:01
26212 | 恒流充电 | 0 | 51 | 244 | 0.051037 | 2.793 | 0.1945 | 0.48102 | 3:48:40.000 | 2024-10-27 17:44:21
26213 | 恒流充电 | 0 | 51 | 244 | 0.051037 | 2.7939 | 0.19479 | 0.48181 | 3:49:00.000 | 2024-10-27 17:44:41
26214 | 恒流充电 | 0 | 51 | 244 | 0.051037 | 2.7948 | 0.19507 | 0.4826 | 3:49:20.000 | 2024-10-27 17:45:01
26215 | 恒流充电 | 0 | 51 | 244 | 0.051039 | 2.7956 | 0.19535 | 0.48339 | 3:49:40.000 | 2024-10-27 17:45:21
26216 | 恒流充电 | 0 | 51 | 244 | 0.051035 | 2.7965 | 0.19564 | 0.48419 | 3:50:00.000 | 2024-10-27 17:45:41
26217 | 恒流充电 | 0 | 51 | 244 | 0.051035 | 2.7974 | 0.19592 | 0.48498 | 3:50:20.000 | 2024-10-27 17:46:01
26218 | 恒流充电 | 0 | 51 | 244 | 0.051035 | 2.7983 | 0.19621 | 0.48577 | 3:50:40.000 | 2024-10-27 17:46:21
26219 | 恒流充电 | 0 | 51 | 244 | 0.051038 | 2.7992 | 0.19649 | 0.48657 | 3:51:00.000 | 2024-10-27 17:46:41
26220 | 恒流充电 | 0 | 51 | 244 | 0.051036 | 2.8 | 0.19677 | 0.48736 | 3:51:20.000 | 2024-10-27 17:47:01
26221 | 恒流充电 | 0 | 51 | 244 | 0.051037 | 2.8009 | 0.19706 | 0.48815 | 3:51:40.000 | 2024-10-27 17:47:21
26222 | 恒流充电 | 0 | 51 | 244 | 0.051036 | 2.8017 | 0.19734 | 0.48895 | 3:52:00.000 | 2024-10-27 17:47:41
26223 | 恒流充电 | 0 | 51 | 244 | 0.051036 | 2.8026 | 0.19762 | 0.48974 | 3:52:20.000 | 2024-10-27 17:48:01
26224 | 恒流充电 | 0 | 51 | 244 | 0.051036 | 2.8034 | 0.19791 | 0.49054 | 3:52:40.000 | 2024-10-27 17:48:21
26225 | 恒流充电 | 0 | 51 | 244 | 0.051035 | 2.8043 | 0.19819 | 0.49133 | 3:53:00.000 | 2024-10-27 17:48:41
26226 | 恒流充电 | 0 | 51 | 244 | 0.051036 | 2.8051 | 0.19847 | 0.49213 | 3:53:20.000 | 2024-10-27 17:49:01
26227 | 恒流充电 | 0 | 51 | 244 | 0.051034 | 2.806 | 0.19876 | 0.49292 | 3:53:40.000 | 2024-10-27 17:49:21
26228 | 恒流充电 | 0 | 51 | 244 | 0.051037 | 2.8069 | 0.19904 | 0.49372 | 3:54:00.000 | 2024-10-27 17:49:41
26229 | 恒流充电 | 0 | 51 | 244 | 0.051037 | 2.8078 | 0.19932 | 0.49452 | 3:54:20.000 | 2024-10-27 17:50:01
26230 | 恒流充电 | 0 | 51 | 244 | 0.051036 | 2.8086 | 0.19961 | 0.49531 | 3:54:40.000 | 2024-10-27 17:50:21
26231 | 恒流充电 | 0 | 51 | 244 | 0.051035 | 2.8094 | 0.19989 | 0.49611 | 3:55:00.000 | 2024-10-27 17:50:41
26232 | 恒流充电 | 0 | 51 | 244 | 0.051037 | 2.8103 | 0.20017 | 0.49691 | 3:55:20.000 | 2024-10-27 17:51:01
26233 | 恒流充电 | 0 | 51 | 244 | 0.051038 | 2.8111 | 0.20046 | 0.4977 | 3:55:40.000 | 2024-10-27 17:51:21
26234 | 恒流充电 | 0 | 51 | 244 | 0.051037 | 2.8119 | 0.20074 | 0.4985 | 3:56:00.000 | 2024-10-27 17:51:41
26235 | 恒流充电 | 0 | 51 | 244 | 0.051038 | 2.8127 | 0.20103 | 0.4993 | 3:56:20.000 | 2024-10-27 17:52:01
26236 | 恒流充电 | 0 | 51 | 244 | 0.051036 | 2.8135 | 0.20131 | 0.5001 | 3:56:40.000 | 2024-10-27 17:52:21
26237 | 恒流充电 | 0 | 51 | 244 | 0.051039 | 2.8143 | 0.20159 | 0.50089 | 3:57:00.000 | 2024-10-27 17:52:41
26238 | 恒流充电 | 0 | 51 | 244 | 0.051034 | 2.8151 | 0.20188 | 0.50169 | 3:57:20.000 | 2024-10-27 17:53:01
26239 | 恒流充电 | 0 | 51 | 244 | 0.051037 | 2.8159 | 0.20216 | 0.50249 | 3:57:40.000 | 2024-10-27 17:53:21
26240 | 恒流充电 | 0 | 51 | 244 | 0.051035 | 2.8167 | 0.20244 | 0.50329 | 3:58:00.000 | 2024-10-27 17:53:41
26241 | 恒流充电 | 0 | 51 | 244 | 0.051035 | 2.8175 | 0.20273 | 0.50409 | 3:58:20.000 | 2024-10-27 17:54:01
26242 | 恒流充电 | 0 | 51 | 244 | 0.051036 | 2.8183 | 0.20301 | 0.50489 | 3:58:40.000 | 2024-10-27 17:54:21
26243 | 恒流充电 | 0 | 51 | 244 | 0.051037 | 2.8192 | 0.20329 | 0.50569 | 3:59:00.000 | 2024-10-27 17:54:41
26244 | 恒流充电 | 0 | 51 | 244 | 0.051036 | 2.82 | 0.20358 | 0.50649 | 3:59:20.000 | 2024-10-27 17:55:01
26245 | 恒流充电 | 0 | 51 | 244 | 0.051037 | 2.8208 | 0.20386 | 0.50729 | 3:59:40.000 | 2024-10-27 17:55:21
26246 | 恒流充电 | 0 | 51 | 244 | 0.051037 | 2.8216 | 0.20414 | 0.50809 | 4:00:00.000 | 2024-10-27 17:55:41
26247 | 恒流充电 | 0 | 51 | 244 | 0.051035 | 2.8224 | 0.20443 | 0.50889 | 4:00:20.000 | 2024-10-27 17:56:01
26248 | 恒流充电 | 0 | 51 | 244 | 0.051037 | 2.8231 | 0.20471 | 0.50969 | 4:00:40.000 | 2024-10-27 17:56:21
26249 | 恒流充电 | 0 | 51 | 244 | 0.051037 | 2.8239 | 0.20499 | 0.51049 | 4:01:00.000 | 2024-10-27 17:56:41
26250 | 恒流充电 | 0 | 51 | 244 | 0.051036 | 2.8246 | 0.20528 | 0.51129 | 4:01:20.000 | 2024-10-27 17:57:01
26251 | 恒流充电 | 0 | 51 | 244 | 0.051036 | 2.8253 | 0.20556 | 0.51209 | 4:01:40.000 | 2024-10-27 17:57:21
26252 | 恒流充电 | 0 | 51 | 244 | 0.051035 | 2.8261 | 0.20585 | 0.51289 | 4:02:00.000 | 2024-10-27 17:57:41
26253 | 恒流充电 | 0 | 51 | 244 | 0.051037 | 2.8268 | 0.20613 | 0.51369 | 4:02:20.000 | 2024-10-27 17:58:01
26254 | 恒流充电 | 0 | 51 | 244 | 0.051037 | 2.8276 | 0.20641 | 0.51449 | 4:02:40.000 | 2024-10-27 17:58:21
26255 | 恒流充电 | 0 | 51 | 244 | 0.051036 | 2.8283 | 0.2067 | 0.5153 | 4:03:00.000 | 2024-10-27 17:58:41
26256 | 恒流充电 | 0 | 51 | 244 | 0.051038 | 2.8291 | 0.20698 | 0.5161 | 4:03:20.000 | 2024-10-27 17:59:01
26257 | 恒流充电 | 0 | 51 | 244 | 0.051036 | 2.8298 | 0.20726 | 0.5169 | 4:03:40.000 | 2024-10-27 17:59:21
26258 | 恒流充电 | 0 | 51 | 244 | 0.051036 | 2.8304 | 0.20755 | 0.5177 | 4:04:00.000 | 2024-10-27 17:59:41
26259 | 恒流充电 | 0 | 51 | 244 | 0.051036 | 2.8311 | 0.20783 | 0.51851 | 4:04:20.000 | 2024-10-27 18:00:01
26260 | 恒流充电 | 0 | 51 | 244 | 0.051036 | 2.8317 | 0.20811 | 0.51931 | 4:04:40.000 | 2024-10-27 18:00:21
26261 | 恒流充电 | 0 | 51 | 244 | 0.051034 | 2.8324 | 0.2084 | 0.52011 | 4:05:00.000 | 2024-10-27 18:00:41
26262 | 恒流充电 | 0 | 51 | 244 | 0.051035 | 2.833 | 0.20868 | 0.52091 | 4:05:20.000 | 2024-10-27 18:01:01
26263 | 恒流充电 | 0 | 51 | 244 | 0.051035 | 2.8335 | 0.20896 | 0.52172 | 4:05:40.000 | 2024-10-27 18:01:21
26264 | 恒流充电 | 0 | 51 | 244 | 0.051036 | 2.8341 | 0.20925 | 0.52252 | 4:06:00.000 | 2024-10-27 18:01:41
26265 | 恒流充电 | 0 | 51 | 244 | 0.051035 | 2.8347 | 0.20953 | 0.52333 | 4:06:20.000 | 2024-10-27 18:02:01
26266 | 恒流充电 | 0 | 51 | 244 | 0.051036 | 2.8353 | 0.20982 | 0.52413 | 4:06:40.000 | 2024-10-27 18:02:21
26267 | 恒流充电 | 0 | 51 | 244 | 0.051035 | 2.8358 | 0.2101 | 0.52493 | 4:07:00.000 | 2024-10-27 18:02:41
26268 | 恒流充电 | 0 | 51 | 244 | 0.051035 | 2.8364 | 0.21038 | 0.52574 | 4:07:20.000 | 2024-10-27 18:03:01
26269 | 恒流充电 | 0 | 51 | 244 | 0.051034 | 2.837 | 0.21067 | 0.52654 | 4:07:40.000 | 2024-10-27 18:03:21
26270 | 恒流充电 | 0 | 51 | 244 | 0.051035 | 2.8376 | 0.21095 | 0.52735 | 4:08:00.000 | 2024-10-27 18:03:41
26271 | 恒流充电 | 0 | 51 | 244 | 0.051034 | 2.8382 | 0.21123 | 0.52815 | 4:08:20.000 | 2024-10-27 18:04:01
26272 | 恒流充电 | 0 | 51 | 244 | 0.051035 | 2.8387 | 0.21152 | 0.52896 | 4:08:40.000 | 2024-10-27 18:04:21
26273 | 恒流充电 | 0 | 51 | 244 | 0.051034 | 2.8393 | 0.2118 | 0.52976 | 4:09:00.000 | 2024-10-27 18:04:41
26274 | 恒流充电 | 0 | 51 | 244 | 0.051035 | 2.8398 | 0.21208 | 0.53057 | 4:09:20.000 | 2024-10-27 18:05:01
26275 | 恒流充电 | 0 | 51 | 244 | 0.051035 | 2.8404 | 0.21237 | 0.53137 | 4:09:40.000 | 2024-10-27 18:05:21
26276 | 恒流充电 | 0 | 51 | 244 | 0.051034 | 2.841 | 0.21265 | 0.53218 | 4:10:00.000 | 2024-10-27 18:05:41
26277 | 恒流充电 | 0 | 51 | 244 | 0.051034 | 2.8416 | 0.21293 | 0.53298 | 4:10:20.000 | 2024-10-27 18:06:01
26278 | 恒流充电 | 0 | 51 | 244 | 0.051035 | 2.8422 | 0.21322 | 0.53379 | 4:10:40.000 | 2024-10-27 18:06:21
26279 | 恒流充电 | 0 | 51 | 244 | 0.051036 | 2.8428 | 0.2135 | 0.53459 | 4:11:00.000 | 2024-10-27 18:06:41
26280 | 恒流充电 | 0 | 51 | 244 | 0.051035 | 2.8434 | 0.21378 | 0.5354 | 4:11:20.000 | 2024-10-27 18:07:01
26281 | 恒流充电 | 0 | 51 | 244 | 0.051035 | 2.8441 | 0.21407 | 0.53621 | 4:11:40.000 | 2024-10-27 18:07:21
26282 | 恒流充电 | 0 | 51 | 244 | 0.051036 | 2.8446 | 0.21435 | 0.53701 | 4:12:00.000 | 2024-10-27 18:07:41
26283 | 恒流充电 | 0 | 51 | 244 | 0.051035 | 2.8452 | 0.21463 | 0.53782 | 4:12:20.000 | 2024-10-27 18:08:01
26284 | 恒流充电 | 0 | 51 | 244 | 0.051035 | 2.8458 | 0.21492 | 0.53863 | 4:12:40.000 | 2024-10-27 18:08:21
26285 | 恒流充电 | 0 | 51 | 244 | 0.051035 | 2.8464 | 0.2152 | 0.53943 | 4:13:00.000 | 2024-10-27 18:08:41
26286 | 恒流充电 | 0 | 51 | 244 | 0.051034 | 2.847 | 0.21549 | 0.54024 | 4:13:20.000 | 2024-10-27 18:09:01
26287 | 恒流充电 | 0 | 51 | 244 | 0.051037 | 2.8476 | 0.21577 | 0.54105 | 4:13:40.000 | 2024-10-27 18:09:21
26288 | 恒流充电 | 0 | 51 | 244 | 0.051037 | 2.8482 | 0.21605 | 0.54186 | 4:14:00.000 | 2024-10-27 18:09:41
26289 | 恒流充电 | 0 | 51 | 244 | 0.051036 | 2.8488 | 0.21634 | 0.54266 | 4:14:20.000 | 2024-10-27 18:10:01
26290 | 恒流充电 | 0 | 51 | 244 | 0.051035 | 2.8494 | 0.21662 | 0.54347 | 4:14:40.000 | 2024-10-27 18:10:21
26291 | 恒流充电 | 0 | 51 | 244 | 0.051035 | 2.85 | 0.2169 | 0.54428 | 4:15:00.000 | 2024-10-27 18:10:41
26292 | 恒流充电 | 0 | 51 | 244 | 0.051034 | 2.8506 | 0.21719 | 0.54509 | 4:15:20.000 | 2024-10-27 18:11:01
26293 | 恒流充电 | 0 | 51 | 244 | 0.051039 | 2.8512 | 0.21747 | 0.5459 | 4:15:40.000 | 2024-10-27 18:11:21
26294 | 恒流充电 | 0 | 51 | 244 | 0.051034 | 2.8518 | 0.21775 | 0.54671 | 4:16:00.000 | 2024-10-27 18:11:41
26295 | 恒流充电 | 0 | 51 | 244 | 0.051036 | 2.8524 | 0.21804 | 0.54751 | 4:16:20.000 | 2024-10-27 18:12:01
26296 | 恒流充电 | 0 | 51 | 244 | 0.051036 | 2.853 | 0.21832 | 0.54832 | 4:16:40.000 | 2024-10-27 18:12:21
26297 | 恒流充电 | 0 | 51 | 244 | 0.051036 | 2.8536 | 0.2186 | 0.54913 | 4:17:00.000 | 2024-10-27 18:12:41
26298 | 恒流充电 | 0 | 51 | 244 | 0.051036 | 2.8542 | 0.21889 | 0.54994 | 4:17:20.000 | 2024-10-27 18:13:01
26299 | 恒流充电 | 0 | 51 | 244 | 0.051036 | 2.8548 | 0.21917 | 0.55075 | 4:17:40.000 | 2024-10-27 18:13:21
26300 | 恒流充电 | 0 | 51 | 244 | 0.051036 | 2.8554 | 0.21946 | 0.55156 | 4:18:00.000 | 2024-10-27 18:13:41
26301 | 恒流充电 | 0 | 51 | 244 | 0.051033 | 2.856 | 0.21974 | 0.55237 | 4:18:20.000 | 2024-10-27 18:14:01
26302 | 恒流充电 | 0 | 51 | 244 | 0.051033 | 2.8566 | 0.22002 | 0.55318 | 4:18:40.000 | 2024-10-27 18:14:21
26303 | 恒流充电 | 0 | 51 | 244 | 0.051036 | 2.8572 | 0.22031 | 0.55399 | 4:19:00.000 | 2024-10-27 18:14:41
26304 | 恒流充电 | 0 | 51 | 244 | 0.051035 | 2.8578 | 0.22059 | 0.5548 | 4:19:20.000 | 2024-10-27 18:15:01
26305 | 恒流充电 | 0 | 51 | 244 | 0.051035 | 2.8583 | 0.22087 | 0.55561 | 4:19:40.000 | 2024-10-27 18:15:21
26306 | 恒流充电 | 0 | 51 | 244 | 0.051036 | 2.8589 | 0.22116 | 0.55642 | 4:20:00.000 | 2024-10-27 18:15:41
26307 | 恒流充电 | 0 | 51 | 244 | 0.051037 | 2.8595 | 0.22144 | 0.55723 | 4:20:20.000 | 2024-10-27 18:16:01
26308 | 恒流充电 | 0 | 51 | 244 | 0.051036 | 2.86 | 0.22172 | 0.55804 | 4:20:40.000 | 2024-10-27 18:16:21
26309 | 恒流充电 | 0 | 51 | 244 | 0.051038 | 2.8607 | 0.22201 | 0.55885 | 4:21:00.000 | 2024-10-27 18:16:41
26310 | 恒流充电 | 0 | 51 | 244 | 0.051038 | 2.8612 | 0.22229 | 0.55967 | 4:21:20.000 | 2024-10-27 18:17:01
26311 | 恒流充电 | 0 | 51 | 244 | 0.051035 | 2.8618 | 0.22257 | 0.56048 | 4:21:40.000 | 2024-10-27 18:17:21
26312 | 恒流充电 | 0 | 51 | 244 | 0.051038 | 2.8624 | 0.22286 | 0.56129 | 4:22:00.000 | 2024-10-27 18:17:41
26313 | 恒流充电 | 0 | 51 | 244 | 0.051036 | 2.8629 | 0.22314 | 0.5621 | 4:22:20.000 | 2024-10-27 18:18:01
26314 | 恒流充电 | 0 | 51 | 244 | 0.051036 | 2.8635 | 0.22342 | 0.56291 | 4:22:40.000 | 2024-10-27 18:18:21
26315 | 恒流充电 | 0 | 51 | 244 | 0.051031 | 2.8641 | 0.22371 | 0.56372 | 4:23:00.000 | 2024-10-27 18:18:41
26316 | 恒流充电 | 0 | 51 | 244 | 0.051032 | 2.8647 | 0.22399 | 0.56454 | 4:23:20.000 | 2024-10-27 18:19:01
26317 | 恒流充电 | 0 | 51 | 244 | 0.051034 | 2.8653 | 0.22428 | 0.56535 | 4:23:40.000 | 2024-10-27 18:19:21
26318 | 恒流充电 | 0 | 51 | 244 | 0.051035 | 2.8658 | 0.22456 | 0.56616 | 4:24:00.000 | 2024-10-27 18:19:41
26319 | 恒流充电 | 0 | 51 | 244 | 0.051036 | 2.8663 | 0.22484 | 0.56697 | 4:24:20.000 | 2024-10-27 18:20:01
26320 | 恒流充电 | 0 | 51 | 244 | 0.051036 | 2.8669 | 0.22513 | 0.56779 | 4:24:40.000 | 2024-10-27 18:20:21
26321 | 恒流充电 | 0 | 51 | 244 | 0.051037 | 2.8675 | 0.22541 | 0.5686 | 4:25:00.000 | 2024-10-27 18:20:41
26322 | 恒流充电 | 0 | 51 | 244 | 0.051037 | 2.868 | 0.22569 | 0.56941 | 4:25:20.000 | 2024-10-27 18:21:01
26323 | 恒流充电 | 0 | 51 | 244 | 0.051035 | 2.8686 | 0.22598 | 0.57023 | 4:25:40.000 | 2024-10-27 18:21:21
26324 | 恒流充电 | 0 | 51 | 244 | 0.051035 | 2.8691 | 0.22626 | 0.57104 | 4:26:00.000 | 2024-10-27 18:21:41
26325 | 恒流充电 | 0 | 51 | 244 | 0.051036 | 2.8697 | 0.22654 | 0.57185 | 4:26:20.000 | 2024-10-27 18:22:01
26326 | 恒流充电 | 0 | 51 | 244 | 0.051036 | 2.8703 | 0.22683 | 0.57267 | 4:26:40.000 | 2024-10-27 18:22:21
26327 | 恒流充电 | 0 | 51 | 244 | 0.051037 | 2.8708 | 0.22711 | 0.57348 | 4:27:00.000 | 2024-10-27 18:22:41
26328 | 恒流充电 | 0 | 51 | 244 | 0.051038 | 2.8711 | 0.22739 | 0.5743 | 4:27:20.000 | 2024-10-27 18:23:01
26329 | 恒流充电 | 0 | 51 | 244 | 0.051038 | 2.8717 | 0.22768 | 0.57511 | 4:27:40.000 | 2024-10-27 18:23:21
26330 | 恒流充电 | 0 | 51 | 244 | 0.051037 | 2.8722 | 0.22796 | 0.57592 | 4:28:00.000 | 2024-10-27 18:23:41
26331 | 恒流充电 | 0 | 51 | 244 | 0.051036 | 2.8727 | 0.22824 | 0.57674 | 4:28:20.000 | 2024-10-27 18:24:01
26332 | 恒流充电 | 0 | 51 | 244 | 0.051035 | 2.8733 | 0.22853 | 0.57755 | 4:28:40.000 | 2024-10-27 18:24:21
26333 | 恒流充电 | 0 | 51 | 244 | 0.051036 | 2.8738 | 0.22881 | 0.57837 | 4:29:00.000 | 2024-10-27 18:24:41
26334 | 恒流充电 | 0 | 51 | 244 | 0.051037 | 2.8744 | 0.2291 | 0.57918 | 4:29:20.000 | 2024-10-27 18:25:01
26335 | 恒流充电 | 0 | 51 | 244 | 0.051034 | 2.8749 | 0.22938 | 0.58 | 4:29:40.000 | 2024-10-27 18:25:21
26336 | 恒流充电 | 0 | 51 | 244 | 0.051035 | 2.8755 | 0.22966 | 0.58081 | 4:30:00.000 | 2024-10-27 18:25:41
26337 | 恒流充电 | 0 | 51 | 244 | 0.051036 | 2.876 | 0.22995 | 0.58163 | 4:30:20.000 | 2024-10-27 18:26:01
26338 | 恒流充电 | 0 | 51 | 244 | 0.051035 | 2.8765 | 0.23023 | 0.58244 | 4:30:40.000 | 2024-10-27 18:26:21
26339 | 恒流充电 | 0 | 51 | 244 | 0.051037 | 2.877 | 0.23051 | 0.58326 | 4:31:00.000 | 2024-10-27 18:26:41
26340 | 恒流充电 | 0 | 51 | 244 | 0.051037 | 2.8775 | 0.2308 | 0.58408 | 4:31:20.000 | 2024-10-27 18:27:01
26341 | 恒流充电 | 0 | 51 | 244 | 0.051035 | 2.878 | 0.23108 | 0.58489 | 4:31:40.000 | 2024-10-27 18:27:21
26342 | 恒流充电 | 0 | 51 | 244 | 0.051036 | 2.8785 | 0.23136 | 0.58571 | 4:32:00.000 | 2024-10-27 18:27:41
26343 | 恒流充电 | 0 | 51 | 244 | 0.051036 | 2.879 | 0.23165 | 0.58652 | 4:32:20.000 | 2024-10-27 18:28:01
26344 | 恒流充电 | 0 | 51 | 244 | 0.051038 | 2.8794 | 0.23193 | 0.58734 | 4:32:40.000 | 2024-10-27 18:28:21
26345 | 恒流充电 | 0 | 51 | 244 | 0.051035 | 2.8799 | 0.23221 | 0.58816 | 4:33:00.000 | 2024-10-27 18:28:41
26346 | 恒流充电 | 0 | 51 | 244 | 0.051038 | 2.8802 | 0.2325 | 0.58897 | 4:33:20.000 | 2024-10-27 18:29:01
26347 | 恒流充电 | 0 | 51 | 244 | 0.051036 | 2.8807 | 0.23278 | 0.58979 | 4:33:40.000 | 2024-10-27 18:29:21
26348 | 恒流充电 | 0 | 51 | 244 | 0.051038 | 2.8811 | 0.23306 | 0.59061 | 4:34:00.000 | 2024-10-27 18:29:41
26349 | 恒流充电 | 0 | 51 | 244 | 0.051039 | 2.8815 | 0.23335 | 0.59142 | 4:34:20.000 | 2024-10-27 18:30:01
26350 | 恒流充电 | 0 | 51 | 244 | 0.051036 | 2.882 | 0.23363 | 0.59224 | 4:34:40.000 | 2024-10-27 18:30:21
26351 | 恒流充电 | 0 | 51 | 244 | 0.051037 | 2.8824 | 0.23392 | 0.59306 | 4:35:00.000 | 2024-10-27 18:30:41
26352 | 恒流充电 | 0 | 51 | 244 | 0.051035 | 2.8829 | 0.2342 | 0.59388 | 4:35:20.000 | 2024-10-27 18:31:01
26353 | 恒流充电 | 0 | 51 | 244 | 0.051037 | 2.8833 | 0.23448 | 0.59469 | 4:35:40.000 | 2024-10-27 18:31:21
26354 | 恒流充电 | 0 | 51 | 244 | 0.051037 | 2.8838 | 0.23477 | 0.59551 | 4:36:00.000 | 2024-10-27 18:31:41
26355 | 恒流充电 | 0 | 51 | 244 | 0.051037 | 2.8842 | 0.23505 | 0.59633 | 4:36:20.000 | 2024-10-27 18:32:01
26356 | 恒流充电 | 0 | 51 | 244 | 0.051037 | 2.8847 | 0.23533 | 0.59715 | 4:36:40.000 | 2024-10-27 18:32:21
26357 | 恒流充电 | 0 | 51 | 244 | 0.051038 | 2.8851 | 0.23562 | 0.59797 | 4:37:00.000 | 2024-10-27 18:32:41
26358 | 恒流充电 | 0 | 51 | 244 | 0.051034 | 2.8856 | 0.2359 | 0.59878 | 4:37:20.000 | 2024-10-27 18:33:01
26359 | 恒流充电 | 0 | 51 | 244 | 0.051034 | 2.886 | 0.23618 | 0.5996 | 4:37:40.000 | 2024-10-27 18:33:21
26360 | 恒流充电 | 0 | 51 | 244 | 0.051037 | 2.8865 | 0.23647 | 0.60042 | 4:38:00.000 | 2024-10-27 18:33:41
26361 | 恒流充电 | 0 | 51 | 244 | 0.051036 | 2.8869 | 0.23675 | 0.60124 | 4:38:20.000 | 2024-10-27 18:34:01
26362 | 恒流充电 | 0 | 51 | 244 | 0.051038 | 2.8874 | 0.23703 | 0.60206 | 4:38:40.000 | 2024-10-27 18:34:21
26363 | 恒流充电 | 0 | 51 | 244 | 0.051036 | 2.8879 | 0.23732 | 0.60288 | 4:39:00.000 | 2024-10-27 18:34:41
26364 | 恒流充电 | 0 | 51 | 244 | 0.051036 | 2.8884 | 0.2376 | 0.6037 | 4:39:20.000 | 2024-10-27 18:35:01
26365 | 恒流充电 | 0 | 51 | 244 | 0.051037 | 2.8888 | 0.23788 | 0.60451 | 4:39:40.000 | 2024-10-27 18:35:21
26366 | 恒流充电 | 0 | 51 | 244 | 0.051037 | 2.8893 | 0.23817 | 0.60533 | 4:40:00.000 | 2024-10-27 18:35:41
26367 | 恒流充电 | 0 | 51 | 244 | 0.051037 | 2.8898 | 0.23845 | 0.60615 | 4:40:20.000 | 2024-10-27 18:36:01
26368 | 恒流充电 | 0 | 51 | 244 | 0.051036 | 2.8903 | 0.23874 | 0.60697 | 4:40:40.000 | 2024-10-27 18:36:21
26369 | 恒流充电 | 0 | 51 | 244 | 0.051035 | 2.8907 | 0.23902 | 0.60779 | 4:41:00.000 | 2024-10-27 18:36:41
26370 | 恒流充电 | 0 | 51 | 244 | 0.051036 | 2.8912 | 0.2393 | 0.60861 | 4:41:20.000 | 2024-10-27 18:37:01
26371 | 恒流充电 | 0 | 51 | 244 | 0.051037 | 2.8917 | 0.23959 | 0.60943 | 4:41:40.000 | 2024-10-27 18:37:21
26372 | 恒流充电 | 0 | 51 | 244 | 0.051037 | 2.8922 | 0.23987 | 0.61025 | 4:42:00.000 | 2024-10-27 18:37:41
26373 | 恒流充电 | 0 | 51 | 244 | 0.051036 | 2.8927 | 0.24015 | 0.61107 | 4:42:20.000 | 2024-10-27 18:38:01
26374 | 恒流充电 | 0 | 51 | 244 | 0.051038 | 2.8932 | 0.24044 | 0.61189 | 4:42:40.000 | 2024-10-27 18:38:21
26375 | 恒流充电 | 0 | 51 | 244 | 0.051037 | 2.8937 | 0.24072 | 0.61271 | 4:43:00.000 | 2024-10-27 18:38:41
26376 | 恒流充电 | 0 | 51 | 244 | 0.051034 | 2.8942 | 0.241 | 0.61353 | 4:43:20.000 | 2024-10-27 18:39:01
26377 | 恒流充电 | 0 | 51 | 244 | 0.051038 | 2.8946 | 0.24129 | 0.61435 | 4:43:40.000 | 2024-10-27 18:39:21
26378 | 恒流充电 | 0 | 51 | 244 | 0.051038 | 2.8951 | 0.24157 | 0.61518 | 4:44:00.000 | 2024-10-27 18:39:41
26379 | 恒流充电 | 0 | 51 | 244 | 0.051039 | 2.8956 | 0.24185 | 0.616 | 4:44:20.000 | 2024-10-27 18:40:01
26380 | 恒流充电 | 0 | 51 | 244 | 0.051037 | 2.8961 | 0.24214 | 0.61682 | 4:44:40.000 | 2024-10-27 18:40:21
26381 | 恒流充电 | 0 | 51 | 244 | 0.051038 | 2.8966 | 0.24242 | 0.61764 | 4:45:00.000 | 2024-10-27 18:40:41
26382 | 恒流充电 | 0 | 51 | 244 | 0.051036 | 2.8971 | 0.2427 | 0.61846 | 4:45:20.000 | 2024-10-27 18:41:01
26383 | 恒流充电 | 0 | 51 | 244 | 0.051036 | 2.8975 | 0.24299 | 0.61928 | 4:45:40.000 | 2024-10-27 18:41:21
26384 | 恒流充电 | 0 | 51 | 244 | 0.051035 | 2.898 | 0.24327 | 0.6201 | 4:46:00.000 | 2024-10-27 18:41:41
26385 | 恒流充电 | 0 | 51 | 244 | 0.051037 | 2.8986 | 0.24356 | 0.62093 | 4:46:20.000 | 2024-10-27 18:42:01
26386 | 恒流充电 | 0 | 51 | 244 | 0.051034 | 2.899 | 0.24384 | 0.62175 | 4:46:40.000 | 2024-10-27 18:42:21
26387 | 恒流充电 | 0 | 51 | 244 | 0.051038 | 2.8995 | 0.24412 | 0.62257 | 4:47:00.000 | 2024-10-27 18:42:41
26388 | 恒流充电 | 0 | 51 | 244 | 0.051037 | 2.9 | 0.24441 | 0.62339 | 4:47:20.000 | 2024-10-27 18:43:01
26389 | 恒流充电 | 0 | 51 | 244 | 0.051037 | 2.9005 | 0.24469 | 0.62421 | 4:47:40.000 | 2024-10-27 18:43:21
26390 | 恒流充电 | 0 | 51 | 244 | 0.051035 | 2.901 | 0.24497 | 0.62504 | 4:48:00.000 | 2024-10-27 18:43:41
26391 | 恒流充电 | 0 | 51 | 244 | 0.051035 | 2.9015 | 0.24526 | 0.62586 | 4:48:20.000 | 2024-10-27 18:44:01
26392 | 恒流充电 | 0 | 51 | 244 | 0.051036 | 2.9021 | 0.24554 | 0.62668 | 4:48:40.000 | 2024-10-27 18:44:21
26393 | 恒流充电 | 0 | 51 | 244 | 0.051037 | 2.9025 | 0.24582 | 0.6275 | 4:49:00.000 | 2024-10-27 18:44:41
26394 | 恒流充电 | 0 | 51 | 244 | 0.051038 | 2.903 | 0.24611 | 0.62833 | 4:49:20.000 | 2024-10-27 18:45:01
26395 | 恒流充电 | 0 | 51 | 244 | 0.051038 | 2.9035 | 0.24639 | 0.62915 | 4:49:40.000 | 2024-10-27 18:45:21
26396 | 恒流充电 | 0 | 51 | 244 | 0.051037 | 2.904 | 0.24667 | 0.62997 | 4:50:00.000 | 2024-10-27 18:45:41
26397 | 恒流充电 | 0 | 51 | 244 | 0.051036 | 2.9045 | 0.24696 | 0.6308 | 4:50:20.000 | 2024-10-27 18:46:01
26398 | 恒流充电 | 0 | 51 | 244 | 0.051035 | 2.905 | 0.24724 | 0.63162 | 4:50:40.000 | 2024-10-27 18:46:21
26399 | 恒流充电 | 0 | 51 | 244 | 0.051036 | 2.9055 | 0.24752 | 0.63245 | 4:51:00.000 | 2024-10-27 18:46:41
26400 | 恒流充电 | 0 | 51 | 244 | 0.051035 | 2.906 | 0.24781 | 0.63327 | 4:51:20.000 | 2024-10-27 18:47:01
26401 | 恒流充电 | 0 | 51 | 244 | 0.051035 | 2.9065 | 0.24809 | 0.63409 | 4:51:40.000 | 2024-10-27 18:47:21
26402 | 恒流充电 | 0 | 51 | 244 | 0.051034 | 2.907 | 0.24838 | 0.63492 | 4:52:00.000 | 2024-10-27 18:47:41
26403 | 恒流充电 | 0 | 51 | 244 | 0.051037 | 2.9075 | 0.24866 | 0.63574 | 4:52:20.000 | 2024-10-27 18:48:01
26404 | 恒流充电 | 0 | 51 | 244 | 0.051036 | 2.9079 | 0.24894 | 0.63657 | 4:52:40.000 | 2024-10-27 18:48:21
26405 | 恒流充电 | 0 | 51 | 244 | 0.051034 | 2.9083 | 0.24923 | 0.63739 | 4:53:00.000 | 2024-10-27 18:48:41
26406 | 恒流充电 | 0 | 51 | 244 | 0.051036 | 2.9088 | 0.24951 | 0.63822 | 4:53:20.000 | 2024-10-27 18:49:01
26407 | 恒流充电 | 0 | 51 | 244 | 0.051038 | 2.9092 | 0.24979 | 0.63904 | 4:53:40.000 | 2024-10-27 18:49:21
26408 | 恒流充电 | 0 | 51 | 244 | 0.051038 | 2.9096 | 0.25008 | 0.63987 | 4:54:00.000 | 2024-10-27 18:49:41
26409 | 恒流充电 | 0 | 51 | 244 | 0.051033 | 2.91 | 0.25036 | 0.64069 | 4:54:20.000 | 2024-10-27 18:50:01
26410 | 恒流充电 | 0 | 51 | 244 | 0.051036 | 2.9104 | 0.25064 | 0.64152 | 4:54:40.000 | 2024-10-27 18:50:21
26411 | 恒流充电 | 0 | 51 | 244 | 0.051034 | 2.9108 | 0.25093 | 0.64234 | 4:55:00.000 | 2024-10-27 18:50:41
26412 | 恒流充电 | 0 | 51 | 244 | 0.051035 | 2.9112 | 0.25121 | 0.64317 | 4:55:20.000 | 2024-10-27 18:51:01
26413 | 恒流充电 | 0 | 51 | 244 | 0.051033 | 2.9116 | 0.25149 | 0.64399 | 4:55:40.000 | 2024-10-27 18:51:21
26414 | 恒流充电 | 0 | 51 | 244 | 0.051036 | 2.912 | 0.25178 | 0.64482 | 4:56:00.000 | 2024-10-27 18:51:41
26415 | 恒流充电 | 0 | 51 | 244 | 0.051033 | 2.9124 | 0.25206 | 0.64564 | 4:56:20.000 | 2024-10-27 18:52:01
26416 | 恒流充电 | 0 | 51 | 244 | 0.051033 | 2.9128 | 0.25234 | 0.64647 | 4:56:40.000 | 2024-10-27 18:52:21
26417 | 恒流充电 | 0 | 51 | 244 | 0.051036 | 2.9133 | 0.25263 | 0.6473 | 4:57:00.000 | 2024-10-27 18:52:41
26418 | 恒流充电 | 0 | 51 | 244 | 0.051035 | 2.9137 | 0.25291 | 0.64812 | 4:57:20.000 | 2024-10-27 18:53:01
26419 | 恒流充电 | 0 | 51 | 244 | 0.051035 | 2.914 | 0.2532 | 0.64895 | 4:57:40.000 | 2024-10-27 18:53:21
26420 | 恒流充电 | 0 | 51 | 244 | 0.051032 | 2.9144 | 0.25348 | 0.64977 | 4:58:00.000 | 2024-10-27 18:53:41
26421 | 恒流充电 | 0 | 51 | 244 | 0.051035 | 2.9149 | 0.25376 | 0.6506 | 4:58:20.000 | 2024-10-27 18:54:01
26422 | 恒流充电 | 0 | 51 | 244 | 0.051037 | 2.9153 | 0.25405 | 0.65143 | 4:58:40.000 | 2024-10-27 18:54:21
26423 | 恒流充电 | 0 | 51 | 244 | 0.051036 | 2.9157 | 0.25433 | 0.65225 | 4:59:00.000 | 2024-10-27 18:54:41
26424 | 恒流充电 | 0 | 51 | 244 | 0.051034 | 2.9161 | 0.25461 | 0.65308 | 4:59:20.000 | 2024-10-27 18:55:01
26425 | 恒流充电 | 0 | 51 | 244 | 0.051035 | 2.9166 | 0.2549 | 0.65391 | 4:59:40.000 | 2024-10-27 18:55:21
26426 | 恒流充电 | 0 | 51 | 244 | 0.051035 | 2.9171 | 0.25518 | 0.65473 | 5:00:00.000 | 2024-10-27 18:55:41
26427 | 恒流充电 | 0 | 51 | 244 | 0.051036 | 2.9175 | 0.25546 | 0.65556 | 5:00:20.000 | 2024-10-27 18:56:01
26428 | 恒流充电 | 0 | 51 | 244 | 0.051034 | 2.918 | 0.25575 | 0.65639 | 5:00:40.000 | 2024-10-27 18:56:21
26429 | 恒流充电 | 0 | 51 | 244 | 0.051036 | 2.9185 | 0.25603 | 0.65722 | 5:01:00.000 | 2024-10-27 18:56:41
26430 | 恒流充电 | 0 | 51 | 244 | 0.051036 | 2.9189 | 0.25631 | 0.65804 | 5:01:20.000 | 2024-10-27 18:57:01
26431 | 恒流充电 | 0 | 51 | 244 | 0.051033 | 2.9194 | 0.2566 | 0.65887 | 5:01:40.000 | 2024-10-27 18:57:21
26432 | 恒流充电 | 0 | 51 | 244 | 0.051036 | 2.9199 | 0.25688 | 0.6597 | 5:02:00.000 | 2024-10-27 18:57:41
26433 | 恒流充电 | 0 | 51 | 244 | 0.051036 | 2.9204 | 0.25716 | 0.66053 | 5:02:20.000 | 2024-10-27 18:58:01
26434 | 恒流充电 | 0 | 51 | 244 | 0.051034 | 2.9208 | 0.25745 | 0.66136 | 5:02:40.000 | 2024-10-27 18:58:21
26435 | 恒流充电 | 0 | 51 | 244 | 0.051034 | 2.9213 | 0.25773 | 0.66218 | 5:03:00.000 | 2024-10-27 18:58:41
26436 | 恒流充电 | 0 | 51 | 244 | 0.051036 | 2.9219 | 0.25802 | 0.66301 | 5:03:20.000 | 2024-10-27 18:59:01
26437 | 恒流充电 | 0 | 51 | 244 | 0.051034 | 2.9224 | 0.2583 | 0.66384 | 5:03:40.000 | 2024-10-27 18:59:21
26438 | 恒流充电 | 0 | 51 | 244 | 0.051036 | 2.9228 | 0.25858 | 0.66467 | 5:04:00.000 | 2024-10-27 18:59:41
26439 | 恒流充电 | 0 | 51 | 244 | 0.051034 | 2.9234 | 0.25887 | 0.6655 | 5:04:20.000 | 2024-10-27 19:00:01
26440 | 恒流充电 | 0 | 51 | 244 | 0.051034 | 2.9239 | 0.25915 | 0.66633 | 5:04:40.000 | 2024-10-27 19:00:21
26441 | 恒流充电 | 0 | 51 | 244 | 0.051036 | 2.9244 | 0.25943 | 0.66716 | 5:05:00.000 | 2024-10-27 19:00:41
26442 | 恒流充电 | 0 | 51 | 244 | 0.051036 | 2.9249 | 0.25972 | 0.66799 | 5:05:20.000 | 2024-10-27 19:01:01
26443 | 恒流充电 | 0 | 51 | 244 | 0.051034 | 2.9255 | 0.26 | 0.66882 | 5:05:40.000 | 2024-10-27 19:01:21
26444 | 恒流充电 | 0 | 51 | 244 | 0.051035 | 2.926 | 0.26028 | 0.66965 | 5:06:00.000 | 2024-10-27 19:01:41
26445 | 恒流充电 | 0 | 51 | 244 | 0.051037 | 2.9265 | 0.26057 | 0.67048 | 5:06:20.000 | 2024-10-27 19:02:01
26446 | 恒流充电 | 0 | 51 | 244 | 0.051032 | 2.927 | 0.26085 | 0.6713 | 5:06:40.000 | 2024-10-27 19:02:21
26447 | 恒流充电 | 0 | 51 | 244 | 0.051034 | 2.9276 | 0.26113 | 0.67213 | 5:07:00.000 | 2024-10-27 19:02:41
26448 | 恒流充电 | 0 | 51 | 244 | 0.051038 | 2.9281 | 0.26142 | 0.67297 | 5:07:20.000 | 2024-10-27 19:03:01
26449 | 恒流充电 | 0 | 51 | 244 | 0.051035 | 2.9287 | 0.2617 | 0.6738 | 5:07:40.000 | 2024-10-27 19:03:21
26450 | 恒流充电 | 0 | 51 | 244 | 0.051036 | 2.9292 | 0.26198 | 0.67463 | 5:08:00.000 | 2024-10-27 19:03:41
26451 | 恒流充电 | 0 | 51 | 244 | 0.051035 | 2.9298 | 0.26227 | 0.67546 | 5:08:20.000 | 2024-10-27 19:04:01
26452 | 恒流充电 | 0 | 51 | 244 | 0.051037 | 2.9303 | 0.26255 | 0.67629 | 5:08:40.000 | 2024-10-27 19:04:21
26453 | 恒流充电 | 0 | 51 | 244 | 0.051036 | 2.9308 | 0.26284 | 0.67712 | 5:09:00.000 | 2024-10-27 19:04:41
26454 | 恒流充电 | 0 | 51 | 244 | 0.051036 | 2.9314 | 0.26312 | 0.67795 | 5:09:20.000 | 2024-10-27 19:05:01
26455 | 恒流充电 | 0 | 51 | 244 | 0.051035 | 2.9319 | 0.2634 | 0.67878 | 5:09:40.000 | 2024-10-27 19:05:21
26456 | 恒流充电 | 0 | 51 | 244 | 0.051036 | 2.9325 | 0.26369 | 0.67961 | 5:10:00.000 | 2024-10-27 19:05:41
26457 | 恒流充电 | 0 | 51 | 244 | 0.051035 | 2.933 | 0.26397 | 0.68044 | 5:10:20.000 | 2024-10-27 19:06:01
26458 | 恒流充电 | 0 | 51 | 244 | 0.051035 | 2.9336 | 0.26425 | 0.68128 | 5:10:40.000 | 2024-10-27 19:06:21
26459 | 恒流充电 | 0 | 51 | 244 | 0.051035 | 2.9341 | 0.26454 | 0.68211 | 5:11:00.000 | 2024-10-27 19:06:41
26460 | 恒流充电 | 0 | 51 | 244 | 0.051034 | 2.9347 | 0.26482 | 0.68294 | 5:11:20.000 | 2024-10-27 19:07:01
26461 | 恒流充电 | 0 | 51 | 244 | 0.051033 | 2.9352 | 0.2651 | 0.68377 | 5:11:40.000 | 2024-10-27 19:07:21
26462 | 恒流充电 | 0 | 51 | 244 | 0.051035 | 2.9357 | 0.26539 | 0.6846 | 5:12:00.000 | 2024-10-27 19:07:41
26463 | 恒流充电 | 0 | 51 | 244 | 0.051034 | 2.9363 | 0.26567 | 0.68544 | 5:12:20.000 | 2024-10-27 19:08:01
26464 | 恒流充电 | 0 | 51 | 244 | 0.051035 | 2.9368 | 0.26595 | 0.68627 | 5:12:40.000 | 2024-10-27 19:08:21
26465 | 恒流充电 | 0 | 51 | 244 | 0.051036 | 2.9374 | 0.26624 | 0.6871 | 5:13:00.000 | 2024-10-27 19:08:41
26466 | 恒流充电 | 0 | 51 | 244 | 0.051036 | 2.9379 | 0.26652 | 0.68794 | 5:13:20.000 | 2024-10-27 19:09:01
26467 | 恒流充电 | 0 | 51 | 244 | 0.051035 | 2.9389 | 0.2668 | 0.68877 | 5:13:40.000 | 2024-10-27 19:09:21
26468 | 恒流充电 | 0 | 51 | 244 | 0.051034 | 2.9394 | 0.26709 | 0.6896 | 5:14:00.000 | 2024-10-27 19:09:41
26469 | 恒流充电 | 0 | 51 | 244 | 0.051038 | 2.94 | 0.26737 | 0.69044 | 5:14:20.000 | 2024-10-27 19:10:01
26470 | 恒流充电 | 0 | 51 | 244 | 0.051034 | 2.9406 | 0.26766 | 0.69127 | 5:14:40.000 | 2024-10-27 19:10:21
26471 | 恒流充电 | 0 | 51 | 244 | 0.051033 | 2.9411 | 0.26794 | 0.6921 | 5:15:00.000 | 2024-10-27 19:10:41
26472 | 恒流充电 | 0 | 51 | 244 | 0.051033 | 2.9417 | 0.26822 | 0.69294 | 5:15:20.000 | 2024-10-27 19:11:01
26473 | 恒流充电 | 0 | 51 | 244 | 0.051035 | 2.9423 | 0.26851 | 0.69377 | 5:15:40.000 | 2024-10-27 19:11:21
26474 | 恒流充电 | 0 | 51 | 244 | 0.051034 | 2.9429 | 0.26879 | 0.69461 | 5:16:00.000 | 2024-10-27 19:11:41
26475 | 恒流充电 | 0 | 51 | 244 | 0.051034 | 2.9435 | 0.26907 | 0.69544 | 5:16:20.000 | 2024-10-27 19:12:01
26476 | 恒流充电 | 0 | 51 | 244 | 0.051035 | 2.944 | 0.26936 | 0.69628 | 5:16:40.000 | 2024-10-27 19:12:21
26477 | 恒流充电 | 0 | 51 | 244 | 0.051034 | 2.9446 | 0.26964 | 0.69711 | 5:17:00.000 | 2024-10-27 19:12:41
26478 | 恒流充电 | 0 | 51 | 244 | 0.051035 | 2.9452 | 0.26992 | 0.69794 | 5:17:20.000 | 2024-10-27 19:13:01
26479 | 恒流充电 | 0 | 51 | 244 | 0.051034 | 2.9457 | 0.27021 | 0.69878 | 5:17:40.000 | 2024-10-27 19:13:21
26480 | 恒流充电 | 0 | 51 | 244 | 0.051035 | 2.9462 | 0.27049 | 0.69962 | 5:18:00.000 | 2024-10-27 19:13:41
26481 | 恒流充电 | 0 | 51 | 244 | 0.051037 | 2.9468 | 0.27077 | 0.70045 | 5:18:20.000 | 2024-10-27 19:14:01
26482 | 恒流充电 | 0 | 51 | 244 | 0.051036 | 2.9473 | 0.27106 | 0.70129 | 5:18:40.000 | 2024-10-27 19:14:21
26483 | 恒流充电 | 0 | 51 | 244 | 0.051036 | 2.9478 | 0.27134 | 0.70212 | 5:19:00.000 | 2024-10-27 19:14:41
26484 | 恒流充电 | 0 | 51 | 244 | 0.051036 | 2.9483 | 0.27162 | 0.70296 | 5:19:20.000 | 2024-10-27 19:15:01
26485 | 恒流充电 | 0 | 51 | 244 | 0.051035 | 2.9487 | 0.27191 | 0.70379 | 5:19:40.000 | 2024-10-27 19:15:21
26486 | 恒流充电 | 0 | 51 | 244 | 0.051035 | 2.9492 | 0.27219 | 0.70463 | 5:20:00.000 | 2024-10-27 19:15:41
26487 | 恒流充电 | 0 | 51 | 244 | 0.051035 | 2.9497 | 0.27248 | 0.70547 | 5:20:20.000 | 2024-10-27 19:16:01
26488 | 恒流充电 | 0 | 51 | 244 | 0.051037 | 2.9502 | 0.27276 | 0.7063 | 5:20:40.000 | 2024-10-27 19:16:21
26489 | 恒流充电 | 0 | 51 | 244 | 0.051036 | 2.9507 | 0.27304 | 0.70714 | 5:21:00.000 | 2024-10-27 19:16:41
26490 | 恒流充电 | 0 | 51 | 244 | 0.051034 | 2.9512 | 0.27333 | 0.70798 | 5:21:20.000 | 2024-10-27 19:17:01
26491 | 恒流充电 | 0 | 51 | 244 | 0.051035 | 2.9517 | 0.27361 | 0.70881 | 5:21:40.000 | 2024-10-27 19:17:21
26492 | 恒流充电 | 0 | 51 | 244 | 0.051036 | 2.9522 | 0.27389 | 0.70965 | 5:22:00.000 | 2024-10-27 19:17:41
26493 | 恒流充电 | 0 | 51 | 244 | 0.051032 | 2.9527 | 0.27418 | 0.71049 | 5:22:20.000 | 2024-10-27 19:18:01
26494 | 恒流充电 | 0 | 51 | 244 | 0.051035 | 2.9532 | 0.27446 | 0.71133 | 5:22:40.000 | 2024-10-27 19:18:21
26495 | 恒流充电 | 0 | 51 | 244 | 0.051036 | 2.9537 | 0.27474 | 0.71216 | 5:23:00.000 | 2024-10-27 19:18:41
26496 | 恒流充电 | 0 | 51 | 244 | 0.051037 | 2.9542 | 0.27503 | 0.713 | 5:23:20.000 | 2024-10-27 19:19:01
26497 | 恒流充电 | 0 | 51 | 244 | 0.051038 | 2.9548 | 0.27531 | 0.71384 | 5:23:40.000 | 2024-10-27 19:19:21
26498 | 恒流充电 | 0 | 51 | 244 | 0.051037 | 2.9554 | 0.27559 | 0.71468 | 5:24:00.000 | 2024-10-27 19:19:41
26499 | 恒流充电 | 0 | 51 | 244 | 0.051035 | 2.9559 | 0.27588 | 0.71551 | 5:24:20.000 | 2024-10-27 19:20:01
26500 | 恒流充电 | 0 | 51 | 244 | 0.051038 | 2.9564 | 0.27616 | 0.71635 | 5:24:40.000 | 2024-10-27 19:20:21
26501 | 恒流充电 | 0 | 51 | 244 | 0.051037 | 2.9571 | 0.27644 | 0.71719 | 5:25:00.000 | 2024-10-27 19:20:41
26502 | 恒流充电 | 0 | 51 | 244 | 0.051039 | 2.9577 | 0.27673 | 0.71803 | 5:25:20.000 | 2024-10-27 19:21:01
26503 | 恒流充电 | 0 | 51 | 244 | 0.051037 | 2.9582 | 0.27701 | 0.71887 | 5:25:40.000 | 2024-10-27 19:21:21
26504 | 恒流充电 | 0 | 51 | 244 | 0.051034 | 2.9588 | 0.2773 | 0.71971 | 5:26:00.000 | 2024-10-27 19:21:41
26505 | 恒流充电 | 0 | 51 | 244 | 0.051036 | 2.9594 | 0.27758 | 0.72055 | 5:26:20.000 | 2024-10-27 19:22:01
26506 | 恒流充电 | 0 | 51 | 244 | 0.051038 | 2.96 | 0.27786 | 0.72139 | 5:26:40.000 | 2024-10-27 19:22:21
26507 | 恒流充电 | 0 | 51 | 244 | 0.051034 | 2.9607 | 0.27815 | 0.72222 | 5:27:00.000 | 2024-10-27 19:22:41
26508 | 恒流充电 | 0 | 51 | 244 | 0.051038 | 2.9613 | 0.27843 | 0.72306 | 5:27:20.000 | 2024-10-27 19:23:01
26509 | 恒流充电 | 0 | 51 | 244 | 0.051036 | 2.9619 | 0.27871 | 0.7239 | 5:27:40.000 | 2024-10-27 19:23:21
26510 | 恒流充电 | 0 | 51 | 244 | 0.051037 | 2.9625 | 0.279 | 0.72474 | 5:28:00.000 | 2024-10-27 19:23:41
26511 | 恒流充电 | 0 | 51 | 244 | 0.051035 | 2.9632 | 0.27928 | 0.72558 | 5:28:20.000 | 2024-10-27 19:24:01
26512 | 恒流充电 | 0 | 51 | 244 | 0.051036 | 2.9634 | 0.27956 | 0.72642 | 5:28:40.000 | 2024-10-27 19:24:21
26513 | 恒流充电 | 0 | 51 | 244 | 0.051034 | 2.9641 | 0.27985 | 0.72727 | 5:29:00.000 | 2024-10-27 19:24:41
26514 | 恒流充电 | 0 | 51 | 244 | 0.051036 | 2.9648 | 0.28013 | 0.72811 | 5:29:20.000 | 2024-10-27 19:25:01
26515 | 恒流充电 | 0 | 51 | 244 | 0.051036 | 2.9655 | 0.28041 | 0.72895 | 5:29:40.000 | 2024-10-27 19:25:21
26516 | 恒流充电 | 0 | 51 | 244 | 0.051036 | 2.9662 | 0.2807 | 0.72979 | 5:30:00.000 | 2024-10-27 19:25:41
26517 | 恒流充电 | 0 | 51 | 244 | 0.051036 | 2.9669 | 0.28098 | 0.73063 | 5:30:20.000 | 2024-10-27 19:26:01
26518 | 恒流充电 | 0 | 51 | 244 | 0.051034 | 2.9675 | 0.28126 | 0.73147 | 5:30:40.000 | 2024-10-27 19:26:21
26519 | 恒流充电 | 0 | 51 | 244 | 0.051036 | 2.9683 | 0.28155 | 0.73231 | 5:31:00.000 | 2024-10-27 19:26:41
26520 | 恒流充电 | 0 | 51 | 244 | 0.051036 | 2.9689 | 0.28183 | 0.73315 | 5:31:20.000 | 2024-10-27 19:27:01
26521 | 恒流充电 | 0 | 51 | 244 | 0.051037 | 2.9697 | 0.28212 | 0.734 | 5:31:40.000 | 2024-10-27 19:27:21
26522 | 恒流充电 | 0 | 51 | 244 | 0.051034 | 2.9704 | 0.2824 | 0.73484 | 5:32:00.000 | 2024-10-27 19:27:41
26523 | 恒流充电 | 0 | 51 | 244 | 0.051034 | 2.9711 | 0.28268 | 0.73568 | 5:32:20.000 | 2024-10-27 19:28:01
26524 | 恒流充电 | 0 | 51 | 244 | 0.051036 | 2.9718 | 0.28297 | 0.73652 | 5:32:40.000 | 2024-10-27 19:28:21
26525 | 恒流充电 | 0 | 51 | 244 | 0.051037 | 2.9725 | 0.28325 | 0.73737 | 5:33:00.000 | 2024-10-27 19:28:41
26526 | 恒流充电 | 0 | 51 | 244 | 0.051037 | 2.9733 | 0.28353 | 0.73821 | 5:33:20.000 | 2024-10-27 19:29:01
26527 | 恒流充电 | 0 | 51 | 244 | 0.051038 | 2.974 | 0.28382 | 0.73905 | 5:33:40.000 | 2024-10-27 19:29:21
26528 | 恒流充电 | 0 | 51 | 244 | 0.051038 | 2.9747 | 0.2841 | 0.7399 | 5:34:00.000 | 2024-10-27 19:29:41
26529 | 恒流充电 | 0 | 51 | 244 | 0.051035 | 2.9754 | 0.28438 | 0.74074 | 5:34:20.000 | 2024-10-27 19:30:01
26530 | 恒流充电 | 0 | 51 | 244 | 0.051036 | 2.9762 | 0.28467 | 0.74158 | 5:34:40.000 | 2024-10-27 19:30:21
26531 | 恒流充电 | 0 | 51 | 244 | 0.051036 | 2.977 | 0.28495 | 0.74243 | 5:35:00.000 | 2024-10-27 19:30:41
26532 | 恒流充电 | 0 | 51 | 244 | 0.051035 | 2.9777 | 0.28523 | 0.74327 | 5:35:20.000 | 2024-10-27 19:31:01
26533 | 恒流充电 | 0 | 51 | 244 | 0.051036 | 2.9784 | 0.28552 | 0.74412 | 5:35:40.000 | 2024-10-27 19:31:21
26534 | 恒流充电 | 0 | 51 | 244 | 0.051036 | 2.9792 | 0.2858 | 0.74496 | 5:36:00.000 | 2024-10-27 19:31:41
26535 | 恒流充电 | 0 | 51 | 244 | 0.051035 | 2.98 | 0.28609 | 0.74581 | 5:36:20.000 | 2024-10-27 19:32:01
26536 | 恒流充电 | 0 | 51 | 244 | 0.051039 | 2.9808 | 0.28637 | 0.74665 | 5:36:40.000 | 2024-10-27 19:32:21
26537 | 恒流充电 | 0 | 51 | 244 | 0.051035 | 2.9816 | 0.28665 | 0.7475 | 5:37:00.000 | 2024-10-27 19:32:41
26538 | 恒流充电 | 0 | 51 | 244 | 0.051038 | 2.9824 | 0.28694 | 0.74834 | 5:37:20.000 | 2024-10-27 19:33:01
26539 | 恒流充电 | 0 | 51 | 244 | 0.051035 | 2.9832 | 0.28722 | 0.74919 | 5:37:40.000 | 2024-10-27 19:33:21
26540 | 恒流充电 | 0 | 51 | 244 | 0.051036 | 2.9839 | 0.2875 | 0.75003 | 5:38:00.000 | 2024-10-27 19:33:41
26541 | 恒流充电 | 0 | 51 | 244 | 0.051036 | 2.9848 | 0.28779 | 0.75088 | 5:38:20.000 | 2024-10-27 19:34:01
26542 | 恒流充电 | 0 | 51 | 244 | 0.051035 | 2.9855 | 0.28807 | 0.75173 | 5:38:40.000 | 2024-10-27 19:34:21
26543 | 恒流充电 | 0 | 51 | 244 | 0.051038 | 2.9864 | 0.28835 | 0.75257 | 5:39:00.000 | 2024-10-27 19:34:41
26544 | 恒流充电 | 0 | 51 | 244 | 0.051036 | 2.9872 | 0.28864 | 0.75342 | 5:39:20.000 | 2024-10-27 19:35:01
26545 | 恒流充电 | 0 | 51 | 244 | 0.051037 | 2.988 | 0.28892 | 0.75427 | 5:39:40.000 | 2024-10-27 19:35:21
26546 | 恒流充电 | 0 | 51 | 244 | 0.05104 | 2.9888 | 0.2892 | 0.75511 | 5:40:00.000 | 2024-10-27 19:35:41
26547 | 恒流充电 | 0 | 51 | 244 | 0.051037 | 2.9897 | 0.28949 | 0.75596 | 5:40:20.000 | 2024-10-27 19:36:01
26548 | 恒流充电 | 0 | 51 | 244 | 0.051037 | 2.9906 | 0.28977 | 0.75681 | 5:40:40.000 | 2024-10-27 19:36:21
26549 | 恒流充电 | 0 | 51 | 244 | 0.051037 | 2.9914 | 0.29005 | 0.75766 | 5:41:00.000 | 2024-10-27 19:36:41
26550 | 恒流充电 | 0 | 51 | 244 | 0.051036 | 2.9923 | 0.29034 | 0.75851 | 5:41:20.000 | 2024-10-27 19:37:01
26551 | 恒流充电 | 0 | 51 | 244 | 0.051037 | 2.9931 | 0.29062 | 0.75936 | 5:41:40.000 | 2024-10-27 19:37:21
26552 | 恒流充电 | 0 | 51 | 244 | 0.051035 | 2.9939 | 0.29091 | 0.7602 | 5:42:00.000 | 2024-10-27 19:37:41
26553 | 恒流充电 | 0 | 51 | 244 | 0.051036 | 2.9948 | 0.29119 | 0.76105 | 5:42:20.000 | 2024-10-27 19:38:01
26554 | 恒流充电 | 0 | 51 | 244 | 0.051034 | 2.9957 | 0.29147 | 0.7619 | 5:42:40.000 | 2024-10-27 19:38:21
26555 | 恒流充电 | 0 | 51 | 244 | 0.051037 | 2.9966 | 0.29176 | 0.76275 | 5:43:00.000 | 2024-10-27 19:38:41
26556 | 恒流充电 | 0 | 51 | 244 | 0.051036 | 2.9975 | 0.29204 | 0.7636 | 5:43:20.000 | 2024-10-27 19:39:01
26557 | 恒流充电 | 0 | 51 | 244 | 0.051035 | 2.9984 | 0.29232 | 0.76445 | 5:43:40.000 | 2024-10-27 19:39:21
26558 | 恒流充电 | 0 | 51 | 244 | 0.051037 | 2.9992 | 0.29261 | 0.7653 | 5:44:00.000 | 2024-10-27 19:39:41
26559 | 恒流充电 | 0 | 51 | 244 | 0.051034 | 3.0001 | 0.29289 | 0.76615 | 5:44:20.000 | 2024-10-27 19:40:01
26560 | 恒流充电 | 0 | 51 | 244 | 0.051036 | 3.001 | 0.29317 | 0.767 | 5:44:40.000 | 2024-10-27 19:40:21
26561 | 恒流充电 | 0 | 51 | 244 | 0.051035 | 3.002 | 0.29346 | 0.76786 | 5:45:00.000 | 2024-10-27 19:40:41
26562 | 恒流充电 | 0 | 51 | 244 | 0.051035 | 3.0029 | 0.29374 | 0.76871 | 5:45:20.000 | 2024-10-27 19:41:01
26563 | 恒流充电 | 0 | 51 | 244 | 0.051035 | 3.0038 | 0.29402 | 0.76956 | 5:45:40.000 | 2024-10-27 19:41:21
26564 | 恒流充电 | 0 | 51 | 244 | 0.051037 | 3.0047 | 0.29431 | 0.77041 | 5:46:00.000 | 2024-10-27 19:41:41
26565 | 恒流充电 | 0 | 51 | 244 | 0.051036 | 3.0057 | 0.29459 | 0.77126 | 5:46:20.000 | 2024-10-27 19:42:01
26566 | 恒流充电 | 0 | 51 | 244 | 0.051036 | 3.0066 | 0.29487 | 0.77212 | 5:46:40.000 | 2024-10-27 19:42:21
26567 | 恒流充电 | 0 | 51 | 244 | 0.051037 | 3.0076 | 0.29516 | 0.77297 | 5:47:00.000 | 2024-10-27 19:42:41
26568 | 恒流充电 | 0 | 51 | 244 | 0.051035 | 3.0085 | 0.29544 | 0.77382 | 5:47:20.000 | 2024-10-27 19:43:01
26569 | 恒流充电 | 0 | 51 | 244 | 0.051036 | 3.0094 | 0.29573 | 0.77467 | 5:47:40.000 | 2024-10-27 19:43:21
26570 | 恒流充电 | 0 | 51 | 244 | 0.051035 | 3.0104 | 0.29601 | 0.77553 | 5:48:00.000 | 2024-10-27 19:43:41
26571 | 恒流充电 | 0 | 51 | 244 | 0.051034 | 3.0113 | 0.29629 | 0.77638 | 5:48:20.000 | 2024-10-27 19:44:01
26572 | 恒流充电 | 0 | 51 | 244 | 0.051035 | 3.0121 | 0.29658 | 0.77724 | 5:48:40.000 | 2024-10-27 19:44:21
26573 | 恒流充电 | 0 | 51 | 244 | 0.051036 | 3.0131 | 0.29686 | 0.77809 | 5:49:00.000 | 2024-10-27 19:44:41
26574 | 恒流充电 | 0 | 51 | 244 | 0.051034 | 3.014 | 0.29714 | 0.77894 | 5:49:20.000 | 2024-10-27 19:45:01
26575 | 恒流充电 | 0 | 51 | 244 | 0.051035 | 3.0149 | 0.29743 | 0.7798 | 5:49:40.000 | 2024-10-27 19:45:21
26576 | 恒流充电 | 0 | 51 | 244 | 0.051036 | 3.0158 | 0.29771 | 0.78065 | 5:50:00.000 | 2024-10-27 19:45:41
26577 | 恒流充电 | 0 | 51 | 244 | 0.051036 | 3.0167 | 0.29799 | 0.78151 | 5:50:20.000 | 2024-10-27 19:46:01
26578 | 恒流充电 | 0 | 51 | 244 | 0.051037 | 3.0176 | 0.29828 | 0.78237 | 5:50:40.000 | 2024-10-27 19:46:21
26579 | 恒流充电 | 0 | 51 | 244 | 0.051033 | 3.0186 | 0.29856 | 0.78322 | 5:51:00.000 | 2024-10-27 19:46:41
26580 | 恒流充电 | 0 | 51 | 244 | 0.051036 | 3.0194 | 0.29884 | 0.78408 | 5:51:20.000 | 2024-10-27 19:47:01
26581 | 恒流充电 | 0 | 51 | 244 | 0.051036 | 3.0204 | 0.29913 | 0.78493 | 5:51:40.000 | 2024-10-27 19:47:21
26582 | 恒流充电 | 0 | 51 | 244 | 0.051036 | 3.0214 | 0.29941 | 0.78579 | 5:52:00.000 | 2024-10-27 19:47:41
26583 | 恒流充电 | 0 | 51 | 244 | 0.051037 | 3.0224 | 0.29969 | 0.78665 | 5:52:20.000 | 2024-10-27 19:48:01
26584 | 恒流充电 | 0 | 51 | 244 | 0.051036 | 3.0234 | 0.29998 | 0.7875 | 5:52:40.000 | 2024-10-27 19:48:21
26585 | 恒流充电 | 0 | 51 | 244 | 0.051037 | 3.0244 | 0.30026 | 0.78836 | 5:53:00.000 | 2024-10-27 19:48:41
26586 | 恒流充电 | 0 | 51 | 244 | 0.051038 | 3.0255 | 0.30055 | 0.78922 | 5:53:20.000 | 2024-10-27 19:49:01
26587 | 恒流充电 | 0 | 51 | 244 | 0.051035 | 3.0265 | 0.30083 | 0.79008 | 5:53:40.000 | 2024-10-27 19:49:21
26588 | 恒流充电 | 0 | 51 | 244 | 0.051038 | 3.0276 | 0.30111 | 0.79094 | 5:54:00.000 | 2024-10-27 19:49:41
26589 | 恒流充电 | 0 | 51 | 244 | 0.051038 | 3.0287 | 0.3014 | 0.7918 | 5:54:20.000 | 2024-10-27 19:50:01
26590 | 恒流充电 | 0 | 51 | 244 | 0.051039 | 3.0298 | 0.30168 | 0.79265 | 5:54:40.000 | 2024-10-27 19:50:21
26591 | 恒流充电 | 0 | 51 | 244 | 0.051035 | 3.031 | 0.30196 | 0.79351 | 5:55:00.000 | 2024-10-27 19:50:41
26592 | 恒流充电 | 0 | 51 | 244 | 0.051038 | 3.0321 | 0.30225 | 0.79437 | 5:55:20.000 | 2024-10-27 19:51:01
26593 | 恒流充电 | 0 | 51 | 244 | 0.051037 | 3.0332 | 0.30253 | 0.79523 | 5:55:40.000 | 2024-10-27 19:51:21
26594 | 恒流充电 | 0 | 51 | 244 | 0.051035 | 3.0345 | 0.30281 | 0.79609 | 5:56:00.000 | 2024-10-27 19:51:41
26595 | 恒流充电 | 0 | 51 | 244 | 0.051037 | 3.0357 | 0.3031 | 0.79695 | 5:56:20.000 | 2024-10-27 19:52:01
26596 | 恒流充电 | 0 | 51 | 244 | 0.051035 | 3.0369 | 0.30338 | 0.79782 | 5:56:40.000 | 2024-10-27 19:52:21
26597 | 恒流充电 | 0 | 51 | 244 | 0.051034 | 3.0381 | 0.30366 | 0.79868 | 5:57:00.000 | 2024-10-27 19:52:41
26598 | 恒流充电 | 0 | 51 | 244 | 0.051036 | 3.0394 | 0.30395 | 0.79954 | 5:57:20.000 | 2024-10-27 19:53:01
26599 | 恒流充电 | 0 | 51 | 244 | 0.051035 | 3.0406 | 0.30423 | 0.8004 | 5:57:40.000 | 2024-10-27 19:53:21
26600 | 恒流充电 | 0 | 51 | 244 | 0.051036 | 3.0419 | 0.30451 | 0.80126 | 5:58:00.000 | 2024-10-27 19:53:41
26601 | 恒流充电 | 0 | 51 | 244 | 0.051033 | 3.0432 | 0.3048 | 0.80213 | 5:58:20.000 | 2024-10-27 19:54:01
26602 | 恒流充电 | 0 | 51 | 244 | 0.051035 | 3.0445 | 0.30508 | 0.80299 | 5:58:40.000 | 2024-10-27 19:54:21
26603 | 恒流充电 | 0 | 51 | 244 | 0.051034 | 3.0458 | 0.30537 | 0.80385 | 5:59:00.000 | 2024-10-27 19:54:41
26604 | 恒流充电 | 0 | 51 | 244 | 0.051036 | 3.0472 | 0.30565 | 0.80472 | 5:59:20.000 | 2024-10-27 19:55:01
26605 | 恒流充电 | 0 | 51 | 244 | 0.051034 | 3.0485 | 0.30593 | 0.80558 | 5:59:40.000 | 2024-10-27 19:55:21
26606 | 恒流充电 | 0 | 51 | 244 | 0.051036 | 3.0499 | 0.30622 | 0.80645 | 6:00:00.000 | 2024-10-27 19:55:41
26607 | 恒流充电 | 0 | 51 | 244 | 0.051037 | 3.0513 | 0.3065 | 0.80731 | 6:00:20.000 | 2024-10-27 19:56:01
26608 | 恒流充电 | 0 | 51 | 244 | 0.051037 | 3.0527 | 0.30678 | 0.80818 | 6:00:40.000 | 2024-10-27 19:56:21
26609 | 恒流充电 | 0 | 51 | 244 | 0.051034 | 3.0541 | 0.30707 | 0.80904 | 6:01:00.000 | 2024-10-27 19:56:41
26610 | 恒流充电 | 0 | 51 | 244 | 0.051034 | 3.0556 | 0.30735 | 0.80991 | 6:01:20.000 | 2024-10-27 19:57:01
26611 | 恒流充电 | 0 | 51 | 244 | 0.051039 | 3.0571 | 0.30763 | 0.81078 | 6:01:40.000 | 2024-10-27 19:57:21
26612 | 恒流充电 | 0 | 51 | 244 | 0.051034 | 3.0586 | 0.30792 | 0.81164 | 6:02:00.000 | 2024-10-27 19:57:41
26613 | 恒流充电 | 0 | 51 | 244 | 0.051038 | 3.0601 | 0.3082 | 0.81251 | 6:02:20.000 | 2024-10-27 19:58:01
26614 | 恒流充电 | 0 | 51 | 244 | 0.051035 | 3.0616 | 0.30848 | 0.81338 | 6:02:40.000 | 2024-10-27 19:58:21
26615 | 恒流充电 | 0 | 51 | 244 | 0.051036 | 3.0632 | 0.30877 | 0.81425 | 6:03:00.000 | 2024-10-27 19:58:41
26616 | 恒流充电 | 0 | 51 | 244 | 0.051036 | 3.0648 | 0.30905 | 0.81512 | 6:03:20.000 | 2024-10-27 19:59:01
26617 | 恒流充电 | 0 | 51 | 244 | 0.051037 | 3.0663 | 0.30933 | 0.81599 | 6:03:40.000 | 2024-10-27 19:59:21
26618 | 恒流充电 | 0 | 51 | 244 | 0.051035 | 3.0679 | 0.30962 | 0.81686 | 6:04:00.000 | 2024-10-27 19:59:41
26619 | 恒流充电 | 0 | 51 | 244 | 0.051035 | 3.0695 | 0.3099 | 0.81773 | 6:04:20.000 | 2024-10-27 20:00:01
26620 | 恒流充电 | 0 | 51 | 244 | 0.051034 | 3.0712 | 0.31019 | 0.8186 | 6:04:40.000 | 2024-10-27 20:00:21
26621 | 恒流充电 | 0 | 51 | 244 | 0.051037 | 3.0729 | 0.31047 | 0.81947 | 6:05:00.000 | 2024-10-27 20:00:41
26622 | 恒流充电 | 0 | 51 | 244 | 0.051035 | 3.0747 | 0.31075 | 0.82034 | 6:05:20.000 | 2024-10-27 20:01:01
26623 | 恒流充电 | 0 | 51 | 244 | 0.051035 | 3.0764 | 0.31104 | 0.82121 | 6:05:40.000 | 2024-10-27 20:01:21
26624 | 恒流充电 | 0 | 51 | 244 | 0.051035 | 3.0782 | 0.31132 | 0.82208 | 6:06:00.000 | 2024-10-27 20:01:41
26625 | 恒流充电 | 0 | 51 | 244 | 0.051037 | 3.08 | 0.3116 | 0.82296 | 6:06:20.000 | 2024-10-27 20:02:01
26626 | 恒流充电 | 0 | 51 | 244 | 0.051037 | 3.0818 | 0.31189 | 0.82383 | 6:06:40.000 | 2024-10-27 20:02:21
26627 | 恒流充电 | 0 | 51 | 244 | 0.051037 | 3.0836 | 0.31217 | 0.82471 | 6:07:00.000 | 2024-10-27 20:02:41
26628 | 恒流充电 | 0 | 51 | 244 | 0.051035 | 3.0855 | 0.31245 | 0.82558 | 6:07:20.000 | 2024-10-27 20:03:01
26629 | 恒流充电 | 0 | 51 | 244 | 0.051036 | 3.0874 | 0.31274 | 0.82646 | 6:07:40.000 | 2024-10-27 20:03:21
26630 | 恒流充电 | 0 | 51 | 244 | 0.051035 | 3.0892 | 0.31302 | 0.82733 | 6:08:00.000 | 2024-10-27 20:03:41
26631 | 恒流充电 | 0 | 51 | 244 | 0.051038 | 3.0912 | 0.3133 | 0.82821 | 6:08:20.000 | 2024-10-27 20:04:01
26632 | 恒流充电 | 0 | 51 | 244 | 0.051035 | 3.0932 | 0.31359 | 0.82909 | 6:08:40.000 | 2024-10-27 20:04:21
26633 | 恒流充电 | 0 | 51 | 244 | 0.051035 | 3.0952 | 0.31387 | 0.82996 | 6:09:00.000 | 2024-10-27 20:04:41
26634 | 恒流充电 | 0 | 51 | 244 | 0.051034 | 3.0972 | 0.31415 | 0.83084 | 6:09:20.000 | 2024-10-27 20:05:01
26635 | 恒流充电 | 0 | 51 | 244 | 0.051033 | 3.0994 | 0.31444 | 0.83172 | 6:09:40.000 | 2024-10-27 20:05:21
26636 | 恒流充电 | 0 | 51 | 244 | 0.051034 | 3.1015 | 0.31472 | 0.8326 | 6:10:00.000 | 2024-10-27 20:05:41
26637 | 恒流充电 | 0 | 51 | 244 | 0.051034 | 3.1037 | 0.31501 | 0.83348 | 6:10:20.000 | 2024-10-27 20:06:01
26638 | 恒流充电 | 0 | 51 | 244 | 0.051033 | 3.106 | 0.31529 | 0.83436 | 6:10:40.000 | 2024-10-27 20:06:21
26639 | 恒流充电 | 0 | 51 | 244 | 0.051036 | 3.1083 | 0.31557 | 0.83524 | 6:11:00.000 | 2024-10-27 20:06:41
26640 | 恒流充电 | 0 | 51 | 244 | 0.051036 | 3.1107 | 0.31586 | 0.83612 | 6:11:20.000 | 2024-10-27 20:07:01
26641 | 恒流充电 | 0 | 51 | 244 | 0.051038 | 3.1131 | 0.31614 | 0.83701 | 6:11:40.000 | 2024-10-27 20:07:21
26642 | 恒流充电 | 0 | 51 | 244 | 0.051034 | 3.1155 | 0.31642 | 0.83789 | 6:12:00.000 | 2024-10-27 20:07:41
26643 | 恒流充电 | 0 | 51 | 244 | 0.051034 | 3.1181 | 0.31671 | 0.83877 | 6:12:20.000 | 2024-10-27 20:08:01
26644 | 恒流充电 | 0 | 51 | 244 | 0.051033 | 3.1206 | 0.31699 | 0.83966 | 6:12:40.000 | 2024-10-27 20:08:21
26645 | 恒流充电 | 0 | 51 | 244 | 0.051036 | 3.1233 | 0.31727 | 0.84054 | 6:13:00.000 | 2024-10-27 20:08:41
26646 | 恒流充电 | 0 | 51 | 244 | 0.051037 | 3.126 | 0.31756 | 0.84143 | 6:13:20.000 | 2024-10-27 20:09:01
26647 | 恒流充电 | 0 | 51 | 244 | 0.051033 | 3.1288 | 0.31784 | 0.84232 | 6:13:40.000 | 2024-10-27 20:09:21
26648 | 恒流充电 | 0 | 51 | 244 | 0.051034 | 3.1317 | 0.31812 | 0.8432 | 6:14:00.000 | 2024-10-27 20:09:41
26649 | 恒流充电 | 0 | 51 | 244 | 0.051036 | 3.1347 | 0.31841 | 0.84409 | 6:14:20.000 | 2024-10-27 20:10:01
26650 | 恒流充电 | 0 | 51 | 244 | 0.051035 | 3.1378 | 0.31869 | 0.84498 | 6:14:40.000 | 2024-10-27 20:10:21
26651 | 恒流充电 | 0 | 51 | 244 | 0.051037 | 3.141 | 0.31897 | 0.84587 | 6:15:00.000 | 2024-10-27 20:10:41
26652 | 恒流充电 | 0 | 51 | 244 | 0.051038 | 3.1443 | 0.31926 | 0.84677 | 6:15:20.000 | 2024-10-27 20:11:01
26653 | 恒流充电 | 0 | 51 | 244 | 0.051037 | 3.1477 | 0.31954 | 0.84766 | 6:15:40.000 | 2024-10-27 20:11:21
26654 | 恒流充电 | 0 | 51 | 244 | 0.051036 | 3.1513 | 0.31983 | 0.84855 | 6:16:00.000 | 2024-10-27 20:11:41
26655 | 恒流充电 | 0 | 51 | 244 | 0.051035 | 3.1551 | 0.32011 | 0.84945 | 6:16:20.000 | 2024-10-27 20:12:01
26656 | 恒流充电 | 0 | 51 | 244 | 0.051036 | 3.159 | 0.32039 | 0.85034 | 6:16:40.000 | 2024-10-27 20:12:21
26657 | 恒流充电 | 0 | 51 | 244 | 0.051037 | 3.163 | 0.32068 | 0.85124 | 6:17:00.000 | 2024-10-27 20:12:41
26658 | 恒流充电 | 0 | 51 | 244 | 0.051034 | 3.1674 | 0.32096 | 0.85214 | 6:17:20.000 | 2024-10-27 20:13:01
26659 | 恒流充电 | 0 | 51 | 244 | 0.051036 | 3.172 | 0.32124 | 0.85304 | 6:17:40.000 | 2024-10-27 20:13:21
26660 | 恒流充电 | 0 | 51 | 244 | 0.051035 | 3.1769 | 0.32153 | 0.85394 | 6:18:00.000 | 2024-10-27 20:13:41
26661 | 恒流充电 | 0 | 51 | 244 | 0.051033 | 3.1822 | 0.32181 | 0.85484 | 6:18:20.000 | 2024-10-27 20:14:01
26662 | 恒流充电 | 0 | 51 | 244 | 0.051037 | 3.1879 | 0.32209 | 0.85574 | 6:18:40.000 | 2024-10-27 20:14:21
26663 | 恒流充电 | 0 | 51 | 244 | 0.051035 | 3.1941 | 0.32238 | 0.85665 | 6:19:00.000 | 2024-10-27 20:14:41
26664 | 恒流充电 | 0 | 51 | 244 | 0.051037 | 3.201 | 0.32266 | 0.85756 | 6:19:20.000 | 2024-10-27 20:15:01
26665 | 恒流充电 | 0 | 51 | 244 | 0.051034 | 3.2087 | 0.32294 | 0.85847 | 6:19:40.000 | 2024-10-27 20:15:21
26666 | 恒流充电 | 0 | 51 | 244 | 0.051034 | 3.2175 | 0.32323 | 0.85938 | 6:20:00.000 | 2024-10-27 20:15:41
26667 | 恒流充电 | 0 | 51 | 244 | 0.051033 | 3.2276 | 0.32351 | 0.86029 | 6:20:20.000 | 2024-10-27 20:16:01
26668 | 恒流充电 | 0 | 51 | 244 | 0.051033 | 3.2398 | 0.32379 | 0.86121 | 6:20:40.000 | 2024-10-27 20:16:21
26669 | 恒流充电 | 0 | 51 | 244 | 0.051036 | 3.2551 | 0.32408 | 0.86213 | 6:21:00.000 | 2024-10-27 20:16:41
26670 | 恒流充电 | 0 | 51 | 244 | 0.051036 | 3.2753 | 0.32436 | 0.86306 | 6:21:20.000 | 2024-10-27 20:17:01
26671 | 恒流充电 | 0 | 51 | 244 | 0.051034 | 3.3054 | 0.32465 | 0.864 | 6:21:40.000 | 2024-10-27 20:17:21
26672 | 恒流充电 | 0 | 51 | 244 | 0.051036 | 3.3542 | 0.32493 | 0.86495 | 6:22:00.000 | 2024-10-27 20:17:41
26673 | 恒流充电 | 0 | 51 | 244 | 0.051034 | 3.4206 | 0.32521 | 0.86592 | 6:22:20.000 | 2024-10-27 20:18:01
26674 | 恒流充电 | 0 | 51 | 244 | 0.051034 | 3.4869 | 0.3255 | 0.86691 | 6:22:40.000 | 2024-10-27 20:18:21
26675 | 恒流充电 | 0 | 51 | 244 | 0.051036 | 3.5428 | 0.32578 | 0.86791 | 6:23:00.000 | 2024-10-27 20:18:41
26676 | 恒流充电 | 0 | 51 | 244 | 0.051036 | 3.5823 | 0.32606 | 0.86893 | 6:23:20.000 | 2024-10-27 20:19:01
26677 | 恒流充电 | 0 | 51 | 244 | 0.051035 | 3.6087 | 0.32635 | 0.86995 | 6:23:40.000 | 2024-10-27 20:19:21
26678 | 恒流充电 | 0 | 51 | 244 | 0.051034 | 3.6292 | 0.32663 | 0.87098 | 6:24:00.000 | 2024-10-27 20:19:41
26679 | 恒流充电 | 0 | 51 | 244 | 0.05104 | 3.6473 | 0.32691 | 0.87202 | 6:24:20.000 | 2024-10-27 20:20:01
26680 | 恒流充电 | 0 | 51 | 244 | 0.051036 | 3.6646 | 0.3272 | 0.87305 | 6:24:40.000 | 2024-10-27 20:20:21
26681 | 恒流充电 | 0 | 51 | 244 | 0.051034 | 3.6819 | 0.32748 | 0.8741 | 6:25:00.000 | 2024-10-27 20:20:41
26682 | 恒流充电 | 0 | 51 | 244 | 0.051037 | 3.6995 | 0.32776 | 0.87515 | 6:25:20.000 | 2024-10-27 20:21:01
26683 | 恒流充电 | 0 | 51 | 244 | 0.051037 | 3.7174 | 0.32805 | 0.8762 | 6:25:40.000 | 2024-10-27 20:21:21
26684 | 恒流充电 | 0 | 51 | 244 | 0.051036 | 3.7359 | 0.32833 | 0.87726 | 6:26:00.000 | 2024-10-27 20:21:41
26685 | 恒流充电 | 0 | 51 | 244 | 0.051036 | 3.7545 | 0.32861 | 0.87833 | 6:26:20.000 | 2024-10-27 20:22:01
26686 | 恒流充电 | 0 | 51 | 244 | 0.051034 | 3.7734 | 0.3289 | 0.8794 | 6:26:40.000 | 2024-10-27 20:22:21
26687 | 恒流充电 | 0 | 51 | 244 | 0.051036 | 3.7925 | 0.32918 | 0.88047 | 6:27:00.000 | 2024-10-27 20:22:41
26688 | 恒流充电 | 0 | 51 | 244 | 0.051035 | 3.8116 | 0.32947 | 0.88155 | 6:27:20.000 | 2024-10-27 20:23:01
26689 | 恒流充电 | 0 | 51 | 244 | 0.051033 | 3.8302 | 0.32975 | 0.88264 | 6:27:40.000 | 2024-10-27 20:23:21
26690 | 恒流充电 | 0 | 51 | 244 | 0.051034 | 3.8482 | 0.33003 | 0.88373 | 6:28:00.000 | 2024-10-27 20:23:41
26691 | 恒流充电 | 0 | 51 | 244 | 0.051034 | 3.8652 | 0.33032 | 0.88482 | 6:28:20.000 | 2024-10-27 20:24:01
26692 | 恒流充电 | 0 | 51 | 244 | 0.051035 | 3.8812 | 0.3306 | 0.88592 | 6:28:40.000 | 2024-10-27 20:24:21
26693 | 恒流充电 | 0 | 51 | 244 | 0.051035 | 3.8961 | 0.33088 | 0.88703 | 6:29:00.000 | 2024-10-27 20:24:41
26694 | 恒流充电 | 0 | 51 | 244 | 0.051036 | 3.9 | 0.33096 | 0.88707 | 6:29:05.600 | 2024-10-27 20:24:45
26695 | 搁置 | 0 | 51 | 245 | 0 | 3.8637 | 0 | 0 | 0:00:00.000 | 2024-10-27 20:24:46
26696 | 搁置 | 0 | 51 | 245 | 0 | 3.6567 | 0 | 0 | 0:00:20.000 | 2024-10-27 20:25:05
26697 | 搁置 | 0 | 51 | 245 | 0 | 3.578 | 0 | 0 | 0:00:40.000 | 2024-10-27 20:25:25
26698 | 搁置 | 0 | 51 | 245 | 0 | 3.5237 | 0 | 0 | 0:01:00.000 | 2024-10-27 20:25:45
26699 | 恒流放电 | 0 | 51 | 246 | -0.050905 | 3.487 | 0 | 0 | 0:00:00.000 | 2024-10-27 20:25:46
26700 | 恒流放电 | 0 | 51 | 246 | -0.051027 | 3.1696 | 0.00028346 | 0.00091751 | 0:00:20.000 | 2024-10-27 20:26:06
26701 | 恒流放电 | 0 | 51 | 246 | -0.051024 | 3.1452 | 0.00056694 | 0.0018122 | 0:00:40.000 | 2024-10-27 20:26:26
26702 | 恒流放电 | 0 | 51 | 246 | -0.051025 | 3.1295 | 0.00085041 | 0.0026993 | 0:01:00.000 | 2024-10-27 20:26:46
26703 | 恒流放电 | 0 | 51 | 246 | -0.051026 | 3.1173 | 0.0011339 | 0.003583 | 0:01:20.000 | 2024-10-27 20:27:06
26704 | 恒流放电 | 0 | 51 | 246 | -0.051025 | 3.1061 | 0.0014174 | 0.0044635 | 0:01:40.000 | 2024-10-27 20:27:26
26705 | 恒流放电 | 0 | 51 | 246 | -0.051025 | 3.0971 | 0.0017008 | 0.0053414 | 0:02:00.000 | 2024-10-27 20:27:46
26706 | 恒流放电 | 0 | 51 | 246 | -0.051026 | 3.0888 | 0.0019843 | 0.006217 | 0:02:20.000 | 2024-10-27 20:28:06
26707 | 恒流放电 | 0 | 51 | 246 | -0.051022 | 3.0812 | 0.0022678 | 0.0070904 | 0:02:40.000 | 2024-10-27 20:28:26
26708 | 恒流放电 | 0 | 51 | 246 | -0.051024 | 3.0743 | 0.0025512 | 0.0079619 | 0:03:00.000 | 2024-10-27 20:28:46
26709 | 恒流放电 | 0 | 51 | 246 | -0.051023 | 3.0679 | 0.0028347 | 0.0088315 | 0:03:20.000 | 2024-10-27 20:29:06
26710 | 恒流放电 | 0 | 51 | 246 | -0.051022 | 3.0618 | 0.0031181 | 0.0096994 | 0:03:40.000 | 2024-10-27 20:29:26
26711 | 恒流放电 | 0 | 51 | 246 | -0.051023 | 3.0561 | 0.0034016 | 0.010566 | 0:04:00.000 | 2024-10-27 20:29:46
26712 | 恒流放电 | 0 | 51 | 246 | -0.051025 | 3.0506 | 0.0036851 | 0.01143 | 0:04:20.000 | 2024-10-27 20:30:06
26713 | 恒流放电 | 0 | 51 | 246 | -0.051023 | 3.0455 | 0.0039685 | 0.012294 | 0:04:40.000 | 2024-10-27 20:30:26
26714 | 恒流放电 | 0 | 51 | 246 | -0.051023 | 3.0398 | 0.004252 | 0.013155 | 0:05:00.000 | 2024-10-27 20:30:46
26715 | 恒流放电 | 0 | 51 | 246 | -0.051024 | 3.0341 | 0.0045355 | 0.014015 | 0:05:20.000 | 2024-10-27 20:31:06
26716 | 恒流放电 | 0 | 51 | 246 | -0.051022 | 3.0296 | 0.0048189 | 0.014874 | 0:05:40.000 | 2024-10-27 20:31:26
26717 | 恒流放电 | 0 | 51 | 246 | -0.051022 | 3.0252 | 0.0051024 | 0.015732 | 0:06:00.000 | 2024-10-27 20:31:46
26718 | 恒流放电 | 0 | 51 | 246 | -0.051023 | 3.0176 | 0.0053858 | 0.016587 | 0:06:20.000 | 2024-10-27 20:32:06
26719 | 恒流放电 | 0 | 51 | 246 | -0.051022 | 3.0134 | 0.0056693 | 0.017441 | 0:06:40.000 | 2024-10-27 20:32:26
26720 | 恒流放电 | 0 | 51 | 246 | -0.051024 | 3.0093 | 0.0059528 | 0.018294 | 0:07:00.000 | 2024-10-27 20:32:46
26721 | 恒流放电 | 0 | 51 | 246 | -0.051023 | 3.0054 | 0.0062362 | 0.019146 | 0:07:20.000 | 2024-10-27 20:33:06
26722 | 恒流放电 | 0 | 51 | 246 | -0.051022 | 3.0016 | 0.0065197 | 0.019997 | 0:07:40.000 | 2024-10-27 20:33:26
26723 | 恒流放电 | 0 | 51 | 246 | -0.051022 | 2.9979 | 0.0068031 | 0.020847 | 0:08:00.000 | 2024-10-27 20:33:46
26724 | 恒流放电 | 0 | 51 | 246 | -0.051023 | 2.9942 | 0.0070866 | 0.021696 | 0:08:20.000 | 2024-10-27 20:34:06
26725 | 恒流放电 | 0 | 51 | 246 | -0.05102 | 2.9907 | 0.00737 | 0.022543 | 0:08:40.000 | 2024-10-27 20:34:26
26726 | 恒流放电 | 0 | 51 | 246 | -0.051021 | 2.9873 | 0.0076535 | 0.02339 | 0:09:00.000 | 2024-10-27 20:34:46
26727 | 恒流放电 | 0 | 51 | 246 | -0.05102 | 2.984 | 0.0079369 | 0.024236 | 0:09:20.000 | 2024-10-27 20:35:06
26728 | 恒流放电 | 0 | 51 | 246 | -0.051022 | 2.9808 | 0.0082204 | 0.025081 | 0:09:40.000 | 2024-10-27 20:35:26
26729 | 恒流放电 | 0 | 51 | 246 | -0.051021 | 2.9778 | 0.0085038 | 0.025925 | 0:10:00.000 | 2024-10-27 20:35:46
26730 | 恒流放电 | 0 | 51 | 246 | -0.051022 | 2.9747 | 0.0087873 | 0.026768 | 0:10:20.000 | 2024-10-27 20:36:06
26731 | 恒流放电 | 0 | 51 | 246 | -0.051022 | 2.9718 | 0.0090708 | 0.02761 | 0:10:40.000 | 2024-10-27 20:36:26
26732 | 恒流放电 | 0 | 51 | 246 | -0.051022 | 2.969 | 0.0093542 | 0.028452 | 0:11:00.000 | 2024-10-27 20:36:46
26733 | 恒流放电 | 0 | 51 | 246 | -0.051023 | 2.9662 | 0.0096377 | 0.029293 | 0:11:20.000 | 2024-10-27 20:37:06
26734 | 恒流放电 | 0 | 51 | 246 | -0.051022 | 2.9634 | 0.0099211 | 0.030133 | 0:11:40.000 | 2024-10-27 20:37:26
26735 | 恒流放电 | 0 | 51 | 246 | -0.051022 | 2.9607 | 0.010205 | 0.030972 | 0:12:00.000 | 2024-10-27 20:37:46
26736 | 恒流放电 | 0 | 51 | 246 | -0.051023 | 2.9581 | 0.010488 | 0.03181 | 0:12:20.000 | 2024-10-27 20:38:06
26737 | 恒流放电 | 0 | 51 | 246 | -0.051022 | 2.9554 | 0.010772 | 0.032648 | 0:12:40.000 | 2024-10-27 20:38:26
26738 | 恒流放电 | 0 | 51 | 246 | -0.051022 | 2.9528 | 0.011055 | 0.033485 | 0:13:00.000 | 2024-10-27 20:38:46
26739 | 恒流放电 | 0 | 51 | 246 | -0.051022 | 2.9503 | 0.011338 | 0.034321 | 0:13:20.000 | 2024-10-27 20:39:06
26740 | 恒流放电 | 0 | 51 | 246 | -0.051025 | 2.9478 | 0.011622 | 0.035157 | 0:13:40.000 | 2024-10-27 20:39:26
26741 | 恒流放电 | 0 | 51 | 246 | -0.051023 | 2.9454 | 0.011905 | 0.035992 | 0:14:00.000 | 2024-10-27 20:39:46
26742 | 恒流放电 | 0 | 51 | 246 | -0.051024 | 2.9429 | 0.012189 | 0.036826 | 0:14:20.000 | 2024-10-27 20:40:06
26743 | 恒流放电 | 0 | 51 | 246 | -0.051022 | 2.9405 | 0.012472 | 0.03766 | 0:14:40.000 | 2024-10-27 20:40:26
26744 | 恒流放电 | 0 | 51 | 246 | -0.051023 | 2.9382 | 0.012756 | 0.038493 | 0:15:00.000 | 2024-10-27 20:40:46
26745 | 恒流放电 | 0 | 51 | 246 | -0.051023 | 2.9358 | 0.013039 | 0.039325 | 0:15:20.000 | 2024-10-27 20:41:06
26746 | 恒流放电 | 0 | 51 | 246 | -0.051019 | 2.9335 | 0.013323 | 0.040156 | 0:15:40.000 | 2024-10-27 20:41:26
26747 | 恒流放电 | 0 | 51 | 246 | -0.051019 | 2.9312 | 0.013606 | 0.040987 | 0:16:00.000 | 2024-10-27 20:41:46
26748 | 恒流放电 | 0 | 51 | 246 | -0.051019 | 2.9289 | 0.01389 | 0.041817 | 0:16:20.000 | 2024-10-27 20:42:06
26749 | 恒流放电 | 0 | 51 | 246 | -0.051021 | 2.9266 | 0.014173 | 0.042647 | 0:16:40.000 | 2024-10-27 20:42:26
26750 | 恒流放电 | 0 | 51 | 246 | -0.051018 | 2.9243 | 0.014456 | 0.043476 | 0:17:00.000 | 2024-10-27 20:42:46
26751 | 恒流放电 | 0 | 51 | 246 | -0.051024 | 2.9221 | 0.01474 | 0.044304 | 0:17:20.000 | 2024-10-27 20:43:06
26752 | 恒流放电 | 0 | 51 | 246 | -0.051022 | 2.9199 | 0.015023 | 0.045132 | 0:17:40.000 | 2024-10-27 20:43:26
26753 | 恒流放电 | 0 | 51 | 246 | -0.051022 | 2.9177 | 0.015307 | 0.045959 | 0:18:00.000 | 2024-10-27 20:43:46
26754 | 恒流放电 | 0 | 51 | 246 | -0.051021 | 2.9155 | 0.01559 | 0.046785 | 0:18:20.000 | 2024-10-27 20:44:06
26755 | 恒流放电 | 0 | 51 | 246 | -0.051021 | 2.9134 | 0.015874 | 0.047611 | 0:18:40.000 | 2024-10-27 20:44:26
26756 | 恒流放电 | 0 | 51 | 246 | -0.05102 | 2.9113 | 0.016157 | 0.048436 | 0:19:00.000 | 2024-10-27 20:44:46
26757 | 恒流放电 | 0 | 51 | 246 | -0.051021 | 2.9092 | 0.016441 | 0.049261 | 0:19:20.000 | 2024-10-27 20:45:06
26758 | 恒流放电 | 0 | 51 | 246 | -0.051021 | 2.9071 | 0.016724 | 0.050085 | 0:19:40.000 | 2024-10-27 20:45:26
26759 | 恒流放电 | 0 | 51 | 246 | -0.051022 | 2.905 | 0.017007 | 0.050908 | 0:20:00.000 | 2024-10-27 20:45:46
26760 | 恒流放电 | 0 | 51 | 246 | -0.051021 | 2.9029 | 0.017291 | 0.051731 | 0:20:20.000 | 2024-10-27 20:46:06
26761 | 恒流放电 | 0 | 51 | 246 | -0.051021 | 2.9008 | 0.017574 | 0.052553 | 0:20:40.000 | 2024-10-27 20:46:26
26762 | 恒流放电 | 0 | 51 | 246 | -0.051021 | 2.8988 | 0.017858 | 0.053375 | 0:21:00.000 | 2024-10-27 20:46:46
26763 | 恒流放电 | 0 | 51 | 246 | -0.051022 | 2.8968 | 0.018141 | 0.054196 | 0:21:20.000 | 2024-10-27 20:47:06
26764 | 恒流放电 | 0 | 51 | 246 | -0.051024 | 2.8948 | 0.018425 | 0.055017 | 0:21:40.000 | 2024-10-27 20:47:26
26765 | 恒流放电 | 0 | 51 | 246 | -0.051022 | 2.8928 | 0.018708 | 0.055837 | 0:22:00.000 | 2024-10-27 20:47:46
26766 | 恒流放电 | 0 | 51 | 246 | -0.051023 | 2.8909 | 0.018992 | 0.056656 | 0:22:20.000 | 2024-10-27 20:48:06
26767 | 恒流放电 | 0 | 51 | 246 | -0.051023 | 2.8889 | 0.019275 | 0.057475 | 0:22:40.000 | 2024-10-27 20:48:26
26768 | 恒流放电 | 0 | 51 | 246 | -0.051022 | 2.8869 | 0.019559 | 0.058293 | 0:23:00.000 | 2024-10-27 20:48:46
26769 | 恒流放电 | 0 | 51 | 246 | -0.051021 | 2.885 | 0.019842 | 0.059111 | 0:23:20.000 | 2024-10-27 20:49:06
26770 | 恒流放电 | 0 | 51 | 246 | -0.051022 | 2.883 | 0.020125 | 0.059928 | 0:23:40.000 | 2024-10-27 20:49:26
26771 | 恒流放电 | 0 | 51 | 246 | -0.051021 | 2.8811 | 0.020409 | 0.060745 | 0:24:00.000 | 2024-10-27 20:49:46
26772 | 恒流放电 | 0 | 51 | 246 | -0.051024 | 2.8792 | 0.020692 | 0.061561 | 0:24:20.000 | 2024-10-27 20:50:06
26773 | 恒流放电 | 0 | 51 | 246 | -0.051021 | 2.8774 | 0.020976 | 0.062377 | 0:24:40.000 | 2024-10-27 20:50:26
26774 | 恒流放电 | 0 | 51 | 246 | -0.051025 | 2.8755 | 0.021259 | 0.063192 | 0:25:00.000 | 2024-10-27 20:50:46
26775 | 恒流放电 | 0 | 51 | 246 | -0.051024 | 2.8737 | 0.021543 | 0.064006 | 0:25:20.000 | 2024-10-27 20:51:06
26776 | 恒流放电 | 0 | 51 | 246 | -0.051023 | 2.8718 | 0.021826 | 0.06482 | 0:25:40.000 | 2024-10-27 20:51:26
26777 | 恒流放电 | 0 | 51 | 246 | -0.051023 | 2.8699 | 0.02211 | 0.065634 | 0:26:00.000 | 2024-10-27 20:51:46
26778 | 恒流放电 | 0 | 51 | 246 | -0.051022 | 2.8681 | 0.022393 | 0.066447 | 0:26:20.000 | 2024-10-27 20:52:06
26779 | 恒流放电 | 0 | 51 | 246 | -0.05102 | 2.8663 | 0.022677 | 0.067259 | 0:26:40.000 | 2024-10-27 20:52:26
26780 | 恒流放电 | 0 | 51 | 246 | -0.051023 | 2.8645 | 0.02296 | 0.068071 | 0:27:00.000 | 2024-10-27 20:52:46
26781 | 恒流放电 | 0 | 51 | 246 | -0.051023 | 2.8627 | 0.023244 | 0.068883 | 0:27:20.000 | 2024-10-27 20:53:06
26782 | 恒流放电 | 0 | 51 | 246 | -0.051022 | 2.8609 | 0.023527 | 0.069694 | 0:27:40.000 | 2024-10-27 20:53:26
26783 | 恒流放电 | 0 | 51 | 246 | -0.05102 | 2.8591 | 0.02381 | 0.070504 | 0:28:00.000 | 2024-10-27 20:53:46
26784 | 恒流放电 | 0 | 51 | 246 | -0.051021 | 2.8573 | 0.024094 | 0.071314 | 0:28:20.000 | 2024-10-27 20:54:06
26785 | 恒流放电 | 0 | 51 | 246 | -0.051023 | 2.8556 | 0.024377 | 0.072123 | 0:28:40.000 | 2024-10-27 20:54:26
26786 | 恒流放电 | 0 | 51 | 246 | -0.05102 | 2.8539 | 0.024661 | 0.072932 | 0:29:00.000 | 2024-10-27 20:54:46
26787 | 恒流放电 | 0 | 51 | 246 | -0.05102 | 2.852 | 0.024944 | 0.073741 | 0:29:20.000 | 2024-10-27 20:55:06
26788 | 恒流放电 | 0 | 51 | 246 | -0.051021 | 2.8503 | 0.025228 | 0.074549 | 0:29:40.000 | 2024-10-27 20:55:26
26789 | 恒流放电 | 0 | 51 | 246 | -0.051022 | 2.8485 | 0.025511 | 0.075356 | 0:30:00.000 | 2024-10-27 20:55:46
26790 | 恒流放电 | 0 | 51 | 246 | -0.051021 | 2.8468 | 0.025795 | 0.076163 | 0:30:20.000 | 2024-10-27 20:56:06
26791 | 恒流放电 | 0 | 51 | 246 | -0.051021 | 2.8451 | 0.026078 | 0.076969 | 0:30:40.000 | 2024-10-27 20:56:26
26792 | 恒流放电 | 0 | 51 | 246 | -0.051021 | 2.8434 | 0.026361 | 0.077775 | 0:31:00.000 | 2024-10-27 20:56:46
26793 | 恒流放电 | 0 | 51 | 246 | -0.05102 | 2.8417 | 0.026645 | 0.078581 | 0:31:20.000 | 2024-10-27 20:57:06
26794 | 恒流放电 | 0 | 51 | 246 | -0.051019 | 2.84 | 0.026928 | 0.079386 | 0:31:40.000 | 2024-10-27 20:57:26
26795 | 恒流放电 | 0 | 51 | 246 | -0.051022 | 2.8383 | 0.027212 | 0.08019 | 0:32:00.000 | 2024-10-27 20:57:46
26796 | 恒流放电 | 0 | 51 | 246 | -0.051021 | 2.8366 | 0.027495 | 0.080994 | 0:32:20.000 | 2024-10-27 20:58:06
26797 | 恒流放电 | 0 | 51 | 246 | -0.051021 | 2.835 | 0.027779 | 0.081798 | 0:32:40.000 | 2024-10-27 20:58:26
26798 | 恒流放电 | 0 | 51 | 246 | -0.051022 | 2.8334 | 0.028062 | 0.082601 | 0:33:00.000 | 2024-10-27 20:58:46
26799 | 恒流放电 | 0 | 51 | 246 | -0.051019 | 2.8316 | 0.028346 | 0.083404 | 0:33:20.000 | 2024-10-27 20:59:06
26800 | 恒流放电 | 0 | 51 | 246 | -0.05102 | 2.8301 | 0.028629 | 0.084206 | 0:33:40.000 | 2024-10-27 20:59:26
26801 | 恒流放电 | 0 | 51 | 246 | -0.051021 | 2.8284 | 0.028913 | 0.085008 | 0:34:00.000 | 2024-10-27 20:59:46
26802 | 恒流放电 | 0 | 51 | 246 | -0.051021 | 2.8268 | 0.029196 | 0.085809 | 0:34:20.000 | 2024-10-27 21:00:06
26803 | 恒流放电 | 0 | 51 | 246 | -0.05102 | 2.8251 | 0.029479 | 0.08661 | 0:34:40.000 | 2024-10-27 21:00:26
26804 | 恒流放电 | 0 | 51 | 246 | -0.05102 | 2.8235 | 0.029763 | 0.08741 | 0:35:00.000 | 2024-10-27 21:00:46
26805 | 恒流放电 | 0 | 51 | 246 | -0.05102 | 2.8219 | 0.030046 | 0.08821 | 0:35:20.000 | 2024-10-27 21:01:06
26806 | 恒流放电 | 0 | 51 | 246 | -0.051021 | 2.8203 | 0.03033 | 0.089009 | 0:35:40.000 | 2024-10-27 21:01:26
26807 | 恒流放电 | 0 | 51 | 246 | -0.051022 | 2.8187 | 0.030613 | 0.089808 | 0:36:00.000 | 2024-10-27 21:01:46
26808 | 恒流放电 | 0 | 51 | 246 | -0.051021 | 2.8172 | 0.030897 | 0.090607 | 0:36:20.000 | 2024-10-27 21:02:06
26809 | 恒流放电 | 0 | 51 | 246 | -0.051019 | 2.8157 | 0.03118 | 0.091405 | 0:36:40.000 | 2024-10-27 21:02:26
26810 | 恒流放电 | 0 | 51 | 246 | -0.051022 | 2.8142 | 0.031464 | 0.092202 | 0:37:00.000 | 2024-10-27 21:02:46
26811 | 恒流放电 | 0 | 51 | 246 | -0.051021 | 2.8127 | 0.031747 | 0.093 | 0:37:20.000 | 2024-10-27 21:03:06
26812 | 恒流放电 | 0 | 51 | 246 | -0.051022 | 2.8113 | 0.03203 | 0.093797 | 0:37:40.000 | 2024-10-27 21:03:26
26813 | 恒流放电 | 0 | 51 | 246 | -0.05102 | 2.8098 | 0.032314 | 0.094593 | 0:38:00.000 | 2024-10-27 21:03:46
26814 | 恒流放电 | 0 | 51 | 246 | -0.051022 | 2.8082 | 0.032597 | 0.095389 | 0:38:20.000 | 2024-10-27 21:04:06
26815 | 恒流放电 | 0 | 51 | 246 | -0.051022 | 2.8068 | 0.032881 | 0.096185 | 0:38:40.000 | 2024-10-27 21:04:26
26816 | 恒流放电 | 0 | 51 | 246 | -0.051019 | 2.8053 | 0.033164 | 0.09698 | 0:39:00.000 | 2024-10-27 21:04:46
26817 | 恒流放电 | 0 | 51 | 246 | -0.051021 | 2.8039 | 0.033448 | 0.097775 | 0:39:20.000 | 2024-10-27 21:05:06
26818 | 恒流放电 | 0 | 51 | 246 | -0.051024 | 2.8025 | 0.033731 | 0.098569 | 0:39:40.000 | 2024-10-27 21:05:26
26819 | 恒流放电 | 0 | 51 | 246 | -0.05102 | 2.8011 | 0.034015 | 0.099363 | 0:40:00.000 | 2024-10-27 21:05:46
26820 | 恒流放电 | 0 | 51 | 246 | -0.051021 | 2.7997 | 0.034298 | 0.10016 | 0:40:20.000 | 2024-10-27 21:06:06
26821 | 恒流放电 | 0 | 51 | 246 | -0.051022 | 2.7983 | 0.034582 | 0.10095 | 0:40:40.000 | 2024-10-27 21:06:26
26822 | 恒流放电 | 0 | 51 | 246 | -0.051021 | 2.7969 | 0.034865 | 0.10174 | 0:41:00.000 | 2024-10-27 21:06:46
26823 | 恒流放电 | 0 | 51 | 246 | -0.051024 | 2.7955 | 0.035148 | 0.10253 | 0:41:20.000 | 2024-10-27 21:07:06
26824 | 恒流放电 | 0 | 51 | 246 | -0.051022 | 2.7941 | 0.035432 | 0.10333 | 0:41:40.000 | 2024-10-27 21:07:26
26825 | 恒流放电 | 0 | 51 | 246 | -0.05102 | 2.7926 | 0.035715 | 0.10412 | 0:42:00.000 | 2024-10-27 21:07:46
26826 | 恒流放电 | 0 | 51 | 246 | -0.051022 | 2.7912 | 0.035999 | 0.10491 | 0:42:20.000 | 2024-10-27 21:08:06
26827 | 恒流放电 | 0 | 51 | 246 | -0.051019 | 2.7898 | 0.036282 | 0.1057 | 0:42:40.000 | 2024-10-27 21:08:26
26828 | 恒流放电 | 0 | 51 | 246 | -0.051021 | 2.7884 | 0.036566 | 0.10649 | 0:43:00.000 | 2024-10-27 21:08:46
26829 | 恒流放电 | 0 | 51 | 246 | -0.051021 | 2.787 | 0.036849 | 0.10728 | 0:43:20.000 | 2024-10-27 21:09:06
26830 | 恒流放电 | 0 | 51 | 246 | -0.05102 | 2.7857 | 0.037133 | 0.10807 | 0:43:40.000 | 2024-10-27 21:09:26
26831 | 恒流放电 | 0 | 51 | 246 | -0.051019 | 2.7842 | 0.037416 | 0.10886 | 0:44:00.000 | 2024-10-27 21:09:46
26832 | 恒流放电 | 0 | 51 | 246 | -0.05102 | 2.7829 | 0.037699 | 0.10965 | 0:44:20.000 | 2024-10-27 21:10:06
26833 | 恒流放电 | 0 | 51 | 246 | -0.051021 | 2.7815 | 0.037983 | 0.11044 | 0:44:40.000 | 2024-10-27 21:10:26
26834 | 恒流放电 | 0 | 51 | 246 | -0.051019 | 2.7801 | 0.038266 | 0.11122 | 0:45:00.000 | 2024-10-27 21:10:46
26835 | 恒流放电 | 0 | 51 | 246 | -0.051022 | 2.7787 | 0.03855 | 0.11201 | 0:45:20.000 | 2024-10-27 21:11:06
26836 | 恒流放电 | 0 | 51 | 246 | -0.051019 | 2.7773 | 0.038833 | 0.1128 | 0:45:40.000 | 2024-10-27 21:11:26
26837 | 恒流放电 | 0 | 51 | 246 | -0.05102 | 2.7759 | 0.039117 | 0.11359 | 0:46:00.000 | 2024-10-27 21:11:46
26838 | 恒流放电 | 0 | 51 | 246 | -0.051018 | 2.7741 | 0.0394 | 0.11437 | 0:46:20.000 | 2024-10-27 21:12:06
26839 | 恒流放电 | 0 | 51 | 246 | -0.051019 | 2.7727 | 0.039684 | 0.11516 | 0:46:40.000 | 2024-10-27 21:12:26
26840 | 恒流放电 | 0 | 51 | 246 | -0.051019 | 2.7713 | 0.039967 | 0.11594 | 0:47:00.000 | 2024-10-27 21:12:46
26841 | 恒流放电 | 0 | 51 | 246 | -0.051019 | 2.77 | 0.04025 | 0.11673 | 0:47:20.000 | 2024-10-27 21:13:06
26842 | 恒流放电 | 0 | 51 | 246 | -0.051019 | 2.7686 | 0.040534 | 0.11751 | 0:47:40.000 | 2024-10-27 21:13:26
26843 | 恒流放电 | 0 | 51 | 246 | -0.051018 | 2.7673 | 0.040817 | 0.1183 | 0:48:00.000 | 2024-10-27 21:13:46
26844 | 恒流放电 | 0 | 51 | 246 | -0.051021 | 2.7659 | 0.041101 | 0.11908 | 0:48:20.000 | 2024-10-27 21:14:06
26845 | 恒流放电 | 0 | 51 | 246 | -0.051019 | 2.7646 | 0.041384 | 0.11987 | 0:48:40.000 | 2024-10-27 21:14:26
26846 | 恒流放电 | 0 | 51 | 246 | -0.051019 | 2.7633 | 0.041668 | 0.12065 | 0:49:00.000 | 2024-10-27 21:14:46
26847 | 恒流放电 | 0 | 51 | 246 | -0.051021 | 2.7619 | 0.041951 | 0.12143 | 0:49:20.000 | 2024-10-27 21:15:06
26848 | 恒流放电 | 0 | 51 | 246 | -0.05102 | 2.7606 | 0.042235 | 0.12221 | 0:49:40.000 | 2024-10-27 21:15:26
26849 | 恒流放电 | 0 | 51 | 246 | -0.051021 | 2.7593 | 0.042518 | 0.123 | 0:50:00.000 | 2024-10-27 21:15:46
26850 | 恒流放电 | 0 | 51 | 246 | -0.051021 | 2.758 | 0.042801 | 0.12378 | 0:50:20.000 | 2024-10-27 21:16:06
26851 | 恒流放电 | 0 | 51 | 246 | -0.05102 | 2.7566 | 0.043085 | 0.12456 | 0:50:40.000 | 2024-10-27 21:16:26
26852 | 恒流放电 | 0 | 51 | 246 | -0.051021 | 2.7554 | 0.043368 | 0.12534 | 0:51:00.000 | 2024-10-27 21:16:46
26853 | 恒流放电 | 0 | 51 | 246 | -0.05102 | 2.7541 | 0.043652 | 0.12612 | 0:51:20.000 | 2024-10-27 21:17:06
26854 | 恒流放电 | 0 | 51 | 246 | -0.051021 | 2.7528 | 0.043935 | 0.1269 | 0:51:40.000 | 2024-10-27 21:17:26
26855 | 恒流放电 | 0 | 51 | 246 | -0.051022 | 2.7515 | 0.044219 | 0.12768 | 0:52:00.000 | 2024-10-27 21:17:46
26856 | 恒流放电 | 0 | 51 | 246 | -0.051021 | 2.7502 | 0.044502 | 0.12846 | 0:52:20.000 | 2024-10-27 21:18:06
26857 | 恒流放电 | 0 | 51 | 246 | -0.051022 | 2.7489 | 0.044786 | 0.12924 | 0:52:40.000 | 2024-10-27 21:18:26
26858 | 恒流放电 | 0 | 51 | 246 | -0.051022 | 2.7477 | 0.045069 | 0.13002 | 0:53:00.000 | 2024-10-27 21:18:46
26859 | 恒流放电 | 0 | 51 | 246 | -0.051023 | 2.7463 | 0.045352 | 0.1308 | 0:53:20.000 | 2024-10-27 21:19:06
26860 | 恒流放电 | 0 | 51 | 246 | -0.051021 | 2.7451 | 0.045636 | 0.13158 | 0:53:40.000 | 2024-10-27 21:19:26
26861 | 恒流放电 | 0 | 51 | 246 | -0.051021 | 2.7438 | 0.045919 | 0.13235 | 0:54:00.000 | 2024-10-27 21:19:46
26862 | 恒流放电 | 0 | 51 | 246 | -0.051022 | 2.7426 | 0.046203 | 0.13313 | 0:54:20.000 | 2024-10-27 21:20:06
26863 | 恒流放电 | 0 | 51 | 246 | -0.051023 | 2.7413 | 0.046486 | 0.13391 | 0:54:40.000 | 2024-10-27 21:20:26
26864 | 恒流放电 | 0 | 51 | 246 | -0.051021 | 2.7401 | 0.04677 | 0.13468 | 0:55:00.000 | 2024-10-27 21:20:46
26865 | 恒流放电 | 0 | 51 | 246 | -0.051022 | 2.7388 | 0.047053 | 0.13546 | 0:55:20.000 | 2024-10-27 21:21:06
26866 | 恒流放电 | 0 | 51 | 246 | -0.051022 | 2.7376 | 0.047337 | 0.13624 | 0:55:40.000 | 2024-10-27 21:21:26
26867 | 恒流放电 | 0 | 51 | 246 | -0.051022 | 2.7364 | 0.04762 | 0.13701 | 0:56:00.000 | 2024-10-27 21:21:46
26868 | 恒流放电 | 0 | 51 | 246 | -0.051021 | 2.7352 | 0.047904 | 0.13779 | 0:56:20.000 | 2024-10-27 21:22:06
26869 | 恒流放电 | 0 | 51 | 246 | -0.05102 | 2.734 | 0.048187 | 0.13856 | 0:56:40.000 | 2024-10-27 21:22:26
26870 | 恒流放电 | 0 | 51 | 246 | -0.05102 | 2.7328 | 0.04847 | 0.13934 | 0:57:00.000 | 2024-10-27 21:22:46
26871 | 恒流放电 | 0 | 51 | 246 | -0.05102 | 2.7316 | 0.048754 | 0.14011 | 0:57:20.000 | 2024-10-27 21:23:06
26872 | 恒流放电 | 0 | 51 | 246 | -0.051018 | 2.7304 | 0.049037 | 0.14089 | 0:57:40.000 | 2024-10-27 21:23:26
26873 | 恒流放电 | 0 | 51 | 246 | -0.05102 | 2.7292 | 0.049321 | 0.14166 | 0:58:00.000 | 2024-10-27 21:23:46
26874 | 恒流放电 | 0 | 51 | 246 | -0.05102 | 2.7281 | 0.049604 | 0.14243 | 0:58:20.000 | 2024-10-27 21:24:06
26875 | 恒流放电 | 0 | 51 | 246 | -0.051019 | 2.727 | 0.049888 | 0.14321 | 0:58:40.000 | 2024-10-27 21:24:26
26876 | 恒流放电 | 0 | 51 | 246 | -0.05102 | 2.7258 | 0.050171 | 0.14398 | 0:59:00.000 | 2024-10-27 21:24:46
26877 | 恒流放电 | 0 | 51 | 246 | -0.051019 | 2.7248 | 0.050455 | 0.14475 | 0:59:20.000 | 2024-10-27 21:25:06
26878 | 恒流放电 | 0 | 51 | 246 | -0.051021 | 2.7237 | 0.050738 | 0.14552 | 0:59:40.000 | 2024-10-27 21:25:26
26879 | 恒流放电 | 0 | 51 | 246 | -0.05102 | 2.7226 | 0.051021 | 0.14629 | 1:00:00.000 | 2024-10-27 21:25:46
26880 | 恒流放电 | 0 | 51 | 246 | -0.05102 | 2.7216 | 0.051305 | 0.14707 | 1:00:20.000 | 2024-10-27 21:26:06
26881 | 恒流放电 | 0 | 51 | 246 | -0.051019 | 2.7205 | 0.051588 | 0.14784 | 1:00:40.000 | 2024-10-27 21:26:26
26882 | 恒流放电 | 0 | 51 | 246 | -0.051021 | 2.7195 | 0.051872 | 0.14861 | 1:01:00.000 | 2024-10-27 21:26:46
26883 | 恒流放电 | 0 | 51 | 246 | -0.051021 | 2.7185 | 0.052155 | 0.14938 | 1:01:20.000 | 2024-10-27 21:27:06
26884 | 恒流放电 | 0 | 51 | 246 | -0.051022 | 2.7174 | 0.052439 | 0.15015 | 1:01:40.000 | 2024-10-27 21:27:26
26885 | 恒流放电 | 0 | 51 | 246 | -0.051021 | 2.7164 | 0.052722 | 0.15092 | 1:02:00.000 | 2024-10-27 21:27:46
26886 | 恒流放电 | 0 | 51 | 246 | -0.051019 | 2.7154 | 0.053006 | 0.15169 | 1:02:20.000 | 2024-10-27 21:28:06
26887 | 恒流放电 | 0 | 51 | 246 | -0.051022 | 2.7143 | 0.053289 | 0.15246 | 1:02:40.000 | 2024-10-27 21:28:26
26888 | 恒流放电 | 0 | 51 | 246 | -0.05102 | 2.7132 | 0.053572 | 0.15323 | 1:03:00.000 | 2024-10-27 21:28:46
26889 | 恒流放电 | 0 | 51 | 246 | -0.051022 | 2.7123 | 0.053856 | 0.15399 | 1:03:20.000 | 2024-10-27 21:29:06
26890 | 恒流放电 | 0 | 51 | 246 | -0.051021 | 2.7112 | 0.054139 | 0.15476 | 1:03:40.000 | 2024-10-27 21:29:26
26891 | 恒流放电 | 0 | 51 | 246 | -0.051021 | 2.7101 | 0.054423 | 0.15553 | 1:04:00.000 | 2024-10-27 21:29:46
26892 | 恒流放电 | 0 | 51 | 246 | -0.051022 | 2.7091 | 0.054706 | 0.1563 | 1:04:20.000 | 2024-10-27 21:30:06
26893 | 恒流放电 | 0 | 51 | 246 | -0.05102 | 2.708 | 0.05499 | 0.15707 | 1:04:40.000 | 2024-10-27 21:30:26
26894 | 恒流放电 | 0 | 51 | 246 | -0.051022 | 2.707 | 0.055273 | 0.15783 | 1:05:00.000 | 2024-10-27 21:30:46
26895 | 恒流放电 | 0 | 51 | 246 | -0.051019 | 2.7059 | 0.055557 | 0.1586 | 1:05:20.000 | 2024-10-27 21:31:06
26896 | 恒流放电 | 0 | 51 | 246 | -0.051018 | 2.7048 | 0.05584 | 0.15937 | 1:05:40.000 | 2024-10-27 21:31:26
26897 | 恒流放电 | 0 | 51 | 246 | -0.05102 | 2.7038 | 0.056124 | 0.16013 | 1:06:00.000 | 2024-10-27 21:31:46
26898 | 恒流放电 | 0 | 51 | 246 | -0.05102 | 2.7026 | 0.056407 | 0.1609 | 1:06:20.000 | 2024-10-27 21:32:06
26899 | 恒流放电 | 0 | 51 | 246 | -0.051021 | 2.7016 | 0.05669 | 0.16167 | 1:06:40.000 | 2024-10-27 21:32:26
26900 | 恒流放电 | 0 | 51 | 246 | -0.05102 | 2.7005 | 0.056974 | 0.16243 | 1:07:00.000 | 2024-10-27 21:32:46
26901 | 恒流放电 | 0 | 51 | 246 | -0.051022 | 2.6995 | 0.057257 | 0.1632 | 1:07:20.000 | 2024-10-27 21:33:06
26902 | 恒流放电 | 0 | 51 | 246 | -0.051021 | 2.6984 | 0.057541 | 0.16396 | 1:07:40.000 | 2024-10-27 21:33:26
26903 | 恒流放电 | 0 | 51 | 246 | -0.051021 | 2.6973 | 0.057824 | 0.16473 | 1:08:00.000 | 2024-10-27 21:33:46
26904 | 恒流放电 | 0 | 51 | 246 | -0.051021 | 2.6962 | 0.058108 | 0.16549 | 1:08:20.000 | 2024-10-27 21:34:06
26905 | 恒流放电 | 0 | 51 | 246 | -0.05102 | 2.6951 | 0.058391 | 0.16625 | 1:08:40.000 | 2024-10-27 21:34:26
26906 | 恒流放电 | 0 | 51 | 246 | -0.051022 | 2.6941 | 0.058675 | 0.16702 | 1:09:00.000 | 2024-10-27 21:34:46
26907 | 恒流放电 | 0 | 51 | 246 | -0.051021 | 2.693 | 0.058958 | 0.16778 | 1:09:20.000 | 2024-10-27 21:35:06
26908 | 恒流放电 | 0 | 51 | 246 | -0.051022 | 2.6919 | 0.059241 | 0.16854 | 1:09:40.000 | 2024-10-27 21:35:26
26909 | 恒流放电 | 0 | 51 | 246 | -0.051019 | 2.6908 | 0.059525 | 0.16931 | 1:10:00.000 | 2024-10-27 21:35:46
26910 | 恒流放电 | 0 | 51 | 246 | -0.051021 | 2.6898 | 0.059808 | 0.17007 | 1:10:20.000 | 2024-10-27 21:36:06
26911 | 恒流放电 | 0 | 51 | 246 | -0.051022 | 2.6887 | 0.060092 | 0.17083 | 1:10:40.000 | 2024-10-27 21:36:26
26912 | 恒流放电 | 0 | 51 | 246 | -0.051019 | 2.6876 | 0.060375 | 0.17159 | 1:11:00.000 | 2024-10-27 21:36:46
26913 | 恒流放电 | 0 | 51 | 246 | -0.051018 | 2.6865 | 0.060659 | 0.17235 | 1:11:20.000 | 2024-10-27 21:37:06
26914 | 恒流放电 | 0 | 51 | 246 | -0.051019 | 2.6855 | 0.060942 | 0.17312 | 1:11:40.000 | 2024-10-27 21:37:26
26915 | 恒流放电 | 0 | 51 | 246 | -0.051022 | 2.6844 | 0.061226 | 0.17388 | 1:12:00.000 | 2024-10-27 21:37:46
26916 | 恒流放电 | 0 | 51 | 246 | -0.051021 | 2.6833 | 0.061509 | 0.17464 | 1:12:20.000 | 2024-10-27 21:38:06
26917 | 恒流放电 | 0 | 51 | 246 | -0.051019 | 2.6822 | 0.061792 | 0.1754 | 1:12:40.000 | 2024-10-27 21:38:26
26918 | 恒流放电 | 0 | 51 | 246 | -0.05102 | 2.6811 | 0.062076 | 0.17616 | 1:13:00.000 | 2024-10-27 21:38:46
26919 | 恒流放电 | 0 | 51 | 246 | -0.051019 | 2.68 | 0.062359 | 0.17692 | 1:13:20.000 | 2024-10-27 21:39:06
26920 | 恒流放电 | 0 | 51 | 246 | -0.051022 | 2.6789 | 0.062643 | 0.17768 | 1:13:40.000 | 2024-10-27 21:39:26
26921 | 恒流放电 | 0 | 51 | 246 | -0.051019 | 2.6778 | 0.062926 | 0.17844 | 1:14:00.000 | 2024-10-27 21:39:46
26922 | 恒流放电 | 0 | 51 | 246 | -0.051022 | 2.6767 | 0.06321 | 0.17919 | 1:14:20.000 | 2024-10-27 21:40:06
26923 | 恒流放电 | 0 | 51 | 246 | -0.05102 | 2.6755 | 0.063493 | 0.17995 | 1:14:40.000 | 2024-10-27 21:40:26
26924 | 恒流放电 | 0 | 51 | 246 | -0.05102 | 2.6745 | 0.063777 | 0.18071 | 1:15:00.000 | 2024-10-27 21:40:46
26925 | 恒流放电 | 0 | 51 | 246 | -0.051022 | 2.6734 | 0.06406 | 0.18147 | 1:15:20.000 | 2024-10-27 21:41:06
26926 | 恒流放电 | 0 | 51 | 246 | -0.05102 | 2.6722 | 0.064343 | 0.18223 | 1:15:40.000 | 2024-10-27 21:41:26
26927 | 恒流放电 | 0 | 51 | 246 | -0.05102 | 2.6712 | 0.064627 | 0.18298 | 1:16:00.000 | 2024-10-27 21:41:46
26928 | 恒流放电 | 0 | 51 | 246 | -0.051018 | 2.67 | 0.06491 | 0.18374 | 1:16:20.000 | 2024-10-27 21:42:06
26929 | 恒流放电 | 0 | 51 | 246 | -0.051022 | 2.669 | 0.065194 | 0.1845 | 1:16:40.000 | 2024-10-27 21:42:26
26930 | 恒流放电 | 0 | 51 | 246 | -0.05102 | 2.6679 | 0.065477 | 0.18525 | 1:17:00.000 | 2024-10-27 21:42:46
26931 | 恒流放电 | 0 | 51 | 246 | -0.051022 | 2.6668 | 0.065761 | 0.18601 | 1:17:20.000 | 2024-10-27 21:43:06
26932 | 恒流放电 | 0 | 51 | 246 | -0.051022 | 2.6656 | 0.066044 | 0.18676 | 1:17:40.000 | 2024-10-27 21:43:26
26933 | 恒流放电 | 0 | 51 | 246 | -0.05102 | 2.6646 | 0.066328 | 0.18752 | 1:18:00.000 | 2024-10-27 21:43:46
26934 | 恒流放电 | 0 | 51 | 246 | -0.05102 | 2.6635 | 0.066611 | 0.18827 | 1:18:20.000 | 2024-10-27 21:44:06
26935 | 恒流放电 | 0 | 51 | 246 | -0.051021 | 2.6623 | 0.066895 | 0.18903 | 1:18:40.000 | 2024-10-27 21:44:26
26936 | 恒流放电 | 0 | 51 | 246 | -0.05102 | 2.6613 | 0.067178 | 0.18978 | 1:19:00.000 | 2024-10-27 21:44:46
26937 | 恒流放电 | 0 | 51 | 246 | -0.05102 | 2.6602 | 0.067461 | 0.19054 | 1:19:20.000 | 2024-10-27 21:45:06
26938 | 恒流放电 | 0 | 51 | 246 | -0.051021 | 2.6592 | 0.067745 | 0.19129 | 1:19:40.000 | 2024-10-27 21:45:26
26939 | 恒流放电 | 0 | 51 | 246 | -0.05102 | 2.658 | 0.068028 | 0.19204 | 1:20:00.000 | 2024-10-27 21:45:46
26940 | 恒流放电 | 0 | 51 | 246 | -0.051021 | 2.657 | 0.068312 | 0.1928 | 1:20:20.000 | 2024-10-27 21:46:06
26941 | 恒流放电 | 0 | 51 | 246 | -0.051023 | 2.6559 | 0.068595 | 0.19355 | 1:20:40.000 | 2024-10-27 21:46:26
26942 | 恒流放电 | 0 | 51 | 246 | -0.051019 | 2.655 | 0.068879 | 0.1943 | 1:21:00.000 | 2024-10-27 21:46:46
26943 | 恒流放电 | 0 | 51 | 246 | -0.051021 | 2.654 | 0.069162 | 0.19506 | 1:21:20.000 | 2024-10-27 21:47:06
26944 | 恒流放电 | 0 | 51 | 246 | -0.05102 | 2.6529 | 0.069446 | 0.19581 | 1:21:40.000 | 2024-10-27 21:47:26
26945 | 恒流放电 | 0 | 51 | 246 | -0.05102 | 2.6519 | 0.069729 | 0.19656 | 1:22:00.000 | 2024-10-27 21:47:46
26946 | 恒流放电 | 0 | 51 | 246 | -0.051019 | 2.651 | 0.070012 | 0.19731 | 1:22:20.000 | 2024-10-27 21:48:06
26947 | 恒流放电 | 0 | 51 | 246 | -0.051019 | 2.6494 | 0.070296 | 0.19806 | 1:22:40.000 | 2024-10-27 21:48:26
26948 | 恒流放电 | 0 | 51 | 246 | -0.051019 | 2.6484 | 0.070579 | 0.19881 | 1:23:00.000 | 2024-10-27 21:48:46
26949 | 恒流放电 | 0 | 51 | 246 | -0.051018 | 2.6474 | 0.070863 | 0.19956 | 1:23:20.000 | 2024-10-27 21:49:06
26950 | 恒流放电 | 0 | 51 | 246 | -0.051019 | 2.6465 | 0.071146 | 0.20031 | 1:23:40.000 | 2024-10-27 21:49:26
26951 | 恒流放电 | 0 | 51 | 246 | -0.05102 | 2.6455 | 0.07143 | 0.20106 | 1:24:00.000 | 2024-10-27 21:49:46
26952 | 恒流放电 | 0 | 51 | 246 | -0.051018 | 2.6446 | 0.071713 | 0.20181 | 1:24:20.000 | 2024-10-27 21:50:06
26953 | 恒流放电 | 0 | 51 | 246 | -0.051017 | 2.6436 | 0.071996 | 0.20256 | 1:24:40.000 | 2024-10-27 21:50:26
26954 | 恒流放电 | 0 | 51 | 246 | -0.051017 | 2.6426 | 0.07228 | 0.20331 | 1:25:00.000 | 2024-10-27 21:50:46
26955 | 恒流放电 | 0 | 51 | 246 | -0.05102 | 2.6416 | 0.072563 | 0.20406 | 1:25:20.000 | 2024-10-27 21:51:06
26956 | 恒流放电 | 0 | 51 | 246 | -0.051018 | 2.6406 | 0.072847 | 0.20481 | 1:25:40.000 | 2024-10-27 21:51:26
26957 | 恒流放电 | 0 | 51 | 246 | -0.05102 | 2.6396 | 0.07313 | 0.20556 | 1:26:00.000 | 2024-10-27 21:51:46
26958 | 恒流放电 | 0 | 51 | 246 | -0.05102 | 2.6386 | 0.073414 | 0.2063 | 1:26:20.000 | 2024-10-27 21:52:06
26959 | 恒流放电 | 0 | 51 | 246 | -0.05102 | 2.6375 | 0.073697 | 0.20705 | 1:26:40.000 | 2024-10-27 21:52:26
26960 | 恒流放电 | 0 | 51 | 246 | -0.051021 | 2.6366 | 0.073981 | 0.2078 | 1:27:00.000 | 2024-10-27 21:52:46
26961 | 恒流放电 | 0 | 51 | 246 | -0.051018 | 2.6355 | 0.074264 | 0.20855 | 1:27:20.000 | 2024-10-27 21:53:06
26962 | 恒流放电 | 0 | 51 | 246 | -0.05102 | 2.6346 | 0.074547 | 0.20929 | 1:27:40.000 | 2024-10-27 21:53:26
26963 | 恒流放电 | 0 | 51 | 246 | -0.051021 | 2.6336 | 0.074831 | 0.21004 | 1:28:00.000 | 2024-10-27 21:53:46
26964 | 恒流放电 | 0 | 51 | 246 | -0.051019 | 2.6326 | 0.075114 | 0.21078 | 1:28:20.000 | 2024-10-27 21:54:06
26965 | 恒流放电 | 0 | 51 | 246 | -0.051019 | 2.6316 | 0.075398 | 0.21153 | 1:28:40.000 | 2024-10-27 21:54:26
26966 | 恒流放电 | 0 | 51 | 246 | -0.051021 | 2.6305 | 0.075681 | 0.21228 | 1:29:00.000 | 2024-10-27 21:54:46
26967 | 恒流放电 | 0 | 51 | 246 | -0.05102 | 2.6294 | 0.075965 | 0.21302 | 1:29:20.000 | 2024-10-27 21:55:06
26968 | 恒流放电 | 0 | 51 | 246 | -0.05102 | 2.6284 | 0.076248 | 0.21377 | 1:29:40.000 | 2024-10-27 21:55:26
26969 | 恒流放电 | 0 | 51 | 246 | -0.051022 | 2.6273 | 0.076532 | 0.21451 | 1:30:00.000 | 2024-10-27 21:55:46
26970 | 恒流放电 | 0 | 51 | 246 | -0.05102 | 2.6263 | 0.076815 | 0.21526 | 1:30:20.000 | 2024-10-27 21:56:06
26971 | 恒流放电 | 0 | 51 | 246 | -0.051017 | 2.6252 | 0.077098 | 0.216 | 1:30:40.000 | 2024-10-27 21:56:26
26972 | 恒流放电 | 0 | 51 | 246 | -0.05102 | 2.624 | 0.077382 | 0.21674 | 1:31:00.000 | 2024-10-27 21:56:46
26973 | 恒流放电 | 0 | 51 | 246 | -0.051023 | 2.6229 | 0.077665 | 0.21749 | 1:31:20.000 | 2024-10-27 21:57:06
26974 | 恒流放电 | 0 | 51 | 246 | -0.051021 | 2.6219 | 0.077949 | 0.21823 | 1:31:40.000 | 2024-10-27 21:57:26
26975 | 恒流放电 | 0 | 51 | 246 | -0.051021 | 2.6208 | 0.078232 | 0.21897 | 1:32:00.000 | 2024-10-27 21:57:46
26976 | 恒流放电 | 0 | 51 | 246 | -0.051022 | 2.6197 | 0.078516 | 0.21972 | 1:32:20.000 | 2024-10-27 21:58:06
26977 | 恒流放电 | 0 | 51 | 246 | -0.051022 | 2.6184 | 0.078799 | 0.22046 | 1:32:40.000 | 2024-10-27 21:58:26
26978 | 恒流放电 | 0 | 51 | 246 | -0.051021 | 2.6172 | 0.079083 | 0.2212 | 1:33:00.000 | 2024-10-27 21:58:46
26979 | 恒流放电 | 0 | 51 | 246 | -0.051021 | 2.6166 | 0.079366 | 0.22194 | 1:33:20.000 | 2024-10-27 21:59:06
26980 | 恒流放电 | 0 | 51 | 246 | -0.051018 | 2.6155 | 0.07965 | 0.22268 | 1:33:40.000 | 2024-10-27 21:59:26
26981 | 恒流放电 | 0 | 51 | 246 | -0.051019 | 2.6144 | 0.079933 | 0.22342 | 1:34:00.000 | 2024-10-27 21:59:46
26982 | 恒流放电 | 0 | 51 | 246 | -0.051017 | 2.6132 | 0.080216 | 0.22416 | 1:34:20.000 | 2024-10-27 22:00:06
26983 | 恒流放电 | 0 | 51 | 246 | -0.051022 | 2.6121 | 0.0805 | 0.2249 | 1:34:40.000 | 2024-10-27 22:00:26
26984 | 恒流放电 | 0 | 51 | 246 | -0.051021 | 2.611 | 0.080783 | 0.22564 | 1:35:00.000 | 2024-10-27 22:00:46
26985 | 恒流放电 | 0 | 51 | 246 | -0.051021 | 2.6095 | 0.081067 | 0.22638 | 1:35:20.000 | 2024-10-27 22:01:06
26986 | 恒流放电 | 0 | 51 | 246 | -0.051022 | 2.6084 | 0.08135 | 0.22712 | 1:35:40.000 | 2024-10-27 22:01:26
26987 | 恒流放电 | 0 | 51 | 246 | -0.051021 | 2.6074 | 0.081634 | 0.22786 | 1:36:00.000 | 2024-10-27 22:01:46
26988 | 恒流放电 | 0 | 51 | 246 | -0.051022 | 2.6062 | 0.081917 | 0.2286 | 1:36:20.000 | 2024-10-27 22:02:06
26989 | 恒流放电 | 0 | 51 | 246 | -0.051023 | 2.6051 | 0.082201 | 0.22934 | 1:36:40.000 | 2024-10-27 22:02:26
26990 | 恒流放电 | 0 | 51 | 246 | -0.051021 | 2.604 | 0.082484 | 0.23008 | 1:37:00.000 | 2024-10-27 22:02:46
26991 | 恒流放电 | 0 | 51 | 246 | -0.051022 | 2.6029 | 0.082767 | 0.23082 | 1:37:20.000 | 2024-10-27 22:03:06
26992 | 恒流放电 | 0 | 51 | 246 | -0.05102 | 2.6019 | 0.083051 | 0.23155 | 1:37:40.000 | 2024-10-27 22:03:26
26993 | 恒流放电 | 0 | 51 | 246 | -0.051022 | 2.6008 | 0.083334 | 0.23229 | 1:38:00.000 | 2024-10-27 22:03:46
26994 | 恒流放电 | 0 | 51 | 246 | -0.05102 | 2.5996 | 0.083618 | 0.23303 | 1:38:20.000 | 2024-10-27 22:04:06
26995 | 恒流放电 | 0 | 51 | 246 | -0.051019 | 2.5985 | 0.083901 | 0.23376 | 1:38:40.000 | 2024-10-27 22:04:26
26996 | 恒流放电 | 0 | 51 | 246 | -0.05102 | 2.5974 | 0.084185 | 0.2345 | 1:39:00.000 | 2024-10-27 22:04:46
26997 | 恒流放电 | 0 | 51 | 246 | -0.051021 | 2.5963 | 0.084468 | 0.23524 | 1:39:20.000 | 2024-10-27 22:05:06
26998 | 恒流放电 | 0 | 51 | 246 | -0.05102 | 2.5952 | 0.084752 | 0.23597 | 1:39:40.000 | 2024-10-27 22:05:26
26999 | 恒流放电 | 0 | 51 | 246 | -0.051021 | 2.5941 | 0.085035 | 0.23671 | 1:40:00.000 | 2024-10-27 22:05:46
27000 | 恒流放电 | 0 | 51 | 246 | -0.051021 | 2.593 | 0.085318 | 0.23744 | 1:40:20.000 | 2024-10-27 22:06:06
27001 | 恒流放电 | 0 | 51 | 246 | -0.051019 | 2.5919 | 0.085602 | 0.23818 | 1:40:40.000 | 2024-10-27 22:06:26
27002 | 恒流放电 | 0 | 51 | 246 | -0.05102 | 2.5908 | 0.085885 | 0.23891 | 1:41:00.000 | 2024-10-27 22:06:46
27003 | 恒流放电 | 0 | 51 | 246 | -0.051019 | 2.5897 | 0.086169 | 0.23965 | 1:41:20.000 | 2024-10-27 22:07:06
27004 | 恒流放电 | 0 | 51 | 246 | -0.051022 | 2.5886 | 0.086452 | 0.24038 | 1:41:40.000 | 2024-10-27 22:07:26
27005 | 恒流放电 | 0 | 51 | 246 | -0.051021 | 2.5875 | 0.086736 | 0.24111 | 1:42:00.000 | 2024-10-27 22:07:46
27006 | 恒流放电 | 0 | 51 | 246 | -0.051019 | 2.5864 | 0.087019 | 0.24185 | 1:42:20.000 | 2024-10-27 22:08:06
27007 | 恒流放电 | 0 | 51 | 246 | -0.051018 | 2.5853 | 0.087303 | 0.24258 | 1:42:40.000 | 2024-10-27 22:08:26
27008 | 恒流放电 | 0 | 51 | 246 | -0.051016 | 2.5842 | 0.087586 | 0.24331 | 1:43:00.000 | 2024-10-27 22:08:46
27009 | 恒流放电 | 0 | 51 | 246 | -0.051021 | 2.5831 | 0.087869 | 0.24404 | 1:43:20.000 | 2024-10-27 22:09:06
27010 | 恒流放电 | 0 | 51 | 246 | -0.051019 | 2.582 | 0.088153 | 0.24477 | 1:43:40.000 | 2024-10-27 22:09:26
27011 | 恒流放电 | 0 | 51 | 246 | -0.051019 | 2.5809 | 0.088436 | 0.24551 | 1:44:00.000 | 2024-10-27 22:09:46
27012 | 恒流放电 | 0 | 51 | 246 | -0.05102 | 2.5798 | 0.08872 | 0.24624 | 1:44:20.000 | 2024-10-27 22:10:06
27013 | 恒流放电 | 0 | 51 | 246 | -0.051016 | 2.5787 | 0.089003 | 0.24697 | 1:44:40.000 | 2024-10-27 22:10:26
27014 | 恒流放电 | 0 | 51 | 246 | -0.051016 | 2.5776 | 0.089287 | 0.2477 | 1:45:00.000 | 2024-10-27 22:10:46
27015 | 恒流放电 | 0 | 51 | 246 | -0.051014 | 2.5765 | 0.08957 | 0.24843 | 1:45:20.000 | 2024-10-27 22:11:06
27016 | 恒流放电 | 0 | 51 | 246 | -0.051014 | 2.5754 | 0.089853 | 0.24916 | 1:45:40.000 | 2024-10-27 22:11:26
27017 | 恒流放电 | 0 | 51 | 246 | -0.051017 | 2.5743 | 0.090137 | 0.24989 | 1:46:00.000 | 2024-10-27 22:11:46
27018 | 恒流放电 | 0 | 51 | 246 | -0.051019 | 2.5732 | 0.09042 | 0.25062 | 1:46:20.000 | 2024-10-27 22:12:06
27019 | 恒流放电 | 0 | 51 | 246 | -0.05102 | 2.5721 | 0.090704 | 0.25135 | 1:46:40.000 | 2024-10-27 22:12:26
27020 | 恒流放电 | 0 | 51 | 246 | -0.05102 | 2.5711 | 0.090987 | 0.25208 | 1:47:00.000 | 2024-10-27 22:12:46
27021 | 恒流放电 | 0 | 51 | 246 | -0.051021 | 2.57 | 0.091271 | 0.2528 | 1:47:20.000 | 2024-10-27 22:13:06
27022 | 恒流放电 | 0 | 51 | 246 | -0.051021 | 2.569 | 0.091554 | 0.25353 | 1:47:40.000 | 2024-10-27 22:13:26
27023 | 恒流放电 | 0 | 51 | 246 | -0.051021 | 2.568 | 0.091838 | 0.25426 | 1:48:00.000 | 2024-10-27 22:13:46
27024 | 恒流放电 | 0 | 51 | 246 | -0.051019 | 2.567 | 0.092121 | 0.25499 | 1:48:20.000 | 2024-10-27 22:14:06
27025 | 恒流放电 | 0 | 51 | 246 | -0.051022 | 2.5661 | 0.092404 | 0.25572 | 1:48:40.000 | 2024-10-27 22:14:26
27026 | 恒流放电 | 0 | 51 | 246 | -0.051021 | 2.5651 | 0.092688 | 0.25644 | 1:49:00.000 | 2024-10-27 22:14:46
27027 | 恒流放电 | 0 | 51 | 246 | -0.051019 | 2.5641 | 0.092971 | 0.25717 | 1:49:20.000 | 2024-10-27 22:15:06
27028 | 恒流放电 | 0 | 51 | 246 | -0.051018 | 2.5632 | 0.093255 | 0.2579 | 1:49:40.000 | 2024-10-27 22:15:26
27029 | 恒流放电 | 0 | 51 | 246 | -0.051018 | 2.5618 | 0.093538 | 0.25862 | 1:50:00.000 | 2024-10-27 22:15:46
27030 | 恒流放电 | 0 | 51 | 246 | -0.05102 | 2.5609 | 0.093822 | 0.25935 | 1:50:20.000 | 2024-10-27 22:16:06
27031 | 恒流放电 | 0 | 51 | 246 | -0.051019 | 2.5597 | 0.094105 | 0.26007 | 1:50:40.000 | 2024-10-27 22:16:26
27032 | 恒流放电 | 0 | 51 | 246 | -0.051018 | 2.5587 | 0.094389 | 0.2608 | 1:51:00.000 | 2024-10-27 22:16:46
27033 | 恒流放电 | 0 | 51 | 246 | -0.051021 | 2.5576 | 0.094672 | 0.26152 | 1:51:20.000 | 2024-10-27 22:17:06
27034 | 恒流放电 | 0 | 51 | 246 | -0.051024 | 2.5567 | 0.094955 | 0.26225 | 1:51:40.000 | 2024-10-27 22:17:26
27035 | 恒流放电 | 0 | 51 | 246 | -0.05102 | 2.5556 | 0.095239 | 0.26297 | 1:52:00.000 | 2024-10-27 22:17:46
27036 | 恒流放电 | 0 | 51 | 246 | -0.05102 | 2.5546 | 0.095522 | 0.2637 | 1:52:20.000 | 2024-10-27 22:18:06
27037 | 恒流放电 | 0 | 51 | 246 | -0.051022 | 2.5536 | 0.095806 | 0.26442 | 1:52:40.000 | 2024-10-27 22:18:26
27038 | 恒流放电 | 0 | 51 | 246 | -0.051019 | 2.5525 | 0.096089 | 0.26514 | 1:53:00.000 | 2024-10-27 22:18:46
27039 | 恒流放电 | 0 | 51 | 246 | -0.05102 | 2.5515 | 0.096373 | 0.26587 | 1:53:20.000 | 2024-10-27 22:19:06
27040 | 恒流放电 | 0 | 51 | 246 | -0.051019 | 2.5504 | 0.096656 | 0.26659 | 1:53:40.000 | 2024-10-27 22:19:26
27041 | 恒流放电 | 0 | 51 | 246 | -0.051019 | 2.5494 | 0.09694 | 0.26731 | 1:54:00.000 | 2024-10-27 22:19:46
27042 | 恒流放电 | 0 | 51 | 246 | -0.051018 | 2.5483 | 0.097223 | 0.26803 | 1:54:20.000 | 2024-10-27 22:20:06
27043 | 恒流放电 | 0 | 51 | 246 | -0.051021 | 2.5472 | 0.097506 | 0.26876 | 1:54:40.000 | 2024-10-27 22:20:26
27044 | 恒流放电 | 0 | 51 | 246 | -0.051018 | 2.5462 | 0.09779 | 0.26948 | 1:55:00.000 | 2024-10-27 22:20:46
27045 | 恒流放电 | 0 | 51 | 246 | -0.051021 | 2.5451 | 0.098073 | 0.2702 | 1:55:20.000 | 2024-10-27 22:21:06
27046 | 恒流放电 | 0 | 51 | 246 | -0.051018 | 2.5439 | 0.098357 | 0.27092 | 1:55:40.000 | 2024-10-27 22:21:26
27047 | 恒流放电 | 0 | 51 | 246 | -0.051022 | 2.5428 | 0.09864 | 0.27164 | 1:56:00.000 | 2024-10-27 22:21:46
27048 | 恒流放电 | 0 | 51 | 246 | -0.051023 | 2.5417 | 0.098924 | 0.27236 | 1:56:20.000 | 2024-10-27 22:22:06
27049 | 恒流放电 | 0 | 51 | 246 | -0.051022 | 2.5406 | 0.099207 | 0.27308 | 1:56:40.000 | 2024-10-27 22:22:26
27050 | 恒流放电 | 0 | 51 | 246 | -0.05102 | 2.5395 | 0.099491 | 0.2738 | 1:57:00.000 | 2024-10-27 22:22:46
27051 | 恒流放电 | 0 | 51 | 246 | -0.051019 | 2.538 | 0.099774 | 0.27452 | 1:57:20.000 | 2024-10-27 22:23:06
27052 | 恒流放电 | 0 | 51 | 246 | -0.051019 | 2.5369 | 0.10006 | 0.27524 | 1:57:40.000 | 2024-10-27 22:23:26
27053 | 恒流放电 | 0 | 51 | 246 | -0.051018 | 2.5357 | 0.10034 | 0.27596 | 1:58:00.000 | 2024-10-27 22:23:46
27054 | 恒流放电 | 0 | 51 | 246 | -0.051017 | 2.5344 | 0.10062 | 0.27668 | 1:58:20.000 | 2024-10-27 22:24:06
27055 | 恒流放电 | 0 | 51 | 246 | -0.051019 | 2.5333 | 0.10091 | 0.2774 | 1:58:40.000 | 2024-10-27 22:24:26
27056 | 恒流放电 | 0 | 51 | 246 | -0.051019 | 2.5322 | 0.10119 | 0.27811 | 1:59:00.000 | 2024-10-27 22:24:46
27057 | 恒流放电 | 0 | 51 | 246 | -0.051018 | 2.531 | 0.10147 | 0.27883 | 1:59:20.000 | 2024-10-27 22:25:06
27058 | 恒流放电 | 0 | 51 | 246 | -0.051021 | 2.5299 | 0.10176 | 0.27955 | 1:59:40.000 | 2024-10-27 22:25:26
27059 | 恒流放电 | 0 | 51 | 246 | -0.051019 | 2.5286 | 0.10204 | 0.28026 | 2:00:00.000 | 2024-10-27 22:25:46
27060 | 恒流放电 | 0 | 51 | 246 | -0.051019 | 2.5275 | 0.10232 | 0.28098 | 2:00:20.000 | 2024-10-27 22:26:06
27061 | 恒流放电 | 0 | 51 | 246 | -0.05102 | 2.5263 | 0.10261 | 0.2817 | 2:00:40.000 | 2024-10-27 22:26:26
27062 | 恒流放电 | 0 | 51 | 246 | -0.051019 | 2.5251 | 0.10289 | 0.28241 | 2:01:00.000 | 2024-10-27 22:26:46
27063 | 恒流放电 | 0 | 51 | 246 | -0.051019 | 2.5238 | 0.10318 | 0.28313 | 2:01:20.000 | 2024-10-27 22:27:06
27064 | 恒流放电 | 0 | 51 | 246 | -0.05102 | 2.5226 | 0.10346 | 0.28384 | 2:01:40.000 | 2024-10-27 22:27:26
27065 | 恒流放电 | 0 | 51 | 246 | -0.05102 | 2.5214 | 0.10374 | 0.28456 | 2:02:00.000 | 2024-10-27 22:27:46
27066 | 恒流放电 | 0 | 51 | 246 | -0.05102 | 2.5201 | 0.10403 | 0.28527 | 2:02:20.000 | 2024-10-27 22:28:06
27067 | 恒流放电 | 0 | 51 | 246 | -0.051021 | 2.5188 | 0.10431 | 0.28599 | 2:02:40.000 | 2024-10-27 22:28:26
27068 | 恒流放电 | 0 | 51 | 246 | -0.051021 | 2.5175 | 0.10459 | 0.2867 | 2:03:00.000 | 2024-10-27 22:28:46
27069 | 恒流放电 | 0 | 51 | 246 | -0.051018 | 2.5163 | 0.10488 | 0.28741 | 2:03:20.000 | 2024-10-27 22:29:06
27070 | 恒流放电 | 0 | 51 | 246 | -0.051018 | 2.515 | 0.10516 | 0.28813 | 2:03:40.000 | 2024-10-27 22:29:26
27071 | 恒流放电 | 0 | 51 | 246 | -0.051019 | 2.5138 | 0.10544 | 0.28884 | 2:04:00.000 | 2024-10-27 22:29:46
27072 | 恒流放电 | 0 | 51 | 246 | -0.051018 | 2.5125 | 0.10573 | 0.28955 | 2:04:20.000 | 2024-10-27 22:30:06
27073 | 恒流放电 | 0 | 51 | 246 | -0.05102 | 2.5113 | 0.10601 | 0.29026 | 2:04:40.000 | 2024-10-27 22:30:26
27074 | 恒流放电 | 0 | 51 | 246 | -0.051021 | 2.5101 | 0.10629 | 0.29097 | 2:05:00.000 | 2024-10-27 22:30:46
27075 | 恒流放电 | 0 | 51 | 246 | -0.051022 | 2.5088 | 0.10658 | 0.29168 | 2:05:20.000 | 2024-10-27 22:31:06
27076 | 恒流放电 | 0 | 51 | 246 | -0.051021 | 2.5075 | 0.10686 | 0.2924 | 2:05:40.000 | 2024-10-27 22:31:26
27077 | 恒流放电 | 0 | 51 | 246 | -0.051019 | 2.5063 | 0.10714 | 0.29311 | 2:06:00.000 | 2024-10-27 22:31:46
27078 | 恒流放电 | 0 | 51 | 246 | -0.051019 | 2.505 | 0.10743 | 0.29382 | 2:06:20.000 | 2024-10-27 22:32:06
27079 | 恒流放电 | 0 | 51 | 246 | -0.05102 | 2.5039 | 0.10771 | 0.29453 | 2:06:40.000 | 2024-10-27 22:32:26
27080 | 恒流放电 | 0 | 51 | 246 | -0.05102 | 2.5026 | 0.10799 | 0.29523 | 2:07:00.000 | 2024-10-27 22:32:46
27081 | 恒流放电 | 0 | 51 | 246 | -0.051019 | 2.5013 | 0.10828 | 0.29594 | 2:07:20.000 | 2024-10-27 22:33:06
27082 | 恒流放电 | 0 | 51 | 246 | -0.051019 | 2.5 | 0.10856 | 0.29665 | 2:07:40.000 | 2024-10-27 22:33:26
27083 | 恒流放电 | 0 | 51 | 246 | -0.05102 | 2.4985 | 0.10884 | 0.29736 | 2:08:00.000 | 2024-10-27 22:33:46
27084 | 恒流放电 | 0 | 51 | 246 | -0.051019 | 2.4972 | 0.10913 | 0.29807 | 2:08:20.000 | 2024-10-27 22:34:06
27085 | 恒流放电 | 0 | 51 | 246 | -0.051018 | 2.4959 | 0.10941 | 0.29878 | 2:08:40.000 | 2024-10-27 22:34:26
27086 | 恒流放电 | 0 | 51 | 246 | -0.05102 | 2.4946 | 0.10969 | 0.29948 | 2:09:00.000 | 2024-10-27 22:34:46
27087 | 恒流放电 | 0 | 51 | 246 | -0.05102 | 2.4932 | 0.10998 | 0.30019 | 2:09:20.000 | 2024-10-27 22:35:06
27088 | 恒流放电 | 0 | 51 | 246 | -0.051018 | 2.4919 | 0.11026 | 0.3009 | 2:09:40.000 | 2024-10-27 22:35:26
27089 | 恒流放电 | 0 | 51 | 246 | -0.051019 | 2.4906 | 0.11054 | 0.3016 | 2:10:00.000 | 2024-10-27 22:35:46
27090 | 恒流放电 | 0 | 51 | 246 | -0.051019 | 2.4892 | 0.11083 | 0.30231 | 2:10:20.000 | 2024-10-27 22:36:06
27091 | 恒流放电 | 0 | 51 | 246 | -0.051019 | 2.4879 | 0.11111 | 0.30301 | 2:10:40.000 | 2024-10-27 22:36:26
27092 | 恒流放电 | 0 | 51 | 246 | -0.051018 | 2.4865 | 0.1114 | 0.30372 | 2:11:00.000 | 2024-10-27 22:36:46
27093 | 恒流放电 | 0 | 51 | 246 | -0.051017 | 2.4852 | 0.11168 | 0.30442 | 2:11:20.000 | 2024-10-27 22:37:06
27094 | 恒流放电 | 0 | 51 | 246 | -0.051016 | 2.4838 | 0.11196 | 0.30513 | 2:11:40.000 | 2024-10-27 22:37:26
27095 | 恒流放电 | 0 | 51 | 246 | -0.051022 | 2.4825 | 0.11225 | 0.30583 | 2:12:00.000 | 2024-10-27 22:37:46
27096 | 恒流放电 | 0 | 51 | 246 | -0.051019 | 2.4812 | 0.11253 | 0.30653 | 2:12:20.000 | 2024-10-27 22:38:06
27097 | 恒流放电 | 0 | 51 | 246 | -0.051021 | 2.4799 | 0.11281 | 0.30724 | 2:12:40.000 | 2024-10-27 22:38:26
27098 | 恒流放电 | 0 | 51 | 246 | -0.051018 | 2.4786 | 0.1131 | 0.30794 | 2:13:00.000 | 2024-10-27 22:38:46
27099 | 恒流放电 | 0 | 51 | 246 | -0.051019 | 2.4774 | 0.11338 | 0.30864 | 2:13:20.000 | 2024-10-27 22:39:06
27100 | 恒流放电 | 0 | 51 | 246 | -0.051021 | 2.4761 | 0.11366 | 0.30934 | 2:13:40.000 | 2024-10-27 22:39:26
27101 | 恒流放电 | 0 | 51 | 246 | -0.05102 | 2.4748 | 0.11395 | 0.31004 | 2:14:00.000 | 2024-10-27 22:39:46
27102 | 恒流放电 | 0 | 51 | 246 | -0.05102 | 2.4737 | 0.11423 | 0.31074 | 2:14:20.000 | 2024-10-27 22:40:06
27103 | 恒流放电 | 0 | 51 | 246 | -0.051022 | 2.4724 | 0.11451 | 0.31145 | 2:14:40.000 | 2024-10-27 22:40:26
27104 | 恒流放电 | 0 | 51 | 246 | -0.051021 | 2.4712 | 0.1148 | 0.31215 | 2:15:00.000 | 2024-10-27 22:40:46
27105 | 恒流放电 | 0 | 51 | 246 | -0.051019 | 2.4699 | 0.11508 | 0.31285 | 2:15:20.000 | 2024-10-27 22:41:06
27106 | 恒流放电 | 0 | 51 | 246 | -0.051021 | 2.4686 | 0.11536 | 0.31355 | 2:15:40.000 | 2024-10-27 22:41:26
27107 | 恒流放电 | 0 | 51 | 246 | -0.05102 | 2.4673 | 0.11565 | 0.31424 | 2:16:00.000 | 2024-10-27 22:41:46
27108 | 恒流放电 | 0 | 51 | 246 | -0.051022 | 2.4659 | 0.11593 | 0.31494 | 2:16:20.000 | 2024-10-27 22:42:06
27109 | 恒流放电 | 0 | 51 | 246 | -0.051022 | 2.4645 | 0.11621 | 0.31564 | 2:16:40.000 | 2024-10-27 22:42:26
27110 | 恒流放电 | 0 | 51 | 246 | -0.051019 | 2.4632 | 0.1165 | 0.31634 | 2:17:00.000 | 2024-10-27 22:42:46
27111 | 恒流放电 | 0 | 51 | 246 | -0.05102 | 2.4619 | 0.11678 | 0.31704 | 2:17:20.000 | 2024-10-27 22:43:06
27112 | 恒流放电 | 0 | 51 | 246 | -0.05102 | 2.4606 | 0.11706 | 0.31774 | 2:17:40.000 | 2024-10-27 22:43:26
27113 | 恒流放电 | 0 | 51 | 246 | -0.051018 | 2.4592 | 0.11735 | 0.31843 | 2:18:00.000 | 2024-10-27 22:43:46
27114 | 恒流放电 | 0 | 51 | 246 | -0.051017 | 2.4578 | 0.11763 | 0.31913 | 2:18:20.000 | 2024-10-27 22:44:06
27115 | 恒流放电 | 0 | 51 | 246 | -0.051021 | 2.4565 | 0.11791 | 0.31983 | 2:18:40.000 | 2024-10-27 22:44:26
27116 | 恒流放电 | 0 | 51 | 246 | -0.051021 | 2.4551 | 0.1182 | 0.32052 | 2:19:00.000 | 2024-10-27 22:44:46
27117 | 恒流放电 | 0 | 51 | 246 | -0.051022 | 2.4536 | 0.11848 | 0.32122 | 2:19:20.000 | 2024-10-27 22:45:06
27118 | 恒流放电 | 0 | 51 | 246 | -0.051022 | 2.4522 | 0.11876 | 0.32191 | 2:19:40.000 | 2024-10-27 22:45:26
27119 | 恒流放电 | 0 | 51 | 246 | -0.051022 | 2.4508 | 0.11905 | 0.32261 | 2:20:00.000 | 2024-10-27 22:45:46
27120 | 恒流放电 | 0 | 51 | 246 | -0.051021 | 2.4491 | 0.11933 | 0.3233 | 2:20:20.000 | 2024-10-27 22:46:06
27121 | 恒流放电 | 0 | 51 | 246 | -0.05102 | 2.4477 | 0.11961 | 0.32399 | 2:20:40.000 | 2024-10-27 22:46:26
27122 | 恒流放电 | 0 | 51 | 246 | -0.05102 | 2.4462 | 0.1199 | 0.32469 | 2:21:00.000 | 2024-10-27 22:46:46
27123 | 恒流放电 | 0 | 51 | 246 | -0.051021 | 2.4447 | 0.12018 | 0.32538 | 2:21:20.000 | 2024-10-27 22:47:06
27124 | 恒流放电 | 0 | 51 | 246 | -0.051023 | 2.4432 | 0.12047 | 0.32607 | 2:21:40.000 | 2024-10-27 22:47:26
27125 | 恒流放电 | 0 | 51 | 246 | -0.051021 | 2.4417 | 0.12075 | 0.32677 | 2:22:00.000 | 2024-10-27 22:47:46
27126 | 恒流放电 | 0 | 51 | 246 | -0.05102 | 2.4402 | 0.12103 | 0.32746 | 2:22:20.000 | 2024-10-27 22:48:06
27127 | 恒流放电 | 0 | 51 | 246 | -0.05102 | 2.4387 | 0.12132 | 0.32815 | 2:22:40.000 | 2024-10-27 22:48:26
27128 | 恒流放电 | 0 | 51 | 246 | -0.051019 | 2.4372 | 0.1216 | 0.32884 | 2:23:00.000 | 2024-10-27 22:48:46
27129 | 恒流放电 | 0 | 51 | 246 | -0.05102 | 2.4356 | 0.12188 | 0.32953 | 2:23:20.000 | 2024-10-27 22:49:06
27130 | 恒流放电 | 0 | 51 | 246 | -0.051019 | 2.434 | 0.12217 | 0.33022 | 2:23:40.000 | 2024-10-27 22:49:26
27131 | 恒流放电 | 0 | 51 | 246 | -0.051019 | 2.4325 | 0.12245 | 0.33091 | 2:24:00.000 | 2024-10-27 22:49:46
27132 | 恒流放电 | 0 | 51 | 246 | -0.05102 | 2.431 | 0.12273 | 0.3316 | 2:24:20.000 | 2024-10-27 22:50:06
27133 | 恒流放电 | 0 | 51 | 246 | -0.051018 | 2.4294 | 0.12302 | 0.33229 | 2:24:40.000 | 2024-10-27 22:50:26
27134 | 恒流放电 | 0 | 51 | 246 | -0.051019 | 2.4278 | 0.1233 | 0.33298 | 2:25:00.000 | 2024-10-27 22:50:46
27135 | 恒流放电 | 0 | 51 | 246 | -0.051019 | 2.4262 | 0.12358 | 0.33366 | 2:25:20.000 | 2024-10-27 22:51:06
27136 | 恒流放电 | 0 | 51 | 246 | -0.05102 | 2.4247 | 0.12387 | 0.33435 | 2:25:40.000 | 2024-10-27 22:51:26
27137 | 恒流放电 | 0 | 51 | 246 | -0.051019 | 2.4231 | 0.12415 | 0.33504 | 2:26:00.000 | 2024-10-27 22:51:46
27138 | 恒流放电 | 0 | 51 | 246 | -0.05102 | 2.4215 | 0.12443 | 0.33572 | 2:26:20.000 | 2024-10-27 22:52:06
27139 | 恒流放电 | 0 | 51 | 246 | -0.051018 | 2.4199 | 0.12472 | 0.33641 | 2:26:40.000 | 2024-10-27 22:52:26
27140 | 恒流放电 | 0 | 51 | 246 | -0.05102 | 2.4183 | 0.125 | 0.33709 | 2:27:00.000 | 2024-10-27 22:52:46
27141 | 恒流放电 | 0 | 51 | 246 | -0.051019 | 2.4166 | 0.12528 | 0.33778 | 2:27:20.000 | 2024-10-27 22:53:06
27142 | 恒流放电 | 0 | 51 | 246 | -0.05102 | 2.4151 | 0.12557 | 0.33846 | 2:27:40.000 | 2024-10-27 22:53:26
27143 | 恒流放电 | 0 | 51 | 246 | -0.051018 | 2.4135 | 0.12585 | 0.33915 | 2:28:00.000 | 2024-10-27 22:53:46
27144 | 恒流放电 | 0 | 51 | 246 | -0.051019 | 2.4119 | 0.12613 | 0.33983 | 2:28:20.000 | 2024-10-27 22:54:06
27145 | 恒流放电 | 0 | 51 | 246 | -0.05102 | 2.4103 | 0.12642 | 0.34051 | 2:28:40.000 | 2024-10-27 22:54:26
27146 | 恒流放电 | 0 | 51 | 246 | -0.051019 | 2.4087 | 0.1267 | 0.3412 | 2:29:00.000 | 2024-10-27 22:54:46
27147 | 恒流放电 | 0 | 51 | 246 | -0.051018 | 2.407 | 0.12698 | 0.34188 | 2:29:20.000 | 2024-10-27 22:55:06
27148 | 恒流放电 | 0 | 51 | 246 | -0.05102 | 2.4054 | 0.12727 | 0.34256 | 2:29:40.000 | 2024-10-27 22:55:26
27149 | 恒流放电 | 0 | 51 | 246 | -0.051019 | 2.4038 | 0.12755 | 0.34324 | 2:30:00.000 | 2024-10-27 22:55:46
27150 | 恒流放电 | 0 | 51 | 246 | -0.051021 | 2.4023 | 0.12783 | 0.34392 | 2:30:20.000 | 2024-10-27 22:56:06
27151 | 恒流放电 | 0 | 51 | 246 | -0.051019 | 2.4006 | 0.12812 | 0.3446 | 2:30:40.000 | 2024-10-27 22:56:26
27152 | 恒流放电 | 0 | 51 | 246 | -0.051017 | 2.399 | 0.1284 | 0.34528 | 2:31:00.000 | 2024-10-27 22:56:46
27153 | 恒流放电 | 0 | 51 | 246 | -0.051017 | 2.3974 | 0.12869 | 0.34596 | 2:31:20.000 | 2024-10-27 22:57:06
27154 | 恒流放电 | 0 | 51 | 246 | -0.051019 | 2.3957 | 0.12897 | 0.34664 | 2:31:40.000 | 2024-10-27 22:57:26
27155 | 恒流放电 | 0 | 51 | 246 | -0.051019 | 2.3942 | 0.12925 | 0.34732 | 2:32:00.000 | 2024-10-27 22:57:46
27156 | 恒流放电 | 0 | 51 | 246 | -0.05102 | 2.3924 | 0.12954 | 0.348 | 2:32:20.000 | 2024-10-27 22:58:06
27157 | 恒流放电 | 0 | 51 | 246 | -0.05102 | 2.3908 | 0.12982 | 0.34868 | 2:32:40.000 | 2024-10-27 22:58:26
27158 | 恒流放电 | 0 | 51 | 246 | -0.051018 | 2.3891 | 0.1301 | 0.34935 | 2:33:00.000 | 2024-10-27 22:58:46
27159 | 恒流放电 | 0 | 51 | 246 | -0.05102 | 2.3876 | 0.13039 | 0.35003 | 2:33:20.000 | 2024-10-27 22:59:06
27160 | 恒流放电 | 0 | 51 | 246 | -0.051022 | 2.386 | 0.13067 | 0.35071 | 2:33:40.000 | 2024-10-27 22:59:26
27161 | 恒流放电 | 0 | 51 | 246 | -0.051021 | 2.3839 | 0.13095 | 0.35138 | 2:34:00.000 | 2024-10-27 22:59:46
27162 | 恒流放电 | 0 | 51 | 246 | -0.051018 | 2.3823 | 0.13124 | 0.35206 | 2:34:20.000 | 2024-10-27 23:00:06
27163 | 恒流放电 | 0 | 51 | 246 | -0.05102 | 2.3807 | 0.13152 | 0.35273 | 2:34:40.000 | 2024-10-27 23:00:26
27164 | 恒流放电 | 0 | 51 | 246 | -0.051018 | 2.3791 | 0.1318 | 0.35341 | 2:35:00.000 | 2024-10-27 23:00:46
27165 | 恒流放电 | 0 | 51 | 246 | -0.05102 | 2.3774 | 0.13209 | 0.35408 | 2:35:20.000 | 2024-10-27 23:01:06
27166 | 恒流放电 | 0 | 51 | 246 | -0.051017 | 2.3758 | 0.13237 | 0.35475 | 2:35:40.000 | 2024-10-27 23:01:26
27167 | 恒流放电 | 0 | 51 | 246 | -0.051019 | 2.3741 | 0.13265 | 0.35543 | 2:36:00.000 | 2024-10-27 23:01:46
27168 | 恒流放电 | 0 | 51 | 246 | -0.051021 | 2.3724 | 0.13294 | 0.3561 | 2:36:20.000 | 2024-10-27 23:02:06
27169 | 恒流放电 | 0 | 51 | 246 | -0.051019 | 2.3708 | 0.13322 | 0.35677 | 2:36:40.000 | 2024-10-27 23:02:26
27170 | 恒流放电 | 0 | 51 | 246 | -0.051017 | 2.3692 | 0.1335 | 0.35744 | 2:37:00.000 | 2024-10-27 23:02:46
27171 | 恒流放电 | 0 | 51 | 246 | -0.05102 | 2.3676 | 0.13379 | 0.35811 | 2:37:20.000 | 2024-10-27 23:03:06
27172 | 恒流放电 | 0 | 51 | 246 | -0.051018 | 2.3659 | 0.13407 | 0.35879 | 2:37:40.000 | 2024-10-27 23:03:26
27173 | 恒流放电 | 0 | 51 | 246 | -0.05102 | 2.3643 | 0.13435 | 0.35946 | 2:38:00.000 | 2024-10-27 23:03:46
27174 | 恒流放电 | 0 | 51 | 246 | -0.051019 | 2.3627 | 0.13464 | 0.36012 | 2:38:20.000 | 2024-10-27 23:04:06
27175 | 恒流放电 | 0 | 51 | 246 | -0.051021 | 2.3612 | 0.13492 | 0.36079 | 2:38:40.000 | 2024-10-27 23:04:26
27176 | 恒流放电 | 0 | 51 | 246 | -0.051018 | 2.3596 | 0.1352 | 0.36146 | 2:39:00.000 | 2024-10-27 23:04:46
27177 | 恒流放电 | 0 | 51 | 246 | -0.051019 | 2.3581 | 0.13549 | 0.36213 | 2:39:20.000 | 2024-10-27 23:05:06
27178 | 恒流放电 | 0 | 51 | 246 | -0.051018 | 2.3566 | 0.13577 | 0.3628 | 2:39:40.000 | 2024-10-27 23:05:26
27179 | 恒流放电 | 0 | 51 | 246 | -0.051017 | 2.3551 | 0.13605 | 0.36347 | 2:40:00.000 | 2024-10-27 23:05:46
27180 | 恒流放电 | 0 | 51 | 246 | -0.051018 | 2.3537 | 0.13634 | 0.36413 | 2:40:20.000 | 2024-10-27 23:06:06
27181 | 恒流放电 | 0 | 51 | 246 | -0.051021 | 2.3522 | 0.13662 | 0.3648 | 2:40:40.000 | 2024-10-27 23:06:26
27182 | 恒流放电 | 0 | 51 | 246 | -0.05102 | 2.3508 | 0.1369 | 0.36547 | 2:41:00.000 | 2024-10-27 23:06:46
27183 | 恒流放电 | 0 | 51 | 246 | -0.051018 | 2.3494 | 0.13719 | 0.36613 | 2:41:20.000 | 2024-10-27 23:07:06
27184 | 恒流放电 | 0 | 51 | 246 | -0.05102 | 2.348 | 0.13747 | 0.3668 | 2:41:40.000 | 2024-10-27 23:07:26
27185 | 恒流放电 | 0 | 51 | 246 | -0.05102 | 2.3466 | 0.13776 | 0.36746 | 2:42:00.000 | 2024-10-27 23:07:46
27186 | 恒流放电 | 0 | 51 | 246 | -0.05102 | 2.3452 | 0.13804 | 0.36813 | 2:42:20.000 | 2024-10-27 23:08:06
27187 | 恒流放电 | 0 | 51 | 246 | -0.051021 | 2.3438 | 0.13832 | 0.36879 | 2:42:40.000 | 2024-10-27 23:08:26
27188 | 恒流放电 | 0 | 51 | 246 | -0.051019 | 2.3423 | 0.13861 | 0.36946 | 2:43:00.000 | 2024-10-27 23:08:46
27189 | 恒流放电 | 0 | 51 | 246 | -0.051021 | 2.341 | 0.13889 | 0.37012 | 2:43:20.000 | 2024-10-27 23:09:06
27190 | 恒流放电 | 0 | 51 | 246 | -0.051018 | 2.3396 | 0.13917 | 0.37078 | 2:43:40.000 | 2024-10-27 23:09:26
27191 | 恒流放电 | 0 | 51 | 246 | -0.05102 | 2.3382 | 0.13946 | 0.37145 | 2:44:00.000 | 2024-10-27 23:09:46
27192 | 恒流放电 | 0 | 51 | 246 | -0.051018 | 2.3367 | 0.13974 | 0.37211 | 2:44:20.000 | 2024-10-27 23:10:06
27193 | 恒流放电 | 0 | 51 | 246 | -0.051021 | 2.3353 | 0.14002 | 0.37277 | 2:44:40.000 | 2024-10-27 23:10:26
27194 | 恒流放电 | 0 | 51 | 246 | -0.051019 | 2.3339 | 0.14031 | 0.37343 | 2:45:00.000 | 2024-10-27 23:10:46
27195 | 恒流放电 | 0 | 51 | 246 | -0.05102 | 2.3325 | 0.14059 | 0.37409 | 2:45:20.000 | 2024-10-27 23:11:06
27196 | 恒流放电 | 0 | 51 | 246 | -0.051019 | 2.331 | 0.14087 | 0.37475 | 2:45:40.000 | 2024-10-27 23:11:26
27197 | 恒流放电 | 0 | 51 | 246 | -0.051018 | 2.3296 | 0.14116 | 0.37541 | 2:46:00.000 | 2024-10-27 23:11:46
27198 | 恒流放电 | 0 | 51 | 246 | -0.05102 | 2.3282 | 0.14144 | 0.37607 | 2:46:20.000 | 2024-10-27 23:12:06
27199 | 恒流放电 | 0 | 51 | 246 | -0.051021 | 2.3268 | 0.14172 | 0.37673 | 2:46:40.000 | 2024-10-27 23:12:26
27200 | 恒流放电 | 0 | 51 | 246 | -0.051018 | 2.3253 | 0.14201 | 0.37739 | 2:47:00.000 | 2024-10-27 23:12:46
27201 | 恒流放电 | 0 | 51 | 246 | -0.051018 | 2.3239 | 0.14229 | 0.37805 | 2:47:20.000 | 2024-10-27 23:13:06
27202 | 恒流放电 | 0 | 51 | 246 | -0.051018 | 2.3224 | 0.14257 | 0.37871 | 2:47:40.000 | 2024-10-27 23:13:26
27203 | 恒流放电 | 0 | 51 | 246 | -0.051017 | 2.321 | 0.14286 | 0.37937 | 2:48:00.000 | 2024-10-27 23:13:46
27204 | 恒流放电 | 0 | 51 | 246 | -0.051017 | 2.3195 | 0.14314 | 0.38002 | 2:48:20.000 | 2024-10-27 23:14:06
27205 | 恒流放电 | 0 | 51 | 246 | -0.051018 | 2.3181 | 0.14342 | 0.38068 | 2:48:40.000 | 2024-10-27 23:14:26
27206 | 恒流放电 | 0 | 51 | 246 | -0.05102 | 2.3167 | 0.14371 | 0.38134 | 2:49:00.000 | 2024-10-27 23:14:46
27207 | 恒流放电 | 0 | 51 | 246 | -0.051017 | 2.3153 | 0.14399 | 0.38199 | 2:49:20.000 | 2024-10-27 23:15:06
27208 | 恒流放电 | 0 | 51 | 246 | -0.051019 | 2.3138 | 0.14427 | 0.38265 | 2:49:40.000 | 2024-10-27 23:15:26
27209 | 恒流放电 | 0 | 51 | 246 | -0.05102 | 2.3124 | 0.14456 | 0.38331 | 2:50:00.000 | 2024-10-27 23:15:46
27210 | 恒流放电 | 0 | 51 | 246 | -0.051018 | 2.3109 | 0.14484 | 0.38396 | 2:50:20.000 | 2024-10-27 23:16:06
27211 | 恒流放电 | 0 | 51 | 246 | -0.051019 | 2.3095 | 0.14512 | 0.38462 | 2:50:40.000 | 2024-10-27 23:16:26
27212 | 恒流放电 | 0 | 51 | 246 | -0.05102 | 2.308 | 0.14541 | 0.38527 | 2:51:00.000 | 2024-10-27 23:16:46
27213 | 恒流放电 | 0 | 51 | 246 | -0.05102 | 2.3067 | 0.14569 | 0.38592 | 2:51:20.000 | 2024-10-27 23:17:06
27214 | 恒流放电 | 0 | 51 | 246 | -0.051019 | 2.3052 | 0.14597 | 0.38658 | 2:51:40.000 | 2024-10-27 23:17:26
27215 | 恒流放电 | 0 | 51 | 246 | -0.051017 | 2.3038 | 0.14626 | 0.38723 | 2:52:00.000 | 2024-10-27 23:17:46
27216 | 恒流放电 | 0 | 51 | 246 | -0.051019 | 2.3024 | 0.14654 | 0.38788 | 2:52:20.000 | 2024-10-27 23:18:06
27217 | 恒流放电 | 0 | 51 | 246 | -0.05102 | 2.3009 | 0.14683 | 0.38853 | 2:52:40.000 | 2024-10-27 23:18:26
27218 | 恒流放电 | 0 | 51 | 246 | -0.051019 | 2.2994 | 0.14711 | 0.38919 | 2:53:00.000 | 2024-10-27 23:18:46
27219 | 恒流放电 | 0 | 51 | 246 | -0.051018 | 2.2979 | 0.14739 | 0.38984 | 2:53:20.000 | 2024-10-27 23:19:06
27220 | 恒流放电 | 0 | 51 | 246 | -0.051019 | 2.2966 | 0.14768 | 0.39049 | 2:53:40.000 | 2024-10-27 23:19:26
27221 | 恒流放电 | 0 | 51 | 246 | -0.051019 | 2.2952 | 0.14796 | 0.39114 | 2:54:00.000 | 2024-10-27 23:19:46
27222 | 恒流放电 | 0 | 51 | 246 | -0.051019 | 2.2938 | 0.14824 | 0.39179 | 2:54:20.000 | 2024-10-27 23:20:06
27223 | 恒流放电 | 0 | 51 | 246 | -0.05102 | 2.2923 | 0.14853 | 0.39244 | 2:54:40.000 | 2024-10-27 23:20:26
27224 | 恒流放电 | 0 | 51 | 246 | -0.051019 | 2.2909 | 0.14881 | 0.39309 | 2:55:00.000 | 2024-10-27 23:20:46
27225 | 恒流放电 | 0 | 51 | 246 | -0.051018 | 2.2895 | 0.14909 | 0.39374 | 2:55:20.000 | 2024-10-27 23:21:06
27226 | 恒流放电 | 0 | 51 | 246 | -0.051019 | 2.2881 | 0.14938 | 0.39439 | 2:55:40.000 | 2024-10-27 23:21:26
27227 | 恒流放电 | 0 | 51 | 246 | -0.051018 | 2.2868 | 0.14966 | 0.39503 | 2:56:00.000 | 2024-10-27 23:21:46
27228 | 恒流放电 | 0 | 51 | 246 | -0.051017 | 2.2854 | 0.14994 | 0.39568 | 2:56:20.000 | 2024-10-27 23:22:06
27229 | 恒流放电 | 0 | 51 | 246 | -0.051016 | 2.284 | 0.15023 | 0.39633 | 2:56:40.000 | 2024-10-27 23:22:26
27230 | 恒流放电 | 0 | 51 | 246 | -0.051016 | 2.2826 | 0.15051 | 0.39698 | 2:57:00.000 | 2024-10-27 23:22:46
27231 | 恒流放电 | 0 | 51 | 246 | -0.051018 | 2.2813 | 0.15079 | 0.39762 | 2:57:20.000 | 2024-10-27 23:23:06
27232 | 恒流放电 | 0 | 51 | 246 | -0.051021 | 2.2799 | 0.15108 | 0.39827 | 2:57:40.000 | 2024-10-27 23:23:26
27233 | 恒流放电 | 0 | 51 | 246 | -0.051019 | 2.2786 | 0.15136 | 0.39891 | 2:58:00.000 | 2024-10-27 23:23:46
27234 | 恒流放电 | 0 | 51 | 246 | -0.051021 | 2.2773 | 0.15164 | 0.39956 | 2:58:20.000 | 2024-10-27 23:24:06
27235 | 恒流放电 | 0 | 51 | 246 | -0.051019 | 2.2759 | 0.15193 | 0.40021 | 2:58:40.000 | 2024-10-27 23:24:26
27236 | 恒流放电 | 0 | 51 | 246 | -0.051018 | 2.2745 | 0.15221 | 0.40085 | 2:59:00.000 | 2024-10-27 23:24:46
27237 | 恒流放电 | 0 | 51 | 246 | -0.05102 | 2.2732 | 0.15249 | 0.40149 | 2:59:20.000 | 2024-10-27 23:25:06
27238 | 恒流放电 | 0 | 51 | 246 | -0.051018 | 2.2718 | 0.15278 | 0.40214 | 2:59:40.000 | 2024-10-27 23:25:26
27239 | 恒流放电 | 0 | 51 | 246 | -0.051017 | 2.2704 | 0.15306 | 0.40278 | 3:00:00.000 | 2024-10-27 23:25:46
27240 | 恒流放电 | 0 | 51 | 246 | -0.051019 | 2.2691 | 0.15334 | 0.40342 | 3:00:20.000 | 2024-10-27 23:26:06
27241 | 恒流放电 | 0 | 51 | 246 | -0.051017 | 2.2677 | 0.15363 | 0.40407 | 3:00:40.000 | 2024-10-27 23:26:26
27242 | 恒流放电 | 0 | 51 | 246 | -0.051018 | 2.2664 | 0.15391 | 0.40471 | 3:01:00.000 | 2024-10-27 23:26:46
27243 | 恒流放电 | 0 | 51 | 246 | -0.051017 | 2.2651 | 0.15419 | 0.40535 | 3:01:20.000 | 2024-10-27 23:27:06
27244 | 恒流放电 | 0 | 51 | 246 | -0.051017 | 2.2638 | 0.15448 | 0.40599 | 3:01:40.000 | 2024-10-27 23:27:26
27245 | 恒流放电 | 0 | 51 | 246 | -0.051021 | 2.2625 | 0.15476 | 0.40663 | 3:02:00.000 | 2024-10-27 23:27:46
27246 | 恒流放电 | 0 | 51 | 246 | -0.051021 | 2.2609 | 0.15504 | 0.40728 | 3:02:20.000 | 2024-10-27 23:28:06
27247 | 恒流放电 | 0 | 51 | 246 | -0.051019 | 2.2595 | 0.15533 | 0.40792 | 3:02:40.000 | 2024-10-27 23:28:26
27248 | 恒流放电 | 0 | 51 | 246 | -0.05102 | 2.2582 | 0.15561 | 0.40856 | 3:03:00.000 | 2024-10-27 23:28:46
27249 | 恒流放电 | 0 | 51 | 246 | -0.051019 | 2.257 | 0.1559 | 0.4092 | 3:03:20.000 | 2024-10-27 23:29:06
27250 | 恒流放电 | 0 | 51 | 246 | -0.051018 | 2.2549 | 0.15618 | 0.40983 | 3:03:40.000 | 2024-10-27 23:29:26
27251 | 恒流放电 | 0 | 51 | 246 | -0.051017 | 2.2536 | 0.15646 | 0.41047 | 3:04:00.000 | 2024-10-27 23:29:46
27252 | 恒流放电 | 0 | 51 | 246 | -0.051017 | 2.2524 | 0.15675 | 0.41111 | 3:04:20.000 | 2024-10-27 23:30:06
27253 | 恒流放电 | 0 | 51 | 246 | -0.051018 | 2.2512 | 0.15703 | 0.41175 | 3:04:40.000 | 2024-10-27 23:30:26
27254 | 恒流放电 | 0 | 51 | 246 | -0.051021 | 2.25 | 0.15731 | 0.41239 | 3:05:00.000 | 2024-10-27 23:30:46
27255 | 恒流放电 | 0 | 51 | 246 | -0.051019 | 2.2489 | 0.1576 | 0.41303 | 3:05:20.000 | 2024-10-27 23:31:06
27256 | 恒流放电 | 0 | 51 | 246 | -0.051018 | 2.2477 | 0.15788 | 0.41366 | 3:05:40.000 | 2024-10-27 23:31:26
27257 | 恒流放电 | 0 | 51 | 246 | -0.051016 | 2.2465 | 0.15816 | 0.4143 | 3:06:00.000 | 2024-10-27 23:31:46
27258 | 恒流放电 | 0 | 51 | 246 | -0.051017 | 2.2454 | 0.15845 | 0.41494 | 3:06:20.000 | 2024-10-27 23:32:06
27259 | 恒流放电 | 0 | 51 | 246 | -0.051019 | 2.2443 | 0.15873 | 0.41557 | 3:06:40.000 | 2024-10-27 23:32:26
27260 | 恒流放电 | 0 | 51 | 246 | -0.051019 | 2.2432 | 0.15901 | 0.41621 | 3:07:00.000 | 2024-10-27 23:32:46
27261 | 恒流放电 | 0 | 51 | 246 | -0.051018 | 2.2421 | 0.1593 | 0.41684 | 3:07:20.000 | 2024-10-27 23:33:06
27262 | 恒流放电 | 0 | 51 | 246 | -0.05102 | 2.241 | 0.15958 | 0.41748 | 3:07:40.000 | 2024-10-27 23:33:26
27263 | 恒流放电 | 0 | 51 | 246 | -0.05102 | 2.2399 | 0.15986 | 0.41811 | 3:08:00.000 | 2024-10-27 23:33:46
27264 | 恒流放电 | 0 | 51 | 246 | -0.051018 | 2.2389 | 0.16015 | 0.41875 | 3:08:20.000 | 2024-10-27 23:34:06
27265 | 恒流放电 | 0 | 51 | 246 | -0.051018 | 2.2378 | 0.16043 | 0.41938 | 3:08:40.000 | 2024-10-27 23:34:26
27266 | 恒流放电 | 0 | 51 | 246 | -0.051019 | 2.2367 | 0.16071 | 0.42002 | 3:09:00.000 | 2024-10-27 23:34:46
27267 | 恒流放电 | 0 | 51 | 246 | -0.051018 | 2.2356 | 0.161 | 0.42065 | 3:09:20.000 | 2024-10-27 23:35:06
27268 | 恒流放电 | 0 | 51 | 246 | -0.051019 | 2.2345 | 0.16128 | 0.42128 | 3:09:40.000 | 2024-10-27 23:35:26
27269 | 恒流放电 | 0 | 51 | 246 | -0.051017 | 2.2334 | 0.16156 | 0.42192 | 3:10:00.000 | 2024-10-27 23:35:46
27270 | 恒流放电 | 0 | 51 | 246 | -0.051019 | 2.2323 | 0.16185 | 0.42255 | 3:10:20.000 | 2024-10-27 23:36:06
27271 | 恒流放电 | 0 | 51 | 246 | -0.051018 | 2.2311 | 0.16213 | 0.42318 | 3:10:40.000 | 2024-10-27 23:36:26
27272 | 恒流放电 | 0 | 51 | 246 | -0.051017 | 2.2299 | 0.16241 | 0.42381 | 3:11:00.000 | 2024-10-27 23:36:46
27273 | 恒流放电 | 0 | 51 | 246 | -0.051018 | 2.2288 | 0.1627 | 0.42444 | 3:11:20.000 | 2024-10-27 23:37:06
27274 | 恒流放电 | 0 | 51 | 246 | -0.051019 | 2.2276 | 0.16298 | 0.42508 | 3:11:40.000 | 2024-10-27 23:37:26
27275 | 恒流放电 | 0 | 51 | 246 | -0.051018 | 2.225 | 0.16326 | 0.42571 | 3:12:00.000 | 2024-10-27 23:37:46
27276 | 恒流放电 | 0 | 51 | 246 | -0.05102 | 2.2239 | 0.16355 | 0.42634 | 3:12:20.000 | 2024-10-27 23:38:06
27277 | 恒流放电 | 0 | 51 | 246 | -0.051019 | 2.2226 | 0.16383 | 0.42697 | 3:12:40.000 | 2024-10-27 23:38:26
27278 | 恒流放电 | 0 | 51 | 246 | -0.05102 | 2.2216 | 0.16411 | 0.4276 | 3:13:00.000 | 2024-10-27 23:38:46
27279 | 恒流放电 | 0 | 51 | 246 | -0.051018 | 2.2203 | 0.1644 | 0.42823 | 3:13:20.000 | 2024-10-27 23:39:06
27280 | 恒流放电 | 0 | 51 | 246 | -0.051017 | 2.2192 | 0.16468 | 0.42885 | 3:13:40.000 | 2024-10-27 23:39:26
27281 | 恒流放电 | 0 | 51 | 246 | -0.051017 | 2.218 | 0.16497 | 0.42948 | 3:14:00.000 | 2024-10-27 23:39:46
27282 | 恒流放电 | 0 | 51 | 246 | -0.05102 | 2.215 | 0.16525 | 0.43011 | 3:14:20.000 | 2024-10-27 23:40:06
27283 | 恒流放电 | 0 | 51 | 246 | -0.051019 | 2.2137 | 0.16553 | 0.43074 | 3:14:40.000 | 2024-10-27 23:40:26
27284 | 恒流放电 | 0 | 51 | 246 | -0.051017 | 2.2126 | 0.16582 | 0.43137 | 3:15:00.000 | 2024-10-27 23:40:46
27285 | 恒流放电 | 0 | 51 | 246 | -0.051019 | 2.2114 | 0.1661 | 0.43199 | 3:15:20.000 | 2024-10-27 23:41:06
27286 | 恒流放电 | 0 | 51 | 246 | -0.05102 | 2.2103 | 0.16638 | 0.43262 | 3:15:40.000 | 2024-10-27 23:41:26
27287 | 恒流放电 | 0 | 51 | 246 | -0.051017 | 2.2091 | 0.16667 | 0.43325 | 3:16:00.000 | 2024-10-27 23:41:46
27288 | 恒流放电 | 0 | 51 | 246 | -0.051018 | 2.208 | 0.16695 | 0.43387 | 3:16:20.000 | 2024-10-27 23:42:06
27289 | 恒流放电 | 0 | 51 | 246 | -0.05102 | 2.2069 | 0.16723 | 0.4345 | 3:16:40.000 | 2024-10-27 23:42:26
27290 | 恒流放电 | 0 | 51 | 246 | -0.051016 | 2.2059 | 0.16752 | 0.43512 | 3:17:00.000 | 2024-10-27 23:42:46
27291 | 恒流放电 | 0 | 51 | 246 | -0.051017 | 2.2047 | 0.1678 | 0.43575 | 3:17:20.000 | 2024-10-27 23:43:06
27292 | 恒流放电 | 0 | 51 | 246 | -0.051019 | 2.2036 | 0.16808 | 0.43637 | 3:17:40.000 | 2024-10-27 23:43:26
27293 | 恒流放电 | 0 | 51 | 246 | -0.051019 | 2.2025 | 0.16837 | 0.437 | 3:18:00.000 | 2024-10-27 23:43:46
27294 | 恒流放电 | 0 | 51 | 246 | -0.05102 | 2.2014 | 0.16865 | 0.43762 | 3:18:20.000 | 2024-10-27 23:44:06
27295 | 恒流放电 | 0 | 51 | 246 | -0.05102 | 2.2004 | 0.16893 | 0.43824 | 3:18:40.000 | 2024-10-27 23:44:26
27296 | 恒流放电 | 0 | 51 | 246 | -0.051018 | 2.1992 | 0.16922 | 0.43887 | 3:19:00.000 | 2024-10-27 23:44:46
27297 | 恒流放电 | 0 | 51 | 246 | -0.051018 | 2.1981 | 0.1695 | 0.43949 | 3:19:20.000 | 2024-10-27 23:45:06
27298 | 恒流放电 | 0 | 51 | 246 | -0.05102 | 2.1971 | 0.16978 | 0.44011 | 3:19:40.000 | 2024-10-27 23:45:26
27299 | 恒流放电 | 0 | 51 | 246 | -0.051021 | 2.196 | 0.17007 | 0.44073 | 3:20:00.000 | 2024-10-27 23:45:46
27300 | 恒流放电 | 0 | 51 | 246 | -0.051018 | 2.1949 | 0.17035 | 0.44136 | 3:20:20.000 | 2024-10-27 23:46:06
27301 | 恒流放电 | 0 | 51 | 246 | -0.051019 | 2.1938 | 0.17063 | 0.44198 | 3:20:40.000 | 2024-10-27 23:46:26
27302 | 恒流放电 | 0 | 51 | 246 | -0.051018 | 2.1927 | 0.17092 | 0.4426 | 3:21:00.000 | 2024-10-27 23:46:46
27303 | 恒流放电 | 0 | 51 | 246 | -0.051019 | 2.1916 | 0.1712 | 0.44322 | 3:21:20.000 | 2024-10-27 23:47:06
27304 | 恒流放电 | 0 | 51 | 246 | -0.051021 | 2.1906 | 0.17148 | 0.44384 | 3:21:40.000 | 2024-10-27 23:47:26
27305 | 恒流放电 | 0 | 51 | 246 | -0.05102 | 2.1895 | 0.17177 | 0.44446 | 3:22:00.000 | 2024-10-27 23:47:46
27306 | 恒流放电 | 0 | 51 | 246 | -0.051018 | 2.1884 | 0.17205 | 0.44508 | 3:22:20.000 | 2024-10-27 23:48:06
27307 | 恒流放电 | 0 | 51 | 246 | -0.05102 | 2.1874 | 0.17233 | 0.4457 | 3:22:40.000 | 2024-10-27 23:48:26
27308 | 恒流放电 | 0 | 51 | 246 | -0.051019 | 2.1864 | 0.17262 | 0.44632 | 3:23:00.000 | 2024-10-27 23:48:46
27309 | 恒流放电 | 0 | 51 | 246 | -0.051021 | 2.1853 | 0.1729 | 0.44694 | 3:23:20.000 | 2024-10-27 23:49:06
27310 | 恒流放电 | 0 | 51 | 246 | -0.051021 | 2.1842 | 0.17318 | 0.44756 | 3:23:40.000 | 2024-10-27 23:49:26
27311 | 恒流放电 | 0 | 51 | 246 | -0.051021 | 2.1832 | 0.17347 | 0.44818 | 3:24:00.000 | 2024-10-27 23:49:46
27312 | 恒流放电 | 0 | 51 | 246 | -0.051021 | 2.1821 | 0.17375 | 0.4488 | 3:24:20.000 | 2024-10-27 23:50:06
27313 | 恒流放电 | 0 | 51 | 246 | -0.051019 | 2.1811 | 0.17404 | 0.44942 | 3:24:40.000 | 2024-10-27 23:50:26
27314 | 恒流放电 | 0 | 51 | 246 | -0.051021 | 2.1801 | 0.17432 | 0.45003 | 3:25:00.000 | 2024-10-27 23:50:46
27315 | 恒流放电 | 0 | 51 | 246 | -0.05102 | 2.1791 | 0.1746 | 0.45065 | 3:25:20.000 | 2024-10-27 23:51:06
27316 | 恒流放电 | 0 | 51 | 246 | -0.05102 | 2.1781 | 0.17489 | 0.45127 | 3:25:40.000 | 2024-10-27 23:51:26
27317 | 恒流放电 | 0 | 51 | 246 | -0.051019 | 2.177 | 0.17517 | 0.45189 | 3:26:00.000 | 2024-10-27 23:51:46
27318 | 恒流放电 | 0 | 51 | 246 | -0.051019 | 2.176 | 0.17545 | 0.4525 | 3:26:20.000 | 2024-10-27 23:52:06
27319 | 恒流放电 | 0 | 51 | 246 | -0.051021 | 2.1751 | 0.17574 | 0.45312 | 3:26:40.000 | 2024-10-27 23:52:26
27320 | 恒流放电 | 0 | 51 | 246 | -0.051022 | 2.1741 | 0.17602 | 0.45374 | 3:27:00.000 | 2024-10-27 23:52:46
27321 | 恒流放电 | 0 | 51 | 246 | -0.05102 | 2.1732 | 0.1763 | 0.45435 | 3:27:20.000 | 2024-10-27 23:53:06
27322 | 恒流放电 | 0 | 51 | 246 | -0.051019 | 2.1723 | 0.17659 | 0.45497 | 3:27:40.000 | 2024-10-27 23:53:26
27323 | 恒流放电 | 0 | 51 | 246 | -0.051019 | 2.1714 | 0.17687 | 0.45558 | 3:28:00.000 | 2024-10-27 23:53:46
27324 | 恒流放电 | 0 | 51 | 246 | -0.051018 | 2.1706 | 0.17715 | 0.4562 | 3:28:20.000 | 2024-10-27 23:54:06
27325 | 恒流放电 | 0 | 51 | 246 | -0.051019 | 2.1698 | 0.17744 | 0.45681 | 3:28:40.000 | 2024-10-27 23:54:26
27326 | 恒流放电 | 0 | 51 | 246 | -0.051021 | 2.169 | 0.17772 | 0.45743 | 3:29:00.000 | 2024-10-27 23:54:46
27327 | 恒流放电 | 0 | 51 | 246 | -0.051018 | 2.1682 | 0.178 | 0.45804 | 3:29:20.000 | 2024-10-27 23:55:06
27328 | 恒流放电 | 0 | 51 | 246 | -0.05102 | 2.1674 | 0.17829 | 0.45866 | 3:29:40.000 | 2024-10-27 23:55:26
27329 | 恒流放电 | 0 | 51 | 246 | -0.051021 | 2.1666 | 0.17857 | 0.45927 | 3:30:00.000 | 2024-10-27 23:55:46
27330 | 恒流放电 | 0 | 51 | 246 | -0.05102 | 2.1658 | 0.17885 | 0.45989 | 3:30:20.000 | 2024-10-27 23:56:06
27331 | 恒流放电 | 0 | 51 | 246 | -0.05102 | 2.165 | 0.17914 | 0.4605 | 3:30:40.000 | 2024-10-27 23:56:26
27332 | 恒流放电 | 0 | 51 | 246 | -0.05102 | 2.1642 | 0.17942 | 0.46111 | 3:31:00.000 | 2024-10-27 23:56:46
27333 | 恒流放电 | 0 | 51 | 246 | -0.05102 | 2.1634 | 0.1797 | 0.46173 | 3:31:20.000 | 2024-10-27 23:57:06
27334 | 恒流放电 | 0 | 51 | 246 | -0.051019 | 2.1626 | 0.17999 | 0.46234 | 3:31:40.000 | 2024-10-27 23:57:26
27335 | 恒流放电 | 0 | 51 | 246 | -0.05102 | 2.1619 | 0.18027 | 0.46295 | 3:32:00.000 | 2024-10-27 23:57:46
27336 | 恒流放电 | 0 | 51 | 246 | -0.05102 | 2.1611 | 0.18055 | 0.46356 | 3:32:20.000 | 2024-10-27 23:58:06
27337 | 恒流放电 | 0 | 51 | 246 | -0.05102 | 2.1602 | 0.18084 | 0.46418 | 3:32:40.000 | 2024-10-27 23:58:26
27338 | 恒流放电 | 0 | 51 | 246 | -0.05102 | 2.1594 | 0.18112 | 0.46479 | 3:33:00.000 | 2024-10-27 23:58:46
27339 | 恒流放电 | 0 | 51 | 246 | -0.05102 | 2.1586 | 0.1814 | 0.4654 | 3:33:20.000 | 2024-10-27 23:59:06
27340 | 恒流放电 | 0 | 51 | 246 | -0.051022 | 2.1577 | 0.18169 | 0.46601 | 3:33:40.000 | 2024-10-27 23:59:26
27341 | 恒流放电 | 0 | 51 | 246 | -0.051018 | 2.1569 | 0.18197 | 0.46662 | 3:34:00.000 | 2024-10-27 23:59:46
27342 | 恒流放电 | 0 | 51 | 246 | -0.051018 | 2.156 | 0.18226 | 0.46723 | 3:34:20.000 | 2024-10-28 00:00:06
27343 | 恒流放电 | 0 | 51 | 246 | -0.05102 | 2.1552 | 0.18254 | 0.46785 | 3:34:40.000 | 2024-10-28 00:00:26
27344 | 恒流放电 | 0 | 51 | 246 | -0.051018 | 2.1544 | 0.18282 | 0.46846 | 3:35:00.000 | 2024-10-28 00:00:46
27345 | 恒流放电 | 0 | 51 | 246 | -0.051018 | 2.1535 | 0.18311 | 0.46907 | 3:35:20.000 | 2024-10-28 00:01:06
27346 | 恒流放电 | 0 | 51 | 246 | -0.051019 | 2.1527 | 0.18339 | 0.46968 | 3:35:40.000 | 2024-10-28 00:01:26
27347 | 恒流放电 | 0 | 51 | 246 | -0.05102 | 2.1518 | 0.18367 | 0.47029 | 3:36:00.000 | 2024-10-28 00:01:46
27348 | 恒流放电 | 0 | 51 | 246 | -0.051017 | 2.151 | 0.18396 | 0.4709 | 3:36:20.000 | 2024-10-28 00:02:06
27349 | 恒流放电 | 0 | 51 | 246 | -0.051018 | 2.1501 | 0.18424 | 0.47151 | 3:36:40.000 | 2024-10-28 00:02:26
27350 | 恒流放电 | 0 | 51 | 246 | -0.051018 | 2.1492 | 0.18452 | 0.47211 | 3:37:00.000 | 2024-10-28 00:02:46
27351 | 恒流放电 | 0 | 51 | 246 | -0.05102 | 2.1484 | 0.18481 | 0.47272 | 3:37:20.000 | 2024-10-28 00:03:06
27352 | 恒流放电 | 0 | 51 | 246 | -0.051019 | 2.1476 | 0.18509 | 0.47333 | 3:37:40.000 | 2024-10-28 00:03:26
27353 | 恒流放电 | 0 | 51 | 246 | -0.051019 | 2.1466 | 0.18537 | 0.47394 | 3:38:00.000 | 2024-10-28 00:03:46
27354 | 恒流放电 | 0 | 51 | 246 | -0.051019 | 2.1458 | 0.18566 | 0.47455 | 3:38:20.000 | 2024-10-28 00:04:06
27355 | 恒流放电 | 0 | 51 | 246 | -0.051019 | 2.1449 | 0.18594 | 0.47516 | 3:38:40.000 | 2024-10-28 00:04:26
27356 | 恒流放电 | 0 | 51 | 246 | -0.05102 | 2.144 | 0.18622 | 0.47576 | 3:39:00.000 | 2024-10-28 00:04:46
27357 | 恒流放电 | 0 | 51 | 246 | -0.05102 | 2.1432 | 0.18651 | 0.47637 | 3:39:20.000 | 2024-10-28 00:05:06
27358 | 恒流放电 | 0 | 51 | 246 | -0.051017 | 2.1406 | 0.18679 | 0.47698 | 3:39:40.000 | 2024-10-28 00:05:26
27359 | 恒流放电 | 0 | 51 | 246 | -0.051018 | 2.1396 | 0.18707 | 0.47759 | 3:40:00.000 | 2024-10-28 00:05:46
27360 | 恒流放电 | 0 | 51 | 246 | -0.051019 | 2.1387 | 0.18736 | 0.47819 | 3:40:20.000 | 2024-10-28 00:06:06
27361 | 恒流放电 | 0 | 51 | 246 | -0.051021 | 2.1379 | 0.18764 | 0.4788 | 3:40:40.000 | 2024-10-28 00:06:26
27362 | 恒流放电 | 0 | 51 | 246 | -0.051019 | 2.137 | 0.18792 | 0.4794 | 3:41:00.000 | 2024-10-28 00:06:46
27363 | 恒流放电 | 0 | 51 | 246 | -0.051019 | 2.1361 | 0.18821 | 0.48001 | 3:41:20.000 | 2024-10-28 00:07:06
27364 | 恒流放电 | 0 | 51 | 246 | -0.051016 | 2.1352 | 0.18849 | 0.48061 | 3:41:40.000 | 2024-10-28 00:07:26
27365 | 恒流放电 | 0 | 51 | 246 | -0.051019 | 2.1344 | 0.18877 | 0.48122 | 3:42:00.000 | 2024-10-28 00:07:46
27366 | 恒流放电 | 0 | 51 | 246 | -0.051018 | 2.1334 | 0.18906 | 0.48182 | 3:42:20.000 | 2024-10-28 00:08:06
27367 | 恒流放电 | 0 | 51 | 246 | -0.051018 | 2.1325 | 0.18934 | 0.48243 | 3:42:40.000 | 2024-10-28 00:08:26
27368 | 恒流放电 | 0 | 51 | 246 | -0.051019 | 2.1317 | 0.18962 | 0.48303 | 3:43:00.000 | 2024-10-28 00:08:46
27369 | 恒流放电 | 0 | 51 | 246 | -0.051017 | 2.1309 | 0.18991 | 0.48364 | 3:43:20.000 | 2024-10-28 00:09:06
27370 | 恒流放电 | 0 | 51 | 246 | -0.051016 | 2.13 | 0.19019 | 0.48424 | 3:43:40.000 | 2024-10-28 00:09:26
27371 | 恒流放电 | 0 | 51 | 246 | -0.051017 | 2.1291 | 0.19047 | 0.48484 | 3:44:00.000 | 2024-10-28 00:09:46
27372 | 恒流放电 | 0 | 51 | 246 | -0.051017 | 2.1283 | 0.19076 | 0.48545 | 3:44:20.000 | 2024-10-28 00:10:06
27373 | 恒流放电 | 0 | 51 | 246 | -0.051017 | 2.1273 | 0.19104 | 0.48605 | 3:44:40.000 | 2024-10-28 00:10:26
27374 | 恒流放电 | 0 | 51 | 246 | -0.051016 | 2.1265 | 0.19132 | 0.48665 | 3:45:00.000 | 2024-10-28 00:10:46
27375 | 恒流放电 | 0 | 51 | 246 | -0.051018 | 2.1256 | 0.19161 | 0.48725 | 3:45:20.000 | 2024-10-28 00:11:06
27376 | 恒流放电 | 0 | 51 | 246 | -0.051019 | 2.1246 | 0.19189 | 0.48786 | 3:45:40.000 | 2024-10-28 00:11:26
27377 | 恒流放电 | 0 | 51 | 246 | -0.051018 | 2.1237 | 0.19218 | 0.48846 | 3:46:00.000 | 2024-10-28 00:11:46
27378 | 恒流放电 | 0 | 51 | 246 | -0.051019 | 2.1229 | 0.19246 | 0.48906 | 3:46:20.000 | 2024-10-28 00:12:06
27379 | 恒流放电 | 0 | 51 | 246 | -0.051018 | 2.1221 | 0.19274 | 0.48966 | 3:46:40.000 | 2024-10-28 00:12:26
27380 | 恒流放电 | 0 | 51 | 246 | -0.051019 | 2.1213 | 0.19303 | 0.49026 | 3:47:00.000 | 2024-10-28 00:12:46
27381 | 恒流放电 | 0 | 51 | 246 | -0.051017 | 2.1204 | 0.19331 | 0.49086 | 3:47:20.000 | 2024-10-28 00:13:06
27382 | 恒流放电 | 0 | 51 | 246 | -0.05102 | 2.1196 | 0.19359 | 0.49146 | 3:47:40.000 | 2024-10-28 00:13:26
27383 | 恒流放电 | 0 | 51 | 246 | -0.051019 | 2.1187 | 0.19388 | 0.49207 | 3:48:00.000 | 2024-10-28 00:13:46
27384 | 恒流放电 | 0 | 51 | 246 | -0.05102 | 2.1179 | 0.19416 | 0.49267 | 3:48:20.000 | 2024-10-28 00:14:06
27385 | 恒流放电 | 0 | 51 | 246 | -0.051018 | 2.1171 | 0.19444 | 0.49327 | 3:48:40.000 | 2024-10-28 00:14:26
27386 | 恒流放电 | 0 | 51 | 246 | -0.051017 | 2.1163 | 0.19473 | 0.49387 | 3:49:00.000 | 2024-10-28 00:14:46
27387 | 恒流放电 | 0 | 51 | 246 | -0.051018 | 2.1155 | 0.19501 | 0.49446 | 3:49:20.000 | 2024-10-28 00:15:06
27388 | 恒流放电 | 0 | 51 | 246 | -0.05102 | 2.1147 | 0.19529 | 0.49506 | 3:49:40.000 | 2024-10-28 00:15:26
27389 | 恒流放电 | 0 | 51 | 246 | -0.051017 | 2.1139 | 0.19558 | 0.49566 | 3:50:00.000 | 2024-10-28 00:15:46
27390 | 恒流放电 | 0 | 51 | 246 | -0.051016 | 2.113 | 0.19586 | 0.49626 | 3:50:20.000 | 2024-10-28 00:16:06
27391 | 恒流放电 | 0 | 51 | 246 | -0.051016 | 2.1123 | 0.19614 | 0.49686 | 3:50:40.000 | 2024-10-28 00:16:26
27392 | 恒流放电 | 0 | 51 | 246 | -0.051022 | 2.1115 | 0.19643 | 0.49746 | 3:51:00.000 | 2024-10-28 00:16:46
27393 | 恒流放电 | 0 | 51 | 246 | -0.051017 | 2.1106 | 0.19671 | 0.49806 | 3:51:20.000 | 2024-10-28 00:17:06
27394 | 恒流放电 | 0 | 51 | 246 | -0.051018 | 2.1099 | 0.19699 | 0.49866 | 3:51:40.000 | 2024-10-28 00:17:26
27395 | 恒流放电 | 0 | 51 | 246 | -0.051018 | 2.1092 | 0.19728 | 0.49925 | 3:52:00.000 | 2024-10-28 00:17:46
27396 | 恒流放电 | 0 | 51 | 246 | -0.051019 | 2.1084 | 0.19756 | 0.49985 | 3:52:20.000 | 2024-10-28 00:18:06
27397 | 恒流放电 | 0 | 51 | 246 | -0.051019 | 2.1077 | 0.19784 | 0.50045 | 3:52:40.000 | 2024-10-28 00:18:26
27398 | 恒流放电 | 0 | 51 | 246 | -0.051019 | 2.1071 | 0.19813 | 0.50105 | 3:53:00.000 | 2024-10-28 00:18:46
27399 | 恒流放电 | 0 | 51 | 246 | -0.05102 | 2.1066 | 0.19841 | 0.50164 | 3:53:20.000 | 2024-10-28 00:19:06
27400 | 恒流放电 | 0 | 51 | 246 | -0.05102 | 2.1059 | 0.19869 | 0.50224 | 3:53:40.000 | 2024-10-28 00:19:26
27401 | 恒流放电 | 0 | 51 | 246 | -0.051021 | 2.1053 | 0.19898 | 0.50284 | 3:54:00.000 | 2024-10-28 00:19:46
27402 | 恒流放电 | 0 | 51 | 246 | -0.051018 | 2.1048 | 0.19926 | 0.50343 | 3:54:20.000 | 2024-10-28 00:20:06
27403 | 恒流放电 | 0 | 51 | 246 | -0.051019 | 2.1044 | 0.19954 | 0.50403 | 3:54:40.000 | 2024-10-28 00:20:26
27404 | 恒流放电 | 0 | 51 | 246 | -0.051021 | 2.1037 | 0.19983 | 0.50463 | 3:55:00.000 | 2024-10-28 00:20:46
27405 | 恒流放电 | 0 | 51 | 246 | -0.051021 | 2.1033 | 0.20011 | 0.50522 | 3:55:20.000 | 2024-10-28 00:21:06
27406 | 恒流放电 | 0 | 51 | 246 | -0.05102 | 2.1026 | 0.20039 | 0.50582 | 3:55:40.000 | 2024-10-28 00:21:26
27407 | 恒流放电 | 0 | 51 | 246 | -0.05102 | 2.102 | 0.20068 | 0.50641 | 3:56:00.000 | 2024-10-28 00:21:46
27408 | 恒流放电 | 0 | 51 | 246 | -0.05102 | 2.1015 | 0.20096 | 0.50701 | 3:56:20.000 | 2024-10-28 00:22:06
27409 | 恒流放电 | 0 | 51 | 246 | -0.05102 | 2.101 | 0.20125 | 0.50761 | 3:56:40.000 | 2024-10-28 00:22:26
27410 | 恒流放电 | 0 | 51 | 246 | -0.051019 | 2.1004 | 0.20153 | 0.5082 | 3:57:00.000 | 2024-10-28 00:22:46
27411 | 恒流放电 | 0 | 51 | 246 | -0.051018 | 2.0998 | 0.20181 | 0.5088 | 3:57:20.000 | 2024-10-28 00:23:06
27412 | 恒流放电 | 0 | 51 | 246 | -0.051019 | 2.0992 | 0.2021 | 0.50939 | 3:57:40.000 | 2024-10-28 00:23:26
27413 | 恒流放电 | 0 | 51 | 246 | -0.051018 | 2.0986 | 0.20238 | 0.50999 | 3:58:00.000 | 2024-10-28 00:23:46
27414 | 恒流放电 | 0 | 51 | 246 | -0.051018 | 2.098 | 0.20266 | 0.51058 | 3:58:20.000 | 2024-10-28 00:24:06
27415 | 恒流放电 | 0 | 51 | 246 | -0.05102 | 2.097 | 0.20295 | 0.51117 | 3:58:40.000 | 2024-10-28 00:24:26
27416 | 恒流放电 | 0 | 51 | 246 | -0.051018 | 2.0964 | 0.20323 | 0.51177 | 3:59:00.000 | 2024-10-28 00:24:46
27417 | 恒流放电 | 0 | 51 | 246 | -0.051018 | 2.0958 | 0.20351 | 0.51236 | 3:59:20.000 | 2024-10-28 00:25:06
27418 | 恒流放电 | 0 | 51 | 246 | -0.05102 | 2.0952 | 0.2038 | 0.51296 | 3:59:40.000 | 2024-10-28 00:25:26
27419 | 恒流放电 | 0 | 51 | 246 | -0.05102 | 2.0946 | 0.20408 | 0.51355 | 4:00:00.000 | 2024-10-28 00:25:46
27420 | 恒流放电 | 0 | 51 | 246 | -0.051019 | 2.0939 | 0.20436 | 0.51414 | 4:00:20.000 | 2024-10-28 00:26:06
27421 | 恒流放电 | 0 | 51 | 246 | -0.05102 | 2.0933 | 0.20465 | 0.51474 | 4:00:40.000 | 2024-10-28 00:26:26
27422 | 恒流放电 | 0 | 51 | 246 | -0.051019 | 2.0926 | 0.20493 | 0.51533 | 4:01:00.000 | 2024-10-28 00:26:46
27423 | 恒流放电 | 0 | 51 | 246 | -0.051019 | 2.092 | 0.20521 | 0.51592 | 4:01:20.000 | 2024-10-28 00:27:06
27424 | 恒流放电 | 0 | 51 | 246 | -0.051019 | 2.0913 | 0.2055 | 0.51652 | 4:01:40.000 | 2024-10-28 00:27:26
27425 | 恒流放电 | 0 | 51 | 246 | -0.051019 | 2.0907 | 0.20578 | 0.51711 | 4:02:00.000 | 2024-10-28 00:27:46
27426 | 恒流放电 | 0 | 51 | 246 | -0.051019 | 2.0901 | 0.20606 | 0.5177 | 4:02:20.000 | 2024-10-28 00:28:06
27427 | 恒流放电 | 0 | 51 | 246 | -0.051018 | 2.0894 | 0.20635 | 0.51829 | 4:02:40.000 | 2024-10-28 00:28:26
27428 | 恒流放电 | 0 | 51 | 246 | -0.05102 | 2.0884 | 0.20663 | 0.51889 | 4:03:00.000 | 2024-10-28 00:28:46
27429 | 恒流放电 | 0 | 51 | 246 | -0.05102 | 2.0878 | 0.20691 | 0.51948 | 4:03:20.000 | 2024-10-28 00:29:06
27430 | 恒流放电 | 0 | 51 | 246 | -0.051021 | 2.0871 | 0.2072 | 0.52007 | 4:03:40.000 | 2024-10-28 00:29:26
27431 | 恒流放电 | 0 | 51 | 246 | -0.051021 | 2.0864 | 0.20748 | 0.52066 | 4:04:00.000 | 2024-10-28 00:29:46
27432 | 恒流放电 | 0 | 51 | 246 | -0.051022 | 2.0858 | 0.20776 | 0.52125 | 4:04:20.000 | 2024-10-28 00:30:06
27433 | 恒流放电 | 0 | 51 | 246 | -0.051021 | 2.0851 | 0.20805 | 0.52184 | 4:04:40.000 | 2024-10-28 00:30:26
27434 | 恒流放电 | 0 | 51 | 246 | -0.05102 | 2.0844 | 0.20833 | 0.52243 | 4:05:00.000 | 2024-10-28 00:30:46
27435 | 恒流放电 | 0 | 51 | 246 | -0.051021 | 2.0837 | 0.20861 | 0.52302 | 4:05:20.000 | 2024-10-28 00:31:06
27436 | 恒流放电 | 0 | 51 | 246 | -0.051018 | 2.0831 | 0.2089 | 0.52361 | 4:05:40.000 | 2024-10-28 00:31:26
27437 | 恒流放电 | 0 | 51 | 246 | -0.051019 | 2.0824 | 0.20918 | 0.5242 | 4:06:00.000 | 2024-10-28 00:31:46
27438 | 恒流放电 | 0 | 51 | 246 | -0.05102 | 2.0817 | 0.20947 | 0.52479 | 4:06:20.000 | 2024-10-28 00:32:06
27439 | 恒流放电 | 0 | 51 | 246 | -0.05102 | 2.081 | 0.20975 | 0.52538 | 4:06:40.000 | 2024-10-28 00:32:26
27440 | 恒流放电 | 0 | 51 | 246 | -0.051021 | 2.0803 | 0.21003 | 0.52597 | 4:07:00.000 | 2024-10-28 00:32:46
27441 | 恒流放电 | 0 | 51 | 246 | -0.051019 | 2.0796 | 0.21032 | 0.52656 | 4:07:20.000 | 2024-10-28 00:33:06
27442 | 恒流放电 | 0 | 51 | 246 | -0.051019 | 2.0789 | 0.2106 | 0.52715 | 4:07:40.000 | 2024-10-28 00:33:26
27443 | 恒流放电 | 0 | 51 | 246 | -0.051021 | 2.0782 | 0.21088 | 0.52774 | 4:08:00.000 | 2024-10-28 00:33:46
27444 | 恒流放电 | 0 | 51 | 246 | -0.05102 | 2.0775 | 0.21117 | 0.52833 | 4:08:20.000 | 2024-10-28 00:34:06
27445 | 恒流放电 | 0 | 51 | 246 | -0.051019 | 2.0768 | 0.21145 | 0.52892 | 4:08:40.000 | 2024-10-28 00:34:26
27446 | 恒流放电 | 0 | 51 | 246 | -0.05102 | 2.0761 | 0.21173 | 0.52951 | 4:09:00.000 | 2024-10-28 00:34:46
27447 | 恒流放电 | 0 | 51 | 246 | -0.051019 | 2.0744 | 0.21202 | 0.5301 | 4:09:20.000 | 2024-10-28 00:35:06
27448 | 恒流放电 | 0 | 51 | 246 | -0.05102 | 2.0736 | 0.2123 | 0.53068 | 4:09:40.000 | 2024-10-28 00:35:26
27449 | 恒流放电 | 0 | 51 | 246 | -0.051023 | 2.073 | 0.21258 | 0.53127 | 4:10:00.000 | 2024-10-28 00:35:46
27450 | 恒流放电 | 0 | 51 | 246 | -0.051019 | 2.0723 | 0.21287 | 0.53186 | 4:10:20.000 | 2024-10-28 00:36:06
27451 | 恒流放电 | 0 | 51 | 246 | -0.051019 | 2.0716 | 0.21315 | 0.53245 | 4:10:40.000 | 2024-10-28 00:36:26
27452 | 恒流放电 | 0 | 51 | 246 | -0.051022 | 2.071 | 0.21343 | 0.53303 | 4:11:00.000 | 2024-10-28 00:36:46
27453 | 恒流放电 | 0 | 51 | 246 | -0.051021 | 2.0704 | 0.21372 | 0.53362 | 4:11:20.000 | 2024-10-28 00:37:06
27454 | 恒流放电 | 0 | 51 | 246 | -0.051021 | 2.0697 | 0.214 | 0.53421 | 4:11:40.000 | 2024-10-28 00:37:26
27455 | 恒流放电 | 0 | 51 | 246 | -0.051018 | 2.0691 | 0.21428 | 0.53479 | 4:12:00.000 | 2024-10-28 00:37:46
27456 | 恒流放电 | 0 | 51 | 246 | -0.051019 | 2.0683 | 0.21457 | 0.53538 | 4:12:20.000 | 2024-10-28 00:38:06
27457 | 恒流放电 | 0 | 51 | 246 | -0.05102 | 2.0651 | 0.21485 | 0.53596 | 4:12:40.000 | 2024-10-28 00:38:26
27458 | 恒流放电 | 0 | 51 | 246 | -0.051018 | 2.0643 | 0.21513 | 0.53655 | 4:13:00.000 | 2024-10-28 00:38:46
27459 | 恒流放电 | 0 | 51 | 246 | -0.051019 | 2.0636 | 0.21542 | 0.53713 | 4:13:20.000 | 2024-10-28 00:39:06
27460 | 恒流放电 | 0 | 51 | 246 | -0.051019 | 2.0629 | 0.2157 | 0.53772 | 4:13:40.000 | 2024-10-28 00:39:26
27461 | 恒流放电 | 0 | 51 | 246 | -0.05102 | 2.0623 | 0.21598 | 0.5383 | 4:14:00.000 | 2024-10-28 00:39:46
27462 | 恒流放电 | 0 | 51 | 246 | -0.051021 | 2.0616 | 0.21627 | 0.53889 | 4:14:20.000 | 2024-10-28 00:40:06
27463 | 恒流放电 | 0 | 51 | 246 | -0.05102 | 2.061 | 0.21655 | 0.53947 | 4:14:40.000 | 2024-10-28 00:40:26
27464 | 恒流放电 | 0 | 51 | 246 | -0.05102 | 2.0603 | 0.21683 | 0.54006 | 4:15:00.000 | 2024-10-28 00:40:46
27465 | 恒流放电 | 0 | 51 | 246 | -0.051019 | 2.0597 | 0.21712 | 0.54064 | 4:15:20.000 | 2024-10-28 00:41:06
27466 | 恒流放电 | 0 | 51 | 246 | -0.051019 | 2.059 | 0.2174 | 0.54122 | 4:15:40.000 | 2024-10-28 00:41:26
27467 | 恒流放电 | 0 | 51 | 246 | -0.051019 | 2.0584 | 0.21768 | 0.54181 | 4:16:00.000 | 2024-10-28 00:41:46
27468 | 恒流放电 | 0 | 51 | 246 | -0.051018 | 2.0578 | 0.21797 | 0.54239 | 4:16:20.000 | 2024-10-28 00:42:06
27469 | 恒流放电 | 0 | 51 | 246 | -0.051019 | 2.0572 | 0.21825 | 0.54297 | 4:16:40.000 | 2024-10-28 00:42:26
27470 | 恒流放电 | 0 | 51 | 246 | -0.05102 | 2.0566 | 0.21854 | 0.54356 | 4:17:00.000 | 2024-10-28 00:42:46
27471 | 恒流放电 | 0 | 51 | 246 | -0.051017 | 2.0561 | 0.21882 | 0.54414 | 4:17:20.000 | 2024-10-28 00:43:06
27472 | 恒流放电 | 0 | 51 | 246 | -0.051019 | 2.0554 | 0.2191 | 0.54472 | 4:17:40.000 | 2024-10-28 00:43:26
27473 | 恒流放电 | 0 | 51 | 246 | -0.051018 | 2.0548 | 0.21939 | 0.5453 | 4:18:00.000 | 2024-10-28 00:43:46
27474 | 恒流放电 | 0 | 51 | 246 | -0.051022 | 2.0542 | 0.21967 | 0.54589 | 4:18:20.000 | 2024-10-28 00:44:06
27475 | 恒流放电 | 0 | 51 | 246 | -0.05102 | 2.0536 | 0.21995 | 0.54647 | 4:18:40.000 | 2024-10-28 00:44:26
27476 | 恒流放电 | 0 | 51 | 246 | -0.051021 | 2.053 | 0.22024 | 0.54705 | 4:19:00.000 | 2024-10-28 00:44:46
27477 | 恒流放电 | 0 | 51 | 246 | -0.051019 | 2.0525 | 0.22052 | 0.54763 | 4:19:20.000 | 2024-10-28 00:45:06
27478 | 恒流放电 | 0 | 51 | 246 | -0.051019 | 2.052 | 0.2208 | 0.54821 | 4:19:40.000 | 2024-10-28 00:45:26
27479 | 恒流放电 | 0 | 51 | 246 | -0.051017 | 2.0515 | 0.22109 | 0.54879 | 4:20:00.000 | 2024-10-28 00:45:46
27480 | 恒流放电 | 0 | 51 | 246 | -0.051019 | 2.0511 | 0.22137 | 0.54938 | 4:20:20.000 | 2024-10-28 00:46:06
27481 | 恒流放电 | 0 | 51 | 246 | -0.051018 | 2.0508 | 0.22165 | 0.54996 | 4:20:40.000 | 2024-10-28 00:46:26
27482 | 恒流放电 | 0 | 51 | 246 | -0.05102 | 2.0504 | 0.22194 | 0.55054 | 4:21:00.000 | 2024-10-28 00:46:46
27483 | 恒流放电 | 0 | 51 | 246 | -0.051019 | 2.05 | 0.22222 | 0.55112 | 4:21:20.000 | 2024-10-28 00:47:06
27484 | 恒流放电 | 0 | 51 | 246 | -0.051019 | 2.0498 | 0.2225 | 0.5517 | 4:21:40.000 | 2024-10-28 00:47:26
27485 | 恒流放电 | 0 | 51 | 246 | -0.051019 | 2.0494 | 0.22279 | 0.55228 | 4:22:00.000 | 2024-10-28 00:47:46
27486 | 恒流放电 | 0 | 51 | 246 | -0.051015 | 2.0489 | 0.22307 | 0.55286 | 4:22:20.000 | 2024-10-28 00:48:06
27487 | 恒流放电 | 0 | 51 | 246 | -0.05102 | 2.0486 | 0.22335 | 0.55344 | 4:22:40.000 | 2024-10-28 00:48:26
27488 | 恒流放电 | 0 | 51 | 246 | -0.051019 | 2.0483 | 0.22364 | 0.55402 | 4:23:00.000 | 2024-10-28 00:48:46
27489 | 恒流放电 | 0 | 51 | 246 | -0.05102 | 2.048 | 0.22392 | 0.5546 | 4:23:20.000 | 2024-10-28 00:49:06
27490 | 恒流放电 | 0 | 51 | 246 | -0.051018 | 2.0476 | 0.2242 | 0.55518 | 4:23:40.000 | 2024-10-28 00:49:26
27491 | 恒流放电 | 0 | 51 | 246 | -0.05102 | 2.0472 | 0.22449 | 0.55576 | 4:24:00.000 | 2024-10-28 00:49:46
27492 | 恒流放电 | 0 | 51 | 246 | -0.05102 | 2.0469 | 0.22477 | 0.55634 | 4:24:20.000 | 2024-10-28 00:50:06
27493 | 恒流放电 | 0 | 51 | 246 | -0.051022 | 2.0465 | 0.22505 | 0.55692 | 4:24:40.000 | 2024-10-28 00:50:26
27494 | 恒流放电 | 0 | 51 | 246 | -0.051018 | 2.0462 | 0.22534 | 0.5575 | 4:25:00.000 | 2024-10-28 00:50:46
27495 | 恒流放电 | 0 | 51 | 246 | -0.051018 | 2.0459 | 0.22562 | 0.55808 | 4:25:20.000 | 2024-10-28 00:51:06
27496 | 恒流放电 | 0 | 51 | 246 | -0.051018 | 2.0455 | 0.2259 | 0.55866 | 4:25:40.000 | 2024-10-28 00:51:26
27497 | 恒流放电 | 0 | 51 | 246 | -0.05102 | 2.045 | 0.22619 | 0.55924 | 4:26:00.000 | 2024-10-28 00:51:46
27498 | 恒流放电 | 0 | 51 | 246 | -0.051018 | 2.0446 | 0.22647 | 0.55982 | 4:26:20.000 | 2024-10-28 00:52:06
27499 | 恒流放电 | 0 | 51 | 246 | -0.05102 | 2.0442 | 0.22675 | 0.5604 | 4:26:40.000 | 2024-10-28 00:52:26
27500 | 恒流放电 | 0 | 51 | 246 | -0.051018 | 2.0438 | 0.22704 | 0.56098 | 4:27:00.000 | 2024-10-28 00:52:46
27501 | 恒流放电 | 0 | 51 | 246 | -0.051018 | 2.0433 | 0.22732 | 0.56156 | 4:27:20.000 | 2024-10-28 00:53:06
27502 | 恒流放电 | 0 | 51 | 246 | -0.051021 | 2.0429 | 0.22761 | 0.56214 | 4:27:40.000 | 2024-10-28 00:53:26
27503 | 恒流放电 | 0 | 51 | 246 | -0.051018 | 2.0425 | 0.22789 | 0.56272 | 4:28:00.000 | 2024-10-28 00:53:46
27504 | 恒流放电 | 0 | 51 | 246 | -0.051017 | 2.042 | 0.22817 | 0.5633 | 4:28:20.000 | 2024-10-28 00:54:06
27505 | 恒流放电 | 0 | 51 | 246 | -0.051018 | 2.0415 | 0.22846 | 0.56388 | 4:28:40.000 | 2024-10-28 00:54:26
27506 | 恒流放电 | 0 | 51 | 246 | -0.05102 | 2.0412 | 0.22874 | 0.56446 | 4:29:00.000 | 2024-10-28 00:54:46
27507 | 恒流放电 | 0 | 51 | 246 | -0.051019 | 2.0407 | 0.22902 | 0.56503 | 4:29:20.000 | 2024-10-28 00:55:06
27508 | 恒流放电 | 0 | 51 | 246 | -0.05102 | 2.0402 | 0.22931 | 0.56561 | 4:29:40.000 | 2024-10-28 00:55:26
27509 | 恒流放电 | 0 | 51 | 246 | -0.05102 | 2.0398 | 0.22959 | 0.56619 | 4:30:00.000 | 2024-10-28 00:55:46
27510 | 恒流放电 | 0 | 51 | 246 | -0.051022 | 2.0394 | 0.22987 | 0.56677 | 4:30:20.000 | 2024-10-28 00:56:06
27511 | 恒流放电 | 0 | 51 | 246 | -0.051019 | 2.0388 | 0.23016 | 0.56735 | 4:30:40.000 | 2024-10-28 00:56:26
27512 | 恒流放电 | 0 | 51 | 246 | -0.051019 | 2.0383 | 0.23044 | 0.56792 | 4:31:00.000 | 2024-10-28 00:56:46
27513 | 恒流放电 | 0 | 51 | 246 | -0.051018 | 2.0379 | 0.23072 | 0.5685 | 4:31:20.000 | 2024-10-28 00:57:06
27514 | 恒流放电 | 0 | 51 | 246 | -0.05102 | 2.0374 | 0.23101 | 0.56908 | 4:31:40.000 | 2024-10-28 00:57:26
27515 | 恒流放电 | 0 | 51 | 246 | -0.05102 | 2.0369 | 0.23129 | 0.56966 | 4:32:00.000 | 2024-10-28 00:57:46
27516 | 恒流放电 | 0 | 51 | 246 | -0.05102 | 2.0365 | 0.23157 | 0.57023 | 4:32:20.000 | 2024-10-28 00:58:06
27517 | 恒流放电 | 0 | 51 | 246 | -0.051021 | 2.036 | 0.23186 | 0.57081 | 4:32:40.000 | 2024-10-28 00:58:26
27518 | 恒流放电 | 0 | 51 | 246 | -0.051021 | 2.0355 | 0.23214 | 0.57139 | 4:33:00.000 | 2024-10-28 00:58:46
27519 | 恒流放电 | 0 | 51 | 246 | -0.05102 | 2.035 | 0.23242 | 0.57196 | 4:33:20.000 | 2024-10-28 00:59:06
27520 | 恒流放电 | 0 | 51 | 246 | -0.05102 | 2.0345 | 0.23271 | 0.57254 | 4:33:40.000 | 2024-10-28 00:59:26
27521 | 恒流放电 | 0 | 51 | 246 | -0.051022 | 2.034 | 0.23299 | 0.57312 | 4:34:00.000 | 2024-10-28 00:59:46
27522 | 恒流放电 | 0 | 51 | 246 | -0.051023 | 2.0335 | 0.23327 | 0.57369 | 4:34:20.000 | 2024-10-28 01:00:06
27523 | 恒流放电 | 0 | 51 | 246 | -0.05102 | 2.033 | 0.23356 | 0.57427 | 4:34:40.000 | 2024-10-28 01:00:26
27524 | 恒流放电 | 0 | 51 | 246 | -0.051021 | 2.0325 | 0.23384 | 0.57485 | 4:35:00.000 | 2024-10-28 01:00:46
27525 | 恒流放电 | 0 | 51 | 246 | -0.051021 | 2.032 | 0.23412 | 0.57542 | 4:35:20.000 | 2024-10-28 01:01:06
27526 | 恒流放电 | 0 | 51 | 246 | -0.05102 | 2.0315 | 0.23441 | 0.576 | 4:35:40.000 | 2024-10-28 01:01:26
27527 | 恒流放电 | 0 | 51 | 246 | -0.051021 | 2.031 | 0.23469 | 0.57657 | 4:36:00.000 | 2024-10-28 01:01:46
27528 | 恒流放电 | 0 | 51 | 246 | -0.051018 | 2.0305 | 0.23497 | 0.57715 | 4:36:20.000 | 2024-10-28 01:02:06
27529 | 恒流放电 | 0 | 51 | 246 | -0.051017 | 2.0301 | 0.23526 | 0.57772 | 4:36:40.000 | 2024-10-28 01:02:26
27530 | 恒流放电 | 0 | 51 | 246 | -0.051018 | 2.0296 | 0.23554 | 0.5783 | 4:37:00.000 | 2024-10-28 01:02:46
27531 | 恒流放电 | 0 | 51 | 246 | -0.051019 | 2.0291 | 0.23583 | 0.57888 | 4:37:20.000 | 2024-10-28 01:03:06
27532 | 恒流放电 | 0 | 51 | 246 | -0.051021 | 2.0286 | 0.23611 | 0.57945 | 4:37:40.000 | 2024-10-28 01:03:26
27533 | 恒流放电 | 0 | 51 | 246 | -0.051022 | 2.0282 | 0.23639 | 0.58002 | 4:38:00.000 | 2024-10-28 01:03:46
27534 | 恒流放电 | 0 | 51 | 246 | -0.051018 | 2.0277 | 0.23668 | 0.5806 | 4:38:20.000 | 2024-10-28 01:04:06
27535 | 恒流放电 | 0 | 51 | 246 | -0.051019 | 2.0272 | 0.23696 | 0.58117 | 4:38:40.000 | 2024-10-28 01:04:26
27536 | 恒流放电 | 0 | 51 | 246 | -0.051018 | 2.0267 | 0.23724 | 0.58175 | 4:39:00.000 | 2024-10-28 01:04:46
27537 | 恒流放电 | 0 | 51 | 246 | -0.051022 | 2.0262 | 0.23753 | 0.58232 | 4:39:20.000 | 2024-10-28 01:05:06
27538 | 恒流放电 | 0 | 51 | 246 | -0.051019 | 2.0257 | 0.23781 | 0.5829 | 4:39:40.000 | 2024-10-28 01:05:26
27539 | 恒流放电 | 0 | 51 | 246 | -0.05102 | 2.0253 | 0.23809 | 0.58347 | 4:40:00.000 | 2024-10-28 01:05:46
27540 | 恒流放电 | 0 | 51 | 246 | -0.051022 | 2.0248 | 0.23838 | 0.58405 | 4:40:20.000 | 2024-10-28 01:06:06
27541 | 恒流放电 | 0 | 51 | 246 | -0.051019 | 2.0244 | 0.23866 | 0.58462 | 4:40:40.000 | 2024-10-28 01:06:26
27542 | 恒流放电 | 0 | 51 | 246 | -0.05102 | 2.0239 | 0.23894 | 0.58519 | 4:41:00.000 | 2024-10-28 01:06:46
27543 | 恒流放电 | 0 | 51 | 246 | -0.05102 | 2.0234 | 0.23923 | 0.58577 | 4:41:20.000 | 2024-10-28 01:07:06
27544 | 恒流放电 | 0 | 51 | 246 | -0.051018 | 2.023 | 0.23951 | 0.58634 | 4:41:40.000 | 2024-10-28 01:07:26
27545 | 恒流放电 | 0 | 51 | 246 | -0.051017 | 2.0225 | 0.23979 | 0.58691 | 4:42:00.000 | 2024-10-28 01:07:46
27546 | 恒流放电 | 0 | 51 | 246 | -0.051017 | 2.022 | 0.24008 | 0.58749 | 4:42:20.000 | 2024-10-28 01:08:06
27547 | 恒流放电 | 0 | 51 | 246 | -0.05102 | 2.0215 | 0.24036 | 0.58806 | 4:42:40.000 | 2024-10-28 01:08:26
27548 | 恒流放电 | 0 | 51 | 246 | -0.05102 | 2.0211 | 0.24064 | 0.58863 | 4:43:00.000 | 2024-10-28 01:08:46
27549 | 恒流放电 | 0 | 51 | 246 | -0.051018 | 2.0206 | 0.24093 | 0.5892 | 4:43:20.000 | 2024-10-28 01:09:06
27550 | 恒流放电 | 0 | 51 | 246 | -0.05102 | 2.0202 | 0.24121 | 0.58978 | 4:43:40.000 | 2024-10-28 01:09:26
27551 | 恒流放电 | 0 | 51 | 246 | -0.051021 | 2.0198 | 0.24149 | 0.59035 | 4:44:00.000 | 2024-10-28 01:09:46
27552 | 恒流放电 | 0 | 51 | 246 | -0.051019 | 2.0193 | 0.24178 | 0.59092 | 4:44:20.000 | 2024-10-28 01:10:06
27553 | 恒流放电 | 0 | 51 | 246 | -0.05102 | 2.0189 | 0.24206 | 0.59149 | 4:44:40.000 | 2024-10-28 01:10:26
27554 | 恒流放电 | 0 | 51 | 246 | -0.05102 | 2.0184 | 0.24234 | 0.59207 | 4:45:00.000 | 2024-10-28 01:10:46
27555 | 恒流放电 | 0 | 51 | 246 | -0.051018 | 2.018 | 0.24263 | 0.59264 | 4:45:20.000 | 2024-10-28 01:11:06
27556 | 恒流放电 | 0 | 51 | 246 | -0.051019 | 2.0176 | 0.24291 | 0.59321 | 4:45:40.000 | 2024-10-28 01:11:26
27557 | 恒流放电 | 0 | 51 | 246 | -0.05102 | 2.0172 | 0.24319 | 0.59378 | 4:46:00.000 | 2024-10-28 01:11:46
27558 | 恒流放电 | 0 | 51 | 246 | -0.051018 | 2.0168 | 0.24348 | 0.59435 | 4:46:20.000 | 2024-10-28 01:12:06
27559 | 恒流放电 | 0 | 51 | 246 | -0.051019 | 2.0165 | 0.24376 | 0.59493 | 4:46:40.000 | 2024-10-28 01:12:26
27560 | 恒流放电 | 0 | 51 | 246 | -0.051019 | 2.0162 | 0.24404 | 0.5955 | 4:47:00.000 | 2024-10-28 01:12:46
27561 | 恒流放电 | 0 | 51 | 246 | -0.051019 | 2.0159 | 0.24433 | 0.59607 | 4:47:20.000 | 2024-10-28 01:13:06
27562 | 恒流放电 | 0 | 51 | 246 | -0.051018 | 2.0146 | 0.24461 | 0.59664 | 4:47:40.000 | 2024-10-28 01:13:26
27563 | 恒流放电 | 0 | 51 | 246 | -0.051019 | 2.0143 | 0.2449 | 0.59721 | 4:48:00.000 | 2024-10-28 01:13:46
27564 | 恒流放电 | 0 | 51 | 246 | -0.051021 | 2.014 | 0.24518 | 0.59778 | 4:48:20.000 | 2024-10-28 01:14:06
27565 | 恒流放电 | 0 | 51 | 246 | -0.051019 | 2.0138 | 0.24546 | 0.59835 | 4:48:40.000 | 2024-10-28 01:14:26
27566 | 恒流放电 | 0 | 51 | 246 | -0.051017 | 2.0135 | 0.24575 | 0.59892 | 4:49:00.000 | 2024-10-28 01:14:46
27567 | 恒流放电 | 0 | 51 | 246 | -0.05102 | 2.0133 | 0.24603 | 0.59949 | 4:49:20.000 | 2024-10-28 01:15:06
27568 | 恒流放电 | 0 | 51 | 246 | -0.051019 | 2.013 | 0.24631 | 0.60006 | 4:49:40.000 | 2024-10-28 01:15:26
27569 | 恒流放电 | 0 | 51 | 246 | -0.051017 | 2.0128 | 0.2466 | 0.60063 | 4:50:00.000 | 2024-10-28 01:15:46
27570 | 恒流放电 | 0 | 51 | 246 | -0.051019 | 2.0126 | 0.24688 | 0.6012 | 4:50:20.000 | 2024-10-28 01:16:06
27571 | 恒流放电 | 0 | 51 | 246 | -0.051022 | 2.012 | 0.24716 | 0.60177 | 4:50:40.000 | 2024-10-28 01:16:26
27572 | 恒流放电 | 0 | 51 | 246 | -0.051018 | 2.0117 | 0.24745 | 0.60234 | 4:51:00.000 | 2024-10-28 01:16:46
27573 | 恒流放电 | 0 | 51 | 246 | -0.05102 | 2.0114 | 0.24773 | 0.60291 | 4:51:20.000 | 2024-10-28 01:17:06
27574 | 恒流放电 | 0 | 51 | 246 | -0.051019 | 2.0111 | 0.24801 | 0.60348 | 4:51:40.000 | 2024-10-28 01:17:26
27575 | 恒流放电 | 0 | 51 | 246 | -0.051022 | 2.0108 | 0.2483 | 0.60405 | 4:52:00.000 | 2024-10-28 01:17:46
27576 | 恒流放电 | 0 | 51 | 246 | -0.051019 | 2.0105 | 0.24858 | 0.60462 | 4:52:20.000 | 2024-10-28 01:18:06
27577 | 恒流放电 | 0 | 51 | 246 | -0.051019 | 2.0102 | 0.24886 | 0.60519 | 4:52:40.000 | 2024-10-28 01:18:26
27578 | 恒流放电 | 0 | 51 | 246 | -0.051019 | 2.01 | 0.24915 | 0.60576 | 4:53:00.000 | 2024-10-28 01:18:46
27579 | 恒流放电 | 0 | 51 | 246 | -0.051019 | 2.0095 | 0.24943 | 0.60633 | 4:53:20.000 | 2024-10-28 01:19:06
27580 | 恒流放电 | 0 | 51 | 246 | -0.051018 | 2.0093 | 0.24971 | 0.6069 | 4:53:40.000 | 2024-10-28 01:19:26
27581 | 恒流放电 | 0 | 51 | 246 | -0.05102 | 2.0089 | 0.25 | 0.60747 | 4:54:00.000 | 2024-10-28 01:19:46
27582 | 恒流放电 | 0 | 51 | 246 | -0.051017 | 2.0086 | 0.25028 | 0.60804 | 4:54:20.000 | 2024-10-28 01:20:06
27583 | 恒流放电 | 0 | 51 | 246 | -0.05102 | 2.0082 | 0.25056 | 0.60861 | 4:54:40.000 | 2024-10-28 01:20:26
27584 | 恒流放电 | 0 | 51 | 246 | -0.051017 | 2.0078 | 0.25085 | 0.60918 | 4:55:00.000 | 2024-10-28 01:20:46
27585 | 恒流放电 | 0 | 51 | 246 | -0.051018 | 2.0074 | 0.25113 | 0.60975 | 4:55:20.000 | 2024-10-28 01:21:06
27586 | 恒流放电 | 0 | 51 | 246 | -0.051017 | 2.0071 | 0.25141 | 0.61032 | 4:55:40.000 | 2024-10-28 01:21:26
27587 | 恒流放电 | 0 | 51 | 246 | -0.05102 | 2.0067 | 0.2517 | 0.61089 | 4:56:00.000 | 2024-10-28 01:21:46
27588 | 恒流放电 | 0 | 51 | 246 | -0.05102 | 2.0063 | 0.25198 | 0.61146 | 4:56:20.000 | 2024-10-28 01:22:06
27589 | 恒流放电 | 0 | 51 | 246 | -0.051019 | 2.0059 | 0.25226 | 0.61202 | 4:56:40.000 | 2024-10-28 01:22:26
27590 | 恒流放电 | 0 | 51 | 246 | -0.051018 | 2.0055 | 0.25255 | 0.61259 | 4:57:00.000 | 2024-10-28 01:22:46
27591 | 恒流放电 | 0 | 51 | 246 | -0.051019 | 2.0052 | 0.25283 | 0.61316 | 4:57:20.000 | 2024-10-28 01:23:06
27592 | 恒流放电 | 0 | 51 | 246 | -0.051016 | 2.0047 | 0.25311 | 0.61373 | 4:57:40.000 | 2024-10-28 01:23:26
27593 | 恒流放电 | 0 | 51 | 246 | -0.05102 | 2.0044 | 0.2534 | 0.6143 | 4:58:00.000 | 2024-10-28 01:23:46
27594 | 恒流放电 | 0 | 51 | 246 | -0.051021 | 2.0039 | 0.25368 | 0.61487 | 4:58:20.000 | 2024-10-28 01:24:06
27595 | 恒流放电 | 0 | 51 | 246 | -0.051019 | 2.0036 | 0.25397 | 0.61543 | 4:58:40.000 | 2024-10-28 01:24:26
27596 | 恒流放电 | 0 | 51 | 246 | -0.051017 | 2.0032 | 0.25425 | 0.616 | 4:59:00.000 | 2024-10-28 01:24:46
27597 | 恒流放电 | 0 | 51 | 246 | -0.051019 | 2.0027 | 0.25453 | 0.61657 | 4:59:20.000 | 2024-10-28 01:25:06
27598 | 恒流放电 | 0 | 51 | 246 | -0.051018 | 2.0024 | 0.25482 | 0.61714 | 4:59:40.000 | 2024-10-28 01:25:26
27599 | 恒流放电 | 0 | 51 | 246 | -0.051019 | 2.002 | 0.2551 | 0.6177 | 5:00:00.000 | 2024-10-28 01:25:46
27600 | 恒流放电 | 0 | 51 | 246 | -0.051018 | 2.0015 | 0.25538 | 0.61827 | 5:00:20.000 | 2024-10-28 01:26:06
27601 | 恒流放电 | 0 | 51 | 246 | -0.05102 | 2.0011 | 0.25567 | 0.61884 | 5:00:40.000 | 2024-10-28 01:26:26
27602 | 恒流放电 | 0 | 51 | 246 | -0.05102 | 2.0007 | 0.25595 | 0.61941 | 5:01:00.000 | 2024-10-28 01:26:46
27603 | 恒流放电 | 0 | 51 | 246 | -0.05102 | 2.0002 | 0.25623 | 0.61997 | 5:01:20.000 | 2024-10-28 01:27:06
27604 | 恒流放电 | 0 | 51 | 246 | -0.051015 | 1.9998 | 0.25652 | 0.62054 | 5:01:40.000 | 2024-10-28 01:27:26
27605 | 恒流放电 | 0 | 51 | 246 | -0.051017 | 1.9994 | 0.2568 | 0.62111 | 5:02:00.000 | 2024-10-28 01:27:46
27606 | 恒流放电 | 0 | 51 | 246 | -0.051018 | 1.999 | 0.25708 | 0.62167 | 5:02:20.000 | 2024-10-28 01:28:06
27607 | 恒流放电 | 0 | 51 | 246 | -0.051017 | 1.9985 | 0.25737 | 0.62224 | 5:02:40.000 | 2024-10-28 01:28:26
27608 | 恒流放电 | 0 | 51 | 246 | -0.051019 | 1.9981 | 0.25765 | 0.6228 | 5:03:00.000 | 2024-10-28 01:28:46
27609 | 恒流放电 | 0 | 51 | 246 | -0.051016 | 1.9976 | 0.25793 | 0.62337 | 5:03:20.000 | 2024-10-28 01:29:06
27610 | 恒流放电 | 0 | 51 | 246 | -0.051015 | 1.9972 | 0.25822 | 0.62394 | 5:03:40.000 | 2024-10-28 01:29:26
27611 | 恒流放电 | 0 | 51 | 246 | -0.051015 | 1.9968 | 0.2585 | 0.6245 | 5:04:00.000 | 2024-10-28 01:29:46
27612 | 恒流放电 | 0 | 51 | 246 | -0.051019 | 1.9964 | 0.25878 | 0.62507 | 5:04:20.000 | 2024-10-28 01:30:06
27613 | 恒流放电 | 0 | 51 | 246 | -0.051018 | 1.996 | 0.25907 | 0.62563 | 5:04:40.000 | 2024-10-28 01:30:26
27614 | 恒流放电 | 0 | 51 | 246 | -0.051018 | 1.9956 | 0.25935 | 0.6262 | 5:05:00.000 | 2024-10-28 01:30:46
27615 | 恒流放电 | 0 | 51 | 246 | -0.051019 | 1.9951 | 0.25963 | 0.62677 | 5:05:20.000 | 2024-10-28 01:31:06
27616 | 恒流放电 | 0 | 51 | 246 | -0.051018 | 1.9946 | 0.25992 | 0.62733 | 5:05:40.000 | 2024-10-28 01:31:26
27617 | 恒流放电 | 0 | 51 | 246 | -0.051018 | 1.9942 | 0.2602 | 0.6279 | 5:06:00.000 | 2024-10-28 01:31:46
27618 | 恒流放电 | 0 | 51 | 246 | -0.05102 | 1.9937 | 0.26048 | 0.62846 | 5:06:20.000 | 2024-10-28 01:32:06
27619 | 恒流放电 | 0 | 51 | 246 | -0.051019 | 1.9933 | 0.26077 | 0.62903 | 5:06:40.000 | 2024-10-28 01:32:26
27620 | 恒流放电 | 0 | 51 | 246 | -0.051017 | 1.9928 | 0.26105 | 0.62959 | 5:07:00.000 | 2024-10-28 01:32:46
27621 | 恒流放电 | 0 | 51 | 246 | -0.051018 | 1.9923 | 0.26133 | 0.63016 | 5:07:20.000 | 2024-10-28 01:33:06
27622 | 恒流放电 | 0 | 51 | 246 | -0.051018 | 1.9919 | 0.26162 | 0.63072 | 5:07:40.000 | 2024-10-28 01:33:26
27623 | 恒流放电 | 0 | 51 | 246 | -0.051017 | 1.9914 | 0.2619 | 0.63128 | 5:08:00.000 | 2024-10-28 01:33:46
27624 | 恒流放电 | 0 | 51 | 246 | -0.051018 | 1.991 | 0.26218 | 0.63185 | 5:08:20.000 | 2024-10-28 01:34:06
27625 | 恒流放电 | 0 | 51 | 246 | -0.051022 | 1.9906 | 0.26247 | 0.63241 | 5:08:40.000 | 2024-10-28 01:34:26
27626 | 恒流放电 | 0 | 51 | 246 | -0.051019 | 1.9901 | 0.26275 | 0.63298 | 5:09:00.000 | 2024-10-28 01:34:46
27627 | 恒流放电 | 0 | 51 | 246 | -0.051021 | 1.9897 | 0.26304 | 0.63354 | 5:09:20.000 | 2024-10-28 01:35:06
27628 | 恒流放电 | 0 | 51 | 246 | -0.051018 | 1.9893 | 0.26332 | 0.63411 | 5:09:40.000 | 2024-10-28 01:35:26
27629 | 恒流放电 | 0 | 51 | 246 | -0.051019 | 1.989 | 0.2636 | 0.63467 | 5:10:00.000 | 2024-10-28 01:35:46
27630 | 恒流放电 | 0 | 51 | 246 | -0.051018 | 1.9886 | 0.26389 | 0.63523 | 5:10:20.000 | 2024-10-28 01:36:06
27631 | 恒流放电 | 0 | 51 | 246 | -0.051018 | 1.9884 | 0.26417 | 0.6358 | 5:10:40.000 | 2024-10-28 01:36:26
27632 | 恒流放电 | 0 | 51 | 246 | -0.051018 | 1.9881 | 0.26445 | 0.63636 | 5:11:00.000 | 2024-10-28 01:36:46
27633 | 恒流放电 | 0 | 51 | 246 | -0.051018 | 1.9878 | 0.26474 | 0.63692 | 5:11:20.000 | 2024-10-28 01:37:06
27634 | 恒流放电 | 0 | 51 | 246 | -0.051017 | 1.9876 | 0.26502 | 0.63749 | 5:11:40.000 | 2024-10-28 01:37:26
27635 | 恒流放电 | 0 | 51 | 246 | -0.051016 | 1.9874 | 0.2653 | 0.63805 | 5:12:00.000 | 2024-10-28 01:37:46
27636 | 恒流放电 | 0 | 51 | 246 | -0.051019 | 1.9872 | 0.26559 | 0.63861 | 5:12:20.000 | 2024-10-28 01:38:06
27637 | 恒流放电 | 0 | 51 | 246 | -0.051019 | 1.9869 | 0.26587 | 0.63918 | 5:12:40.000 | 2024-10-28 01:38:26
27638 | 恒流放电 | 0 | 51 | 246 | -0.051018 | 1.9867 | 0.26615 | 0.63974 | 5:13:00.000 | 2024-10-28 01:38:46
27639 | 恒流放电 | 0 | 51 | 246 | -0.051017 | 1.9864 | 0.26644 | 0.6403 | 5:13:20.000 | 2024-10-28 01:39:06
27640 | 恒流放电 | 0 | 51 | 246 | -0.05102 | 1.9862 | 0.26672 | 0.64087 | 5:13:40.000 | 2024-10-28 01:39:26
27641 | 恒流放电 | 0 | 51 | 246 | -0.051016 | 1.9859 | 0.267 | 0.64143 | 5:14:00.000 | 2024-10-28 01:39:46
27642 | 恒流放电 | 0 | 51 | 246 | -0.051018 | 1.9856 | 0.26729 | 0.64199 | 5:14:20.000 | 2024-10-28 01:40:06
27643 | 恒流放电 | 0 | 51 | 246 | -0.051019 | 1.9852 | 0.26757 | 0.64255 | 5:14:40.000 | 2024-10-28 01:40:26
27644 | 恒流放电 | 0 | 51 | 246 | -0.051019 | 1.985 | 0.26785 | 0.64312 | 5:15:00.000 | 2024-10-28 01:40:46
27645 | 恒流放电 | 0 | 51 | 246 | -0.051019 | 1.9847 | 0.26814 | 0.64368 | 5:15:20.000 | 2024-10-28 01:41:06
27646 | 恒流放电 | 0 | 51 | 246 | -0.051019 | 1.9842 | 0.26842 | 0.64424 | 5:15:40.000 | 2024-10-28 01:41:26
27647 | 恒流放电 | 0 | 51 | 246 | -0.051019 | 1.984 | 0.2687 | 0.6448 | 5:16:00.000 | 2024-10-28 01:41:46
27648 | 恒流放电 | 0 | 51 | 246 | -0.051019 | 1.9836 | 0.26899 | 0.64537 | 5:16:20.000 | 2024-10-28 01:42:06
27649 | 恒流放电 | 0 | 51 | 246 | -0.051018 | 1.9833 | 0.26927 | 0.64593 | 5:16:40.000 | 2024-10-28 01:42:26
27650 | 恒流放电 | 0 | 51 | 246 | -0.051018 | 1.9828 | 0.26955 | 0.64649 | 5:17:00.000 | 2024-10-28 01:42:46
27651 | 恒流放电 | 0 | 51 | 246 | -0.051019 | 1.9825 | 0.26984 | 0.64705 | 5:17:20.000 | 2024-10-28 01:43:06
27652 | 恒流放电 | 0 | 51 | 246 | -0.051018 | 1.9821 | 0.27012 | 0.64761 | 5:17:40.000 | 2024-10-28 01:43:26
27653 | 恒流放电 | 0 | 51 | 246 | -0.05102 | 1.9816 | 0.2704 | 0.64818 | 5:18:00.000 | 2024-10-28 01:43:46
27654 | 恒流放电 | 0 | 51 | 246 | -0.051016 | 1.9812 | 0.27069 | 0.64874 | 5:18:20.000 | 2024-10-28 01:44:06
27655 | 恒流放电 | 0 | 51 | 246 | -0.05102 | 1.9808 | 0.27097 | 0.6493 | 5:18:40.000 | 2024-10-28 01:44:26
27656 | 恒流放电 | 0 | 51 | 246 | -0.051017 | 1.9803 | 0.27125 | 0.64986 | 5:19:00.000 | 2024-10-28 01:44:46
27657 | 恒流放电 | 0 | 51 | 246 | -0.051018 | 1.9799 | 0.27154 | 0.65042 | 5:19:20.000 | 2024-10-28 01:45:06
27658 | 恒流放电 | 0 | 51 | 246 | -0.051018 | 1.9793 | 0.27182 | 0.65098 | 5:19:40.000 | 2024-10-28 01:45:26
27659 | 恒流放电 | 0 | 51 | 246 | -0.051018 | 1.9789 | 0.27211 | 0.65154 | 5:20:00.000 | 2024-10-28 01:45:46
27660 | 恒流放电 | 0 | 51 | 246 | -0.051019 | 1.9784 | 0.27239 | 0.6521 | 5:20:20.000 | 2024-10-28 01:46:06
27661 | 恒流放电 | 0 | 51 | 246 | -0.051018 | 1.9779 | 0.27267 | 0.65266 | 5:20:40.000 | 2024-10-28 01:46:26
27662 | 恒流放电 | 0 | 51 | 246 | -0.05102 | 1.9774 | 0.27296 | 0.65322 | 5:21:00.000 | 2024-10-28 01:46:46
27663 | 恒流放电 | 0 | 51 | 246 | -0.051016 | 1.9769 | 0.27324 | 0.65378 | 5:21:20.000 | 2024-10-28 01:47:06
27664 | 恒流放电 | 0 | 51 | 246 | -0.051019 | 1.9765 | 0.27352 | 0.65434 | 5:21:40.000 | 2024-10-28 01:47:26
27665 | 恒流放电 | 0 | 51 | 246 | -0.051016 | 1.9759 | 0.27381 | 0.6549 | 5:22:00.000 | 2024-10-28 01:47:46
27666 | 恒流放电 | 0 | 51 | 246 | -0.051018 | 1.9754 | 0.27409 | 0.65546 | 5:22:20.000 | 2024-10-28 01:48:06
27667 | 恒流放电 | 0 | 51 | 246 | -0.051017 | 1.9749 | 0.27437 | 0.65602 | 5:22:40.000 | 2024-10-28 01:48:26
27668 | 恒流放电 | 0 | 51 | 246 | -0.051018 | 1.9743 | 0.27466 | 0.65658 | 5:23:00.000 | 2024-10-28 01:48:46
27669 | 恒流放电 | 0 | 51 | 246 | -0.051022 | 1.9737 | 0.27494 | 0.65714 | 5:23:20.000 | 2024-10-28 01:49:06
27670 | 恒流放电 | 0 | 51 | 246 | -0.051018 | 1.9732 | 0.27522 | 0.6577 | 5:23:40.000 | 2024-10-28 01:49:26
27671 | 恒流放电 | 0 | 51 | 246 | -0.051018 | 1.9727 | 0.27551 | 0.65826 | 5:24:00.000 | 2024-10-28 01:49:46
27672 | 恒流放电 | 0 | 51 | 246 | -0.051016 | 1.9721 | 0.27579 | 0.65882 | 5:24:20.000 | 2024-10-28 01:50:06
27673 | 恒流放电 | 0 | 51 | 246 | -0.051018 | 1.9716 | 0.27607 | 0.65938 | 5:24:40.000 | 2024-10-28 01:50:26
27674 | 恒流放电 | 0 | 51 | 246 | -0.05102 | 1.9711 | 0.27636 | 0.65994 | 5:25:00.000 | 2024-10-28 01:50:46
27675 | 恒流放电 | 0 | 51 | 246 | -0.051018 | 1.9705 | 0.27664 | 0.6605 | 5:25:20.000 | 2024-10-28 01:51:06
27676 | 恒流放电 | 0 | 51 | 246 | -0.051019 | 1.97 | 0.27692 | 0.66106 | 5:25:40.000 | 2024-10-28 01:51:26
27677 | 恒流放电 | 0 | 51 | 246 | -0.051018 | 1.9693 | 0.27721 | 0.66161 | 5:26:00.000 | 2024-10-28 01:51:46
27678 | 恒流放电 | 0 | 51 | 246 | -0.051019 | 1.9689 | 0.27749 | 0.66217 | 5:26:20.000 | 2024-10-28 01:52:06
27679 | 恒流放电 | 0 | 51 | 246 | -0.051018 | 1.9683 | 0.27777 | 0.66273 | 5:26:40.000 | 2024-10-28 01:52:26
27680 | 恒流放电 | 0 | 51 | 246 | -0.051019 | 1.9677 | 0.27806 | 0.66329 | 5:27:00.000 | 2024-10-28 01:52:46
27681 | 恒流放电 | 0 | 51 | 246 | -0.05102 | 1.9671 | 0.27834 | 0.66384 | 5:27:20.000 | 2024-10-28 01:53:06
27682 | 恒流放电 | 0 | 51 | 246 | -0.051021 | 1.9666 | 0.27862 | 0.6644 | 5:27:40.000 | 2024-10-28 01:53:26
27683 | 恒流放电 | 0 | 51 | 246 | -0.05102 | 1.966 | 0.27891 | 0.66496 | 5:28:00.000 | 2024-10-28 01:53:46
27684 | 恒流放电 | 0 | 51 | 246 | -0.051017 | 1.9654 | 0.27919 | 0.66552 | 5:28:20.000 | 2024-10-28 01:54:06
27685 | 恒流放电 | 0 | 51 | 246 | -0.05102 | 1.9648 | 0.27947 | 0.66607 | 5:28:40.000 | 2024-10-28 01:54:26
27686 | 恒流放电 | 0 | 51 | 246 | -0.051019 | 1.9642 | 0.27976 | 0.66663 | 5:29:00.000 | 2024-10-28 01:54:46
27687 | 恒流放电 | 0 | 51 | 246 | -0.051017 | 1.9636 | 0.28004 | 0.66719 | 5:29:20.000 | 2024-10-28 01:55:06
27688 | 恒流放电 | 0 | 51 | 246 | -0.051017 | 1.963 | 0.28032 | 0.66774 | 5:29:40.000 | 2024-10-28 01:55:26
27689 | 恒流放电 | 0 | 51 | 246 | -0.051018 | 1.9624 | 0.28061 | 0.6683 | 5:30:00.000 | 2024-10-28 01:55:46
27690 | 恒流放电 | 0 | 51 | 246 | -0.051017 | 1.9618 | 0.28089 | 0.66886 | 5:30:20.000 | 2024-10-28 01:56:06
27691 | 恒流放电 | 0 | 51 | 246 | -0.051018 | 1.9612 | 0.28118 | 0.66941 | 5:30:40.000 | 2024-10-28 01:56:26
27692 | 恒流放电 | 0 | 51 | 246 | -0.051021 | 1.9606 | 0.28146 | 0.66997 | 5:31:00.000 | 2024-10-28 01:56:46
27693 | 恒流放电 | 0 | 51 | 246 | -0.051016 | 1.9599 | 0.28174 | 0.67052 | 5:31:20.000 | 2024-10-28 01:57:06
27694 | 恒流放电 | 0 | 51 | 246 | -0.051014 | 1.9593 | 0.28203 | 0.67108 | 5:31:40.000 | 2024-10-28 01:57:26
27695 | 恒流放电 | 0 | 51 | 246 | -0.051016 | 1.9587 | 0.28231 | 0.67163 | 5:32:00.000 | 2024-10-28 01:57:46
27696 | 恒流放电 | 0 | 51 | 246 | -0.051016 | 1.9581 | 0.28259 | 0.67219 | 5:32:20.000 | 2024-10-28 01:58:06
27697 | 恒流放电 | 0 | 51 | 246 | -0.051018 | 1.9575 | 0.28288 | 0.67274 | 5:32:40.000 | 2024-10-28 01:58:26
27698 | 恒流放电 | 0 | 51 | 246 | -0.051017 | 1.9567 | 0.28316 | 0.6733 | 5:33:00.000 | 2024-10-28 01:58:46
27699 | 恒流放电 | 0 | 51 | 246 | -0.051018 | 1.9561 | 0.28344 | 0.67385 | 5:33:20.000 | 2024-10-28 01:59:06
27700 | 恒流放电 | 0 | 51 | 246 | -0.051018 | 1.9555 | 0.28373 | 0.67441 | 5:33:40.000 | 2024-10-28 01:59:26
27701 | 恒流放电 | 0 | 51 | 246 | -0.051015 | 1.9548 | 0.28401 | 0.67496 | 5:34:00.000 | 2024-10-28 01:59:46
27702 | 恒流放电 | 0 | 51 | 246 | -0.051016 | 1.954 | 0.28429 | 0.67551 | 5:34:20.000 | 2024-10-28 02:00:06
27703 | 恒流放电 | 0 | 51 | 246 | -0.051016 | 1.9534 | 0.28458 | 0.67607 | 5:34:40.000 | 2024-10-28 02:00:26
27704 | 恒流放电 | 0 | 51 | 246 | -0.051016 | 1.9527 | 0.28486 | 0.67662 | 5:35:00.000 | 2024-10-28 02:00:46
27705 | 恒流放电 | 0 | 51 | 246 | -0.051017 | 1.9521 | 0.28514 | 0.67717 | 5:35:20.000 | 2024-10-28 02:01:06
27706 | 恒流放电 | 0 | 51 | 246 | -0.051011 | 1.9514 | 0.28543 | 0.67773 | 5:35:40.000 | 2024-10-28 02:01:26
27707 | 恒流放电 | 0 | 51 | 246 | -0.051014 | 1.9507 | 0.28571 | 0.67828 | 5:36:00.000 | 2024-10-28 02:01:46
27708 | 恒流放电 | 0 | 51 | 246 | -0.051011 | 1.95 | 0.28599 | 0.67883 | 5:36:20.000 | 2024-10-28 02:02:06
27709 | 恒流放电 | 0 | 51 | 246 | -0.051018 | 1.9494 | 0.28628 | 0.67938 | 5:36:40.000 | 2024-10-28 02:02:26
27710 | 恒流放电 | 0 | 51 | 246 | -0.051018 | 1.9487 | 0.28656 | 0.67994 | 5:37:00.000 | 2024-10-28 02:02:46
27711 | 恒流放电 | 0 | 51 | 246 | -0.051017 | 1.948 | 0.28684 | 0.68049 | 5:37:20.000 | 2024-10-28 02:03:06
27712 | 恒流放电 | 0 | 51 | 246 | -0.051016 | 1.9473 | 0.28713 | 0.68104 | 5:37:40.000 | 2024-10-28 02:03:26
27713 | 恒流放电 | 0 | 51 | 246 | -0.051018 | 1.9467 | 0.28741 | 0.68159 | 5:38:00.000 | 2024-10-28 02:03:46
27714 | 恒流放电 | 0 | 51 | 246 | -0.051018 | 1.9462 | 0.28769 | 0.68214 | 5:38:20.000 | 2024-10-28 02:04:06
27715 | 恒流放电 | 0 | 51 | 246 | -0.051016 | 1.9456 | 0.28798 | 0.6827 | 5:38:40.000 | 2024-10-28 02:04:26
27716 | 恒流放电 | 0 | 51 | 246 | -0.051016 | 1.9451 | 0.28826 | 0.68325 | 5:39:00.000 | 2024-10-28 02:04:46
27717 | 恒流放电 | 0 | 51 | 246 | -0.051018 | 1.9445 | 0.28854 | 0.6838 | 5:39:20.000 | 2024-10-28 02:05:06
27718 | 恒流放电 | 0 | 51 | 246 | -0.051019 | 1.944 | 0.28883 | 0.68435 | 5:39:40.000 | 2024-10-28 02:05:26
27719 | 恒流放电 | 0 | 51 | 246 | -0.051018 | 1.9435 | 0.28911 | 0.6849 | 5:40:00.000 | 2024-10-28 02:05:46
27720 | 恒流放电 | 0 | 51 | 246 | -0.051018 | 1.9429 | 0.28939 | 0.68545 | 5:40:20.000 | 2024-10-28 02:06:06
27721 | 恒流放电 | 0 | 51 | 246 | -0.051016 | 1.9423 | 0.28968 | 0.686 | 5:40:40.000 | 2024-10-28 02:06:26
27722 | 恒流放电 | 0 | 51 | 246 | -0.051018 | 1.9419 | 0.28996 | 0.68655 | 5:41:00.000 | 2024-10-28 02:06:46
27723 | 恒流放电 | 0 | 51 | 246 | -0.051018 | 1.9414 | 0.29024 | 0.6871 | 5:41:20.000 | 2024-10-28 02:07:06
27724 | 恒流放电 | 0 | 51 | 246 | -0.051015 | 1.9408 | 0.29053 | 0.68765 | 5:41:40.000 | 2024-10-28 02:07:26
27725 | 恒流放电 | 0 | 51 | 246 | -0.051016 | 1.9402 | 0.29081 | 0.6882 | 5:42:00.000 | 2024-10-28 02:07:46
27726 | 恒流放电 | 0 | 51 | 246 | -0.051017 | 1.9396 | 0.29109 | 0.68875 | 5:42:20.000 | 2024-10-28 02:08:06
27727 | 恒流放电 | 0 | 51 | 246 | -0.051018 | 1.939 | 0.29138 | 0.6893 | 5:42:40.000 | 2024-10-28 02:08:26
27728 | 恒流放电 | 0 | 51 | 246 | -0.051017 | 1.9384 | 0.29166 | 0.68985 | 5:43:00.000 | 2024-10-28 02:08:46
27729 | 恒流放电 | 0 | 51 | 246 | -0.051017 | 1.9377 | 0.29195 | 0.6904 | 5:43:20.000 | 2024-10-28 02:09:06
27730 | 恒流放电 | 0 | 51 | 246 | -0.051014 | 1.9368 | 0.29223 | 0.69095 | 5:43:40.000 | 2024-10-28 02:09:26
27731 | 恒流放电 | 0 | 51 | 246 | -0.051018 | 1.9362 | 0.29251 | 0.6915 | 5:44:00.000 | 2024-10-28 02:09:46
27732 | 恒流放电 | 0 | 51 | 246 | -0.051016 | 1.9355 | 0.2928 | 0.69205 | 5:44:20.000 | 2024-10-28 02:10:06
27733 | 恒流放电 | 0 | 51 | 246 | -0.051015 | 1.9348 | 0.29308 | 0.69259 | 5:44:40.000 | 2024-10-28 02:10:26
27734 | 恒流放电 | 0 | 51 | 246 | -0.051017 | 1.9342 | 0.29336 | 0.69314 | 5:45:00.000 | 2024-10-28 02:10:46
27735 | 恒流放电 | 0 | 51 | 246 | -0.051018 | 1.9334 | 0.29365 | 0.69369 | 5:45:20.000 | 2024-10-28 02:11:06
27736 | 恒流放电 | 0 | 51 | 246 | -0.051015 | 1.9327 | 0.29393 | 0.69424 | 5:45:40.000 | 2024-10-28 02:11:26
27737 | 恒流放电 | 0 | 51 | 246 | -0.051015 | 1.9319 | 0.29421 | 0.69479 | 5:46:00.000 | 2024-10-28 02:11:46
27738 | 恒流放电 | 0 | 51 | 246 | -0.051017 | 1.9311 | 0.2945 | 0.69533 | 5:46:20.000 | 2024-10-28 02:12:06
27739 | 恒流放电 | 0 | 51 | 246 | -0.051018 | 1.9304 | 0.29478 | 0.69588 | 5:46:40.000 | 2024-10-28 02:12:26
27740 | 恒流放电 | 0 | 51 | 246 | -0.051017 | 1.9296 | 0.29506 | 0.69643 | 5:47:00.000 | 2024-10-28 02:12:46
27741 | 恒流放电 | 0 | 51 | 246 | -0.051019 | 1.9288 | 0.29535 | 0.69697 | 5:47:20.000 | 2024-10-28 02:13:06
27742 | 恒流放电 | 0 | 51 | 246 | -0.051018 | 1.9279 | 0.29563 | 0.69752 | 5:47:40.000 | 2024-10-28 02:13:26
27743 | 恒流放电 | 0 | 51 | 246 | -0.051017 | 1.9271 | 0.29591 | 0.69807 | 5:48:00.000 | 2024-10-28 02:13:46
27744 | 恒流放电 | 0 | 51 | 246 | -0.051019 | 1.9263 | 0.2962 | 0.69861 | 5:48:20.000 | 2024-10-28 02:14:06
27745 | 恒流放电 | 0 | 51 | 246 | -0.051017 | 1.9254 | 0.29648 | 0.69916 | 5:48:40.000 | 2024-10-28 02:14:26
27746 | 恒流放电 | 0 | 51 | 246 | -0.051019 | 1.9245 | 0.29676 | 0.6997 | 5:49:00.000 | 2024-10-28 02:14:46
27747 | 恒流放电 | 0 | 51 | 246 | -0.051019 | 1.9236 | 0.29705 | 0.70025 | 5:49:20.000 | 2024-10-28 02:15:06
27748 | 恒流放电 | 0 | 51 | 246 | -0.051018 | 1.9227 | 0.29733 | 0.70079 | 5:49:40.000 | 2024-10-28 02:15:26
27749 | 恒流放电 | 0 | 51 | 246 | -0.051018 | 1.9218 | 0.29761 | 0.70134 | 5:50:00.000 | 2024-10-28 02:15:46
27750 | 恒流放电 | 0 | 51 | 246 | -0.051019 | 1.9209 | 0.2979 | 0.70188 | 5:50:20.000 | 2024-10-28 02:16:06
27751 | 恒流放电 | 0 | 51 | 246 | -0.051018 | 1.9199 | 0.29818 | 0.70243 | 5:50:40.000 | 2024-10-28 02:16:26
27752 | 恒流放电 | 0 | 51 | 246 | -0.051018 | 1.919 | 0.29846 | 0.70297 | 5:51:00.000 | 2024-10-28 02:16:46
27753 | 恒流放电 | 0 | 51 | 246 | -0.051016 | 1.9181 | 0.29875 | 0.70352 | 5:51:20.000 | 2024-10-28 02:17:06
27754 | 恒流放电 | 0 | 51 | 246 | -0.051019 | 1.9171 | 0.29903 | 0.70406 | 5:51:40.000 | 2024-10-28 02:17:26
27755 | 恒流放电 | 0 | 51 | 246 | -0.051017 | 1.9162 | 0.29931 | 0.7046 | 5:52:00.000 | 2024-10-28 02:17:46
27756 | 恒流放电 | 0 | 51 | 246 | -0.051018 | 1.9152 | 0.2996 | 0.70514 | 5:52:20.000 | 2024-10-28 02:18:06
27757 | 恒流放电 | 0 | 51 | 246 | -0.051019 | 1.9142 | 0.29988 | 0.70569 | 5:52:40.000 | 2024-10-28 02:18:26
27758 | 恒流放电 | 0 | 51 | 246 | -0.051019 | 1.9131 | 0.30016 | 0.70623 | 5:53:00.000 | 2024-10-28 02:18:46
27759 | 恒流放电 | 0 | 51 | 246 | -0.051017 | 1.9121 | 0.30045 | 0.70677 | 5:53:20.000 | 2024-10-28 02:19:06
27760 | 恒流放电 | 0 | 51 | 246 | -0.051019 | 1.9111 | 0.30073 | 0.70731 | 5:53:40.000 | 2024-10-28 02:19:26
27761 | 恒流放电 | 0 | 51 | 246 | -0.051018 | 1.91 | 0.30101 | 0.70785 | 5:54:00.000 | 2024-10-28 02:19:46
27762 | 恒流放电 | 0 | 51 | 246 | -0.051017 | 1.9091 | 0.3013 | 0.7084 | 5:54:20.000 | 2024-10-28 02:20:06
27763 | 恒流放电 | 0 | 51 | 246 | -0.051019 | 1.9079 | 0.30158 | 0.70894 | 5:54:40.000 | 2024-10-28 02:20:26
27764 | 恒流放电 | 0 | 51 | 246 | -0.051019 | 1.9068 | 0.30187 | 0.70948 | 5:55:00.000 | 2024-10-28 02:20:46
27765 | 恒流放电 | 0 | 51 | 246 | -0.051019 | 1.9057 | 0.30215 | 0.71002 | 5:55:20.000 | 2024-10-28 02:21:06
27766 | 恒流放电 | 0 | 51 | 246 | -0.051018 | 1.9046 | 0.30243 | 0.71056 | 5:55:40.000 | 2024-10-28 02:21:26
27767 | 恒流放电 | 0 | 51 | 246 | -0.051019 | 1.9035 | 0.30272 | 0.7111 | 5:56:00.000 | 2024-10-28 02:21:46
27768 | 恒流放电 | 0 | 51 | 246 | -0.051016 | 1.9023 | 0.303 | 0.71164 | 5:56:20.000 | 2024-10-28 02:22:06
27769 | 恒流放电 | 0 | 51 | 246 | -0.051018 | 1.9011 | 0.30328 | 0.71217 | 5:56:40.000 | 2024-10-28 02:22:26
27770 | 恒流放电 | 0 | 51 | 246 | -0.051018 | 1.9 | 0.30357 | 0.71271 | 5:57:00.000 | 2024-10-28 02:22:46
27771 | 恒流放电 | 0 | 51 | 246 | -0.051017 | 1.8988 | 0.30385 | 0.71325 | 5:57:20.000 | 2024-10-28 02:23:06
27772 | 恒流放电 | 0 | 51 | 246 | -0.051018 | 1.8976 | 0.30413 | 0.71379 | 5:57:40.000 | 2024-10-28 02:23:26
27773 | 恒流放电 | 0 | 51 | 246 | -0.05102 | 1.8964 | 0.30442 | 0.71433 | 5:58:00.000 | 2024-10-28 02:23:46
27774 | 恒流放电 | 0 | 51 | 246 | -0.051018 | 1.8952 | 0.3047 | 0.71486 | 5:58:20.000 | 2024-10-28 02:24:06
27775 | 恒流放电 | 0 | 51 | 246 | -0.05102 | 1.8939 | 0.30498 | 0.7154 | 5:58:40.000 | 2024-10-28 02:24:26
27776 | 恒流放电 | 0 | 51 | 246 | -0.051018 | 1.8927 | 0.30527 | 0.71594 | 5:59:00.000 | 2024-10-28 02:24:46
27777 | 恒流放电 | 0 | 51 | 246 | -0.051017 | 1.8915 | 0.30555 | 0.71647 | 5:59:20.000 | 2024-10-28 02:25:06
27778 | 恒流放电 | 0 | 51 | 246 | -0.051014 | 1.8902 | 0.30583 | 0.71701 | 5:59:40.000 | 2024-10-28 02:25:26
27779 | 恒流放电 | 0 | 51 | 246 | -0.051018 | 1.8888 | 0.30612 | 0.71754 | 6:00:00.000 | 2024-10-28 02:25:46
27780 | 恒流放电 | 0 | 51 | 246 | -0.051019 | 1.8876 | 0.3064 | 0.71808 | 6:00:20.000 | 2024-10-28 02:26:06
27781 | 恒流放电 | 0 | 51 | 246 | -0.051018 | 1.8863 | 0.30668 | 0.71861 | 6:00:40.000 | 2024-10-28 02:26:26
27782 | 恒流放电 | 0 | 51 | 246 | -0.051016 | 1.8849 | 0.30697 | 0.71915 | 6:01:00.000 | 2024-10-28 02:26:46
27783 | 恒流放电 | 0 | 51 | 246 | -0.051016 | 1.8836 | 0.30725 | 0.71968 | 6:01:20.000 | 2024-10-28 02:27:06
27784 | 恒流放电 | 0 | 51 | 246 | -0.051016 | 1.8821 | 0.30753 | 0.72021 | 6:01:40.000 | 2024-10-28 02:27:26
27785 | 恒流放电 | 0 | 51 | 246 | -0.051014 | 1.8806 | 0.30782 | 0.72075 | 6:02:00.000 | 2024-10-28 02:27:46
27786 | 恒流放电 | 0 | 51 | 246 | -0.051018 | 1.8793 | 0.3081 | 0.72128 | 6:02:20.000 | 2024-10-28 02:28:06
27787 | 恒流放电 | 0 | 51 | 246 | -0.051017 | 1.8778 | 0.30838 | 0.72181 | 6:02:40.000 | 2024-10-28 02:28:26
27788 | 恒流放电 | 0 | 51 | 246 | -0.05102 | 1.8763 | 0.30867 | 0.72234 | 6:03:00.000 | 2024-10-28 02:28:46
27789 | 恒流放电 | 0 | 51 | 246 | -0.051018 | 1.8749 | 0.30895 | 0.72288 | 6:03:20.000 | 2024-10-28 02:29:06
27790 | 恒流放电 | 0 | 51 | 246 | -0.051017 | 1.8733 | 0.30923 | 0.72341 | 6:03:40.000 | 2024-10-28 02:29:26
27791 | 恒流放电 | 0 | 51 | 246 | -0.05102 | 1.8718 | 0.30952 | 0.72394 | 6:04:00.000 | 2024-10-28 02:29:46
27792 | 恒流放电 | 0 | 51 | 246 | -0.051018 | 1.8703 | 0.3098 | 0.72447 | 6:04:20.000 | 2024-10-28 02:30:06
27793 | 恒流放电 | 0 | 51 | 246 | -0.051019 | 1.8688 | 0.31008 | 0.725 | 6:04:40.000 | 2024-10-28 02:30:26
27794 | 恒流放电 | 0 | 51 | 246 | -0.051017 | 1.8673 | 0.31037 | 0.72553 | 6:05:00.000 | 2024-10-28 02:30:46
27795 | 恒流放电 | 0 | 51 | 246 | -0.051019 | 1.8657 | 0.31065 | 0.72606 | 6:05:20.000 | 2024-10-28 02:31:06
27796 | 恒流放电 | 0 | 51 | 246 | -0.051018 | 1.8642 | 0.31094 | 0.72658 | 6:05:40.000 | 2024-10-28 02:31:26
27797 | 恒流放电 | 0 | 51 | 246 | -0.051018 | 1.8628 | 0.31122 | 0.72711 | 6:06:00.000 | 2024-10-28 02:31:46
27798 | 恒流放电 | 0 | 51 | 246 | -0.051016 | 1.8612 | 0.3115 | 0.72764 | 6:06:20.000 | 2024-10-28 02:32:06
27799 | 恒流放电 | 0 | 51 | 246 | -0.051017 | 1.8598 | 0.31179 | 0.72817 | 6:06:40.000 | 2024-10-28 02:32:26
27800 | 恒流放电 | 0 | 51 | 246 | -0.051018 | 1.8582 | 0.31207 | 0.72869 | 6:07:00.000 | 2024-10-28 02:32:46
27801 | 恒流放电 | 0 | 51 | 246 | -0.051017 | 1.8566 | 0.31235 | 0.72922 | 6:07:20.000 | 2024-10-28 02:33:06
27802 | 恒流放电 | 0 | 51 | 246 | -0.051015 | 1.855 | 0.31264 | 0.72974 | 6:07:40.000 | 2024-10-28 02:33:26
27803 | 恒流放电 | 0 | 51 | 246 | -0.051016 | 1.8533 | 0.31292 | 0.73027 | 6:08:00.000 | 2024-10-28 02:33:46
27804 | 恒流放电 | 0 | 51 | 246 | -0.051017 | 1.8515 | 0.3132 | 0.73079 | 6:08:20.000 | 2024-10-28 02:34:06
27805 | 恒流放电 | 0 | 51 | 246 | -0.051019 | 1.8498 | 0.31349 | 0.73132 | 6:08:40.000 | 2024-10-28 02:34:26
27806 | 恒流放电 | 0 | 51 | 246 | -0.051019 | 1.848 | 0.31377 | 0.73184 | 6:09:00.000 | 2024-10-28 02:34:46
27807 | 恒流放电 | 0 | 51 | 246 | -0.051018 | 1.8461 | 0.31405 | 0.73237 | 6:09:20.000 | 2024-10-28 02:35:06
27808 | 恒流放电 | 0 | 51 | 246 | -0.051017 | 1.8442 | 0.31434 | 0.73289 | 6:09:40.000 | 2024-10-28 02:35:26
27809 | 恒流放电 | 0 | 51 | 246 | -0.051015 | 1.8422 | 0.31462 | 0.73341 | 6:10:00.000 | 2024-10-28 02:35:46
27810 | 恒流放电 | 0 | 51 | 246 | -0.051018 | 1.8402 | 0.3149 | 0.73393 | 6:10:20.000 | 2024-10-28 02:36:06
27811 | 恒流放电 | 0 | 51 | 246 | -0.051018 | 1.838 | 0.31519 | 0.73445 | 6:10:40.000 | 2024-10-28 02:36:26
27812 | 恒流放电 | 0 | 51 | 246 | -0.051018 | 1.8359 | 0.31547 | 0.73497 | 6:11:00.000 | 2024-10-28 02:36:46
27813 | 恒流放电 | 0 | 51 | 246 | -0.05102 | 1.8337 | 0.31575 | 0.73549 | 6:11:20.000 | 2024-10-28 02:37:06
27814 | 恒流放电 | 0 | 51 | 246 | -0.051018 | 1.8313 | 0.31604 | 0.73601 | 6:11:40.000 | 2024-10-28 02:37:26
27815 | 恒流放电 | 0 | 51 | 246 | -0.051018 | 1.8289 | 0.31632 | 0.73653 | 6:12:00.000 | 2024-10-28 02:37:46
27816 | 恒流放电 | 0 | 51 | 246 | -0.05102 | 1.8264 | 0.3166 | 0.73705 | 6:12:20.000 | 2024-10-28 02:38:06
27817 | 恒流放电 | 0 | 51 | 246 | -0.05102 | 1.8238 | 0.31689 | 0.73757 | 6:12:40.000 | 2024-10-28 02:38:26
27818 | 恒流放电 | 0 | 51 | 246 | -0.051018 | 1.8212 | 0.31717 | 0.73808 | 6:13:00.000 | 2024-10-28 02:38:46
27819 | 恒流放电 | 0 | 51 | 246 | -0.051018 | 1.8184 | 0.31745 | 0.7386 | 6:13:20.000 | 2024-10-28 02:39:06
27820 | 恒流放电 | 0 | 51 | 246 | -0.051016 | 1.8155 | 0.31774 | 0.73911 | 6:13:40.000 | 2024-10-28 02:39:26
27821 | 恒流放电 | 0 | 51 | 246 | -0.051015 | 1.8126 | 0.31802 | 0.73963 | 6:14:00.000 | 2024-10-28 02:39:46
27822 | 恒流放电 | 0 | 51 | 246 | -0.051016 | 1.8095 | 0.3183 | 0.74014 | 6:14:20.000 | 2024-10-28 02:40:06
27823 | 恒流放电 | 0 | 51 | 246 | -0.051016 | 1.8062 | 0.31859 | 0.74065 | 6:14:40.000 | 2024-10-28 02:40:26
27824 | 恒流放电 | 0 | 51 | 246 | -0.051018 | 1.8029 | 0.31887 | 0.74116 | 6:15:00.000 | 2024-10-28 02:40:46
27825 | 恒流放电 | 0 | 51 | 246 | -0.051016 | 1.7995 | 0.31915 | 0.74167 | 6:15:20.000 | 2024-10-28 02:41:06
27826 | 恒流放电 | 0 | 51 | 246 | -0.051019 | 1.7958 | 0.31944 | 0.74218 | 6:15:40.000 | 2024-10-28 02:41:26
27827 | 恒流放电 | 0 | 51 | 246 | -0.051018 | 1.7921 | 0.31972 | 0.74269 | 6:16:00.000 | 2024-10-28 02:41:46
27828 | 恒流放电 | 0 | 51 | 246 | -0.051016 | 1.7881 | 0.32 | 0.7432 | 6:16:20.000 | 2024-10-28 02:42:06
27829 | 恒流放电 | 0 | 51 | 246 | -0.051017 | 1.784 | 0.32029 | 0.7437 | 6:16:40.000 | 2024-10-28 02:42:26
27830 | 恒流放电 | 0 | 51 | 246 | -0.051017 | 1.7798 | 0.32057 | 0.74421 | 6:17:00.000 | 2024-10-28 02:42:46
27831 | 恒流放电 | 0 | 51 | 246 | -0.05102 | 1.7753 | 0.32086 | 0.74471 | 6:17:20.000 | 2024-10-28 02:43:06
27832 | 恒流放电 | 0 | 51 | 246 | -0.051019 | 1.7707 | 0.32114 | 0.74521 | 6:17:40.000 | 2024-10-28 02:43:26
27833 | 恒流放电 | 0 | 51 | 246 | -0.051018 | 1.7658 | 0.32142 | 0.74571 | 6:18:00.000 | 2024-10-28 02:43:46
27834 | 恒流放电 | 0 | 51 | 246 | -0.051016 | 1.7607 | 0.32171 | 0.74621 | 6:18:20.000 | 2024-10-28 02:44:06
27835 | 恒流放电 | 0 | 51 | 246 | -0.051019 | 1.7554 | 0.32199 | 0.74671 | 6:18:40.000 | 2024-10-28 02:44:26
27836 | 恒流放电 | 0 | 51 | 246 | -0.051016 | 1.7498 | 0.32227 | 0.7472 | 6:19:00.000 | 2024-10-28 02:44:46
27837 | 恒流放电 | 0 | 51 | 246 | -0.051019 | 1.744 | 0.32256 | 0.7477 | 6:19:20.000 | 2024-10-28 02:45:06
27838 | 恒流放电 | 0 | 51 | 246 | -0.051018 | 1.7379 | 0.32284 | 0.74819 | 6:19:40.000 | 2024-10-28 02:45:26
27839 | 恒流放电 | 0 | 51 | 246 | -0.051018 | 1.7314 | 0.32312 | 0.74868 | 6:20:00.000 | 2024-10-28 02:45:46
27840 | 恒流放电 | 0 | 51 | 246 | -0.051017 | 1.7245 | 0.32341 | 0.74917 | 6:20:20.000 | 2024-10-28 02:46:06
27841 | 恒流放电 | 0 | 51 | 246 | -0.051017 | 1.7174 | 0.32369 | 0.74966 | 6:20:40.000 | 2024-10-28 02:46:26
27842 | 恒流放电 | 0 | 51 | 246 | -0.051016 | 1.7098 | 0.32397 | 0.75014 | 6:21:00.000 | 2024-10-28 02:46:46
27843 | 恒流放电 | 0 | 51 | 246 | -0.051018 | 1.7018 | 0.32426 | 0.75062 | 6:21:20.000 | 2024-10-28 02:47:06
27844 | 恒流放电 | 0 | 51 | 246 | -0.05102 | 1.6932 | 0.32454 | 0.7511 | 6:21:40.000 | 2024-10-28 02:47:26
27845 | 恒流放电 | 0 | 51 | 246 | -0.051019 | 1.6841 | 0.32482 | 0.75158 | 6:22:00.000 | 2024-10-28 02:47:46
27846 | 恒流放电 | 0 | 51 | 246 | -0.05102 | 1.6743 | 0.32511 | 0.75206 | 6:22:20.000 | 2024-10-28 02:48:06
27847 | 恒流放电 | 0 | 51 | 246 | -0.051019 | 1.6638 | 0.32539 | 0.75253 | 6:22:40.000 | 2024-10-28 02:48:26
27848 | 恒流放电 | 0 | 51 | 246 | -0.051021 | 1.6525 | 0.32567 | 0.753 | 6:23:00.000 | 2024-10-28 02:48:46
27849 | 恒流放电 | 0 | 51 | 246 | -0.05102 | 1.6401 | 0.32596 | 0.75346 | 6:23:20.000 | 2024-10-28 02:49:06
27850 | 恒流放电 | 0 | 51 | 246 | -0.051018 | 1.6267 | 0.32624 | 0.75392 | 6:23:40.000 | 2024-10-28 02:49:26
27851 | 恒流放电 | 0 | 51 | 246 | -0.051017 | 1.612 | 0.32652 | 0.75438 | 6:24:00.000 | 2024-10-28 02:49:46
27852 | 恒流放电 | 0 | 51 | 246 | -0.051019 | 1.5959 | 0.32681 | 0.75483 | 6:24:20.000 | 2024-10-28 02:50:06
27853 | 恒流放电 | 0 | 51 | 246 | -0.051017 | 1.5785 | 0.32709 | 0.75528 | 6:24:40.000 | 2024-10-28 02:50:26
27854 | 恒流放电 | 0 | 51 | 246 | -0.051019 | 1.5599 | 0.32737 | 0.75572 | 6:25:00.000 | 2024-10-28 02:50:46
27855 | 恒流放电 | 0 | 51 | 246 | -0.051019 | 1.5401 | 0.32766 | 0.75616 | 6:25:20.000 | 2024-10-28 02:51:06
27856 | 恒流放电 | 0 | 51 | 246 | -0.051018 | 1.5192 | 0.32794 | 0.75659 | 6:25:40.000 | 2024-10-28 02:51:26
27857 | 恒流放电 | 0 | 51 | 246 | -0.051018 | 1.4999 | 0.3282 | 0.7572 | 6:25:58.000 | 2024-10-28 02:51:43
27858 | 搁置 | 0 | 51 | 247 | 0 | 1.5805 | 0 | 0 | 0:00:00.000 | 2024-10-28 02:51:43
27859 | 搁置 | 0 | 51 | 247 | 0 | 1.7309 | 0 | 0 | 0:00:20.000 | 2024-10-28 02:52:03
27860 | 搁置 | 0 | 51 | 247 | 0 | 1.7795 | 0 | 0 | 0:00:40.000 | 2024-10-28 02:52:23
27861 | 搁置 | 0 | 51 | 247 | 0 | 1.8035 | 0 | 0 | 0:01:00.000 | 2024-10-28 02:52:43
27862 | 恒流充电 | 0 | 52 | 248 | 0.050872 | 1.8773 | 0 | 0 | 0:00:00.000 | 2024-10-28 02:52:43
27863 | 恒流充电 | 0 | 52 | 248 | 0.051047 | 1.9887 | 0.00028356 | 0.00055668 | 0:00:20.000 | 2024-10-28 02:53:03
27864 | 恒流充电 | 0 | 52 | 248 | 0.051042 | 2.0064 | 0.00056714 | 0.0011234 | 0:00:40.000 | 2024-10-28 02:53:23
27865 | 恒流充电 | 0 | 52 | 248 | 0.051043 | 2.0183 | 0.00085071 | 0.0016957 | 0:01:00.000 | 2024-10-28 02:53:43
27866 | 恒流充电 | 0 | 52 | 248 | 0.051042 | 2.0281 | 0.0011343 | 0.0022708 | 0:01:20.000 | 2024-10-28 02:54:03
27867 | 恒流充电 | 0 | 52 | 248 | 0.051044 | 2.0366 | 0.0014179 | 0.0028483 | 0:01:40.000 | 2024-10-28 02:54:23
27868 | 恒流充电 | 0 | 52 | 248 | 0.051041 | 2.0442 | 0.0017014 | 0.003428 | 0:02:00.000 | 2024-10-28 02:54:43
27869 | 恒流充电 | 0 | 52 | 248 | 0.051042 | 2.0512 | 0.001985 | 0.0040096 | 0:02:20.000 | 2024-10-28 02:55:03
27870 | 恒流充电 | 0 | 52 | 248 | 0.051041 | 2.0579 | 0.0022685 | 0.0045932 | 0:02:40.000 | 2024-10-28 02:55:23
27871 | 恒流充电 | 0 | 52 | 248 | 0.051041 | 2.0638 | 0.0025521 | 0.0051784 | 0:03:00.000 | 2024-10-28 02:55:43
27872 | 恒流充电 | 0 | 52 | 248 | 0.05104 | 2.0698 | 0.0028357 | 0.0057653 | 0:03:20.000 | 2024-10-28 02:56:03
27873 | 恒流充电 | 0 | 52 | 248 | 0.051042 | 2.0756 | 0.0031192 | 0.0063539 | 0:03:40.000 | 2024-10-28 02:56:23
27874 | 恒流充电 | 0 | 52 | 248 | 0.05104 | 2.081 | 0.0034028 | 0.0069439 | 0:04:00.000 | 2024-10-28 02:56:43
27875 | 恒流充电 | 0 | 52 | 248 | 0.051041 | 2.0854 | 0.0036863 | 0.0075353 | 0:04:20.000 | 2024-10-28 02:57:03
27876 | 恒流充电 | 0 | 52 | 248 | 0.05104 | 2.0905 | 0.0039699 | 0.008128 | 0:04:40.000 | 2024-10-28 02:57:23
27877 | 恒流充电 | 0 | 52 | 248 | 0.051043 | 2.0965 | 0.0042535 | 0.0087225 | 0:05:00.000 | 2024-10-28 02:57:43
27878 | 恒流充电 | 0 | 52 | 248 | 0.05104 | 2.1009 | 0.004537 | 0.0093182 | 0:05:20.000 | 2024-10-28 02:58:03
27879 | 恒流充电 | 0 | 52 | 248 | 0.051039 | 2.105 | 0.0048206 | 0.0099151 | 0:05:40.000 | 2024-10-28 02:58:23
27880 | 恒流充电 | 0 | 52 | 248 | 0.051042 | 2.1092 | 0.0051041 | 0.010513 | 0:06:00.000 | 2024-10-28 02:58:43
27881 | 恒流充电 | 0 | 52 | 248 | 0.051042 | 2.1132 | 0.0053877 | 0.011112 | 0:06:20.000 | 2024-10-28 02:59:03
27882 | 恒流充电 | 0 | 52 | 248 | 0.051041 | 2.1171 | 0.0056713 | 0.011713 | 0:06:40.000 | 2024-10-28 02:59:23
27883 | 恒流充电 | 0 | 52 | 248 | 0.051041 | 2.1208 | 0.0059548 | 0.012314 | 0:07:00.000 | 2024-10-28 02:59:43
27884 | 恒流充电 | 0 | 52 | 248 | 0.05104 | 2.1244 | 0.0062384 | 0.012917 | 0:07:20.000 | 2024-10-28 03:00:03
27885 | 恒流充电 | 0 | 52 | 248 | 0.05104 | 2.1276 | 0.0065219 | 0.01352 | 0:07:40.000 | 2024-10-28 03:00:23
27886 | 恒流充电 | 0 | 52 | 248 | 0.051038 | 2.1303 | 0.0068055 | 0.014124 | 0:08:00.000 | 2024-10-28 03:00:43
27887 | 恒流充电 | 0 | 52 | 248 | 0.051038 | 2.1233 | 0.007089 | 0.014726 | 0:08:20.000 | 2024-10-28 03:01:03
27888 | 恒流充电 | 0 | 52 | 248 | 0.051041 | 2.1271 | 0.0073726 | 0.015329 | 0:08:40.000 | 2024-10-28 03:01:23
27889 | 恒流充电 | 0 | 52 | 248 | 0.05104 | 2.1304 | 0.0076561 | 0.015933 | 0:09:00.000 | 2024-10-28 03:01:43
27890 | 恒流充电 | 0 | 52 | 248 | 0.051038 | 2.1337 | 0.0079397 | 0.016538 | 0:09:20.000 | 2024-10-28 03:02:03
27891 | 恒流充电 | 0 | 52 | 248 | 0.051039 | 2.1368 | 0.0082232 | 0.017144 | 0:09:40.000 | 2024-10-28 03:02:23
27892 | 恒流充电 | 0 | 52 | 248 | 0.05104 | 2.1398 | 0.0085068 | 0.017751 | 0:10:00.000 | 2024-10-28 03:02:43
27893 | 恒流充电 | 0 | 52 | 248 | 0.051042 | 2.1426 | 0.0087904 | 0.018358 | 0:10:20.000 | 2024-10-28 03:03:03
27894 | 恒流充电 | 0 | 52 | 248 | 0.051041 | 2.1454 | 0.0090739 | 0.018967 | 0:10:40.000 | 2024-10-28 03:03:23
27895 | 恒流充电 | 0 | 52 | 248 | 0.051041 | 2.1481 | 0.0093575 | 0.019576 | 0:11:00.000 | 2024-10-28 03:03:43
27896 | 恒流充电 | 0 | 52 | 248 | 0.051042 | 2.1509 | 0.009641 | 0.020186 | 0:11:20.000 | 2024-10-28 03:04:03
27897 | 恒流充电 | 0 | 52 | 248 | 0.051041 | 2.1537 | 0.0099246 | 0.020796 | 0:11:40.000 | 2024-10-28 03:04:23
27898 | 恒流充电 | 0 | 52 | 248 | 0.051041 | 2.156 | 0.010208 | 0.021408 | 0:12:00.000 | 2024-10-28 03:04:43
27899 | 恒流充电 | 0 | 52 | 248 | 0.051041 | 2.1586 | 0.010492 | 0.02202 | 0:12:20.000 | 2024-10-28 03:05:03
27900 | 恒流充电 | 0 | 52 | 248 | 0.051042 | 2.1611 | 0.010775 | 0.022633 | 0:12:40.000 | 2024-10-28 03:05:23
27901 | 恒流充电 | 0 | 52 | 248 | 0.051041 | 2.1634 | 0.011059 | 0.023246 | 0:13:00.000 | 2024-10-28 03:05:43
27902 | 恒流充电 | 0 | 52 | 248 | 0.051041 | 2.1658 | 0.011342 | 0.02386 | 0:13:20.000 | 2024-10-28 03:06:03
27903 | 恒流充电 | 0 | 52 | 248 | 0.051041 | 2.1683 | 0.011626 | 0.024475 | 0:13:40.000 | 2024-10-28 03:06:23
27904 | 恒流充电 | 0 | 52 | 248 | 0.05104 | 2.1705 | 0.01191 | 0.025091 | 0:14:00.000 | 2024-10-28 03:06:43
27905 | 恒流充电 | 0 | 52 | 248 | 0.051042 | 2.173 | 0.012193 | 0.025707 | 0:14:20.000 | 2024-10-28 03:07:03
27906 | 恒流充电 | 0 | 52 | 248 | 0.051041 | 2.1749 | 0.012477 | 0.026323 | 0:14:40.000 | 2024-10-28 03:07:23
27907 | 恒流充电 | 0 | 52 | 248 | 0.051041 | 2.1764 | 0.01276 | 0.026941 | 0:15:00.000 | 2024-10-28 03:07:43
27908 | 恒流充电 | 0 | 52 | 248 | 0.051041 | 2.1792 | 0.013044 | 0.027559 | 0:15:20.000 | 2024-10-28 03:08:03
27909 | 恒流充电 | 0 | 52 | 248 | 0.05104 | 2.1814 | 0.013327 | 0.028177 | 0:15:40.000 | 2024-10-28 03:08:23
27910 | 恒流充电 | 0 | 52 | 248 | 0.051041 | 2.1827 | 0.013611 | 0.028796 | 0:16:00.000 | 2024-10-28 03:08:43
27911 | 恒流充电 | 0 | 52 | 248 | 0.051039 | 2.1848 | 0.013894 | 0.029416 | 0:16:20.000 | 2024-10-28 03:09:03
27912 | 恒流充电 | 0 | 52 | 248 | 0.051042 | 2.187 | 0.014178 | 0.030036 | 0:16:40.000 | 2024-10-28 03:09:23
27913 | 恒流充电 | 0 | 52 | 248 | 0.051042 | 2.1891 | 0.014462 | 0.030656 | 0:17:00.000 | 2024-10-28 03:09:43
27914 | 恒流充电 | 0 | 52 | 248 | 0.051041 | 2.1911 | 0.014745 | 0.031278 | 0:17:20.000 | 2024-10-28 03:10:03
27915 | 恒流充电 | 0 | 52 | 248 | 0.05104 | 2.1932 | 0.015029 | 0.0319 | 0:17:40.000 | 2024-10-28 03:10:23
27916 | 恒流充电 | 0 | 52 | 248 | 0.051039 | 2.1951 | 0.015312 | 0.032522 | 0:18:00.000 | 2024-10-28 03:10:43
27917 | 恒流充电 | 0 | 52 | 248 | 0.051038 | 2.197 | 0.015596 | 0.033145 | 0:18:20.000 | 2024-10-28 03:11:03
27918 | 恒流充电 | 0 | 52 | 248 | 0.051038 | 2.1989 | 0.015879 | 0.033768 | 0:18:40.000 | 2024-10-28 03:11:23
27919 | 恒流充电 | 0 | 52 | 248 | 0.051039 | 2.2008 | 0.016163 | 0.034393 | 0:19:00.000 | 2024-10-28 03:11:43
27920 | 恒流充电 | 0 | 52 | 248 | 0.05104 | 2.2027 | 0.016446 | 0.035017 | 0:19:20.000 | 2024-10-28 03:12:03
27921 | 恒流充电 | 0 | 52 | 248 | 0.05104 | 2.2045 | 0.01673 | 0.035642 | 0:19:40.000 | 2024-10-28 03:12:23
27922 | 恒流充电 | 0 | 52 | 248 | 0.051039 | 2.2063 | 0.017014 | 0.036268 | 0:20:00.000 | 2024-10-28 03:12:43
27923 | 恒流充电 | 0 | 52 | 248 | 0.05104 | 2.2081 | 0.017297 | 0.036894 | 0:20:20.000 | 2024-10-28 03:13:03
27924 | 恒流充电 | 0 | 52 | 248 | 0.051037 | 2.2098 | 0.017581 | 0.03752 | 0:20:40.000 | 2024-10-28 03:13:23
27925 | 恒流充电 | 0 | 52 | 248 | 0.051039 | 2.2115 | 0.017864 | 0.038148 | 0:21:00.000 | 2024-10-28 03:13:43
27926 | 恒流充电 | 0 | 52 | 248 | 0.05104 | 2.2131 | 0.018148 | 0.038775 | 0:21:20.000 | 2024-10-28 03:14:03
27927 | 恒流充电 | 0 | 52 | 248 | 0.051038 | 2.2148 | 0.018431 | 0.039403 | 0:21:40.000 | 2024-10-28 03:14:23
27928 | 恒流充电 | 0 | 52 | 248 | 0.051039 | 2.2164 | 0.018715 | 0.040032 | 0:22:00.000 | 2024-10-28 03:14:43
27929 | 恒流充电 | 0 | 52 | 248 | 0.051039 | 2.2183 | 0.018998 | 0.040661 | 0:22:20.000 | 2024-10-28 03:15:03
27930 | 恒流充电 | 0 | 52 | 248 | 0.05104 | 2.2199 | 0.019282 | 0.04129 | 0:22:40.000 | 2024-10-28 03:15:23
27931 | 恒流充电 | 0 | 52 | 248 | 0.051037 | 2.2216 | 0.019565 | 0.04192 | 0:23:00.000 | 2024-10-28 03:15:43
27932 | 恒流充电 | 0 | 52 | 248 | 0.05104 | 2.2232 | 0.019849 | 0.04255 | 0:23:20.000 | 2024-10-28 03:16:03
27933 | 恒流充电 | 0 | 52 | 248 | 0.051038 | 2.2248 | 0.020133 | 0.043181 | 0:23:40.000 | 2024-10-28 03:16:23
27934 | 恒流充电 | 0 | 52 | 248 | 0.051038 | 2.2262 | 0.020416 | 0.043812 | 0:24:00.000 | 2024-10-28 03:16:43
27935 | 恒流充电 | 0 | 52 | 248 | 0.051039 | 2.2278 | 0.0207 | 0.044444 | 0:24:20.000 | 2024-10-28 03:17:03
27936 | 恒流充电 | 0 | 52 | 248 | 0.051041 | 2.2293 | 0.020983 | 0.045076 | 0:24:40.000 | 2024-10-28 03:17:23
27937 | 恒流充电 | 0 | 52 | 248 | 0.051039 | 2.2308 | 0.021267 | 0.045709 | 0:25:00.000 | 2024-10-28 03:17:43
27938 | 恒流充电 | 0 | 52 | 248 | 0.05104 | 2.2319 | 0.02155 | 0.046342 | 0:25:20.000 | 2024-10-28 03:18:03
27939 | 恒流充电 | 0 | 52 | 248 | 0.051038 | 2.2339 | 0.021834 | 0.046975 | 0:25:40.000 | 2024-10-28 03:18:23
27940 | 恒流充电 | 0 | 52 | 248 | 0.051039 | 2.2351 | 0.022117 | 0.047609 | 0:26:00.000 | 2024-10-28 03:18:43
27941 | 恒流充电 | 0 | 52 | 248 | 0.051041 | 2.2365 | 0.022401 | 0.048243 | 0:26:20.000 | 2024-10-28 03:19:03
27942 | 恒流充电 | 0 | 52 | 248 | 0.051041 | 2.238 | 0.022685 | 0.048878 | 0:26:40.000 | 2024-10-28 03:19:23
27943 | 恒流充电 | 0 | 52 | 248 | 0.051041 | 2.2397 | 0.022968 | 0.049513 | 0:27:00.000 | 2024-10-28 03:19:43
27944 | 恒流充电 | 0 | 52 | 248 | 0.051036 | 2.2405 | 0.023252 | 0.050148 | 0:27:20.000 | 2024-10-28 03:20:03
27945 | 恒流充电 | 0 | 52 | 248 | 0.051036 | 2.242 | 0.023535 | 0.050784 | 0:27:40.000 | 2024-10-28 03:20:23
27946 | 恒流充电 | 0 | 52 | 248 | 0.051038 | 2.2436 | 0.023819 | 0.05142 | 0:28:00.000 | 2024-10-28 03:20:43
27947 | 恒流充电 | 0 | 52 | 248 | 0.051039 | 2.242 | 0.024102 | 0.052055 | 0:28:20.000 | 2024-10-28 03:21:03
27948 | 恒流充电 | 0 | 52 | 248 | 0.05104 | 2.2431 | 0.024386 | 0.052691 | 0:28:40.000 | 2024-10-28 03:21:23
27949 | 恒流充电 | 0 | 52 | 248 | 0.05104 | 2.2444 | 0.024669 | 0.053328 | 0:29:00.000 | 2024-10-28 03:21:43
27950 | 恒流充电 | 0 | 52 | 248 | 0.051039 | 2.2454 | 0.024953 | 0.053965 | 0:29:20.000 | 2024-10-28 03:22:03
27951 | 恒流充电 | 0 | 52 | 248 | 0.051039 | 2.2467 | 0.025236 | 0.054602 | 0:29:40.000 | 2024-10-28 03:22:23
27952 | 恒流充电 | 0 | 52 | 248 | 0.051039 | 2.2481 | 0.02552 | 0.055239 | 0:30:00.000 | 2024-10-28 03:22:43
27953 | 恒流充电 | 0 | 52 | 248 | 0.05104 | 2.2492 | 0.025804 | 0.055877 | 0:30:20.000 | 2024-10-28 03:23:03
27954 | 恒流充电 | 0 | 52 | 248 | 0.05104 | 2.2506 | 0.026087 | 0.056515 | 0:30:40.000 | 2024-10-28 03:23:23
27955 | 恒流充电 | 0 | 52 | 248 | 0.051038 | 2.2519 | 0.026371 | 0.057154 | 0:31:00.000 | 2024-10-28 03:23:43
27956 | 恒流充电 | 0 | 52 | 248 | 0.05104 | 2.2537 | 0.026654 | 0.057793 | 0:31:20.000 | 2024-10-28 03:24:03
27957 | 恒流充电 | 0 | 52 | 248 | 0.051038 | 2.255 | 0.026938 | 0.058432 | 0:31:40.000 | 2024-10-28 03:24:23
27958 | 恒流充电 | 0 | 52 | 248 | 0.05104 | 2.2563 | 0.027221 | 0.059072 | 0:32:00.000 | 2024-10-28 03:24:43
27959 | 恒流充电 | 0 | 52 | 248 | 0.051038 | 2.2585 | 0.027505 | 0.059712 | 0:32:20.000 | 2024-10-28 03:25:03
27960 | 恒流充电 | 0 | 52 | 248 | 0.051037 | 2.2598 | 0.027788 | 0.060353 | 0:32:40.000 | 2024-10-28 03:25:23
27961 | 恒流充电 | 0 | 52 | 248 | 0.05104 | 2.2612 | 0.028072 | 0.060994 | 0:33:00.000 | 2024-10-28 03:25:43
27962 | 恒流充电 | 0 | 52 | 248 | 0.051038 | 2.2624 | 0.028356 | 0.061636 | 0:33:20.000 | 2024-10-28 03:26:03
27963 | 恒流充电 | 0 | 52 | 248 | 0.051039 | 2.2637 | 0.028639 | 0.062277 | 0:33:40.000 | 2024-10-28 03:26:23
27964 | 恒流充电 | 0 | 52 | 248 | 0.051038 | 2.2646 | 0.028923 | 0.06292 | 0:34:00.000 | 2024-10-28 03:26:43
27965 | 恒流充电 | 0 | 52 | 248 | 0.051037 | 2.2659 | 0.029206 | 0.063562 | 0:34:20.000 | 2024-10-28 03:27:03
27966 | 恒流充电 | 0 | 52 | 248 | 0.051037 | 2.2668 | 0.02949 | 0.064205 | 0:34:40.000 | 2024-10-28 03:27:23
27967 | 恒流充电 | 0 | 52 | 248 | 0.051036 | 2.2679 | 0.029773 | 0.064848 | 0:35:00.000 | 2024-10-28 03:27:43
27968 | 恒流充电 | 0 | 52 | 248 | 0.051036 | 2.267 | 0.030057 | 0.065491 | 0:35:20.000 | 2024-10-28 03:28:03
27969 | 恒流充电 | 0 | 52 | 248 | 0.05104 | 2.268 | 0.03034 | 0.066134 | 0:35:40.000 | 2024-10-28 03:28:23
27970 | 恒流充电 | 0 | 52 | 248 | 0.051039 | 2.2691 | 0.030624 | 0.066777 | 0:36:00.000 | 2024-10-28 03:28:43
27971 | 恒流充电 | 0 | 52 | 248 | 0.051038 | 2.2705 | 0.030907 | 0.067421 | 0:36:20.000 | 2024-10-28 03:29:03
27972 | 恒流充电 | 0 | 52 | 248 | 0.05104 | 2.2716 | 0.031191 | 0.068065 | 0:36:40.000 | 2024-10-28 03:29:23
27973 | 恒流充电 | 0 | 52 | 248 | 0.051039 | 2.2727 | 0.031475 | 0.068709 | 0:37:00.000 | 2024-10-28 03:29:43
27974 | 恒流充电 | 0 | 52 | 248 | 0.05104 | 2.2738 | 0.031758 | 0.069354 | 0:37:20.000 | 2024-10-28 03:30:03
27975 | 恒流充电 | 0 | 52 | 248 | 0.051041 | 2.275 | 0.032042 | 0.069999 | 0:37:40.000 | 2024-10-28 03:30:23
27976 | 恒流充电 | 0 | 52 | 248 | 0.051037 | 2.2761 | 0.032325 | 0.070645 | 0:38:00.000 | 2024-10-28 03:30:43
27977 | 恒流充电 | 0 | 52 | 248 | 0.051039 | 2.2771 | 0.032609 | 0.07129 | 0:38:20.000 | 2024-10-28 03:31:03
27978 | 恒流充电 | 0 | 52 | 248 | 0.051041 | 2.2782 | 0.032892 | 0.071936 | 0:38:40.000 | 2024-10-28 03:31:23
27979 | 恒流充电 | 0 | 52 | 248 | 0.051038 | 2.2792 | 0.033176 | 0.072583 | 0:39:00.000 | 2024-10-28 03:31:43
27980 | 恒流充电 | 0 | 52 | 248 | 0.051037 | 2.2803 | 0.033459 | 0.073229 | 0:39:20.000 | 2024-10-28 03:32:03
27981 | 恒流充电 | 0 | 52 | 248 | 0.051036 | 2.2815 | 0.033743 | 0.073876 | 0:39:40.000 | 2024-10-28 03:32:23
27982 | 恒流充电 | 0 | 52 | 248 | 0.051038 | 2.2824 | 0.034026 | 0.074523 | 0:40:00.000 | 2024-10-28 03:32:43
27983 | 恒流充电 | 0 | 52 | 248 | 0.051039 | 2.2836 | 0.03431 | 0.075171 | 0:40:20.000 | 2024-10-28 03:33:03
27984 | 恒流充电 | 0 | 52 | 248 | 0.051038 | 2.2847 | 0.034594 | 0.075818 | 0:40:40.000 | 2024-10-28 03:33:23
27985 | 恒流充电 | 0 | 52 | 248 | 0.051041 | 2.2858 | 0.034877 | 0.076467 | 0:41:00.000 | 2024-10-28 03:33:43
27986 | 恒流充电 | 0 | 52 | 248 | 0.051037 | 2.2866 | 0.035161 | 0.077115 | 0:41:20.000 | 2024-10-28 03:34:03
27987 | 恒流充电 | 0 | 52 | 248 | 0.051038 | 2.2877 | 0.035444 | 0.077764 | 0:41:40.000 | 2024-10-28 03:34:23
27988 | 恒流充电 | 0 | 52 | 248 | 0.051039 | 2.2887 | 0.035728 | 0.078413 | 0:42:00.000 | 2024-10-28 03:34:43
27989 | 恒流充电 | 0 | 52 | 248 | 0.051038 | 2.2899 | 0.036011 | 0.079062 | 0:42:20.000 | 2024-10-28 03:35:03
27990 | 恒流充电 | 0 | 52 | 248 | 0.051041 | 2.291 | 0.036295 | 0.079712 | 0:42:40.000 | 2024-10-28 03:35:23
27991 | 恒流充电 | 0 | 52 | 248 | 0.051039 | 2.2921 | 0.036578 | 0.080361 | 0:43:00.000 | 2024-10-28 03:35:43
27992 | 恒流充电 | 0 | 52 | 248 | 0.05104 | 2.2932 | 0.036862 | 0.081012 | 0:43:20.000 | 2024-10-28 03:36:03
27993 | 恒流充电 | 0 | 52 | 248 | 0.051038 | 2.2943 | 0.037146 | 0.081662 | 0:43:40.000 | 2024-10-28 03:36:23
27994 | 恒流充电 | 0 | 52 | 248 | 0.051038 | 2.2953 | 0.037429 | 0.082313 | 0:44:00.000 | 2024-10-28 03:36:43
27995 | 恒流充电 | 0 | 52 | 248 | 0.051037 | 2.2963 | 0.037713 | 0.082964 | 0:44:20.000 | 2024-10-28 03:37:03
27996 | 恒流充电 | 0 | 52 | 248 | 0.051037 | 2.2973 | 0.037996 | 0.083616 | 0:44:40.000 | 2024-10-28 03:37:23
27997 | 恒流充电 | 0 | 52 | 248 | 0.051038 | 2.2984 | 0.03828 | 0.084267 | 0:45:00.000 | 2024-10-28 03:37:43
27998 | 恒流充电 | 0 | 52 | 248 | 0.051037 | 2.2995 | 0.038563 | 0.084919 | 0:45:20.000 | 2024-10-28 03:38:03
27999 | 恒流充电 | 0 | 52 | 248 | 0.051037 | 2.3006 | 0.038847 | 0.085572 | 0:45:40.000 | 2024-10-28 03:38:23
28000 | 恒流充电 | 0 | 52 | 248 | 0.05104 | 2.3016 | 0.03913 | 0.086224 | 0:46:00.000 | 2024-10-28 03:38:43
28001 | 恒流充电 | 0 | 52 | 248 | 0.051036 | 2.3028 | 0.039414 | 0.086877 | 0:46:20.000 | 2024-10-28 03:39:03
28002 | 恒流充电 | 0 | 52 | 248 | 0.051039 | 2.3038 | 0.039697 | 0.08753 | 0:46:40.000 | 2024-10-28 03:39:23
28003 | 恒流充电 | 0 | 52 | 248 | 0.051037 | 2.3049 | 0.039981 | 0.088184 | 0:47:00.000 | 2024-10-28 03:39:43
28004 | 恒流充电 | 0 | 52 | 248 | 0.051037 | 2.3059 | 0.040264 | 0.088838 | 0:47:20.000 | 2024-10-28 03:40:03
28005 | 恒流充电 | 0 | 52 | 248 | 0.051037 | 2.307 | 0.040548 | 0.089492 | 0:47:40.000 | 2024-10-28 03:40:23
28006 | 恒流充电 | 0 | 52 | 248 | 0.051039 | 2.308 | 0.040832 | 0.090146 | 0:48:00.000 | 2024-10-28 03:40:43
28007 | 恒流充电 | 0 | 52 | 248 | 0.051037 | 2.3091 | 0.041115 | 0.090801 | 0:48:20.000 | 2024-10-28 03:41:03
28008 | 恒流充电 | 0 | 52 | 248 | 0.051038 | 2.3101 | 0.041399 | 0.091456 | 0:48:40.000 | 2024-10-28 03:41:23
28009 | 恒流充电 | 0 | 52 | 248 | 0.051037 | 2.3112 | 0.041682 | 0.092111 | 0:49:00.000 | 2024-10-28 03:41:43
28010 | 恒流充电 | 0 | 52 | 248 | 0.051039 | 2.3122 | 0.041966 | 0.092767 | 0:49:20.000 | 2024-10-28 03:42:03
28011 | 恒流充电 | 0 | 52 | 248 | 0.051039 | 2.3132 | 0.042249 | 0.093423 | 0:49:40.000 | 2024-10-28 03:42:23
28012 | 恒流充电 | 0 | 52 | 248 | 0.051037 | 2.3143 | 0.042533 | 0.094079 | 0:50:00.000 | 2024-10-28 03:42:43
28013 | 恒流充电 | 0 | 52 | 248 | 0.051038 | 2.3153 | 0.042816 | 0.094736 | 0:50:20.000 | 2024-10-28 03:43:03
28014 | 恒流充电 | 0 | 52 | 248 | 0.05104 | 2.3163 | 0.0431 | 0.095392 | 0:50:40.000 | 2024-10-28 03:43:23
28015 | 恒流充电 | 0 | 52 | 248 | 0.051039 | 2.3174 | 0.043383 | 0.096049 | 0:51:00.000 | 2024-10-28 03:43:43
28016 | 恒流充电 | 0 | 52 | 248 | 0.051038 | 2.3178 | 0.043667 | 0.096707 | 0:51:20.000 | 2024-10-28 03:44:03
28017 | 恒流充电 | 0 | 52 | 248 | 0.051038 | 2.3188 | 0.043951 | 0.097364 | 0:51:40.000 | 2024-10-28 03:44:23
28018 | 恒流充电 | 0 | 52 | 248 | 0.051038 | 2.3199 | 0.044234 | 0.098022 | 0:52:00.000 | 2024-10-28 03:44:43
28019 | 恒流充电 | 0 | 52 | 248 | 0.051036 | 2.3209 | 0.044518 | 0.09868 | 0:52:20.000 | 2024-10-28 03:45:03
28020 | 恒流充电 | 0 | 52 | 248 | 0.051037 | 2.3218 | 0.044801 | 0.099338 | 0:52:40.000 | 2024-10-28 03:45:23
28021 | 恒流充电 | 0 | 52 | 248 | 0.051037 | 2.3234 | 0.045085 | 0.099997 | 0:53:00.000 | 2024-10-28 03:45:43
28022 | 恒流充电 | 0 | 52 | 248 | 0.051038 | 2.3244 | 0.045368 | 0.10066 | 0:53:20.000 | 2024-10-28 03:46:03
28023 | 恒流充电 | 0 | 52 | 248 | 0.051038 | 2.3254 | 0.045652 | 0.10132 | 0:53:40.000 | 2024-10-28 03:46:23
28024 | 恒流充电 | 0 | 52 | 248 | 0.05104 | 2.3264 | 0.045935 | 0.10198 | 0:54:00.000 | 2024-10-28 03:46:43
28025 | 恒流充电 | 0 | 52 | 248 | 0.051036 | 2.3273 | 0.046219 | 0.10263 | 0:54:20.000 | 2024-10-28 03:47:03
28026 | 恒流充电 | 0 | 52 | 248 | 0.051036 | 2.3283 | 0.046502 | 0.1033 | 0:54:40.000 | 2024-10-28 03:47:23
28027 | 恒流充电 | 0 | 52 | 248 | 0.051037 | 2.3292 | 0.046786 | 0.10396 | 0:55:00.000 | 2024-10-28 03:47:43
28028 | 恒流充电 | 0 | 52 | 248 | 0.051036 | 2.3302 | 0.04707 | 0.10462 | 0:55:20.000 | 2024-10-28 03:48:03
28029 | 恒流充电 | 0 | 52 | 248 | 0.051038 | 2.3312 | 0.047353 | 0.10528 | 0:55:40.000 | 2024-10-28 03:48:23
28030 | 恒流充电 | 0 | 52 | 248 | 0.051034 | 2.3322 | 0.047637 | 0.10594 | 0:56:00.000 | 2024-10-28 03:48:43
28031 | 恒流充电 | 0 | 52 | 248 | 0.051036 | 2.3332 | 0.04792 | 0.1066 | 0:56:20.000 | 2024-10-28 03:49:03
28032 | 恒流充电 | 0 | 52 | 248 | 0.051037 | 2.3342 | 0.048204 | 0.10726 | 0:56:40.000 | 2024-10-28 03:49:23
28033 | 恒流充电 | 0 | 52 | 248 | 0.051036 | 2.3352 | 0.048487 | 0.10792 | 0:57:00.000 | 2024-10-28 03:49:43
28034 | 恒流充电 | 0 | 52 | 248 | 0.051036 | 2.3359 | 0.048771 | 0.10859 | 0:57:20.000 | 2024-10-28 03:50:03
28035 | 恒流充电 | 0 | 52 | 248 | 0.051037 | 2.3369 | 0.049054 | 0.10925 | 0:57:40.000 | 2024-10-28 03:50:23
28036 | 恒流充电 | 0 | 52 | 248 | 0.051038 | 2.3378 | 0.049338 | 0.10991 | 0:58:00.000 | 2024-10-28 03:50:43
28037 | 恒流充电 | 0 | 52 | 248 | 0.051038 | 2.3387 | 0.049621 | 0.11057 | 0:58:20.000 | 2024-10-28 03:51:03
28038 | 恒流充电 | 0 | 52 | 248 | 0.051037 | 2.3403 | 0.049905 | 0.11124 | 0:58:40.000 | 2024-10-28 03:51:23
28039 | 恒流充电 | 0 | 52 | 248 | 0.051035 | 2.3412 | 0.050188 | 0.1119 | 0:59:00.000 | 2024-10-28 03:51:43
28040 | 恒流充电 | 0 | 52 | 248 | 0.051037 | 2.3421 | 0.050472 | 0.11257 | 0:59:20.000 | 2024-10-28 03:52:03
28041 | 恒流充电 | 0 | 52 | 248 | 0.051035 | 2.3431 | 0.050755 | 0.11323 | 0:59:40.000 | 2024-10-28 03:52:23
28042 | 恒流充电 | 0 | 52 | 248 | 0.051037 | 2.3441 | 0.051039 | 0.1139 | 1:00:00.000 | 2024-10-28 03:52:43
28043 | 恒流充电 | 0 | 52 | 248 | 0.051036 | 2.345 | 0.051323 | 0.11456 | 1:00:20.000 | 2024-10-28 03:53:03
28044 | 恒流充电 | 0 | 52 | 248 | 0.051039 | 2.3459 | 0.051606 | 0.11523 | 1:00:40.000 | 2024-10-28 03:53:23
28045 | 恒流充电 | 0 | 52 | 248 | 0.051037 | 2.3469 | 0.05189 | 0.11589 | 1:01:00.000 | 2024-10-28 03:53:43
28046 | 恒流充电 | 0 | 52 | 248 | 0.051035 | 2.3478 | 0.052173 | 0.11656 | 1:01:20.000 | 2024-10-28 03:54:03
28047 | 恒流充电 | 0 | 52 | 248 | 0.051036 | 2.3487 | 0.052457 | 0.11722 | 1:01:40.000 | 2024-10-28 03:54:23
28048 | 恒流充电 | 0 | 52 | 248 | 0.051037 | 2.3496 | 0.05274 | 0.11789 | 1:02:00.000 | 2024-10-28 03:54:43
28049 | 恒流充电 | 0 | 52 | 248 | 0.051036 | 2.3506 | 0.053024 | 0.11856 | 1:02:20.000 | 2024-10-28 03:55:03
28050 | 恒流充电 | 0 | 52 | 248 | 0.051036 | 2.3515 | 0.053307 | 0.11922 | 1:02:40.000 | 2024-10-28 03:55:23
28051 | 恒流充电 | 0 | 52 | 248 | 0.051037 | 2.352 | 0.053591 | 0.11989 | 1:03:00.000 | 2024-10-28 03:55:43
28052 | 恒流充电 | 0 | 52 | 248 | 0.051039 | 2.3529 | 0.053874 | 0.12056 | 1:03:20.000 | 2024-10-28 03:56:03
28053 | 恒流充电 | 0 | 52 | 248 | 0.051037 | 2.3537 | 0.054158 | 0.12122 | 1:03:40.000 | 2024-10-28 03:56:23
28054 | 恒流充电 | 0 | 52 | 248 | 0.051038 | 2.3544 | 0.054441 | 0.12189 | 1:04:00.000 | 2024-10-28 03:56:43
28055 | 恒流充电 | 0 | 52 | 248 | 0.051037 | 2.3553 | 0.054725 | 0.12256 | 1:04:20.000 | 2024-10-28 03:57:03
28056 | 恒流充电 | 0 | 52 | 248 | 0.051035 | 2.3557 | 0.055009 | 0.12323 | 1:04:40.000 | 2024-10-28 03:57:23
28057 | 恒流充电 | 0 | 52 | 248 | 0.051037 | 2.3565 | 0.055292 | 0.12389 | 1:05:00.000 | 2024-10-28 03:57:43
28058 | 恒流充电 | 0 | 52 | 248 | 0.051036 | 2.3572 | 0.055576 | 0.12456 | 1:05:20.000 | 2024-10-28 03:58:03
28059 | 恒流充电 | 0 | 52 | 248 | 0.051035 | 2.3583 | 0.055859 | 0.12523 | 1:05:40.000 | 2024-10-28 03:58:23
28060 | 恒流充电 | 0 | 52 | 248 | 0.051037 | 2.359 | 0.056143 | 0.1259 | 1:06:00.000 | 2024-10-28 03:58:43
28061 | 恒流充电 | 0 | 52 | 248 | 0.051037 | 2.3597 | 0.056426 | 0.12657 | 1:06:20.000 | 2024-10-28 03:59:03
28062 | 恒流充电 | 0 | 52 | 248 | 0.051038 | 2.3605 | 0.05671 | 0.12724 | 1:06:40.000 | 2024-10-28 03:59:23
28063 | 恒流充电 | 0 | 52 | 248 | 0.05104 | 2.3613 | 0.056993 | 0.12791 | 1:07:00.000 | 2024-10-28 03:59:43
28064 | 恒流充电 | 0 | 52 | 248 | 0.051041 | 2.3621 | 0.057277 | 0.12858 | 1:07:20.000 | 2024-10-28 04:00:03
28065 | 恒流充电 | 0 | 52 | 248 | 0.051039 | 2.3632 | 0.05756 | 0.12925 | 1:07:40.000 | 2024-10-28 04:00:23
28066 | 恒流充电 | 0 | 52 | 248 | 0.051039 | 2.3639 | 0.057844 | 0.12992 | 1:08:00.000 | 2024-10-28 04:00:43
28067 | 恒流充电 | 0 | 52 | 248 | 0.051038 | 2.3647 | 0.058128 | 0.13059 | 1:08:20.000 | 2024-10-28 04:01:03
28068 | 恒流充电 | 0 | 52 | 248 | 0.051039 | 2.3655 | 0.058411 | 0.13126 | 1:08:40.000 | 2024-10-28 04:01:23
28069 | 恒流充电 | 0 | 52 | 248 | 0.051038 | 2.3663 | 0.058695 | 0.13193 | 1:09:00.000 | 2024-10-28 04:01:43
28070 | 恒流充电 | 0 | 52 | 248 | 0.05104 | 2.367 | 0.058978 | 0.1326 | 1:09:20.000 | 2024-10-28 04:02:03
28071 | 恒流充电 | 0 | 52 | 248 | 0.051039 | 2.3678 | 0.059262 | 0.13327 | 1:09:40.000 | 2024-10-28 04:02:23
28072 | 恒流充电 | 0 | 52 | 248 | 0.05104 | 2.3686 | 0.059545 | 0.13394 | 1:10:00.000 | 2024-10-28 04:02:43
28073 | 恒流充电 | 0 | 52 | 248 | 0.051039 | 2.3694 | 0.059829 | 0.13462 | 1:10:20.000 | 2024-10-28 04:03:03
28074 | 恒流充电 | 0 | 52 | 248 | 0.051041 | 2.3702 | 0.060112 | 0.13529 | 1:10:40.000 | 2024-10-28 04:03:23
28075 | 恒流充电 | 0 | 52 | 248 | 0.051039 | 2.371 | 0.060396 | 0.13596 | 1:11:00.000 | 2024-10-28 04:03:43
28076 | 恒流充电 | 0 | 52 | 248 | 0.051037 | 2.3718 | 0.060679 | 0.13663 | 1:11:20.000 | 2024-10-28 04:04:03
28077 | 恒流充电 | 0 | 52 | 248 | 0.051039 | 2.3726 | 0.060963 | 0.13731 | 1:11:40.000 | 2024-10-28 04:04:23
28078 | 恒流充电 | 0 | 52 | 248 | 0.051041 | 2.3734 | 0.061247 | 0.13798 | 1:12:00.000 | 2024-10-28 04:04:43
28079 | 恒流充电 | 0 | 52 | 248 | 0.051038 | 2.3742 | 0.06153 | 0.13865 | 1:12:20.000 | 2024-10-28 04:05:03
28080 | 恒流充电 | 0 | 52 | 248 | 0.051038 | 2.375 | 0.061814 | 0.13933 | 1:12:40.000 | 2024-10-28 04:05:23
28081 | 恒流充电 | 0 | 52 | 248 | 0.05104 | 2.3759 | 0.062097 | 0.14 | 1:13:00.000 | 2024-10-28 04:05:43
28082 | 恒流充电 | 0 | 52 | 248 | 0.051038 | 2.3767 | 0.062381 | 0.14067 | 1:13:20.000 | 2024-10-28 04:06:03
28083 | 恒流充电 | 0 | 52 | 248 | 0.051038 | 2.3775 | 0.062664 | 0.14135 | 1:13:40.000 | 2024-10-28 04:06:23
28084 | 恒流充电 | 0 | 52 | 248 | 0.051037 | 2.3783 | 0.062948 | 0.14202 | 1:14:00.000 | 2024-10-28 04:06:43
28085 | 恒流充电 | 0 | 52 | 248 | 0.051037 | 2.3792 | 0.063231 | 0.1427 | 1:14:20.000 | 2024-10-28 04:07:03
28086 | 恒流充电 | 0 | 52 | 248 | 0.051038 | 2.3799 | 0.063515 | 0.14337 | 1:14:40.000 | 2024-10-28 04:07:23
28087 | 恒流充电 | 0 | 52 | 248 | 0.051036 | 2.3803 | 0.063798 | 0.14405 | 1:15:00.000 | 2024-10-28 04:07:43
28088 | 恒流充电 | 0 | 52 | 248 | 0.051041 | 2.3812 | 0.064082 | 0.14472 | 1:15:20.000 | 2024-10-28 04:08:03
28089 | 恒流充电 | 0 | 52 | 248 | 0.051039 | 2.382 | 0.064366 | 0.1454 | 1:15:40.000 | 2024-10-28 04:08:23
28090 | 恒流充电 | 0 | 52 | 248 | 0.05104 | 2.3828 | 0.064649 | 0.14607 | 1:16:00.000 | 2024-10-28 04:08:43
28091 | 恒流充电 | 0 | 52 | 248 | 0.051037 | 2.3837 | 0.064933 | 0.14675 | 1:16:20.000 | 2024-10-28 04:09:03
28092 | 恒流充电 | 0 | 52 | 248 | 0.051037 | 2.3845 | 0.065216 | 0.14742 | 1:16:40.000 | 2024-10-28 04:09:23
28093 | 恒流充电 | 0 | 52 | 248 | 0.051036 | 2.3853 | 0.0655 | 0.1481 | 1:17:00.000 | 2024-10-28 04:09:43
28094 | 恒流充电 | 0 | 52 | 248 | 0.051039 | 2.3862 | 0.065783 | 0.14878 | 1:17:20.000 | 2024-10-28 04:10:03
28095 | 恒流充电 | 0 | 52 | 248 | 0.051036 | 2.387 | 0.066067 | 0.14945 | 1:17:40.000 | 2024-10-28 04:10:23
28096 | 恒流充电 | 0 | 52 | 248 | 0.051034 | 2.3878 | 0.06635 | 0.15013 | 1:18:00.000 | 2024-10-28 04:10:43
28097 | 恒流充电 | 0 | 52 | 248 | 0.051037 | 2.3887 | 0.066634 | 0.15081 | 1:18:20.000 | 2024-10-28 04:11:03
28098 | 恒流充电 | 0 | 52 | 248 | 0.051037 | 2.3895 | 0.066917 | 0.15149 | 1:18:40.000 | 2024-10-28 04:11:23
28099 | 恒流充电 | 0 | 52 | 248 | 0.05104 | 2.3904 | 0.067201 | 0.15216 | 1:19:00.000 | 2024-10-28 04:11:43
28100 | 恒流充电 | 0 | 52 | 248 | 0.051039 | 2.3912 | 0.067485 | 0.15284 | 1:19:20.000 | 2024-10-28 04:12:03
28101 | 恒流充电 | 0 | 52 | 248 | 0.051039 | 2.392 | 0.067768 | 0.15352 | 1:19:40.000 | 2024-10-28 04:12:23
28102 | 恒流充电 | 0 | 52 | 248 | 0.051037 | 2.3929 | 0.068052 | 0.1542 | 1:20:00.000 | 2024-10-28 04:12:43
28103 | 恒流充电 | 0 | 52 | 248 | 0.051038 | 2.3937 | 0.068335 | 0.15488 | 1:20:20.000 | 2024-10-28 04:13:03
28104 | 恒流充电 | 0 | 52 | 248 | 0.05104 | 2.3946 | 0.068619 | 0.15556 | 1:20:40.000 | 2024-10-28 04:13:23
28105 | 恒流充电 | 0 | 52 | 248 | 0.051039 | 2.3954 | 0.068902 | 0.15624 | 1:21:00.000 | 2024-10-28 04:13:43
28106 | 恒流充电 | 0 | 52 | 248 | 0.051038 | 2.3963 | 0.069186 | 0.15692 | 1:21:20.000 | 2024-10-28 04:14:03
28107 | 恒流充电 | 0 | 52 | 248 | 0.051038 | 2.3972 | 0.069469 | 0.15759 | 1:21:40.000 | 2024-10-28 04:14:23
28108 | 恒流充电 | 0 | 52 | 248 | 0.051038 | 2.398 | 0.069753 | 0.15827 | 1:22:00.000 | 2024-10-28 04:14:43
28109 | 恒流充电 | 0 | 52 | 248 | 0.051037 | 2.3988 | 0.070036 | 0.15895 | 1:22:20.000 | 2024-10-28 04:15:03
28110 | 恒流充电 | 0 | 52 | 248 | 0.051036 | 2.3997 | 0.07032 | 0.15964 | 1:22:40.000 | 2024-10-28 04:15:23
28111 | 恒流充电 | 0 | 52 | 248 | 0.051037 | 2.4004 | 0.070604 | 0.16032 | 1:23:00.000 | 2024-10-28 04:15:43
28112 | 恒流充电 | 0 | 52 | 248 | 0.05104 | 2.4013 | 0.070887 | 0.161 | 1:23:20.000 | 2024-10-28 04:16:03
28113 | 恒流充电 | 0 | 52 | 248 | 0.051036 | 2.4021 | 0.071171 | 0.16168 | 1:23:40.000 | 2024-10-28 04:16:23
28114 | 恒流充电 | 0 | 52 | 248 | 0.051035 | 2.403 | 0.071454 | 0.16236 | 1:24:00.000 | 2024-10-28 04:16:43
28115 | 恒流充电 | 0 | 52 | 248 | 0.051037 | 2.4039 | 0.071738 | 0.16304 | 1:24:20.000 | 2024-10-28 04:17:03
28116 | 恒流充电 | 0 | 52 | 248 | 0.051036 | 2.4047 | 0.072021 | 0.16372 | 1:24:40.000 | 2024-10-28 04:17:23
28117 | 恒流充电 | 0 | 52 | 248 | 0.051036 | 2.4054 | 0.072305 | 0.1644 | 1:25:00.000 | 2024-10-28 04:17:43
28118 | 恒流充电 | 0 | 52 | 248 | 0.051038 | 2.4063 | 0.072588 | 0.16509 | 1:25:20.000 | 2024-10-28 04:18:03
28119 | 恒流充电 | 0 | 52 | 248 | 0.051036 | 2.4072 | 0.072872 | 0.16577 | 1:25:40.000 | 2024-10-28 04:18:23
28120 | 恒流充电 | 0 | 52 | 248 | 0.051038 | 2.4079 | 0.073155 | 0.16645 | 1:26:00.000 | 2024-10-28 04:18:43
28121 | 恒流充电 | 0 | 52 | 248 | 0.05104 | 2.4088 | 0.073439 | 0.16714 | 1:26:20.000 | 2024-10-28 04:19:03
28122 | 恒流充电 | 0 | 52 | 248 | 0.051038 | 2.4096 | 0.073722 | 0.16782 | 1:26:40.000 | 2024-10-28 04:19:23
28123 | 恒流充电 | 0 | 52 | 248 | 0.051039 | 2.4104 | 0.074006 | 0.1685 | 1:27:00.000 | 2024-10-28 04:19:43
28124 | 恒流充电 | 0 | 52 | 248 | 0.051038 | 2.4112 | 0.07429 | 0.16919 | 1:27:20.000 | 2024-10-28 04:20:03
28125 | 恒流充电 | 0 | 52 | 248 | 0.051038 | 2.412 | 0.074573 | 0.16987 | 1:27:40.000 | 2024-10-28 04:20:23
28126 | 恒流充电 | 0 | 52 | 248 | 0.051037 | 2.4128 | 0.074857 | 0.17055 | 1:28:00.000 | 2024-10-28 04:20:43
28127 | 恒流充电 | 0 | 52 | 248 | 0.051039 | 2.4135 | 0.07514 | 0.17124 | 1:28:20.000 | 2024-10-28 04:21:03
28128 | 恒流充电 | 0 | 52 | 248 | 0.051037 | 2.4143 | 0.075424 | 0.17192 | 1:28:40.000 | 2024-10-28 04:21:23
28129 | 恒流充电 | 0 | 52 | 248 | 0.051037 | 2.4151 | 0.075707 | 0.17261 | 1:29:00.000 | 2024-10-28 04:21:43
28130 | 恒流充电 | 0 | 52 | 248 | 0.051038 | 2.4159 | 0.075991 | 0.17329 | 1:29:20.000 | 2024-10-28 04:22:03
28131 | 恒流充电 | 0 | 52 | 248 | 0.051038 | 2.4168 | 0.076274 | 0.17398 | 1:29:40.000 | 2024-10-28 04:22:23
28132 | 恒流充电 | 0 | 52 | 248 | 0.051038 | 2.4176 | 0.076558 | 0.17466 | 1:30:00.000 | 2024-10-28 04:22:43
28133 | 恒流充电 | 0 | 52 | 248 | 0.051037 | 2.4182 | 0.076841 | 0.17535 | 1:30:20.000 | 2024-10-28 04:23:03
28134 | 恒流充电 | 0 | 52 | 248 | 0.051036 | 2.419 | 0.077125 | 0.17603 | 1:30:40.000 | 2024-10-28 04:23:23
28135 | 恒流充电 | 0 | 52 | 248 | 0.051037 | 2.4198 | 0.077409 | 0.17672 | 1:31:00.000 | 2024-10-28 04:23:43
28136 | 恒流充电 | 0 | 52 | 248 | 0.051039 | 2.4206 | 0.077692 | 0.17741 | 1:31:20.000 | 2024-10-28 04:24:03
28137 | 恒流充电 | 0 | 52 | 248 | 0.051037 | 2.4214 | 0.077976 | 0.17809 | 1:31:40.000 | 2024-10-28 04:24:23
28138 | 恒流充电 | 0 | 52 | 248 | 0.05104 | 2.4223 | 0.078259 | 0.17878 | 1:32:00.000 | 2024-10-28 04:24:43
28139 | 恒流充电 | 0 | 52 | 248 | 0.051038 | 2.423 | 0.078543 | 0.17947 | 1:32:20.000 | 2024-10-28 04:25:03
28140 | 恒流充电 | 0 | 52 | 248 | 0.051038 | 2.4238 | 0.078826 | 0.18015 | 1:32:40.000 | 2024-10-28 04:25:23
28141 | 恒流充电 | 0 | 52 | 248 | 0.051037 | 2.4245 | 0.07911 | 0.18084 | 1:33:00.000 | 2024-10-28 04:25:43
28142 | 恒流充电 | 0 | 52 | 248 | 0.051038 | 2.4252 | 0.079393 | 0.18153 | 1:33:20.000 | 2024-10-28 04:26:03
28143 | 恒流充电 | 0 | 52 | 248 | 0.051037 | 2.426 | 0.079677 | 0.18222 | 1:33:40.000 | 2024-10-28 04:26:23
28144 | 恒流充电 | 0 | 52 | 248 | 0.051036 | 2.4267 | 0.07996 | 0.18291 | 1:34:00.000 | 2024-10-28 04:26:43
28145 | 恒流充电 | 0 | 52 | 248 | 0.051038 | 2.4273 | 0.080244 | 0.18359 | 1:34:20.000 | 2024-10-28 04:27:03
28146 | 恒流充电 | 0 | 52 | 248 | 0.051039 | 2.4281 | 0.080527 | 0.18428 | 1:34:40.000 | 2024-10-28 04:27:23
28147 | 恒流充电 | 0 | 52 | 248 | 0.051038 | 2.4288 | 0.080811 | 0.18497 | 1:35:00.000 | 2024-10-28 04:27:43
28148 | 恒流充电 | 0 | 52 | 248 | 0.051039 | 2.4295 | 0.081095 | 0.18566 | 1:35:20.000 | 2024-10-28 04:28:03
28149 | 恒流充电 | 0 | 52 | 248 | 0.051038 | 2.4302 | 0.081378 | 0.18635 | 1:35:40.000 | 2024-10-28 04:28:23
28150 | 恒流充电 | 0 | 52 | 248 | 0.051037 | 2.4309 | 0.081662 | 0.18704 | 1:36:00.000 | 2024-10-28 04:28:43
28151 | 恒流充电 | 0 | 52 | 248 | 0.051039 | 2.4316 | 0.081945 | 0.18773 | 1:36:20.000 | 2024-10-28 04:29:03
28152 | 恒流充电 | 0 | 52 | 248 | 0.051035 | 2.4323 | 0.082229 | 0.18842 | 1:36:40.000 | 2024-10-28 04:29:23
28153 | 恒流充电 | 0 | 52 | 248 | 0.051039 | 2.433 | 0.082512 | 0.18911 | 1:37:00.000 | 2024-10-28 04:29:43
28154 | 恒流充电 | 0 | 52 | 248 | 0.051036 | 2.4338 | 0.082796 | 0.1898 | 1:37:20.000 | 2024-10-28 04:30:03
28155 | 恒流充电 | 0 | 52 | 248 | 0.051038 | 2.4345 | 0.083079 | 0.19049 | 1:37:40.000 | 2024-10-28 04:30:23
28156 | 恒流充电 | 0 | 52 | 248 | 0.051039 | 2.4353 | 0.083363 | 0.19118 | 1:38:00.000 | 2024-10-28 04:30:43
28157 | 恒流充电 | 0 | 52 | 248 | 0.051038 | 2.436 | 0.083646 | 0.19187 | 1:38:20.000 | 2024-10-28 04:31:03
28158 | 恒流充电 | 0 | 52 | 248 | 0.051037 | 2.4368 | 0.08393 | 0.19256 | 1:38:40.000 | 2024-10-28 04:31:23
28159 | 恒流充电 | 0 | 52 | 248 | 0.051037 | 2.4375 | 0.084214 | 0.19325 | 1:39:00.000 | 2024-10-28 04:31:43
28160 | 恒流充电 | 0 | 52 | 248 | 0.051039 | 2.4383 | 0.084497 | 0.19394 | 1:39:20.000 | 2024-10-28 04:32:03
28161 | 恒流充电 | 0 | 52 | 248 | 0.051037 | 2.439 | 0.084781 | 0.19463 | 1:39:40.000 | 2024-10-28 04:32:23
28162 | 恒流充电 | 0 | 52 | 248 | 0.051035 | 2.4398 | 0.085064 | 0.19533 | 1:40:00.000 | 2024-10-28 04:32:43
28163 | 恒流充电 | 0 | 52 | 248 | 0.051038 | 2.4405 | 0.085348 | 0.19602 | 1:40:20.000 | 2024-10-28 04:33:03
28164 | 恒流充电 | 0 | 52 | 248 | 0.051038 | 2.4414 | 0.085631 | 0.19671 | 1:40:40.000 | 2024-10-28 04:33:23
28165 | 恒流充电 | 0 | 52 | 248 | 0.051037 | 2.4421 | 0.085915 | 0.1974 | 1:41:00.000 | 2024-10-28 04:33:43
28166 | 恒流充电 | 0 | 52 | 248 | 0.051038 | 2.4429 | 0.086198 | 0.1981 | 1:41:20.000 | 2024-10-28 04:34:03
28167 | 恒流充电 | 0 | 52 | 248 | 0.051039 | 2.4437 | 0.086482 | 0.19879 | 1:41:40.000 | 2024-10-28 04:34:23
28168 | 恒流充电 | 0 | 52 | 248 | 0.051038 | 2.4444 | 0.086765 | 0.19948 | 1:42:00.000 | 2024-10-28 04:34:43
28169 | 恒流充电 | 0 | 52 | 248 | 0.051038 | 2.4452 | 0.087049 | 0.20017 | 1:42:20.000 | 2024-10-28 04:35:03
28170 | 恒流充电 | 0 | 52 | 248 | 0.051036 | 2.446 | 0.087332 | 0.20087 | 1:42:40.000 | 2024-10-28 04:35:23
28171 | 恒流充电 | 0 | 52 | 248 | 0.051036 | 2.4468 | 0.087616 | 0.20156 | 1:43:00.000 | 2024-10-28 04:35:43
28172 | 恒流充电 | 0 | 52 | 248 | 0.051038 | 2.4476 | 0.0879 | 0.20226 | 1:43:20.000 | 2024-10-28 04:36:03
28173 | 恒流充电 | 0 | 52 | 248 | 0.051038 | 2.4484 | 0.088183 | 0.20295 | 1:43:40.000 | 2024-10-28 04:36:23
28174 | 恒流充电 | 0 | 52 | 248 | 0.051036 | 2.4492 | 0.088467 | 0.20364 | 1:44:00.000 | 2024-10-28 04:36:43
28175 | 恒流充电 | 0 | 52 | 248 | 0.051039 | 2.4499 | 0.08875 | 0.20434 | 1:44:20.000 | 2024-10-28 04:37:03
28176 | 恒流充电 | 0 | 52 | 248 | 0.051037 | 2.4507 | 0.089034 | 0.20503 | 1:44:40.000 | 2024-10-28 04:37:23
28177 | 恒流充电 | 0 | 52 | 248 | 0.05104 | 2.4498 | 0.089317 | 0.20573 | 1:45:00.000 | 2024-10-28 04:37:43
28178 | 恒流充电 | 0 | 52 | 248 | 0.051039 | 2.4507 | 0.089601 | 0.20642 | 1:45:20.000 | 2024-10-28 04:38:03
28179 | 恒流充电 | 0 | 52 | 248 | 0.051036 | 2.4516 | 0.089884 | 0.20712 | 1:45:40.000 | 2024-10-28 04:38:23
28180 | 恒流充电 | 0 | 52 | 248 | 0.05104 | 2.4525 | 0.090168 | 0.20781 | 1:46:00.000 | 2024-10-28 04:38:43
28181 | 恒流充电 | 0 | 52 | 248 | 0.051038 | 2.4533 | 0.090451 | 0.20851 | 1:46:20.000 | 2024-10-28 04:39:03
28182 | 恒流充电 | 0 | 52 | 248 | 0.051036 | 2.4542 | 0.090735 | 0.20921 | 1:46:40.000 | 2024-10-28 04:39:23
28183 | 恒流充电 | 0 | 52 | 248 | 0.051039 | 2.455 | 0.091019 | 0.2099 | 1:47:00.000 | 2024-10-28 04:39:43
28184 | 恒流充电 | 0 | 52 | 248 | 0.051039 | 2.4558 | 0.091302 | 0.2106 | 1:47:20.000 | 2024-10-28 04:40:03
28185 | 恒流充电 | 0 | 52 | 248 | 0.051037 | 2.4566 | 0.091586 | 0.21129 | 1:47:40.000 | 2024-10-28 04:40:23
28186 | 恒流充电 | 0 | 52 | 248 | 0.051039 | 2.4575 | 0.091869 | 0.21199 | 1:48:00.000 | 2024-10-28 04:40:43
28187 | 恒流充电 | 0 | 52 | 248 | 0.051037 | 2.4583 | 0.092153 | 0.21269 | 1:48:20.000 | 2024-10-28 04:41:03
28188 | 恒流充电 | 0 | 52 | 248 | 0.051038 | 2.4592 | 0.092436 | 0.21339 | 1:48:40.000 | 2024-10-28 04:41:23
28189 | 恒流充电 | 0 | 52 | 248 | 0.051038 | 2.46 | 0.09272 | 0.21408 | 1:49:00.000 | 2024-10-28 04:41:43
28190 | 恒流充电 | 0 | 52 | 248 | 0.051035 | 2.4608 | 0.093003 | 0.21478 | 1:49:20.000 | 2024-10-28 04:42:03
28191 | 恒流充电 | 0 | 52 | 248 | 0.051037 | 2.4617 | 0.093287 | 0.21548 | 1:49:40.000 | 2024-10-28 04:42:23
28192 | 恒流充电 | 0 | 52 | 248 | 0.051035 | 2.4625 | 0.09357 | 0.21618 | 1:50:00.000 | 2024-10-28 04:42:43
28193 | 恒流充电 | 0 | 52 | 248 | 0.051037 | 2.4632 | 0.093854 | 0.21688 | 1:50:20.000 | 2024-10-28 04:43:03
28194 | 恒流充电 | 0 | 52 | 248 | 0.051038 | 2.4639 | 0.094138 | 0.21757 | 1:50:40.000 | 2024-10-28 04:43:23
28195 | 恒流充电 | 0 | 52 | 248 | 0.051038 | 2.4648 | 0.094421 | 0.21827 | 1:51:00.000 | 2024-10-28 04:43:43
28196 | 恒流充电 | 0 | 52 | 248 | 0.051036 | 2.4656 | 0.094705 | 0.21897 | 1:51:20.000 | 2024-10-28 04:44:03
28197 | 恒流充电 | 0 | 52 | 248 | 0.051038 | 2.4664 | 0.094988 | 0.21967 | 1:51:40.000 | 2024-10-28 04:44:23
28198 | 恒流充电 | 0 | 52 | 248 | 0.051038 | 2.4675 | 0.095272 | 0.22037 | 1:52:00.000 | 2024-10-28 04:44:43
28199 | 恒流充电 | 0 | 52 | 248 | 0.051037 | 2.4683 | 0.095555 | 0.22107 | 1:52:20.000 | 2024-10-28 04:45:03
28200 | 恒流充电 | 0 | 52 | 248 | 0.051038 | 2.4692 | 0.095839 | 0.22177 | 1:52:40.000 | 2024-10-28 04:45:23
28201 | 恒流充电 | 0 | 52 | 248 | 0.051038 | 2.4714 | 0.096122 | 0.22247 | 1:53:00.000 | 2024-10-28 04:45:43
28202 | 恒流充电 | 0 | 52 | 248 | 0.051035 | 2.4722 | 0.096406 | 0.22317 | 1:53:20.000 | 2024-10-28 04:46:03
28203 | 恒流充电 | 0 | 52 | 248 | 0.051037 | 2.4732 | 0.096689 | 0.22387 | 1:53:40.000 | 2024-10-28 04:46:23
28204 | 恒流充电 | 0 | 52 | 248 | 0.051036 | 2.4739 | 0.096973 | 0.22458 | 1:54:00.000 | 2024-10-28 04:46:43
28205 | 恒流充电 | 0 | 52 | 248 | 0.051034 | 2.4747 | 0.097256 | 0.22528 | 1:54:20.000 | 2024-10-28 04:47:03
28206 | 恒流充电 | 0 | 52 | 248 | 0.051038 | 2.4756 | 0.09754 | 0.22598 | 1:54:40.000 | 2024-10-28 04:47:23
28207 | 恒流充电 | 0 | 52 | 248 | 0.051037 | 2.4763 | 0.097824 | 0.22668 | 1:55:00.000 | 2024-10-28 04:47:43
28208 | 恒流充电 | 0 | 52 | 248 | 0.051038 | 2.4772 | 0.098107 | 0.22738 | 1:55:20.000 | 2024-10-28 04:48:03
28209 | 恒流充电 | 0 | 52 | 248 | 0.051038 | 2.4779 | 0.098391 | 0.22809 | 1:55:40.000 | 2024-10-28 04:48:23
28210 | 恒流充电 | 0 | 52 | 248 | 0.051036 | 2.4788 | 0.098674 | 0.22879 | 1:56:00.000 | 2024-10-28 04:48:43
28211 | 恒流充电 | 0 | 52 | 248 | 0.051035 | 2.4796 | 0.098958 | 0.22949 | 1:56:20.000 | 2024-10-28 04:49:03
28212 | 恒流充电 | 0 | 52 | 248 | 0.051035 | 2.4804 | 0.099241 | 0.2302 | 1:56:40.000 | 2024-10-28 04:49:23
28213 | 恒流充电 | 0 | 52 | 248 | 0.051037 | 2.4812 | 0.099525 | 0.2309 | 1:57:00.000 | 2024-10-28 04:49:43
28214 | 恒流充电 | 0 | 52 | 248 | 0.051036 | 2.4819 | 0.099808 | 0.2316 | 1:57:20.000 | 2024-10-28 04:50:03
28215 | 恒流充电 | 0 | 52 | 248 | 0.051039 | 2.4826 | 0.10009 | 0.23231 | 1:57:40.000 | 2024-10-28 04:50:23
28216 | 恒流充电 | 0 | 52 | 248 | 0.051038 | 2.4832 | 0.10038 | 0.23301 | 1:58:00.000 | 2024-10-28 04:50:43
28217 | 恒流充电 | 0 | 52 | 248 | 0.05104 | 2.4839 | 0.10066 | 0.23371 | 1:58:20.000 | 2024-10-28 04:51:03
28218 | 恒流充电 | 0 | 52 | 248 | 0.051038 | 2.4847 | 0.10094 | 0.23442 | 1:58:40.000 | 2024-10-28 04:51:23
28219 | 恒流充电 | 0 | 52 | 248 | 0.051041 | 2.4854 | 0.10123 | 0.23512 | 1:59:00.000 | 2024-10-28 04:51:43
28220 | 恒流充电 | 0 | 52 | 248 | 0.051038 | 2.4861 | 0.10151 | 0.23583 | 1:59:20.000 | 2024-10-28 04:52:03
28221 | 恒流充电 | 0 | 52 | 248 | 0.051036 | 2.4867 | 0.10179 | 0.23653 | 1:59:40.000 | 2024-10-28 04:52:23
28222 | 恒流充电 | 0 | 52 | 248 | 0.051035 | 2.4875 | 0.10208 | 0.23724 | 2:00:00.000 | 2024-10-28 04:52:43
28223 | 恒流充电 | 0 | 52 | 248 | 0.051037 | 2.4882 | 0.10236 | 0.23794 | 2:00:20.000 | 2024-10-28 04:53:03
28224 | 恒流充电 | 0 | 52 | 248 | 0.051038 | 2.4889 | 0.10264 | 0.23865 | 2:00:40.000 | 2024-10-28 04:53:23
28225 | 恒流充电 | 0 | 52 | 248 | 0.051038 | 2.4896 | 0.10293 | 0.23936 | 2:01:00.000 | 2024-10-28 04:53:43
28226 | 恒流充电 | 0 | 52 | 248 | 0.051036 | 2.4903 | 0.10321 | 0.24006 | 2:01:20.000 | 2024-10-28 04:54:03
28227 | 恒流充电 | 0 | 52 | 248 | 0.051038 | 2.491 | 0.10349 | 0.24077 | 2:01:40.000 | 2024-10-28 04:54:23
28228 | 恒流充电 | 0 | 52 | 248 | 0.051035 | 2.4918 | 0.10378 | 0.24148 | 2:02:00.000 | 2024-10-28 04:54:43
28229 | 恒流充电 | 0 | 52 | 248 | 0.051036 | 2.4924 | 0.10406 | 0.24218 | 2:02:20.000 | 2024-10-28 04:55:03
28230 | 恒流充电 | 0 | 52 | 248 | 0.051037 | 2.4932 | 0.10434 | 0.24289 | 2:02:40.000 | 2024-10-28 04:55:23
28231 | 恒流充电 | 0 | 52 | 248 | 0.051038 | 2.4939 | 0.10463 | 0.2436 | 2:03:00.000 | 2024-10-28 04:55:43
28232 | 恒流充电 | 0 | 52 | 248 | 0.051038 | 2.4948 | 0.10491 | 0.2443 | 2:03:20.000 | 2024-10-28 04:56:03
28233 | 恒流充电 | 0 | 52 | 248 | 0.05104 | 2.4955 | 0.1052 | 0.24501 | 2:03:40.000 | 2024-10-28 04:56:23
28234 | 恒流充电 | 0 | 52 | 248 | 0.051038 | 2.4962 | 0.10548 | 0.24572 | 2:04:00.000 | 2024-10-28 04:56:43
28235 | 恒流充电 | 0 | 52 | 248 | 0.051039 | 2.497 | 0.10576 | 0.24643 | 2:04:20.000 | 2024-10-28 04:57:03
28236 | 恒流充电 | 0 | 52 | 248 | 0.051038 | 2.4978 | 0.10605 | 0.24713 | 2:04:40.000 | 2024-10-28 04:57:23
28237 | 恒流充电 | 0 | 52 | 248 | 0.051037 | 2.4985 | 0.10633 | 0.24784 | 2:05:00.000 | 2024-10-28 04:57:43
28238 | 恒流充电 | 0 | 52 | 248 | 0.051038 | 2.4993 | 0.10661 | 0.24855 | 2:05:20.000 | 2024-10-28 04:58:03
28239 | 恒流充电 | 0 | 52 | 248 | 0.051041 | 2.5001 | 0.1069 | 0.24926 | 2:05:40.000 | 2024-10-28 04:58:23
28240 | 恒流充电 | 0 | 52 | 248 | 0.05104 | 2.5009 | 0.10718 | 0.24997 | 2:06:00.000 | 2024-10-28 04:58:43
28241 | 恒流充电 | 0 | 52 | 248 | 0.051037 | 2.5018 | 0.10746 | 0.25068 | 2:06:20.000 | 2024-10-28 04:59:03
28242 | 恒流充电 | 0 | 52 | 248 | 0.051037 | 2.5025 | 0.10775 | 0.25139 | 2:06:40.000 | 2024-10-28 04:59:23
28243 | 恒流充电 | 0 | 52 | 248 | 0.051038 | 2.5034 | 0.10803 | 0.2521 | 2:07:00.000 | 2024-10-28 04:59:43
28244 | 恒流充电 | 0 | 52 | 248 | 0.051038 | 2.5042 | 0.10831 | 0.25281 | 2:07:20.000 | 2024-10-28 05:00:03
28245 | 恒流充电 | 0 | 52 | 248 | 0.051038 | 2.505 | 0.1086 | 0.25352 | 2:07:40.000 | 2024-10-28 05:00:23
28246 | 恒流充电 | 0 | 52 | 248 | 0.051039 | 2.5058 | 0.10888 | 0.25423 | 2:08:00.000 | 2024-10-28 05:00:43
28247 | 恒流充电 | 0 | 52 | 248 | 0.051039 | 2.5067 | 0.10917 | 0.25494 | 2:08:20.000 | 2024-10-28 05:01:03
28248 | 恒流充电 | 0 | 52 | 248 | 0.051037 | 2.5075 | 0.10945 | 0.25565 | 2:08:40.000 | 2024-10-28 05:01:23
28249 | 恒流充电 | 0 | 52 | 248 | 0.051039 | 2.5084 | 0.10973 | 0.25636 | 2:09:00.000 | 2024-10-28 05:01:43
28250 | 恒流充电 | 0 | 52 | 248 | 0.051036 | 2.5092 | 0.11002 | 0.25707 | 2:09:20.000 | 2024-10-28 05:02:03
28251 | 恒流充电 | 0 | 52 | 248 | 0.051038 | 2.5101 | 0.1103 | 0.25779 | 2:09:40.000 | 2024-10-28 05:02:23
28252 | 恒流充电 | 0 | 52 | 248 | 0.051038 | 2.5109 | 0.11058 | 0.2585 | 2:10:00.000 | 2024-10-28 05:02:43
28253 | 恒流充电 | 0 | 52 | 248 | 0.051039 | 2.5118 | 0.11087 | 0.25921 | 2:10:20.000 | 2024-10-28 05:03:03
28254 | 恒流充电 | 0 | 52 | 248 | 0.051039 | 2.5126 | 0.11115 | 0.25992 | 2:10:40.000 | 2024-10-28 05:03:23
28255 | 恒流充电 | 0 | 52 | 248 | 0.051039 | 2.5135 | 0.11143 | 0.26064 | 2:11:00.000 | 2024-10-28 05:03:43
28256 | 恒流充电 | 0 | 52 | 248 | 0.051039 | 2.5143 | 0.11172 | 0.26135 | 2:11:20.000 | 2024-10-28 05:04:03
28257 | 恒流充电 | 0 | 52 | 248 | 0.051038 | 2.5152 | 0.112 | 0.26206 | 2:11:40.000 | 2024-10-28 05:04:23
28258 | 恒流充电 | 0 | 52 | 248 | 0.051038 | 2.516 | 0.11228 | 0.26277 | 2:12:00.000 | 2024-10-28 05:04:43
28259 | 恒流充电 | 0 | 52 | 248 | 0.051038 | 2.5172 | 0.11257 | 0.26349 | 2:12:20.000 | 2024-10-28 05:05:03
28260 | 恒流充电 | 0 | 52 | 248 | 0.051037 | 2.518 | 0.11285 | 0.2642 | 2:12:40.000 | 2024-10-28 05:05:23
28261 | 恒流充电 | 0 | 52 | 248 | 0.051039 | 2.5189 | 0.11313 | 0.26492 | 2:13:00.000 | 2024-10-28 05:05:43
28262 | 恒流充电 | 0 | 52 | 248 | 0.051039 | 2.5198 | 0.11342 | 0.26563 | 2:13:20.000 | 2024-10-28 05:06:03
28263 | 恒流充电 | 0 | 52 | 248 | 0.051038 | 2.5206 | 0.1137 | 0.26635 | 2:13:40.000 | 2024-10-28 05:06:23
28264 | 恒流充电 | 0 | 52 | 248 | 0.051039 | 2.5215 | 0.11399 | 0.26706 | 2:14:00.000 | 2024-10-28 05:06:43
28265 | 恒流充电 | 0 | 52 | 248 | 0.05104 | 2.5223 | 0.11427 | 0.26778 | 2:14:20.000 | 2024-10-28 05:07:03
28266 | 恒流充电 | 0 | 52 | 248 | 0.051039 | 2.5232 | 0.11455 | 0.26849 | 2:14:40.000 | 2024-10-28 05:07:23
28267 | 恒流充电 | 0 | 52 | 248 | 0.051037 | 2.5241 | 0.11484 | 0.26921 | 2:15:00.000 | 2024-10-28 05:07:43
28268 | 恒流充电 | 0 | 52 | 248 | 0.051037 | 2.5234 | 0.11512 | 0.26992 | 2:15:20.000 | 2024-10-28 05:08:03
28269 | 恒流充电 | 0 | 52 | 248 | 0.051038 | 2.5243 | 0.1154 | 0.27064 | 2:15:40.000 | 2024-10-28 05:08:23
28270 | 恒流充电 | 0 | 52 | 248 | 0.051038 | 2.5253 | 0.11569 | 0.27135 | 2:16:00.000 | 2024-10-28 05:08:43
28271 | 恒流充电 | 0 | 52 | 248 | 0.051039 | 2.5263 | 0.11597 | 0.27207 | 2:16:20.000 | 2024-10-28 05:09:03
28272 | 恒流充电 | 0 | 52 | 248 | 0.051038 | 2.5272 | 0.11625 | 0.27279 | 2:16:40.000 | 2024-10-28 05:09:23
28273 | 恒流充电 | 0 | 52 | 248 | 0.051037 | 2.5281 | 0.11654 | 0.2735 | 2:17:00.000 | 2024-10-28 05:09:43
28274 | 恒流充电 | 0 | 52 | 248 | 0.051037 | 2.529 | 0.11682 | 0.27422 | 2:17:20.000 | 2024-10-28 05:10:03
28275 | 恒流充电 | 0 | 52 | 248 | 0.051039 | 2.5299 | 0.1171 | 0.27494 | 2:17:40.000 | 2024-10-28 05:10:23
28276 | 恒流充电 | 0 | 52 | 248 | 0.051036 | 2.5308 | 0.11739 | 0.27566 | 2:18:00.000 | 2024-10-28 05:10:43
28277 | 恒流充电 | 0 | 52 | 248 | 0.051036 | 2.5317 | 0.11767 | 0.27637 | 2:18:20.000 | 2024-10-28 05:11:03
28278 | 恒流充电 | 0 | 52 | 248 | 0.051038 | 2.5326 | 0.11796 | 0.27709 | 2:18:40.000 | 2024-10-28 05:11:23
28279 | 恒流充电 | 0 | 52 | 248 | 0.051037 | 2.5335 | 0.11824 | 0.27781 | 2:19:00.000 | 2024-10-28 05:11:43
28280 | 恒流充电 | 0 | 52 | 248 | 0.051036 | 2.5344 | 0.11852 | 0.27853 | 2:19:20.000 | 2024-10-28 05:12:03
28281 | 恒流充电 | 0 | 52 | 248 | 0.051039 | 2.5353 | 0.11881 | 0.27925 | 2:19:40.000 | 2024-10-28 05:12:23
28282 | 恒流充电 | 0 | 52 | 248 | 0.051038 | 2.5362 | 0.11909 | 0.27997 | 2:20:00.000 | 2024-10-28 05:12:43
28283 | 恒流充电 | 0 | 52 | 248 | 0.051039 | 2.5371 | 0.11937 | 0.28069 | 2:20:20.000 | 2024-10-28 05:13:03
28284 | 恒流充电 | 0 | 52 | 248 | 0.051038 | 2.538 | 0.11966 | 0.28141 | 2:20:40.000 | 2024-10-28 05:13:23
28285 | 恒流充电 | 0 | 52 | 248 | 0.051036 | 2.5389 | 0.11994 | 0.28213 | 2:21:00.000 | 2024-10-28 05:13:43
28286 | 恒流充电 | 0 | 52 | 248 | 0.051036 | 2.5398 | 0.12022 | 0.28285 | 2:21:20.000 | 2024-10-28 05:14:03
28287 | 恒流充电 | 0 | 52 | 248 | 0.051036 | 2.5406 | 0.12051 | 0.28357 | 2:21:40.000 | 2024-10-28 05:14:23
28288 | 恒流充电 | 0 | 52 | 248 | 0.051038 | 2.5416 | 0.12079 | 0.28429 | 2:22:00.000 | 2024-10-28 05:14:43
28289 | 恒流充电 | 0 | 52 | 248 | 0.051037 | 2.5425 | 0.12107 | 0.28501 | 2:22:20.000 | 2024-10-28 05:15:03
28290 | 恒流充电 | 0 | 52 | 248 | 0.051036 | 2.5435 | 0.12136 | 0.28573 | 2:22:40.000 | 2024-10-28 05:15:23
28291 | 恒流充电 | 0 | 52 | 248 | 0.051035 | 2.5444 | 0.12164 | 0.28645 | 2:23:00.000 | 2024-10-28 05:15:43
28292 | 恒流充电 | 0 | 52 | 248 | 0.051035 | 2.5453 | 0.12192 | 0.28717 | 2:23:20.000 | 2024-10-28 05:16:03
28293 | 恒流充电 | 0 | 52 | 248 | 0.051038 | 2.5462 | 0.12221 | 0.28789 | 2:23:40.000 | 2024-10-28 05:16:23
28294 | 恒流充电 | 0 | 52 | 248 | 0.051037 | 2.5471 | 0.12249 | 0.28862 | 2:24:00.000 | 2024-10-28 05:16:43
28295 | 恒流充电 | 0 | 52 | 248 | 0.051037 | 2.548 | 0.12278 | 0.28934 | 2:24:20.000 | 2024-10-28 05:17:03
28296 | 恒流充电 | 0 | 52 | 248 | 0.051038 | 2.5487 | 0.12306 | 0.29006 | 2:24:40.000 | 2024-10-28 05:17:23
28297 | 恒流充电 | 0 | 52 | 248 | 0.051037 | 2.5495 | 0.12334 | 0.29078 | 2:25:00.000 | 2024-10-28 05:17:43
28298 | 恒流充电 | 0 | 52 | 248 | 0.051037 | 2.5507 | 0.12363 | 0.29151 | 2:25:20.000 | 2024-10-28 05:18:03
28299 | 恒流充电 | 0 | 52 | 248 | 0.051035 | 2.5514 | 0.12391 | 0.29223 | 2:25:40.000 | 2024-10-28 05:18:23
28300 | 恒流充电 | 0 | 52 | 248 | 0.051037 | 2.5522 | 0.12419 | 0.29295 | 2:26:00.000 | 2024-10-28 05:18:43
28301 | 恒流充电 | 0 | 52 | 248 | 0.051038 | 2.553 | 0.12448 | 0.29368 | 2:26:20.000 | 2024-10-28 05:19:03
28302 | 恒流充电 | 0 | 52 | 248 | 0.051036 | 2.5538 | 0.12476 | 0.2944 | 2:26:40.000 | 2024-10-28 05:19:23
28303 | 恒流充电 | 0 | 52 | 248 | 0.051036 | 2.5546 | 0.12504 | 0.29513 | 2:27:00.000 | 2024-10-28 05:19:43
28304 | 恒流充电 | 0 | 52 | 248 | 0.051036 | 2.5554 | 0.12533 | 0.29585 | 2:27:20.000 | 2024-10-28 05:20:03
28305 | 恒流充电 | 0 | 52 | 248 | 0.051038 | 2.5562 | 0.12561 | 0.29658 | 2:27:40.000 | 2024-10-28 05:20:23
28306 | 恒流充电 | 0 | 52 | 248 | 0.051037 | 2.557 | 0.12589 | 0.2973 | 2:28:00.000 | 2024-10-28 05:20:43
28307 | 恒流充电 | 0 | 52 | 248 | 0.051037 | 2.5577 | 0.12618 | 0.29803 | 2:28:20.000 | 2024-10-28 05:21:03
28308 | 恒流充电 | 0 | 52 | 248 | 0.051035 | 2.5585 | 0.12646 | 0.29875 | 2:28:40.000 | 2024-10-28 05:21:23
28309 | 恒流充电 | 0 | 52 | 248 | 0.051038 | 2.5594 | 0.12674 | 0.29948 | 2:29:00.000 | 2024-10-28 05:21:43
28310 | 恒流充电 | 0 | 52 | 248 | 0.051038 | 2.5602 | 0.12703 | 0.3002 | 2:29:20.000 | 2024-10-28 05:22:03
28311 | 恒流充电 | 0 | 52 | 248 | 0.051035 | 2.561 | 0.12731 | 0.30093 | 2:29:40.000 | 2024-10-28 05:22:23
28312 | 恒流充电 | 0 | 52 | 248 | 0.051036 | 2.5618 | 0.1276 | 0.30166 | 2:30:00.000 | 2024-10-28 05:22:43
28313 | 恒流充电 | 0 | 52 | 248 | 0.051037 | 2.5627 | 0.12788 | 0.30238 | 2:30:20.000 | 2024-10-28 05:23:03
28314 | 恒流充电 | 0 | 52 | 248 | 0.051039 | 2.5636 | 0.12816 | 0.30311 | 2:30:40.000 | 2024-10-28 05:23:23
28315 | 恒流充电 | 0 | 52 | 248 | 0.051037 | 2.5644 | 0.12845 | 0.30384 | 2:31:00.000 | 2024-10-28 05:23:43
28316 | 恒流充电 | 0 | 52 | 248 | 0.051035 | 2.5653 | 0.12873 | 0.30456 | 2:31:20.000 | 2024-10-28 05:24:03
28317 | 恒流充电 | 0 | 52 | 248 | 0.051038 | 2.5662 | 0.12901 | 0.30529 | 2:31:40.000 | 2024-10-28 05:24:23
28318 | 恒流充电 | 0 | 52 | 248 | 0.051037 | 2.5671 | 0.1293 | 0.30602 | 2:32:00.000 | 2024-10-28 05:24:43
28319 | 恒流充电 | 0 | 52 | 248 | 0.051038 | 2.5679 | 0.12958 | 0.30675 | 2:32:20.000 | 2024-10-28 05:25:03
28320 | 恒流充电 | 0 | 52 | 248 | 0.05104 | 2.5688 | 0.12986 | 0.30748 | 2:32:40.000 | 2024-10-28 05:25:23
28321 | 恒流充电 | 0 | 52 | 248 | 0.051037 | 2.5697 | 0.13015 | 0.3082 | 2:33:00.000 | 2024-10-28 05:25:43
28322 | 恒流充电 | 0 | 52 | 248 | 0.051037 | 2.5706 | 0.13043 | 0.30893 | 2:33:20.000 | 2024-10-28 05:26:03
28323 | 恒流充电 | 0 | 52 | 248 | 0.051038 | 2.5715 | 0.13071 | 0.30966 | 2:33:40.000 | 2024-10-28 05:26:23
28324 | 恒流充电 | 0 | 52 | 248 | 0.051038 | 2.5724 | 0.131 | 0.31039 | 2:34:00.000 | 2024-10-28 05:26:43
28325 | 恒流充电 | 0 | 52 | 248 | 0.051038 | 2.5731 | 0.13128 | 0.31112 | 2:34:20.000 | 2024-10-28 05:27:03
28326 | 恒流充电 | 0 | 52 | 248 | 0.051039 | 2.574 | 0.13157 | 0.31185 | 2:34:40.000 | 2024-10-28 05:27:23
28327 | 恒流充电 | 0 | 52 | 248 | 0.051039 | 2.5749 | 0.13185 | 0.31258 | 2:35:00.000 | 2024-10-28 05:27:43
28328 | 恒流充电 | 0 | 52 | 248 | 0.051037 | 2.5758 | 0.13213 | 0.31331 | 2:35:20.000 | 2024-10-28 05:28:03
28329 | 恒流充电 | 0 | 52 | 248 | 0.051037 | 2.5768 | 0.13242 | 0.31404 | 2:35:40.000 | 2024-10-28 05:28:23
28330 | 恒流充电 | 0 | 52 | 248 | 0.051038 | 2.5777 | 0.1327 | 0.31477 | 2:36:00.000 | 2024-10-28 05:28:43
28331 | 恒流充电 | 0 | 52 | 248 | 0.051037 | 2.5786 | 0.13298 | 0.3155 | 2:36:20.000 | 2024-10-28 05:29:03
28332 | 恒流充电 | 0 | 52 | 248 | 0.051037 | 2.5795 | 0.13327 | 0.31624 | 2:36:40.000 | 2024-10-28 05:29:23
28333 | 恒流充电 | 0 | 52 | 248 | 0.051038 | 2.5805 | 0.13355 | 0.31697 | 2:37:00.000 | 2024-10-28 05:29:43
28334 | 恒流充电 | 0 | 52 | 248 | 0.051038 | 2.5815 | 0.13383 | 0.3177 | 2:37:20.000 | 2024-10-28 05:30:03
28335 | 恒流充电 | 0 | 52 | 248 | 0.051037 | 2.5824 | 0.13412 | 0.31843 | 2:37:40.000 | 2024-10-28 05:30:23
28336 | 恒流充电 | 0 | 52 | 248 | 0.051036 | 2.5834 | 0.1344 | 0.31916 | 2:38:00.000 | 2024-10-28 05:30:43
28337 | 恒流充电 | 0 | 52 | 248 | 0.051036 | 2.5844 | 0.13468 | 0.3199 | 2:38:20.000 | 2024-10-28 05:31:03
28338 | 恒流充电 | 0 | 52 | 248 | 0.051038 | 2.5854 | 0.13497 | 0.32063 | 2:38:40.000 | 2024-10-28 05:31:23
28339 | 恒流充电 | 0 | 52 | 248 | 0.051036 | 2.5864 | 0.13525 | 0.32136 | 2:39:00.000 | 2024-10-28 05:31:43
28340 | 恒流充电 | 0 | 52 | 248 | 0.051036 | 2.5873 | 0.13553 | 0.3221 | 2:39:20.000 | 2024-10-28 05:32:03
28341 | 恒流充电 | 0 | 52 | 248 | 0.051038 | 2.5883 | 0.13582 | 0.32283 | 2:39:40.000 | 2024-10-28 05:32:23
28342 | 恒流充电 | 0 | 52 | 248 | 0.051037 | 2.5892 | 0.1361 | 0.32357 | 2:40:00.000 | 2024-10-28 05:32:43
28343 | 恒流充电 | 0 | 52 | 248 | 0.051037 | 2.5902 | 0.13639 | 0.3243 | 2:40:20.000 | 2024-10-28 05:33:03
28344 | 恒流充电 | 0 | 52 | 248 | 0.051039 | 2.5911 | 0.13667 | 0.32503 | 2:40:40.000 | 2024-10-28 05:33:23
28345 | 恒流充电 | 0 | 52 | 248 | 0.051038 | 2.5921 | 0.13695 | 0.32577 | 2:41:00.000 | 2024-10-28 05:33:43
28346 | 恒流充电 | 0 | 52 | 248 | 0.051038 | 2.5931 | 0.13724 | 0.3265 | 2:41:20.000 | 2024-10-28 05:34:03
28347 | 恒流充电 | 0 | 52 | 248 | 0.051041 | 2.5941 | 0.13752 | 0.32724 | 2:41:40.000 | 2024-10-28 05:34:23
28348 | 恒流充电 | 0 | 52 | 248 | 0.051036 | 2.5951 | 0.1378 | 0.32798 | 2:42:00.000 | 2024-10-28 05:34:43
28349 | 恒流充电 | 0 | 52 | 248 | 0.051039 | 2.5961 | 0.13809 | 0.32871 | 2:42:20.000 | 2024-10-28 05:35:03
28350 | 恒流充电 | 0 | 52 | 248 | 0.051036 | 2.597 | 0.13837 | 0.32945 | 2:42:40.000 | 2024-10-28 05:35:23
28351 | 恒流充电 | 0 | 52 | 248 | 0.051037 | 2.598 | 0.13865 | 0.33018 | 2:43:00.000 | 2024-10-28 05:35:43
28352 | 恒流充电 | 0 | 52 | 248 | 0.051036 | 2.599 | 0.13894 | 0.33092 | 2:43:20.000 | 2024-10-28 05:36:03
28353 | 恒流充电 | 0 | 52 | 248 | 0.051038 | 2.6 | 0.13922 | 0.33166 | 2:43:40.000 | 2024-10-28 05:36:23
28354 | 恒流充电 | 0 | 52 | 248 | 0.05104 | 2.6008 | 0.1395 | 0.3324 | 2:44:00.000 | 2024-10-28 05:36:43
28355 | 恒流充电 | 0 | 52 | 248 | 0.051038 | 2.6017 | 0.13979 | 0.33313 | 2:44:20.000 | 2024-10-28 05:37:03
28356 | 恒流充电 | 0 | 52 | 248 | 0.05104 | 2.6027 | 0.14007 | 0.33387 | 2:44:40.000 | 2024-10-28 05:37:23
28357 | 恒流充电 | 0 | 52 | 248 | 0.051038 | 2.6037 | 0.14035 | 0.33461 | 2:45:00.000 | 2024-10-28 05:37:43
28358 | 恒流充电 | 0 | 52 | 248 | 0.051038 | 2.6047 | 0.14064 | 0.33535 | 2:45:20.000 | 2024-10-28 05:38:03
28359 | 恒流充电 | 0 | 52 | 248 | 0.051036 | 2.6057 | 0.14092 | 0.33609 | 2:45:40.000 | 2024-10-28 05:38:23
28360 | 恒流充电 | 0 | 52 | 248 | 0.051038 | 2.6066 | 0.14121 | 0.33683 | 2:46:00.000 | 2024-10-28 05:38:43
28361 | 恒流充电 | 0 | 52 | 248 | 0.051039 | 2.6076 | 0.14149 | 0.33757 | 2:46:20.000 | 2024-10-28 05:39:03
28362 | 恒流充电 | 0 | 52 | 248 | 0.051038 | 2.6085 | 0.14177 | 0.33831 | 2:46:40.000 | 2024-10-28 05:39:23
28363 | 恒流充电 | 0 | 52 | 248 | 0.051038 | 2.6095 | 0.14206 | 0.33905 | 2:47:00.000 | 2024-10-28 05:39:43
28364 | 恒流充电 | 0 | 52 | 248 | 0.051038 | 2.6105 | 0.14234 | 0.33979 | 2:47:20.000 | 2024-10-28 05:40:03
28365 | 恒流充电 | 0 | 52 | 248 | 0.051036 | 2.6115 | 0.14262 | 0.34053 | 2:47:40.000 | 2024-10-28 05:40:23
28366 | 恒流充电 | 0 | 52 | 248 | 0.051035 | 2.6125 | 0.14291 | 0.34127 | 2:48:00.000 | 2024-10-28 05:40:43
28367 | 恒流充电 | 0 | 52 | 248 | 0.051037 | 2.6135 | 0.14319 | 0.34201 | 2:48:20.000 | 2024-10-28 05:41:03
28368 | 恒流充电 | 0 | 52 | 248 | 0.051037 | 2.6145 | 0.14347 | 0.34275 | 2:48:40.000 | 2024-10-28 05:41:23
28369 | 恒流充电 | 0 | 52 | 248 | 0.051038 | 2.6155 | 0.14376 | 0.34349 | 2:49:00.000 | 2024-10-28 05:41:43
28370 | 恒流充电 | 0 | 52 | 248 | 0.051034 | 2.6165 | 0.14404 | 0.34423 | 2:49:20.000 | 2024-10-28 05:42:03
28371 | 恒流充电 | 0 | 52 | 248 | 0.051036 | 2.6176 | 0.14432 | 0.34498 | 2:49:40.000 | 2024-10-28 05:42:23
28372 | 恒流充电 | 0 | 52 | 248 | 0.051037 | 2.6185 | 0.14461 | 0.34572 | 2:50:00.000 | 2024-10-28 05:42:43
28373 | 恒流充电 | 0 | 52 | 248 | 0.051038 | 2.6195 | 0.14489 | 0.34646 | 2:50:20.000 | 2024-10-28 05:43:03
28374 | 恒流充电 | 0 | 52 | 248 | 0.051037 | 2.6205 | 0.14517 | 0.3472 | 2:50:40.000 | 2024-10-28 05:43:23
28375 | 恒流充电 | 0 | 52 | 248 | 0.051038 | 2.6215 | 0.14546 | 0.34795 | 2:51:00.000 | 2024-10-28 05:43:43
28376 | 恒流充电 | 0 | 52 | 248 | 0.051035 | 2.6224 | 0.14574 | 0.34869 | 2:51:20.000 | 2024-10-28 05:44:03
28377 | 恒流充电 | 0 | 52 | 248 | 0.051037 | 2.6233 | 0.14603 | 0.34943 | 2:51:40.000 | 2024-10-28 05:44:23
28378 | 恒流充电 | 0 | 52 | 248 | 0.051037 | 2.6242 | 0.14631 | 0.35018 | 2:52:00.000 | 2024-10-28 05:44:43
28379 | 恒流充电 | 0 | 52 | 248 | 0.051037 | 2.6251 | 0.14659 | 0.35092 | 2:52:20.000 | 2024-10-28 05:45:03
28380 | 恒流充电 | 0 | 52 | 248 | 0.051038 | 2.6258 | 0.14688 | 0.35167 | 2:52:40.000 | 2024-10-28 05:45:23
28381 | 恒流充电 | 0 | 52 | 248 | 0.051038 | 2.6267 | 0.14716 | 0.35241 | 2:53:00.000 | 2024-10-28 05:45:43
28382 | 恒流充电 | 0 | 52 | 248 | 0.05104 | 2.6276 | 0.14744 | 0.35316 | 2:53:20.000 | 2024-10-28 05:46:03
28383 | 恒流充电 | 0 | 52 | 248 | 0.051038 | 2.6285 | 0.14773 | 0.3539 | 2:53:40.000 | 2024-10-28 05:46:23
28384 | 恒流充电 | 0 | 52 | 248 | 0.051035 | 2.6293 | 0.14801 | 0.35465 | 2:54:00.000 | 2024-10-28 05:46:43
28385 | 恒流充电 | 0 | 52 | 248 | 0.051036 | 2.6302 | 0.14829 | 0.35539 | 2:54:20.000 | 2024-10-28 05:47:03
28386 | 恒流充电 | 0 | 52 | 248 | 0.051037 | 2.6312 | 0.14858 | 0.35614 | 2:54:40.000 | 2024-10-28 05:47:23
28387 | 恒流充电 | 0 | 52 | 248 | 0.051039 | 2.6321 | 0.14886 | 0.35689 | 2:55:00.000 | 2024-10-28 05:47:43
28388 | 恒流充电 | 0 | 52 | 248 | 0.051039 | 2.633 | 0.14914 | 0.35763 | 2:55:20.000 | 2024-10-28 05:48:03
28389 | 恒流充电 | 0 | 52 | 248 | 0.051035 | 2.6339 | 0.14943 | 0.35838 | 2:55:40.000 | 2024-10-28 05:48:23
28390 | 恒流充电 | 0 | 52 | 248 | 0.051036 | 2.6348 | 0.14971 | 0.35913 | 2:56:00.000 | 2024-10-28 05:48:43
28391 | 恒流充电 | 0 | 52 | 248 | 0.051039 | 2.6358 | 0.15 | 0.35987 | 2:56:20.000 | 2024-10-28 05:49:03
28392 | 恒流充电 | 0 | 52 | 248 | 0.051036 | 2.6367 | 0.15028 | 0.36062 | 2:56:40.000 | 2024-10-28 05:49:23
28393 | 恒流充电 | 0 | 52 | 248 | 0.051036 | 2.6376 | 0.15056 | 0.36137 | 2:57:00.000 | 2024-10-28 05:49:43
28394 | 恒流充电 | 0 | 52 | 248 | 0.051033 | 2.6385 | 0.15085 | 0.36212 | 2:57:20.000 | 2024-10-28 05:50:03
28395 | 恒流充电 | 0 | 52 | 248 | 0.051036 | 2.6396 | 0.15113 | 0.36287 | 2:57:40.000 | 2024-10-28 05:50:23
28396 | 恒流充电 | 0 | 52 | 248 | 0.051035 | 2.6405 | 0.15141 | 0.36361 | 2:58:00.000 | 2024-10-28 05:50:43
28397 | 恒流充电 | 0 | 52 | 248 | 0.051036 | 2.6415 | 0.1517 | 0.36436 | 2:58:20.000 | 2024-10-28 05:51:03
28398 | 恒流充电 | 0 | 52 | 248 | 0.051037 | 2.6425 | 0.15198 | 0.36511 | 2:58:40.000 | 2024-10-28 05:51:23
28399 | 恒流充电 | 0 | 52 | 248 | 0.05103 | 2.6434 | 0.15226 | 0.36586 | 2:59:00.000 | 2024-10-28 05:51:43
28400 | 恒流充电 | 0 | 52 | 248 | 0.051031 | 2.6444 | 0.15255 | 0.36661 | 2:59:20.000 | 2024-10-28 05:52:03
28401 | 恒流充电 | 0 | 52 | 248 | 0.051032 | 2.6454 | 0.15283 | 0.36736 | 2:59:40.000 | 2024-10-28 05:52:23
28402 | 恒流充电 | 0 | 52 | 248 | 0.051036 | 2.6464 | 0.15311 | 0.36811 | 3:00:00.000 | 2024-10-28 05:52:43
28403 | 恒流充电 | 0 | 52 | 248 | 0.051036 | 2.6474 | 0.1534 | 0.36886 | 3:00:20.000 | 2024-10-28 05:53:03
28404 | 恒流充电 | 0 | 52 | 248 | 0.051034 | 2.6485 | 0.15368 | 0.36961 | 3:00:40.000 | 2024-10-28 05:53:23
28405 | 恒流充电 | 0 | 52 | 248 | 0.051037 | 2.6495 | 0.15396 | 0.37036 | 3:01:00.000 | 2024-10-28 05:53:43
28406 | 恒流充电 | 0 | 52 | 248 | 0.051036 | 2.6505 | 0.15425 | 0.37112 | 3:01:20.000 | 2024-10-28 05:54:03
28407 | 恒流充电 | 0 | 52 | 248 | 0.051034 | 2.6515 | 0.15453 | 0.37187 | 3:01:40.000 | 2024-10-28 05:54:23
28408 | 恒流充电 | 0 | 52 | 248 | 0.051035 | 2.6525 | 0.15482 | 0.37262 | 3:02:00.000 | 2024-10-28 05:54:43
28409 | 恒流充电 | 0 | 52 | 248 | 0.051035 | 2.6536 | 0.1551 | 0.37337 | 3:02:20.000 | 2024-10-28 05:55:03
28410 | 恒流充电 | 0 | 52 | 248 | 0.051037 | 2.6546 | 0.15538 | 0.37412 | 3:02:40.000 | 2024-10-28 05:55:23
28411 | 恒流充电 | 0 | 52 | 248 | 0.051036 | 2.6557 | 0.15567 | 0.37488 | 3:03:00.000 | 2024-10-28 05:55:43
28412 | 恒流充电 | 0 | 52 | 248 | 0.051037 | 2.6567 | 0.15595 | 0.37563 | 3:03:20.000 | 2024-10-28 05:56:03
28413 | 恒流充电 | 0 | 52 | 248 | 0.051036 | 2.6577 | 0.15623 | 0.37638 | 3:03:40.000 | 2024-10-28 05:56:23
28414 | 恒流充电 | 0 | 52 | 248 | 0.051034 | 2.6588 | 0.15652 | 0.37714 | 3:04:00.000 | 2024-10-28 05:56:43
28415 | 恒流充电 | 0 | 52 | 248 | 0.051038 | 2.6598 | 0.1568 | 0.37789 | 3:04:20.000 | 2024-10-28 05:57:03
28416 | 恒流充电 | 0 | 52 | 248 | 0.051036 | 2.6609 | 0.15708 | 0.37865 | 3:04:40.000 | 2024-10-28 05:57:23
28417 | 恒流充电 | 0 | 52 | 248 | 0.051033 | 2.6619 | 0.15737 | 0.3794 | 3:05:00.000 | 2024-10-28 05:57:43
28418 | 恒流充电 | 0 | 52 | 248 | 0.051036 | 2.663 | 0.15765 | 0.38016 | 3:05:20.000 | 2024-10-28 05:58:03
28419 | 恒流充电 | 0 | 52 | 248 | 0.051036 | 2.6641 | 0.15793 | 0.38091 | 3:05:40.000 | 2024-10-28 05:58:23
28420 | 恒流充电 | 0 | 52 | 248 | 0.051035 | 2.6652 | 0.15822 | 0.38167 | 3:06:00.000 | 2024-10-28 05:58:43
28421 | 恒流充电 | 0 | 52 | 248 | 0.051037 | 2.6663 | 0.1585 | 0.38242 | 3:06:20.000 | 2024-10-28 05:59:03
28422 | 恒流充电 | 0 | 52 | 248 | 0.051035 | 2.6674 | 0.15878 | 0.38318 | 3:06:40.000 | 2024-10-28 05:59:23
28423 | 恒流充电 | 0 | 52 | 248 | 0.051037 | 2.6684 | 0.15907 | 0.38394 | 3:07:00.000 | 2024-10-28 05:59:43
28424 | 恒流充电 | 0 | 52 | 248 | 0.051037 | 2.6693 | 0.15935 | 0.38469 | 3:07:20.000 | 2024-10-28 06:00:03
28425 | 恒流充电 | 0 | 52 | 248 | 0.051034 | 2.6706 | 0.15964 | 0.38545 | 3:07:40.000 | 2024-10-28 06:00:23
28426 | 恒流充电 | 0 | 52 | 248 | 0.051035 | 2.6717 | 0.15992 | 0.38621 | 3:08:00.000 | 2024-10-28 06:00:43
28427 | 恒流充电 | 0 | 52 | 248 | 0.051035 | 2.6727 | 0.1602 | 0.38697 | 3:08:20.000 | 2024-10-28 06:01:03
28428 | 恒流充电 | 0 | 52 | 248 | 0.051035 | 2.6736 | 0.16049 | 0.38772 | 3:08:40.000 | 2024-10-28 06:01:23
28429 | 恒流充电 | 0 | 52 | 248 | 0.051036 | 2.6746 | 0.16077 | 0.38848 | 3:09:00.000 | 2024-10-28 06:01:43
28430 | 恒流充电 | 0 | 52 | 248 | 0.051037 | 2.6757 | 0.16105 | 0.38924 | 3:09:20.000 | 2024-10-28 06:02:03
28431 | 恒流充电 | 0 | 52 | 248 | 0.051036 | 2.6768 | 0.16134 | 0.39 | 3:09:40.000 | 2024-10-28 06:02:23
28432 | 恒流充电 | 0 | 52 | 248 | 0.051037 | 2.6779 | 0.16162 | 0.39076 | 3:10:00.000 | 2024-10-28 06:02:43
28433 | 恒流充电 | 0 | 52 | 248 | 0.051036 | 2.679 | 0.1619 | 0.39152 | 3:10:20.000 | 2024-10-28 06:03:03
28434 | 恒流充电 | 0 | 52 | 248 | 0.051038 | 2.6801 | 0.16219 | 0.39228 | 3:10:40.000 | 2024-10-28 06:03:23
28435 | 恒流充电 | 0 | 52 | 248 | 0.051035 | 2.6811 | 0.16247 | 0.39304 | 3:11:00.000 | 2024-10-28 06:03:43
28436 | 恒流充电 | 0 | 52 | 248 | 0.051036 | 2.6823 | 0.16275 | 0.3938 | 3:11:20.000 | 2024-10-28 06:04:03
28437 | 恒流充电 | 0 | 52 | 248 | 0.051035 | 2.6833 | 0.16304 | 0.39456 | 3:11:40.000 | 2024-10-28 06:04:23
28438 | 恒流充电 | 0 | 52 | 248 | 0.051035 | 2.6844 | 0.16332 | 0.39532 | 3:12:00.000 | 2024-10-28 06:04:43
28439 | 恒流充电 | 0 | 52 | 248 | 0.051036 | 2.6855 | 0.1636 | 0.39608 | 3:12:20.000 | 2024-10-28 06:05:03
28440 | 恒流充电 | 0 | 52 | 248 | 0.051039 | 2.6866 | 0.16389 | 0.39684 | 3:12:40.000 | 2024-10-28 06:05:23
28441 | 恒流充电 | 0 | 52 | 248 | 0.051035 | 2.6874 | 0.16417 | 0.39761 | 3:13:00.000 | 2024-10-28 06:05:43
28442 | 恒流充电 | 0 | 52 | 248 | 0.051035 | 2.6886 | 0.16446 | 0.39837 | 3:13:20.000 | 2024-10-28 06:06:03
28443 | 恒流充电 | 0 | 52 | 248 | 0.051037 | 2.6897 | 0.16474 | 0.39913 | 3:13:40.000 | 2024-10-28 06:06:23
28444 | 恒流充电 | 0 | 52 | 248 | 0.051037 | 2.6908 | 0.16502 | 0.39989 | 3:14:00.000 | 2024-10-28 06:06:43
28445 | 恒流充电 | 0 | 52 | 248 | 0.051037 | 2.6919 | 0.16531 | 0.40066 | 3:14:20.000 | 2024-10-28 06:07:03
28446 | 恒流充电 | 0 | 52 | 248 | 0.051037 | 2.693 | 0.16559 | 0.40142 | 3:14:40.000 | 2024-10-28 06:07:23
28447 | 恒流充电 | 0 | 52 | 248 | 0.051039 | 2.694 | 0.16587 | 0.40219 | 3:15:00.000 | 2024-10-28 06:07:43
28448 | 恒流充电 | 0 | 52 | 248 | 0.051038 | 2.6951 | 0.16616 | 0.40295 | 3:15:20.000 | 2024-10-28 06:08:03
28449 | 恒流充电 | 0 | 52 | 248 | 0.051038 | 2.6962 | 0.16644 | 0.40371 | 3:15:40.000 | 2024-10-28 06:08:23
28450 | 恒流充电 | 0 | 52 | 248 | 0.051038 | 2.6973 | 0.16672 | 0.40448 | 3:16:00.000 | 2024-10-28 06:08:43
28451 | 恒流充电 | 0 | 52 | 248 | 0.051038 | 2.6983 | 0.16701 | 0.40524 | 3:16:20.000 | 2024-10-28 06:09:03
28452 | 恒流充电 | 0 | 52 | 248 | 0.051037 | 2.6994 | 0.16729 | 0.40601 | 3:16:40.000 | 2024-10-28 06:09:23
28453 | 恒流充电 | 0 | 52 | 248 | 0.051039 | 2.7005 | 0.16757 | 0.40677 | 3:17:00.000 | 2024-10-28 06:09:43
28454 | 恒流充电 | 0 | 52 | 248 | 0.05104 | 2.7016 | 0.16786 | 0.40754 | 3:17:20.000 | 2024-10-28 06:10:03
28455 | 恒流充电 | 0 | 52 | 248 | 0.051038 | 2.7027 | 0.16814 | 0.40831 | 3:17:40.000 | 2024-10-28 06:10:23
28456 | 恒流充电 | 0 | 52 | 248 | 0.051037 | 2.7037 | 0.16842 | 0.40907 | 3:18:00.000 | 2024-10-28 06:10:43
28457 | 恒流充电 | 0 | 52 | 248 | 0.051037 | 2.7047 | 0.16871 | 0.40984 | 3:18:20.000 | 2024-10-28 06:11:03
28458 | 恒流充电 | 0 | 52 | 248 | 0.051035 | 2.7057 | 0.16899 | 0.41061 | 3:18:40.000 | 2024-10-28 06:11:23
28459 | 恒流充电 | 0 | 52 | 248 | 0.051037 | 2.7067 | 0.16928 | 0.41138 | 3:19:00.000 | 2024-10-28 06:11:43
28460 | 恒流充电 | 0 | 52 | 248 | 0.051036 | 2.7076 | 0.16956 | 0.41214 | 3:19:20.000 | 2024-10-28 06:12:03
28461 | 恒流充电 | 0 | 52 | 248 | 0.051035 | 2.7086 | 0.16984 | 0.41291 | 3:19:40.000 | 2024-10-28 06:12:23
28462 | 恒流充电 | 0 | 52 | 248 | 0.051039 | 2.7095 | 0.17013 | 0.41368 | 3:20:00.000 | 2024-10-28 06:12:43
28463 | 恒流充电 | 0 | 52 | 248 | 0.051038 | 2.7104 | 0.17041 | 0.41445 | 3:20:20.000 | 2024-10-28 06:13:03
28464 | 恒流充电 | 0 | 52 | 248 | 0.051035 | 2.7114 | 0.17069 | 0.41522 | 3:20:40.000 | 2024-10-28 06:13:23
28465 | 恒流充电 | 0 | 52 | 248 | 0.051035 | 2.7123 | 0.17098 | 0.41599 | 3:21:00.000 | 2024-10-28 06:13:43
28466 | 恒流充电 | 0 | 52 | 248 | 0.051037 | 2.7133 | 0.17126 | 0.41675 | 3:21:20.000 | 2024-10-28 06:14:03
28467 | 恒流充电 | 0 | 52 | 248 | 0.051037 | 2.7142 | 0.17154 | 0.41752 | 3:21:40.000 | 2024-10-28 06:14:23
28468 | 恒流充电 | 0 | 52 | 248 | 0.051037 | 2.7152 | 0.17183 | 0.41829 | 3:22:00.000 | 2024-10-28 06:14:43
28469 | 恒流充电 | 0 | 52 | 248 | 0.051038 | 2.7162 | 0.17211 | 0.41906 | 3:22:20.000 | 2024-10-28 06:15:03
28470 | 恒流充电 | 0 | 52 | 248 | 0.051036 | 2.7171 | 0.17239 | 0.41983 | 3:22:40.000 | 2024-10-28 06:15:23
28471 | 恒流充电 | 0 | 52 | 248 | 0.051036 | 2.7181 | 0.17268 | 0.42061 | 3:23:00.000 | 2024-10-28 06:15:43
28472 | 恒流充电 | 0 | 52 | 248 | 0.051037 | 2.7191 | 0.17296 | 0.42138 | 3:23:20.000 | 2024-10-28 06:16:03
28473 | 恒流充电 | 0 | 52 | 248 | 0.051037 | 2.7201 | 0.17325 | 0.42215 | 3:23:40.000 | 2024-10-28 06:16:23
28474 | 恒流充电 | 0 | 52 | 248 | 0.051036 | 2.721 | 0.17353 | 0.42292 | 3:24:00.000 | 2024-10-28 06:16:43
28475 | 恒流充电 | 0 | 52 | 248 | 0.051037 | 2.7221 | 0.17381 | 0.42369 | 3:24:20.000 | 2024-10-28 06:17:03
28476 | 恒流充电 | 0 | 52 | 248 | 0.051038 | 2.723 | 0.1741 | 0.42446 | 3:24:40.000 | 2024-10-28 06:17:23
28477 | 恒流充电 | 0 | 52 | 248 | 0.051036 | 2.724 | 0.17438 | 0.42524 | 3:25:00.000 | 2024-10-28 06:17:43
28478 | 恒流充电 | 0 | 52 | 248 | 0.051038 | 2.7251 | 0.17466 | 0.42601 | 3:25:20.000 | 2024-10-28 06:18:03
28479 | 恒流充电 | 0 | 52 | 248 | 0.051037 | 2.7261 | 0.17495 | 0.42678 | 3:25:40.000 | 2024-10-28 06:18:23
28480 | 恒流充电 | 0 | 52 | 248 | 0.051036 | 2.7271 | 0.17523 | 0.42755 | 3:26:00.000 | 2024-10-28 06:18:43
28481 | 恒流充电 | 0 | 52 | 248 | 0.051038 | 2.7281 | 0.17551 | 0.42833 | 3:26:20.000 | 2024-10-28 06:19:03
28482 | 恒流充电 | 0 | 52 | 248 | 0.051037 | 2.7291 | 0.1758 | 0.4291 | 3:26:40.000 | 2024-10-28 06:19:23
28483 | 恒流充电 | 0 | 52 | 248 | 0.051038 | 2.7301 | 0.17608 | 0.42988 | 3:27:00.000 | 2024-10-28 06:19:43
28484 | 恒流充电 | 0 | 52 | 248 | 0.051036 | 2.7312 | 0.17636 | 0.43065 | 3:27:20.000 | 2024-10-28 06:20:03
28485 | 恒流充电 | 0 | 52 | 248 | 0.051037 | 2.7323 | 0.17665 | 0.43142 | 3:27:40.000 | 2024-10-28 06:20:23
28486 | 恒流充电 | 0 | 52 | 248 | 0.051036 | 2.7333 | 0.17693 | 0.4322 | 3:28:00.000 | 2024-10-28 06:20:43
28487 | 恒流充电 | 0 | 52 | 248 | 0.051039 | 2.7343 | 0.17721 | 0.43298 | 3:28:20.000 | 2024-10-28 06:21:03
28488 | 恒流充电 | 0 | 52 | 248 | 0.051037 | 2.7353 | 0.1775 | 0.43375 | 3:28:40.000 | 2024-10-28 06:21:23
28489 | 恒流充电 | 0 | 52 | 248 | 0.051037 | 2.7364 | 0.17778 | 0.43453 | 3:29:00.000 | 2024-10-28 06:21:43
28490 | 恒流充电 | 0 | 52 | 248 | 0.051037 | 2.7374 | 0.17807 | 0.4353 | 3:29:20.000 | 2024-10-28 06:22:03
28491 | 恒流充电 | 0 | 52 | 248 | 0.051037 | 2.7384 | 0.17835 | 0.43608 | 3:29:40.000 | 2024-10-28 06:22:23
28492 | 恒流充电 | 0 | 52 | 248 | 0.051035 | 2.7395 | 0.17863 | 0.43686 | 3:30:00.000 | 2024-10-28 06:22:43
28493 | 恒流充电 | 0 | 52 | 248 | 0.051035 | 2.7405 | 0.17892 | 0.43763 | 3:30:20.000 | 2024-10-28 06:23:03
28494 | 恒流充电 | 0 | 52 | 248 | 0.051036 | 2.7415 | 0.1792 | 0.43841 | 3:30:40.000 | 2024-10-28 06:23:23
28495 | 恒流充电 | 0 | 52 | 248 | 0.051037 | 2.7427 | 0.17948 | 0.43919 | 3:31:00.000 | 2024-10-28 06:23:43
28496 | 恒流充电 | 0 | 52 | 248 | 0.051037 | 2.7437 | 0.17977 | 0.43997 | 3:31:20.000 | 2024-10-28 06:24:03
28497 | 恒流充电 | 0 | 52 | 248 | 0.051036 | 2.7448 | 0.18005 | 0.44074 | 3:31:40.000 | 2024-10-28 06:24:23
28498 | 恒流充电 | 0 | 52 | 248 | 0.051038 | 2.7459 | 0.18033 | 0.44152 | 3:32:00.000 | 2024-10-28 06:24:43
28499 | 恒流充电 | 0 | 52 | 248 | 0.05104 | 2.747 | 0.18062 | 0.4423 | 3:32:20.000 | 2024-10-28 06:25:03
28500 | 恒流充电 | 0 | 52 | 248 | 0.051038 | 2.748 | 0.1809 | 0.44308 | 3:32:40.000 | 2024-10-28 06:25:23
28501 | 恒流充电 | 0 | 52 | 248 | 0.051039 | 2.7491 | 0.18118 | 0.44386 | 3:33:00.000 | 2024-10-28 06:25:43
28502 | 恒流充电 | 0 | 52 | 248 | 0.05104 | 2.7501 | 0.18147 | 0.44464 | 3:33:20.000 | 2024-10-28 06:26:03
28503 | 恒流充电 | 0 | 52 | 248 | 0.051038 | 2.7511 | 0.18175 | 0.44542 | 3:33:40.000 | 2024-10-28 06:26:23
28504 | 恒流充电 | 0 | 52 | 248 | 0.051037 | 2.7522 | 0.18203 | 0.4462 | 3:34:00.000 | 2024-10-28 06:26:43
28505 | 恒流充电 | 0 | 52 | 248 | 0.051036 | 2.7533 | 0.18232 | 0.44698 | 3:34:20.000 | 2024-10-28 06:27:03
28506 | 恒流充电 | 0 | 52 | 248 | 0.051037 | 2.7543 | 0.1826 | 0.44776 | 3:34:40.000 | 2024-10-28 06:27:23
28507 | 恒流充电 | 0 | 52 | 248 | 0.051037 | 2.7553 | 0.18289 | 0.44854 | 3:35:00.000 | 2024-10-28 06:27:43
28508 | 恒流充电 | 0 | 52 | 248 | 0.051036 | 2.7563 | 0.18317 | 0.44932 | 3:35:20.000 | 2024-10-28 06:28:03
28509 | 恒流充电 | 0 | 52 | 248 | 0.051036 | 2.7573 | 0.18345 | 0.45011 | 3:35:40.000 | 2024-10-28 06:28:23
28510 | 恒流充电 | 0 | 52 | 248 | 0.051036 | 2.7584 | 0.18374 | 0.45089 | 3:36:00.000 | 2024-10-28 06:28:43
28511 | 恒流充电 | 0 | 52 | 248 | 0.051038 | 2.7594 | 0.18402 | 0.45167 | 3:36:20.000 | 2024-10-28 06:29:03
28512 | 恒流充电 | 0 | 52 | 248 | 0.051037 | 2.7604 | 0.1843 | 0.45245 | 3:36:40.000 | 2024-10-28 06:29:23
28513 | 恒流充电 | 0 | 52 | 248 | 0.051039 | 2.7614 | 0.18459 | 0.45324 | 3:37:00.000 | 2024-10-28 06:29:43
28514 | 恒流充电 | 0 | 52 | 248 | 0.051036 | 2.7624 | 0.18487 | 0.45402 | 3:37:20.000 | 2024-10-28 06:30:03
28515 | 恒流充电 | 0 | 52 | 248 | 0.051036 | 2.7634 | 0.18515 | 0.4548 | 3:37:40.000 | 2024-10-28 06:30:23
28516 | 恒流充电 | 0 | 52 | 248 | 0.051037 | 2.7644 | 0.18544 | 0.45559 | 3:38:00.000 | 2024-10-28 06:30:43
28517 | 恒流充电 | 0 | 52 | 248 | 0.051037 | 2.7654 | 0.18572 | 0.45637 | 3:38:20.000 | 2024-10-28 06:31:03
28518 | 恒流充电 | 0 | 52 | 248 | 0.051038 | 2.7665 | 0.186 | 0.45716 | 3:38:40.000 | 2024-10-28 06:31:23
28519 | 恒流充电 | 0 | 52 | 248 | 0.051038 | 2.7674 | 0.18629 | 0.45794 | 3:39:00.000 | 2024-10-28 06:31:43
28520 | 恒流充电 | 0 | 52 | 248 | 0.051036 | 2.7684 | 0.18657 | 0.45873 | 3:39:20.000 | 2024-10-28 06:32:03
28521 | 恒流充电 | 0 | 52 | 248 | 0.051037 | 2.7694 | 0.18685 | 0.45951 | 3:39:40.000 | 2024-10-28 06:32:23
28522 | 恒流充电 | 0 | 52 | 248 | 0.051035 | 2.7704 | 0.18714 | 0.4603 | 3:40:00.000 | 2024-10-28 06:32:43
28523 | 恒流充电 | 0 | 52 | 248 | 0.051038 | 2.7714 | 0.18742 | 0.46108 | 3:40:20.000 | 2024-10-28 06:33:03
28524 | 恒流充电 | 0 | 52 | 248 | 0.051037 | 2.7724 | 0.18771 | 0.46187 | 3:40:40.000 | 2024-10-28 06:33:23
28525 | 恒流充电 | 0 | 52 | 248 | 0.051037 | 2.7733 | 0.18799 | 0.46265 | 3:41:00.000 | 2024-10-28 06:33:43
28526 | 恒流充电 | 0 | 52 | 248 | 0.051036 | 2.7743 | 0.18827 | 0.46344 | 3:41:20.000 | 2024-10-28 06:34:03
28527 | 恒流充电 | 0 | 52 | 248 | 0.051035 | 2.7752 | 0.18856 | 0.46423 | 3:41:40.000 | 2024-10-28 06:34:23
28528 | 恒流充电 | 0 | 52 | 248 | 0.051036 | 2.7762 | 0.18884 | 0.46502 | 3:42:00.000 | 2024-10-28 06:34:43
28529 | 恒流充电 | 0 | 52 | 248 | 0.051038 | 2.7772 | 0.18912 | 0.4658 | 3:42:20.000 | 2024-10-28 06:35:03
28530 | 恒流充电 | 0 | 52 | 248 | 0.051036 | 2.7782 | 0.18941 | 0.46659 | 3:42:40.000 | 2024-10-28 06:35:23
28531 | 恒流充电 | 0 | 52 | 248 | 0.051035 | 2.7791 | 0.18969 | 0.46738 | 3:43:00.000 | 2024-10-28 06:35:43
28532 | 恒流充电 | 0 | 52 | 248 | 0.051033 | 2.7801 | 0.18997 | 0.46817 | 3:43:20.000 | 2024-10-28 06:36:03
28533 | 恒流充电 | 0 | 52 | 248 | 0.051033 | 2.7811 | 0.19026 | 0.46895 | 3:43:40.000 | 2024-10-28 06:36:23
28534 | 恒流充电 | 0 | 52 | 248 | 0.051035 | 2.782 | 0.19054 | 0.46974 | 3:44:00.000 | 2024-10-28 06:36:43
28535 | 恒流充电 | 0 | 52 | 248 | 0.051038 | 2.7829 | 0.19082 | 0.47053 | 3:44:20.000 | 2024-10-28 06:37:03
28536 | 恒流充电 | 0 | 52 | 248 | 0.051037 | 2.7839 | 0.19111 | 0.47132 | 3:44:40.000 | 2024-10-28 06:37:23
28537 | 恒流充电 | 0 | 52 | 248 | 0.051035 | 2.7848 | 0.19139 | 0.47211 | 3:45:00.000 | 2024-10-28 06:37:43
28538 | 恒流充电 | 0 | 52 | 248 | 0.051036 | 2.7858 | 0.19167 | 0.4729 | 3:45:20.000 | 2024-10-28 06:38:03
28539 | 恒流充电 | 0 | 52 | 248 | 0.051038 | 2.7867 | 0.19196 | 0.47369 | 3:45:40.000 | 2024-10-28 06:38:23
28540 | 恒流充电 | 0 | 52 | 248 | 0.051036 | 2.7876 | 0.19224 | 0.47448 | 3:46:00.000 | 2024-10-28 06:38:43
28541 | 恒流充电 | 0 | 52 | 248 | 0.051037 | 2.7884 | 0.19253 | 0.47527 | 3:46:20.000 | 2024-10-28 06:39:03
28542 | 恒流充电 | 0 | 52 | 248 | 0.051038 | 2.7892 | 0.19281 | 0.47606 | 3:46:40.000 | 2024-10-28 06:39:23
28543 | 恒流充电 | 0 | 52 | 248 | 0.051036 | 2.7901 | 0.19309 | 0.47685 | 3:47:00.000 | 2024-10-28 06:39:43
28544 | 恒流充电 | 0 | 52 | 248 | 0.051036 | 2.7909 | 0.19338 | 0.47765 | 3:47:20.000 | 2024-10-28 06:40:03
28545 | 恒流充电 | 0 | 52 | 248 | 0.051035 | 2.7917 | 0.19366 | 0.47844 | 3:47:40.000 | 2024-10-28 06:40:23
28546 | 恒流充电 | 0 | 52 | 248 | 0.051038 | 2.7925 | 0.19394 | 0.47923 | 3:48:00.000 | 2024-10-28 06:40:43
28547 | 恒流充电 | 0 | 52 | 248 | 0.051038 | 2.7933 | 0.19423 | 0.48002 | 3:48:20.000 | 2024-10-28 06:41:03
28548 | 恒流充电 | 0 | 52 | 248 | 0.051037 | 2.794 | 0.19451 | 0.48081 | 3:48:40.000 | 2024-10-28 06:41:23
28549 | 恒流充电 | 0 | 52 | 248 | 0.051036 | 2.7948 | 0.19479 | 0.48161 | 3:49:00.000 | 2024-10-28 06:41:43
28550 | 恒流充电 | 0 | 52 | 248 | 0.051036 | 2.7955 | 0.19508 | 0.4824 | 3:49:20.000 | 2024-10-28 06:42:03
28551 | 恒流充电 | 0 | 52 | 248 | 0.051036 | 2.7963 | 0.19536 | 0.48319 | 3:49:40.000 | 2024-10-28 06:42:23
28552 | 恒流充电 | 0 | 52 | 248 | 0.051035 | 2.7971 | 0.19564 | 0.48398 | 3:50:00.000 | 2024-10-28 06:42:43
28553 | 恒流充电 | 0 | 52 | 248 | 0.051035 | 2.7979 | 0.19593 | 0.48478 | 3:50:20.000 | 2024-10-28 06:43:03
28554 | 恒流充电 | 0 | 52 | 248 | 0.051036 | 2.7986 | 0.19621 | 0.48557 | 3:50:40.000 | 2024-10-28 06:43:23
28555 | 恒流充电 | 0 | 52 | 248 | 0.051035 | 2.7994 | 0.1965 | 0.48636 | 3:51:00.000 | 2024-10-28 06:43:43
28556 | 恒流充电 | 0 | 52 | 248 | 0.051035 | 2.8001 | 0.19678 | 0.48716 | 3:51:20.000 | 2024-10-28 06:44:03
28557 | 恒流充电 | 0 | 52 | 248 | 0.051036 | 2.801 | 0.19706 | 0.48795 | 3:51:40.000 | 2024-10-28 06:44:23
28558 | 恒流充电 | 0 | 52 | 248 | 0.051035 | 2.8018 | 0.19735 | 0.48875 | 3:52:00.000 | 2024-10-28 06:44:43
28559 | 恒流充电 | 0 | 52 | 248 | 0.051036 | 2.8025 | 0.19763 | 0.48954 | 3:52:20.000 | 2024-10-28 06:45:03
28560 | 恒流充电 | 0 | 52 | 248 | 0.051037 | 2.8034 | 0.19791 | 0.49034 | 3:52:40.000 | 2024-10-28 06:45:23
28561 | 恒流充电 | 0 | 52 | 248 | 0.051035 | 2.8041 | 0.1982 | 0.49113 | 3:53:00.000 | 2024-10-28 06:45:43
28562 | 恒流充电 | 0 | 52 | 248 | 0.051037 | 2.8049 | 0.19848 | 0.49193 | 3:53:20.000 | 2024-10-28 06:46:03
28563 | 恒流充电 | 0 | 52 | 248 | 0.051039 | 2.8057 | 0.19876 | 0.49272 | 3:53:40.000 | 2024-10-28 06:46:23
28564 | 恒流充电 | 0 | 52 | 248 | 0.051037 | 2.8065 | 0.19905 | 0.49352 | 3:54:00.000 | 2024-10-28 06:46:43
28565 | 恒流充电 | 0 | 52 | 248 | 0.051036 | 2.8073 | 0.19933 | 0.49431 | 3:54:20.000 | 2024-10-28 06:47:03
28566 | 恒流充电 | 0 | 52 | 248 | 0.051037 | 2.8081 | 0.19961 | 0.49511 | 3:54:40.000 | 2024-10-28 06:47:23
28567 | 恒流充电 | 0 | 52 | 248 | 0.051035 | 2.8089 | 0.1999 | 0.49591 | 3:55:00.000 | 2024-10-28 06:47:43
28568 | 恒流充电 | 0 | 52 | 248 | 0.051036 | 2.8097 | 0.20018 | 0.4967 | 3:55:20.000 | 2024-10-28 06:48:03
28569 | 恒流充电 | 0 | 52 | 248 | 0.051039 | 2.8105 | 0.20046 | 0.4975 | 3:55:40.000 | 2024-10-28 06:48:23
28570 | 恒流充电 | 0 | 52 | 248 | 0.051036 | 2.8113 | 0.20075 | 0.4983 | 3:56:00.000 | 2024-10-28 06:48:43
28571 | 恒流充电 | 0 | 52 | 248 | 0.051035 | 2.8121 | 0.20103 | 0.49909 | 3:56:20.000 | 2024-10-28 06:49:03
28572 | 恒流充电 | 0 | 52 | 248 | 0.051039 | 2.8129 | 0.20132 | 0.49989 | 3:56:40.000 | 2024-10-28 06:49:23
28573 | 恒流充电 | 0 | 52 | 248 | 0.051036 | 2.8137 | 0.2016 | 0.50069 | 3:57:00.000 | 2024-10-28 06:49:43
28574 | 恒流充电 | 0 | 52 | 248 | 0.051037 | 2.8145 | 0.20188 | 0.50149 | 3:57:20.000 | 2024-10-28 06:50:03
28575 | 恒流充电 | 0 | 52 | 248 | 0.051034 | 2.8153 | 0.20217 | 0.50229 | 3:57:40.000 | 2024-10-28 06:50:23
28576 | 恒流充电 | 0 | 52 | 248 | 0.051036 | 2.816 | 0.20245 | 0.50308 | 3:58:00.000 | 2024-10-28 06:50:43
28577 | 恒流充电 | 0 | 52 | 248 | 0.051036 | 2.8168 | 0.20273 | 0.50388 | 3:58:20.000 | 2024-10-28 06:51:03
28578 | 恒流充电 | 0 | 52 | 248 | 0.051036 | 2.8176 | 0.20302 | 0.50468 | 3:58:40.000 | 2024-10-28 06:51:23
28579 | 恒流充电 | 0 | 52 | 248 | 0.051037 | 2.8184 | 0.2033 | 0.50548 | 3:59:00.000 | 2024-10-28 06:51:43
28580 | 恒流充电 | 0 | 52 | 248 | 0.051038 | 2.8192 | 0.20358 | 0.50628 | 3:59:20.000 | 2024-10-28 06:52:03
28581 | 恒流充电 | 0 | 52 | 248 | 0.051036 | 2.82 | 0.20387 | 0.50708 | 3:59:40.000 | 2024-10-28 06:52:23
28582 | 恒流充电 | 0 | 52 | 248 | 0.051039 | 2.8207 | 0.20415 | 0.50788 | 4:00:00.000 | 2024-10-28 06:52:43
28583 | 恒流充电 | 0 | 52 | 248 | 0.051039 | 2.8215 | 0.20443 | 0.50868 | 4:00:20.000 | 2024-10-28 06:53:03
28584 | 恒流充电 | 0 | 52 | 248 | 0.051037 | 2.8223 | 0.20472 | 0.50948 | 4:00:40.000 | 2024-10-28 06:53:23
28585 | 恒流充电 | 0 | 52 | 248 | 0.051036 | 2.823 | 0.205 | 0.51028 | 4:01:00.000 | 2024-10-28 06:53:43
28586 | 恒流充电 | 0 | 52 | 248 | 0.051034 | 2.8238 | 0.20528 | 0.51108 | 4:01:20.000 | 2024-10-28 06:54:03
28587 | 恒流充电 | 0 | 52 | 248 | 0.051037 | 2.8246 | 0.20557 | 0.51188 | 4:01:40.000 | 2024-10-28 06:54:23
28588 | 恒流充电 | 0 | 52 | 248 | 0.051036 | 2.8253 | 0.20585 | 0.51268 | 4:02:00.000 | 2024-10-28 06:54:43
28589 | 恒流充电 | 0 | 52 | 248 | 0.051036 | 2.8261 | 0.20614 | 0.51348 | 4:02:20.000 | 2024-10-28 06:55:03
28590 | 恒流充电 | 0 | 52 | 248 | 0.051038 | 2.8269 | 0.20642 | 0.51429 | 4:02:40.000 | 2024-10-28 06:55:23
28591 | 恒流充电 | 0 | 52 | 248 | 0.051036 | 2.8276 | 0.2067 | 0.51509 | 4:03:00.000 | 2024-10-28 06:55:43
28592 | 恒流充电 | 0 | 52 | 248 | 0.051036 | 2.8283 | 0.20699 | 0.51589 | 4:03:20.000 | 2024-10-28 06:56:03
28593 | 恒流充电 | 0 | 52 | 248 | 0.051036 | 2.829 | 0.20727 | 0.51669 | 4:03:40.000 | 2024-10-28 06:56:23
28594 | 恒流充电 | 0 | 52 | 248 | 0.051036 | 2.8298 | 0.20755 | 0.51749 | 4:04:00.000 | 2024-10-28 06:56:43
28595 | 恒流充电 | 0 | 52 | 248 | 0.051036 | 2.8305 | 0.20784 | 0.5183 | 4:04:20.000 | 2024-10-28 06:57:03
28596 | 恒流充电 | 0 | 52 | 248 | 0.051037 | 2.8312 | 0.20812 | 0.5191 | 4:04:40.000 | 2024-10-28 06:57:23
28597 | 恒流充电 | 0 | 52 | 248 | 0.051038 | 2.832 | 0.2084 | 0.5199 | 4:05:00.000 | 2024-10-28 06:57:43
28598 | 恒流充电 | 0 | 52 | 248 | 0.051038 | 2.8327 | 0.20869 | 0.52071 | 4:05:20.000 | 2024-10-28 06:58:03
28599 | 恒流充电 | 0 | 52 | 248 | 0.051037 | 2.8334 | 0.20897 | 0.52151 | 4:05:40.000 | 2024-10-28 06:58:23
28600 | 恒流充电 | 0 | 52 | 248 | 0.051036 | 2.8341 | 0.20925 | 0.52231 | 4:06:00.000 | 2024-10-28 06:58:43
28601 | 恒流充电 | 0 | 52 | 248 | 0.051038 | 2.8348 | 0.20954 | 0.52312 | 4:06:20.000 | 2024-10-28 06:59:03
28602 | 恒流充电 | 0 | 52 | 248 | 0.051036 | 2.8355 | 0.20982 | 0.52392 | 4:06:40.000 | 2024-10-28 06:59:23
28603 | 恒流充电 | 0 | 52 | 248 | 0.051037 | 2.8362 | 0.2101 | 0.52472 | 4:07:00.000 | 2024-10-28 06:59:43
28604 | 恒流充电 | 0 | 52 | 248 | 0.051037 | 2.8369 | 0.21039 | 0.52553 | 4:07:20.000 | 2024-10-28 07:00:03
28605 | 恒流充电 | 0 | 52 | 248 | 0.051036 | 2.8376 | 0.21067 | 0.52633 | 4:07:40.000 | 2024-10-28 07:00:23
28606 | 恒流充电 | 0 | 52 | 248 | 0.051037 | 2.8383 | 0.21096 | 0.52714 | 4:08:00.000 | 2024-10-28 07:00:43
28607 | 恒流充电 | 0 | 52 | 248 | 0.051037 | 2.839 | 0.21124 | 0.52794 | 4:08:20.000 | 2024-10-28 07:01:03
28608 | 恒流充电 | 0 | 52 | 248 | 0.051037 | 2.8397 | 0.21152 | 0.52875 | 4:08:40.000 | 2024-10-28 07:01:23
28609 | 恒流充电 | 0 | 52 | 248 | 0.051037 | 2.8404 | 0.21181 | 0.52955 | 4:09:00.000 | 2024-10-28 07:01:43
28610 | 恒流充电 | 0 | 52 | 248 | 0.051037 | 2.8411 | 0.21209 | 0.53036 | 4:09:20.000 | 2024-10-28 07:02:03
28611 | 恒流充电 | 0 | 52 | 248 | 0.051037 | 2.8417 | 0.21237 | 0.53117 | 4:09:40.000 | 2024-10-28 07:02:23
28612 | 恒流充电 | 0 | 52 | 248 | 0.051036 | 2.8424 | 0.21266 | 0.53197 | 4:10:00.000 | 2024-10-28 07:02:43
28613 | 恒流充电 | 0 | 52 | 248 | 0.051037 | 2.8431 | 0.21294 | 0.53278 | 4:10:20.000 | 2024-10-28 07:03:03
28614 | 恒流充电 | 0 | 52 | 248 | 0.051037 | 2.8438 | 0.21322 | 0.53358 | 4:10:40.000 | 2024-10-28 07:03:23
28615 | 恒流充电 | 0 | 52 | 248 | 0.051037 | 2.8444 | 0.21351 | 0.53439 | 4:11:00.000 | 2024-10-28 07:03:43
28616 | 恒流充电 | 0 | 52 | 248 | 0.051037 | 2.8451 | 0.21379 | 0.5352 | 4:11:20.000 | 2024-10-28 07:04:03
28617 | 恒流充电 | 0 | 52 | 248 | 0.051038 | 2.8457 | 0.21407 | 0.536 | 4:11:40.000 | 2024-10-28 07:04:23
28618 | 恒流充电 | 0 | 52 | 248 | 0.051036 | 2.8463 | 0.21436 | 0.53681 | 4:12:00.000 | 2024-10-28 07:04:43
28619 | 恒流充电 | 0 | 52 | 248 | 0.051037 | 2.8468 | 0.21464 | 0.53762 | 4:12:20.000 | 2024-10-28 07:05:03
28620 | 恒流充电 | 0 | 52 | 248 | 0.051038 | 2.8474 | 0.21492 | 0.53843 | 4:12:40.000 | 2024-10-28 07:05:23
28621 | 恒流充电 | 0 | 52 | 248 | 0.051031 | 2.848 | 0.21521 | 0.53923 | 4:13:00.000 | 2024-10-28 07:05:43
28622 | 恒流充电 | 0 | 52 | 248 | 0.051035 | 2.8486 | 0.21549 | 0.54004 | 4:13:20.000 | 2024-10-28 07:06:03
28623 | 恒流充电 | 0 | 52 | 248 | 0.051036 | 2.8491 | 0.21578 | 0.54085 | 4:13:40.000 | 2024-10-28 07:06:23
28624 | 恒流充电 | 0 | 52 | 248 | 0.051036 | 2.8497 | 0.21606 | 0.54166 | 4:14:00.000 | 2024-10-28 07:06:43
28625 | 恒流充电 | 0 | 52 | 248 | 0.051035 | 2.8503 | 0.21634 | 0.54246 | 4:14:20.000 | 2024-10-28 07:07:03
28626 | 恒流充电 | 0 | 52 | 248 | 0.051036 | 2.8509 | 0.21663 | 0.54327 | 4:14:40.000 | 2024-10-28 07:07:23
28627 | 恒流充电 | 0 | 52 | 248 | 0.051035 | 2.8514 | 0.21691 | 0.54408 | 4:15:00.000 | 2024-10-28 07:07:43
28628 | 恒流充电 | 0 | 52 | 248 | 0.051036 | 2.8521 | 0.21719 | 0.54489 | 4:15:20.000 | 2024-10-28 07:08:03
28629 | 恒流充电 | 0 | 52 | 248 | 0.051036 | 2.8527 | 0.21748 | 0.5457 | 4:15:40.000 | 2024-10-28 07:08:23
28630 | 恒流充电 | 0 | 52 | 248 | 0.051033 | 2.8532 | 0.21776 | 0.54651 | 4:16:00.000 | 2024-10-28 07:08:43
28631 | 恒流充电 | 0 | 52 | 248 | 0.051032 | 2.8538 | 0.21804 | 0.54732 | 4:16:20.000 | 2024-10-28 07:09:03
28632 | 恒流充电 | 0 | 52 | 248 | 0.051031 | 2.8543 | 0.21833 | 0.54813 | 4:16:40.000 | 2024-10-28 07:09:23
28633 | 恒流充电 | 0 | 52 | 248 | 0.051033 | 2.8549 | 0.21861 | 0.54894 | 4:17:00.000 | 2024-10-28 07:09:43
28634 | 恒流充电 | 0 | 52 | 248 | 0.051036 | 2.8555 | 0.21889 | 0.54974 | 4:17:20.000 | 2024-10-28 07:10:03
28635 | 恒流充电 | 0 | 52 | 248 | 0.051034 | 2.856 | 0.21918 | 0.55055 | 4:17:40.000 | 2024-10-28 07:10:23
28636 | 恒流充电 | 0 | 52 | 248 | 0.051036 | 2.8566 | 0.21946 | 0.55136 | 4:18:00.000 | 2024-10-28 07:10:43
28637 | 恒流充电 | 0 | 52 | 248 | 0.051035 | 2.8571 | 0.21974 | 0.55217 | 4:18:20.000 | 2024-10-28 07:11:03
28638 | 恒流充电 | 0 | 52 | 248 | 0.051033 | 2.8577 | 0.22003 | 0.55298 | 4:18:40.000 | 2024-10-28 07:11:23
28639 | 恒流充电 | 0 | 52 | 248 | 0.051034 | 2.8583 | 0.22031 | 0.5538 | 4:19:00.000 | 2024-10-28 07:11:43
28640 | 恒流充电 | 0 | 52 | 248 | 0.051035 | 2.8589 | 0.2206 | 0.55461 | 4:19:20.000 | 2024-10-28 07:12:03
28641 | 恒流充电 | 0 | 52 | 248 | 0.051032 | 2.8595 | 0.22088 | 0.55542 | 4:19:40.000 | 2024-10-28 07:12:23
28642 | 恒流充电 | 0 | 52 | 248 | 0.051034 | 2.8601 | 0.22116 | 0.55623 | 4:20:00.000 | 2024-10-28 07:12:43
28643 | 恒流充电 | 0 | 52 | 248 | 0.051033 | 2.8607 | 0.22145 | 0.55704 | 4:20:20.000 | 2024-10-28 07:13:03
28644 | 恒流充电 | 0 | 52 | 248 | 0.051036 | 2.8612 | 0.22173 | 0.55785 | 4:20:40.000 | 2024-10-28 07:13:23
28645 | 恒流充电 | 0 | 52 | 248 | 0.051032 | 2.8616 | 0.22201 | 0.55866 | 4:21:00.000 | 2024-10-28 07:13:43
28646 | 恒流充电 | 0 | 52 | 248 | 0.051034 | 2.8622 | 0.2223 | 0.55947 | 4:21:20.000 | 2024-10-28 07:14:03
28647 | 恒流充电 | 0 | 52 | 248 | 0.051037 | 2.8628 | 0.22258 | 0.56028 | 4:21:40.000 | 2024-10-28 07:14:23
28648 | 恒流充电 | 0 | 52 | 248 | 0.051035 | 2.8634 | 0.22286 | 0.5611 | 4:22:00.000 | 2024-10-28 07:14:43
28649 | 恒流充电 | 0 | 52 | 248 | 0.051035 | 2.8639 | 0.22315 | 0.56191 | 4:22:20.000 | 2024-10-28 07:15:03
28650 | 恒流充电 | 0 | 52 | 248 | 0.051033 | 2.8645 | 0.22343 | 0.56272 | 4:22:40.000 | 2024-10-28 07:15:23
28651 | 恒流充电 | 0 | 52 | 248 | 0.051036 | 2.8651 | 0.22371 | 0.56353 | 4:23:00.000 | 2024-10-28 07:15:43
28652 | 恒流充电 | 0 | 52 | 248 | 0.051036 | 2.8656 | 0.224 | 0.56435 | 4:23:20.000 | 2024-10-28 07:16:03
28653 | 恒流充电 | 0 | 52 | 248 | 0.051035 | 2.8662 | 0.22428 | 0.56516 | 4:23:40.000 | 2024-10-28 07:16:23
28654 | 恒流充电 | 0 | 52 | 248 | 0.051035 | 2.8667 | 0.22456 | 0.56597 | 4:24:00.000 | 2024-10-28 07:16:43
28655 | 恒流充电 | 0 | 52 | 248 | 0.051036 | 2.8673 | 0.22485 | 0.56678 | 4:24:20.000 | 2024-10-28 07:17:03
28656 | 恒流充电 | 0 | 52 | 248 | 0.051038 | 2.8678 | 0.22513 | 0.5676 | 4:24:40.000 | 2024-10-28 07:17:23
28657 | 恒流充电 | 0 | 52 | 248 | 0.051036 | 2.8683 | 0.22542 | 0.56841 | 4:25:00.000 | 2024-10-28 07:17:43
28658 | 恒流充电 | 0 | 52 | 248 | 0.051035 | 2.8686 | 0.2257 | 0.56922 | 4:25:20.000 | 2024-10-28 07:18:03
28659 | 恒流充电 | 0 | 52 | 248 | 0.051035 | 2.8691 | 0.22598 | 0.57004 | 4:25:40.000 | 2024-10-28 07:18:23
28660 | 恒流充电 | 0 | 52 | 248 | 0.051037 | 2.8696 | 0.22627 | 0.57085 | 4:26:00.000 | 2024-10-28 07:18:43
28661 | 恒流充电 | 0 | 52 | 248 | 0.051034 | 2.8701 | 0.22655 | 0.57166 | 4:26:20.000 | 2024-10-28 07:19:03
28662 | 恒流充电 | 0 | 52 | 248 | 0.051039 | 2.8705 | 0.22683 | 0.57248 | 4:26:40.000 | 2024-10-28 07:19:23
28663 | 恒流充电 | 0 | 52 | 248 | 0.051036 | 2.8709 | 0.22712 | 0.57329 | 4:27:00.000 | 2024-10-28 07:19:43
28664 | 恒流充电 | 0 | 52 | 248 | 0.051034 | 2.8713 | 0.2274 | 0.57411 | 4:27:20.000 | 2024-10-28 07:20:03
28665 | 恒流充电 | 0 | 52 | 248 | 0.051035 | 2.8717 | 0.22768 | 0.57492 | 4:27:40.000 | 2024-10-28 07:20:23
28666 | 恒流充电 | 0 | 52 | 248 | 0.051036 | 2.8722 | 0.22797 | 0.57573 | 4:28:00.000 | 2024-10-28 07:20:43
28667 | 恒流充电 | 0 | 52 | 248 | 0.051035 | 2.8726 | 0.22825 | 0.57655 | 4:28:20.000 | 2024-10-28 07:21:03
28668 | 恒流充电 | 0 | 52 | 248 | 0.051035 | 2.873 | 0.22853 | 0.57736 | 4:28:40.000 | 2024-10-28 07:21:23
28669 | 恒流充电 | 0 | 52 | 248 | 0.051038 | 2.8734 | 0.22882 | 0.57818 | 4:29:00.000 | 2024-10-28 07:21:43
28670 | 恒流充电 | 0 | 52 | 248 | 0.051038 | 2.8739 | 0.2291 | 0.57899 | 4:29:20.000 | 2024-10-28 07:22:03
28671 | 恒流充电 | 0 | 52 | 248 | 0.051036 | 2.8742 | 0.22938 | 0.57981 | 4:29:40.000 | 2024-10-28 07:22:23
28672 | 恒流充电 | 0 | 52 | 248 | 0.051036 | 2.8748 | 0.22967 | 0.58062 | 4:30:00.000 | 2024-10-28 07:22:43
28673 | 恒流充电 | 0 | 52 | 248 | 0.051037 | 2.8752 | 0.22995 | 0.58144 | 4:30:20.000 | 2024-10-28 07:23:03
28674 | 恒流充电 | 0 | 52 | 248 | 0.051036 | 2.8757 | 0.23024 | 0.58225 | 4:30:40.000 | 2024-10-28 07:23:23
28675 | 恒流充电 | 0 | 52 | 248 | 0.051034 | 2.8762 | 0.23052 | 0.58307 | 4:31:00.000 | 2024-10-28 07:23:43
28676 | 恒流充电 | 0 | 52 | 248 | 0.051034 | 2.8766 | 0.2308 | 0.58389 | 4:31:20.000 | 2024-10-28 07:24:03
28677 | 恒流充电 | 0 | 52 | 248 | 0.051033 | 2.877 | 0.23109 | 0.5847 | 4:31:40.000 | 2024-10-28 07:24:23
28678 | 恒流充电 | 0 | 52 | 248 | 0.051035 | 2.8775 | 0.23137 | 0.58552 | 4:32:00.000 | 2024-10-28 07:24:43
28679 | 恒流充电 | 0 | 52 | 248 | 0.051034 | 2.878 | 0.23165 | 0.58633 | 4:32:20.000 | 2024-10-28 07:25:03
28680 | 恒流充电 | 0 | 52 | 248 | 0.051036 | 2.8785 | 0.23194 | 0.58715 | 4:32:40.000 | 2024-10-28 07:25:23
28681 | 恒流充电 | 0 | 52 | 248 | 0.051035 | 2.8789 | 0.23222 | 0.58796 | 4:33:00.000 | 2024-10-28 07:25:43
28682 | 恒流充电 | 0 | 52 | 248 | 0.051036 | 2.8794 | 0.2325 | 0.58878 | 4:33:20.000 | 2024-10-28 07:26:03
28683 | 恒流充电 | 0 | 52 | 248 | 0.051035 | 2.8798 | 0.23279 | 0.5896 | 4:33:40.000 | 2024-10-28 07:26:23
28684 | 恒流充电 | 0 | 52 | 248 | 0.051035 | 2.8803 | 0.23307 | 0.59041 | 4:34:00.000 | 2024-10-28 07:26:43
28685 | 恒流充电 | 0 | 52 | 248 | 0.051035 | 2.8817 | 0.23335 | 0.59123 | 4:34:20.000 | 2024-10-28 07:27:03
28686 | 恒流充电 | 0 | 52 | 248 | 0.051035 | 2.8822 | 0.23364 | 0.59205 | 4:34:40.000 | 2024-10-28 07:27:23
28687 | 恒流充电 | 0 | 52 | 248 | 0.051035 | 2.8826 | 0.23392 | 0.59287 | 4:35:00.000 | 2024-10-28 07:27:43
28688 | 恒流充电 | 0 | 52 | 248 | 0.051036 | 2.8831 | 0.2342 | 0.59368 | 4:35:20.000 | 2024-10-28 07:28:03
28689 | 恒流充电 | 0 | 52 | 248 | 0.051035 | 2.8836 | 0.23449 | 0.5945 | 4:35:40.000 | 2024-10-28 07:28:23
28690 | 恒流充电 | 0 | 52 | 248 | 0.051033 | 2.8841 | 0.23477 | 0.59532 | 4:36:00.000 | 2024-10-28 07:28:43
28691 | 恒流充电 | 0 | 52 | 248 | 0.051033 | 2.8846 | 0.23506 | 0.59614 | 4:36:20.000 | 2024-10-28 07:29:03
28692 | 恒流充电 | 0 | 52 | 248 | 0.051033 | 2.8851 | 0.23534 | 0.59695 | 4:36:40.000 | 2024-10-28 07:29:23
28693 | 恒流充电 | 0 | 52 | 248 | 0.051036 | 2.8856 | 0.23562 | 0.59777 | 4:37:00.000 | 2024-10-28 07:29:43
28694 | 恒流充电 | 0 | 52 | 248 | 0.051034 | 2.8861 | 0.23591 | 0.59859 | 4:37:20.000 | 2024-10-28 07:30:03
28695 | 恒流充电 | 0 | 52 | 248 | 0.051034 | 2.8866 | 0.23619 | 0.59941 | 4:37:40.000 | 2024-10-28 07:30:23
28696 | 恒流充电 | 0 | 52 | 248 | 0.051036 | 2.8871 | 0.23647 | 0.60023 | 4:38:00.000 | 2024-10-28 07:30:43
28697 | 恒流充电 | 0 | 52 | 248 | 0.051036 | 2.8876 | 0.23676 | 0.60105 | 4:38:20.000 | 2024-10-28 07:31:03
28698 | 恒流充电 | 0 | 52 | 248 | 0.051037 | 2.8881 | 0.23704 | 0.60187 | 4:38:40.000 | 2024-10-28 07:31:23
28699 | 恒流充电 | 0 | 52 | 248 | 0.051036 | 2.8887 | 0.23732 | 0.60268 | 4:39:00.000 | 2024-10-28 07:31:43
28700 | 恒流充电 | 0 | 52 | 248 | 0.051038 | 2.8892 | 0.23761 | 0.6035 | 4:39:20.000 | 2024-10-28 07:32:03
28701 | 恒流充电 | 0 | 52 | 248 | 0.051035 | 2.8897 | 0.23789 | 0.60432 | 4:39:40.000 | 2024-10-28 07:32:23
28702 | 恒流充电 | 0 | 52 | 248 | 0.051035 | 2.8902 | 0.23817 | 0.60514 | 4:40:00.000 | 2024-10-28 07:32:43
28703 | 恒流充电 | 0 | 52 | 248 | 0.051036 | 2.8906 | 0.23846 | 0.60596 | 4:40:20.000 | 2024-10-28 07:33:03
28704 | 恒流充电 | 0 | 52 | 248 | 0.051035 | 2.8912 | 0.23874 | 0.60678 | 4:40:40.000 | 2024-10-28 07:33:23
28705 | 恒流充电 | 0 | 52 | 248 | 0.051033 | 2.8916 | 0.23902 | 0.6076 | 4:41:00.000 | 2024-10-28 07:33:43
28706 | 恒流充电 | 0 | 52 | 248 | 0.051034 | 2.8922 | 0.23931 | 0.60842 | 4:41:20.000 | 2024-10-28 07:34:03
28707 | 恒流充电 | 0 | 52 | 248 | 0.051036 | 2.8927 | 0.23959 | 0.60924 | 4:41:40.000 | 2024-10-28 07:34:23
28708 | 恒流充电 | 0 | 52 | 248 | 0.051035 | 2.8932 | 0.23988 | 0.61006 | 4:42:00.000 | 2024-10-28 07:34:43
28709 | 恒流充电 | 0 | 52 | 248 | 0.051034 | 2.8937 | 0.24016 | 0.61088 | 4:42:20.000 | 2024-10-28 07:35:03
28710 | 恒流充电 | 0 | 52 | 248 | 0.051034 | 2.8942 | 0.24044 | 0.6117 | 4:42:40.000 | 2024-10-28 07:35:23
28711 | 恒流充电 | 0 | 52 | 248 | 0.051035 | 2.8947 | 0.24073 | 0.61252 | 4:43:00.000 | 2024-10-28 07:35:43
28712 | 恒流充电 | 0 | 52 | 248 | 0.051033 | 2.8952 | 0.24101 | 0.61334 | 4:43:20.000 | 2024-10-28 07:36:03
28713 | 恒流充电 | 0 | 52 | 248 | 0.051036 | 2.8957 | 0.24129 | 0.61417 | 4:43:40.000 | 2024-10-28 07:36:23
28714 | 恒流充电 | 0 | 52 | 248 | 0.051036 | 2.8962 | 0.24158 | 0.61499 | 4:44:00.000 | 2024-10-28 07:36:43
28715 | 恒流充电 | 0 | 52 | 248 | 0.051035 | 2.8968 | 0.24186 | 0.61581 | 4:44:20.000 | 2024-10-28 07:37:03
28716 | 恒流充电 | 0 | 52 | 248 | 0.051036 | 2.8973 | 0.24214 | 0.61663 | 4:44:40.000 | 2024-10-28 07:37:23
28717 | 恒流充电 | 0 | 52 | 248 | 0.051035 | 2.8978 | 0.24243 | 0.61745 | 4:45:00.000 | 2024-10-28 07:37:43
28718 | 恒流充电 | 0 | 52 | 248 | 0.051039 | 2.8983 | 0.24271 | 0.61827 | 4:45:20.000 | 2024-10-28 07:38:03
28719 | 恒流充电 | 0 | 52 | 248 | 0.051038 | 2.8988 | 0.24299 | 0.6191 | 4:45:40.000 | 2024-10-28 07:38:23
28720 | 恒流充电 | 0 | 52 | 248 | 0.051037 | 2.8993 | 0.24328 | 0.61992 | 4:46:00.000 | 2024-10-28 07:38:43
28721 | 恒流充电 | 0 | 52 | 248 | 0.051035 | 2.8998 | 0.24356 | 0.62074 | 4:46:20.000 | 2024-10-28 07:39:03
28722 | 恒流充电 | 0 | 52 | 248 | 0.051035 | 2.9004 | 0.24384 | 0.62156 | 4:46:40.000 | 2024-10-28 07:39:23
28723 | 恒流充电 | 0 | 52 | 248 | 0.051036 | 2.9009 | 0.24413 | 0.62238 | 4:47:00.000 | 2024-10-28 07:39:43
28724 | 恒流充电 | 0 | 52 | 248 | 0.051034 | 2.9014 | 0.24441 | 0.62321 | 4:47:20.000 | 2024-10-28 07:40:03
28725 | 恒流充电 | 0 | 52 | 248 | 0.051033 | 2.9019 | 0.2447 | 0.62403 | 4:47:40.000 | 2024-10-28 07:40:23
28726 | 恒流充电 | 0 | 52 | 248 | 0.051034 | 2.9024 | 0.24498 | 0.62485 | 4:48:00.000 | 2024-10-28 07:40:43
28727 | 恒流充电 | 0 | 52 | 248 | 0.051036 | 2.9029 | 0.24526 | 0.62568 | 4:48:20.000 | 2024-10-28 07:41:03
28728 | 恒流充电 | 0 | 52 | 248 | 0.051034 | 2.9034 | 0.24555 | 0.6265 | 4:48:40.000 | 2024-10-28 07:41:23
28729 | 恒流充电 | 0 | 52 | 248 | 0.051038 | 2.9039 | 0.24583 | 0.62732 | 4:49:00.000 | 2024-10-28 07:41:43
28730 | 恒流充电 | 0 | 52 | 248 | 0.051038 | 2.9044 | 0.24611 | 0.62815 | 4:49:20.000 | 2024-10-28 07:42:03
28731 | 恒流充电 | 0 | 52 | 248 | 0.051036 | 2.905 | 0.2464 | 0.62897 | 4:49:40.000 | 2024-10-28 07:42:23
28732 | 恒流充电 | 0 | 52 | 248 | 0.051039 | 2.9055 | 0.24668 | 0.62979 | 4:50:00.000 | 2024-10-28 07:42:43
28733 | 恒流充电 | 0 | 52 | 248 | 0.051036 | 2.9059 | 0.24696 | 0.63062 | 4:50:20.000 | 2024-10-28 07:43:03
28734 | 恒流充电 | 0 | 52 | 248 | 0.051037 | 2.9064 | 0.24725 | 0.63144 | 4:50:40.000 | 2024-10-28 07:43:23
28735 | 恒流充电 | 0 | 52 | 248 | 0.051036 | 2.9069 | 0.24753 | 0.63227 | 4:51:00.000 | 2024-10-28 07:43:43
28736 | 恒流充电 | 0 | 52 | 248 | 0.051037 | 2.9072 | 0.24781 | 0.63309 | 4:51:20.000 | 2024-10-28 07:44:03
28737 | 恒流充电 | 0 | 52 | 248 | 0.051034 | 2.9078 | 0.2481 | 0.63391 | 4:51:40.000 | 2024-10-28 07:44:23
28738 | 恒流充电 | 0 | 52 | 248 | 0.051035 | 2.9082 | 0.24838 | 0.63474 | 4:52:00.000 | 2024-10-28 07:44:43
28739 | 恒流充电 | 0 | 52 | 248 | 0.051038 | 2.9086 | 0.24866 | 0.63556 | 4:52:20.000 | 2024-10-28 07:45:03
28740 | 恒流充电 | 0 | 52 | 248 | 0.051035 | 2.909 | 0.24895 | 0.63639 | 4:52:40.000 | 2024-10-28 07:45:23
28741 | 恒流充电 | 0 | 52 | 248 | 0.051037 | 2.9094 | 0.24923 | 0.63721 | 4:53:00.000 | 2024-10-28 07:45:43
28742 | 恒流充电 | 0 | 52 | 248 | 0.051036 | 2.9098 | 0.24952 | 0.63804 | 4:53:20.000 | 2024-10-28 07:46:03
28743 | 恒流充电 | 0 | 52 | 248 | 0.051036 | 2.9104 | 0.2498 | 0.63886 | 4:53:40.000 | 2024-10-28 07:46:23
28744 | 恒流充电 | 0 | 52 | 248 | 0.051036 | 2.9108 | 0.25008 | 0.63969 | 4:54:00.000 | 2024-10-28 07:46:43
28745 | 恒流充电 | 0 | 52 | 248 | 0.051035 | 2.9112 | 0.25037 | 0.64051 | 4:54:20.000 | 2024-10-28 07:47:03
28746 | 恒流充电 | 0 | 52 | 248 | 0.051036 | 2.9116 | 0.25065 | 0.64134 | 4:54:40.000 | 2024-10-28 07:47:23
28747 | 恒流充电 | 0 | 52 | 248 | 0.051035 | 2.912 | 0.25093 | 0.64217 | 4:55:00.000 | 2024-10-28 07:47:43
28748 | 恒流充电 | 0 | 52 | 248 | 0.051036 | 2.9124 | 0.25122 | 0.64299 | 4:55:20.000 | 2024-10-28 07:48:03
28749 | 恒流充电 | 0 | 52 | 248 | 0.051035 | 2.9128 | 0.2515 | 0.64382 | 4:55:40.000 | 2024-10-28 07:48:23
28750 | 恒流充电 | 0 | 52 | 248 | 0.051033 | 2.9132 | 0.25178 | 0.64464 | 4:56:00.000 | 2024-10-28 07:48:43
28751 | 恒流充电 | 0 | 52 | 248 | 0.051034 | 2.9137 | 0.25207 | 0.64547 | 4:56:20.000 | 2024-10-28 07:49:03
28752 | 恒流充电 | 0 | 52 | 248 | 0.051034 | 2.9141 | 0.25235 | 0.64629 | 4:56:40.000 | 2024-10-28 07:49:23
28753 | 恒流充电 | 0 | 52 | 248 | 0.051034 | 2.9145 | 0.25263 | 0.64712 | 4:57:00.000 | 2024-10-28 07:49:43
28754 | 恒流充电 | 0 | 52 | 248 | 0.051035 | 2.915 | 0.25292 | 0.64795 | 4:57:20.000 | 2024-10-28 07:50:03
28755 | 恒流充电 | 0 | 52 | 248 | 0.051035 | 2.9155 | 0.2532 | 0.64877 | 4:57:40.000 | 2024-10-28 07:50:23
28756 | 恒流充电 | 0 | 52 | 248 | 0.051035 | 2.9159 | 0.25348 | 0.6496 | 4:58:00.000 | 2024-10-28 07:50:43
28757 | 恒流充电 | 0 | 52 | 248 | 0.051034 | 2.9164 | 0.25377 | 0.65043 | 4:58:20.000 | 2024-10-28 07:51:03
28758 | 恒流充电 | 0 | 52 | 248 | 0.051036 | 2.9168 | 0.25405 | 0.65126 | 4:58:40.000 | 2024-10-28 07:51:23
28759 | 恒流充电 | 0 | 52 | 248 | 0.051034 | 2.9173 | 0.25434 | 0.65208 | 4:59:00.000 | 2024-10-28 07:51:43
28760 | 恒流充电 | 0 | 52 | 248 | 0.051031 | 2.9178 | 0.25462 | 0.65291 | 4:59:20.000 | 2024-10-28 07:52:03
28761 | 恒流充电 | 0 | 52 | 248 | 0.051035 | 2.9183 | 0.2549 | 0.65374 | 4:59:40.000 | 2024-10-28 07:52:23
28762 | 恒流充电 | 0 | 52 | 248 | 0.051035 | 2.9187 | 0.25519 | 0.65456 | 5:00:00.000 | 2024-10-28 07:52:43
28763 | 恒流充电 | 0 | 52 | 248 | 0.051035 | 2.9192 | 0.25547 | 0.65539 | 5:00:20.000 | 2024-10-28 07:53:03
28764 | 恒流充电 | 0 | 52 | 248 | 0.051032 | 2.9197 | 0.25575 | 0.65622 | 5:00:40.000 | 2024-10-28 07:53:23
28765 | 恒流充电 | 0 | 52 | 248 | 0.051034 | 2.9202 | 0.25604 | 0.65705 | 5:01:00.000 | 2024-10-28 07:53:43
28766 | 恒流充电 | 0 | 52 | 248 | 0.051034 | 2.9207 | 0.25632 | 0.65788 | 5:01:20.000 | 2024-10-28 07:54:03
28767 | 恒流充电 | 0 | 52 | 248 | 0.051034 | 2.9212 | 0.2566 | 0.6587 | 5:01:40.000 | 2024-10-28 07:54:23
28768 | 恒流充电 | 0 | 52 | 248 | 0.051035 | 2.9217 | 0.25689 | 0.65953 | 5:02:00.000 | 2024-10-28 07:54:43
28769 | 恒流充电 | 0 | 52 | 248 | 0.051035 | 2.9222 | 0.25717 | 0.66036 | 5:02:20.000 | 2024-10-28 07:55:03
28770 | 恒流充电 | 0 | 52 | 248 | 0.051033 | 2.9228 | 0.25745 | 0.66119 | 5:02:40.000 | 2024-10-28 07:55:23
28771 | 恒流充电 | 0 | 52 | 248 | 0.051033 | 2.9233 | 0.25774 | 0.66202 | 5:03:00.000 | 2024-10-28 07:55:43
28772 | 恒流充电 | 0 | 52 | 248 | 0.051037 | 2.9238 | 0.25802 | 0.66285 | 5:03:20.000 | 2024-10-28 07:56:03
28773 | 恒流充电 | 0 | 52 | 248 | 0.051036 | 2.9243 | 0.2583 | 0.66368 | 5:03:40.000 | 2024-10-28 07:56:23
28774 | 恒流充电 | 0 | 52 | 248 | 0.051035 | 2.9248 | 0.25859 | 0.66451 | 5:04:00.000 | 2024-10-28 07:56:43
28775 | 恒流充电 | 0 | 52 | 248 | 0.051035 | 2.9254 | 0.25887 | 0.66534 | 5:04:20.000 | 2024-10-28 07:57:03
28776 | 恒流充电 | 0 | 52 | 248 | 0.051036 | 2.9259 | 0.25916 | 0.66616 | 5:04:40.000 | 2024-10-28 07:57:23
28777 | 恒流充电 | 0 | 52 | 248 | 0.051035 | 2.9264 | 0.25944 | 0.66699 | 5:05:00.000 | 2024-10-28 07:57:43
28778 | 恒流充电 | 0 | 52 | 248 | 0.051034 | 2.9269 | 0.25972 | 0.66782 | 5:05:20.000 | 2024-10-28 07:58:03
28779 | 恒流充电 | 0 | 52 | 248 | 0.051036 | 2.9275 | 0.26001 | 0.66865 | 5:05:40.000 | 2024-10-28 07:58:23
28780 | 恒流充电 | 0 | 52 | 248 | 0.051034 | 2.928 | 0.26029 | 0.66948 | 5:06:00.000 | 2024-10-28 07:58:43
28781 | 恒流充电 | 0 | 52 | 248 | 0.051034 | 2.9285 | 0.26057 | 0.67031 | 5:06:20.000 | 2024-10-28 07:59:03
28782 | 恒流充电 | 0 | 52 | 248 | 0.051037 | 2.9291 | 0.26086 | 0.67115 | 5:06:40.000 | 2024-10-28 07:59:23
28783 | 恒流充电 | 0 | 52 | 248 | 0.051035 | 2.9296 | 0.26114 | 0.67198 | 5:07:00.000 | 2024-10-28 07:59:43
28784 | 恒流充电 | 0 | 52 | 248 | 0.051034 | 2.9302 | 0.26142 | 0.67281 | 5:07:20.000 | 2024-10-28 08:00:03
28785 | 恒流充电 | 0 | 52 | 248 | 0.051033 | 2.9307 | 0.26171 | 0.67364 | 5:07:40.000 | 2024-10-28 08:00:23
28786 | 恒流充电 | 0 | 52 | 248 | 0.051033 | 2.9312 | 0.26199 | 0.67447 | 5:08:00.000 | 2024-10-28 08:00:43
28787 | 恒流充电 | 0 | 52 | 248 | 0.051034 | 2.9318 | 0.26227 | 0.6753 | 5:08:20.000 | 2024-10-28 08:01:03
28788 | 恒流充电 | 0 | 52 | 248 | 0.051036 | 2.9324 | 0.26256 | 0.67613 | 5:08:40.000 | 2024-10-28 08:01:23
28789 | 恒流充电 | 0 | 52 | 248 | 0.051037 | 2.9329 | 0.26284 | 0.67696 | 5:09:00.000 | 2024-10-28 08:01:43
28790 | 恒流充电 | 0 | 52 | 248 | 0.051035 | 2.9335 | 0.26312 | 0.67779 | 5:09:20.000 | 2024-10-28 08:02:03
28791 | 恒流充电 | 0 | 52 | 248 | 0.051034 | 2.934 | 0.26341 | 0.67863 | 5:09:40.000 | 2024-10-28 08:02:23
28792 | 恒流充电 | 0 | 52 | 248 | 0.051038 | 2.9346 | 0.26369 | 0.67946 | 5:10:00.000 | 2024-10-28 08:02:43
28793 | 恒流充电 | 0 | 52 | 248 | 0.051035 | 2.9351 | 0.26398 | 0.68029 | 5:10:20.000 | 2024-10-28 08:03:03
28794 | 恒流充电 | 0 | 52 | 248 | 0.051035 | 2.9357 | 0.26426 | 0.68112 | 5:10:40.000 | 2024-10-28 08:03:23
28795 | 恒流充电 | 0 | 52 | 248 | 0.051035 | 2.9362 | 0.26454 | 0.68196 | 5:11:00.000 | 2024-10-28 08:03:43
28796 | 恒流充电 | 0 | 52 | 248 | 0.051035 | 2.9368 | 0.26483 | 0.68279 | 5:11:20.000 | 2024-10-28 08:04:03
28797 | 恒流充电 | 0 | 52 | 248 | 0.051034 | 2.9373 | 0.26511 | 0.68362 | 5:11:40.000 | 2024-10-28 08:04:23
28798 | 恒流充电 | 0 | 52 | 248 | 0.051035 | 2.9379 | 0.26539 | 0.68445 | 5:12:00.000 | 2024-10-28 08:04:43
28799 | 恒流充电 | 0 | 52 | 248 | 0.051036 | 2.9385 | 0.26568 | 0.68529 | 5:12:20.000 | 2024-10-28 08:05:03
28800 | 恒流充电 | 0 | 52 | 248 | 0.051035 | 2.939 | 0.26596 | 0.68612 | 5:12:40.000 | 2024-10-28 08:05:23
28801 | 恒流充电 | 0 | 52 | 248 | 0.051037 | 2.9396 | 0.26624 | 0.68695 | 5:13:00.000 | 2024-10-28 08:05:43
28802 | 恒流充电 | 0 | 52 | 248 | 0.051037 | 2.9401 | 0.26653 | 0.68779 | 5:13:20.000 | 2024-10-28 08:06:03
28803 | 恒流充电 | 0 | 52 | 248 | 0.051037 | 2.9407 | 0.26681 | 0.68862 | 5:13:40.000 | 2024-10-28 08:06:23
28804 | 恒流充电 | 0 | 52 | 248 | 0.051034 | 2.9412 | 0.26709 | 0.68946 | 5:14:00.000 | 2024-10-28 08:06:43
28805 | 恒流充电 | 0 | 52 | 248 | 0.051035 | 2.9417 | 0.26738 | 0.69029 | 5:14:20.000 | 2024-10-28 08:07:03
28806 | 恒流充电 | 0 | 52 | 248 | 0.051032 | 2.942 | 0.26766 | 0.69112 | 5:14:40.000 | 2024-10-28 08:07:23
28807 | 恒流充电 | 0 | 52 | 248 | 0.051037 | 2.9424 | 0.26794 | 0.69196 | 5:15:00.000 | 2024-10-28 08:07:43
28808 | 恒流充电 | 0 | 52 | 248 | 0.051035 | 2.9429 | 0.26823 | 0.69279 | 5:15:20.000 | 2024-10-28 08:08:03
28809 | 恒流充电 | 0 | 52 | 248 | 0.051034 | 2.9433 | 0.26851 | 0.69363 | 5:15:40.000 | 2024-10-28 08:08:23
28810 | 恒流充电 | 0 | 52 | 248 | 0.051037 | 2.9438 | 0.2688 | 0.69446 | 5:16:00.000 | 2024-10-28 08:08:43
28811 | 恒流充电 | 0 | 52 | 248 | 0.051036 | 2.9443 | 0.26908 | 0.6953 | 5:16:20.000 | 2024-10-28 08:09:03
28812 | 恒流充电 | 0 | 52 | 248 | 0.051034 | 2.9447 | 0.26936 | 0.69613 | 5:16:40.000 | 2024-10-28 08:09:23
28813 | 恒流充电 | 0 | 52 | 248 | 0.051035 | 2.9452 | 0.26965 | 0.69697 | 5:17:00.000 | 2024-10-28 08:09:43
28814 | 恒流充电 | 0 | 52 | 248 | 0.051036 | 2.9456 | 0.26993 | 0.6978 | 5:17:20.000 | 2024-10-28 08:10:03
28815 | 恒流充电 | 0 | 52 | 248 | 0.051037 | 2.9461 | 0.27021 | 0.69864 | 5:17:40.000 | 2024-10-28 08:10:23
28816 | 恒流充电 | 0 | 52 | 248 | 0.051034 | 2.9466 | 0.2705 | 0.69947 | 5:18:00.000 | 2024-10-28 08:10:43
28817 | 恒流充电 | 0 | 52 | 248 | 0.051036 | 2.9471 | 0.27078 | 0.70031 | 5:18:20.000 | 2024-10-28 08:11:03
28818 | 恒流充电 | 0 | 52 | 248 | 0.051035 | 2.9476 | 0.27106 | 0.70114 | 5:18:40.000 | 2024-10-28 08:11:23
28819 | 恒流充电 | 0 | 52 | 248 | 0.051038 | 2.9481 | 0.27135 | 0.70198 | 5:19:00.000 | 2024-10-28 08:11:43
28820 | 恒流充电 | 0 | 52 | 248 | 0.051035 | 2.9487 | 0.27163 | 0.70282 | 5:19:20.000 | 2024-10-28 08:12:03
28821 | 恒流充电 | 0 | 52 | 248 | 0.051036 | 2.9491 | 0.27191 | 0.70365 | 5:19:40.000 | 2024-10-28 08:12:23
28822 | 恒流充电 | 0 | 52 | 248 | 0.051038 | 2.9496 | 0.2722 | 0.70449 | 5:20:00.000 | 2024-10-28 08:12:43
28823 | 恒流充电 | 0 | 52 | 248 | 0.051038 | 2.9502 | 0.27248 | 0.70532 | 5:20:20.000 | 2024-10-28 08:13:03
28824 | 恒流充电 | 0 | 52 | 248 | 0.051038 | 2.9507 | 0.27276 | 0.70616 | 5:20:40.000 | 2024-10-28 08:13:23
28825 | 恒流充电 | 0 | 52 | 248 | 0.051035 | 2.9512 | 0.27305 | 0.707 | 5:21:00.000 | 2024-10-28 08:13:43
28826 | 恒流充电 | 0 | 52 | 248 | 0.051036 | 2.9518 | 0.27333 | 0.70783 | 5:21:20.000 | 2024-10-28 08:14:03
28827 | 恒流充电 | 0 | 52 | 248 | 0.051038 | 2.9523 | 0.27362 | 0.70867 | 5:21:40.000 | 2024-10-28 08:14:23
28828 | 恒流充电 | 0 | 52 | 248 | 0.051036 | 2.9529 | 0.2739 | 0.70951 | 5:22:00.000 | 2024-10-28 08:14:43
28829 | 恒流充电 | 0 | 52 | 248 | 0.051037 | 2.9535 | 0.27418 | 0.71035 | 5:22:20.000 | 2024-10-28 08:15:03
28830 | 恒流充电 | 0 | 52 | 248 | 0.051036 | 2.9541 | 0.27447 | 0.71118 | 5:22:40.000 | 2024-10-28 08:15:23
28831 | 恒流充电 | 0 | 52 | 248 | 0.051034 | 2.9546 | 0.27475 | 0.71202 | 5:23:00.000 | 2024-10-28 08:15:43
28832 | 恒流充电 | 0 | 52 | 248 | 0.051032 | 2.9553 | 0.27503 | 0.71286 | 5:23:20.000 | 2024-10-28 08:16:03
28833 | 恒流充电 | 0 | 52 | 248 | 0.051034 | 2.9559 | 0.27532 | 0.7137 | 5:23:40.000 | 2024-10-28 08:16:23
28834 | 恒流充电 | 0 | 52 | 248 | 0.051037 | 2.9564 | 0.2756 | 0.71454 | 5:24:00.000 | 2024-10-28 08:16:43
28835 | 恒流充电 | 0 | 52 | 248 | 0.051035 | 2.9571 | 0.27588 | 0.71537 | 5:24:20.000 | 2024-10-28 08:17:03
28836 | 恒流充电 | 0 | 52 | 248 | 0.051037 | 2.9577 | 0.27617 | 0.71621 | 5:24:40.000 | 2024-10-28 08:17:23
28837 | 恒流充电 | 0 | 52 | 248 | 0.051036 | 2.9583 | 0.27645 | 0.71705 | 5:25:00.000 | 2024-10-28 08:17:43
28838 | 恒流充电 | 0 | 52 | 248 | 0.051035 | 2.9589 | 0.27673 | 0.71789 | 5:25:20.000 | 2024-10-28 08:18:03
28839 | 恒流充电 | 0 | 52 | 248 | 0.051036 | 2.9596 | 0.27702 | 0.71873 | 5:25:40.000 | 2024-10-28 08:18:23
28840 | 恒流充电 | 0 | 52 | 248 | 0.051035 | 2.9602 | 0.2773 | 0.71957 | 5:26:00.000 | 2024-10-28 08:18:43
28841 | 恒流充电 | 0 | 52 | 248 | 0.051036 | 2.9609 | 0.27758 | 0.72041 | 5:26:20.000 | 2024-10-28 08:19:03
28842 | 恒流充电 | 0 | 52 | 248 | 0.051034 | 2.9615 | 0.27787 | 0.72125 | 5:26:40.000 | 2024-10-28 08:19:23
28843 | 恒流充电 | 0 | 52 | 248 | 0.051034 | 2.9622 | 0.27815 | 0.72209 | 5:27:00.000 | 2024-10-28 08:19:43
28844 | 恒流充电 | 0 | 52 | 248 | 0.051035 | 2.9628 | 0.27844 | 0.72293 | 5:27:20.000 | 2024-10-28 08:20:03
28845 | 恒流充电 | 0 | 52 | 248 | 0.051035 | 2.9635 | 0.27872 | 0.72377 | 5:27:40.000 | 2024-10-28 08:20:23
28846 | 恒流充电 | 0 | 52 | 248 | 0.051034 | 2.9642 | 0.279 | 0.72461 | 5:28:00.000 | 2024-10-28 08:20:43
28847 | 恒流充电 | 0 | 52 | 248 | 0.051035 | 2.9648 | 0.27929 | 0.72545 | 5:28:20.000 | 2024-10-28 08:21:03
28848 | 恒流充电 | 0 | 52 | 248 | 0.051033 | 2.9657 | 0.27957 | 0.72629 | 5:28:40.000 | 2024-10-28 08:21:23
28849 | 恒流充电 | 0 | 52 | 248 | 0.051034 | 2.9663 | 0.27985 | 0.72713 | 5:29:00.000 | 2024-10-28 08:21:43
28850 | 恒流充电 | 0 | 52 | 248 | 0.051035 | 2.967 | 0.28014 | 0.72797 | 5:29:20.000 | 2024-10-28 08:22:03
28851 | 恒流充电 | 0 | 52 | 248 | 0.051035 | 2.9678 | 0.28042 | 0.72881 | 5:29:40.000 | 2024-10-28 08:22:23
28852 | 恒流充电 | 0 | 52 | 248 | 0.051035 | 2.9684 | 0.2807 | 0.72966 | 5:30:00.000 | 2024-10-28 08:22:43
28853 | 恒流充电 | 0 | 52 | 248 | 0.051034 | 2.9691 | 0.28099 | 0.7305 | 5:30:20.000 | 2024-10-28 08:23:03
28854 | 恒流充电 | 0 | 52 | 248 | 0.051034 | 2.9698 | 0.28127 | 0.73134 | 5:30:40.000 | 2024-10-28 08:23:23
28855 | 恒流充电 | 0 | 52 | 248 | 0.051033 | 2.9705 | 0.28155 | 0.73218 | 5:31:00.000 | 2024-10-28 08:23:43
28856 | 恒流充电 | 0 | 52 | 248 | 0.051032 | 2.9712 | 0.28184 | 0.73302 | 5:31:20.000 | 2024-10-28 08:24:03
28857 | 恒流充电 | 0 | 52 | 248 | 0.051034 | 2.9718 | 0.28212 | 0.73387 | 5:31:40.000 | 2024-10-28 08:24:23
28858 | 恒流充电 | 0 | 52 | 248 | 0.051035 | 2.9725 | 0.2824 | 0.73471 | 5:32:00.000 | 2024-10-28 08:24:43
28859 | 恒流充电 | 0 | 52 | 248 | 0.051037 | 2.9732 | 0.28269 | 0.73555 | 5:32:20.000 | 2024-10-28 08:25:03
28860 | 恒流充电 | 0 | 52 | 248 | 0.051033 | 2.9739 | 0.28297 | 0.7364 | 5:32:40.000 | 2024-10-28 08:25:23
28861 | 恒流充电 | 0 | 52 | 248 | 0.051033 | 2.9746 | 0.28326 | 0.73724 | 5:33:00.000 | 2024-10-28 08:25:43
28862 | 恒流充电 | 0 | 52 | 248 | 0.051034 | 2.9754 | 0.28354 | 0.73808 | 5:33:20.000 | 2024-10-28 08:26:03
28863 | 恒流充电 | 0 | 52 | 248 | 0.051033 | 2.9761 | 0.28382 | 0.73893 | 5:33:40.000 | 2024-10-28 08:26:23
28864 | 恒流充电 | 0 | 52 | 248 | 0.051032 | 2.9768 | 0.28411 | 0.73977 | 5:34:00.000 | 2024-10-28 08:26:43
28865 | 恒流充电 | 0 | 52 | 248 | 0.051035 | 2.9776 | 0.28439 | 0.74061 | 5:34:20.000 | 2024-10-28 08:27:03
28866 | 恒流充电 | 0 | 52 | 248 | 0.051032 | 2.9784 | 0.28467 | 0.74146 | 5:34:40.000 | 2024-10-28 08:27:23
28867 | 恒流充电 | 0 | 52 | 248 | 0.051034 | 2.9791 | 0.28496 | 0.7423 | 5:35:00.000 | 2024-10-28 08:27:43
28868 | 恒流充电 | 0 | 52 | 248 | 0.051036 | 2.9799 | 0.28524 | 0.74315 | 5:35:20.000 | 2024-10-28 08:28:03
28869 | 恒流充电 | 0 | 52 | 248 | 0.051035 | 2.9807 | 0.28552 | 0.74399 | 5:35:40.000 | 2024-10-28 08:28:23
28870 | 恒流充电 | 0 | 52 | 248 | 0.051033 | 2.9814 | 0.28581 | 0.74484 | 5:36:00.000 | 2024-10-28 08:28:43
28871 | 恒流充电 | 0 | 52 | 248 | 0.051035 | 2.9822 | 0.28609 | 0.74568 | 5:36:20.000 | 2024-10-28 08:29:03
28872 | 恒流充电 | 0 | 52 | 248 | 0.051035 | 2.983 | 0.28637 | 0.74653 | 5:36:40.000 | 2024-10-28 08:29:23
28873 | 恒流充电 | 0 | 52 | 248 | 0.051033 | 2.9838 | 0.28666 | 0.74738 | 5:37:00.000 | 2024-10-28 08:29:43
28874 | 恒流充电 | 0 | 52 | 248 | 0.051034 | 2.9845 | 0.28694 | 0.74822 | 5:37:20.000 | 2024-10-28 08:30:03
28875 | 恒流充电 | 0 | 52 | 248 | 0.051034 | 2.9854 | 0.28722 | 0.74907 | 5:37:40.000 | 2024-10-28 08:30:23
28876 | 恒流充电 | 0 | 52 | 248 | 0.051033 | 2.9861 | 0.28751 | 0.74992 | 5:38:00.000 | 2024-10-28 08:30:43
28877 | 恒流充电 | 0 | 52 | 248 | 0.051033 | 2.9869 | 0.28779 | 0.75076 | 5:38:20.000 | 2024-10-28 08:31:03
28878 | 恒流充电 | 0 | 52 | 248 | 0.051033 | 2.9877 | 0.28808 | 0.75161 | 5:38:40.000 | 2024-10-28 08:31:23
28879 | 恒流充电 | 0 | 52 | 248 | 0.051034 | 2.9884 | 0.28836 | 0.75246 | 5:39:00.000 | 2024-10-28 08:31:43
28880 | 恒流充电 | 0 | 52 | 248 | 0.051034 | 2.9891 | 0.28864 | 0.7533 | 5:39:20.000 | 2024-10-28 08:32:03
28881 | 恒流充电 | 0 | 52 | 248 | 0.051033 | 2.9899 | 0.28893 | 0.75415 | 5:39:40.000 | 2024-10-28 08:32:23
28882 | 恒流充电 | 0 | 52 | 248 | 0.051034 | 2.9906 | 0.28921 | 0.755 | 5:40:00.000 | 2024-10-28 08:32:43
28883 | 恒流充电 | 0 | 52 | 248 | 0.051033 | 2.9913 | 0.28949 | 0.75585 | 5:40:20.000 | 2024-10-28 08:33:03
28884 | 恒流充电 | 0 | 52 | 248 | 0.051032 | 2.9921 | 0.28978 | 0.7567 | 5:40:40.000 | 2024-10-28 08:33:23
28885 | 恒流充电 | 0 | 52 | 248 | 0.05103 | 2.9928 | 0.29006 | 0.75754 | 5:41:00.000 | 2024-10-28 08:33:43
28886 | 恒流充电 | 0 | 52 | 248 | 0.051034 | 2.9936 | 0.29034 | 0.75839 | 5:41:20.000 | 2024-10-28 08:34:03
28887 | 恒流充电 | 0 | 52 | 248 | 0.051036 | 2.9944 | 0.29063 | 0.75924 | 5:41:40.000 | 2024-10-28 08:34:23
28888 | 恒流充电 | 0 | 52 | 248 | 0.051036 | 2.9951 | 0.29091 | 0.76009 | 5:42:00.000 | 2024-10-28 08:34:43
28889 | 恒流充电 | 0 | 52 | 248 | 0.051035 | 2.9958 | 0.29119 | 0.76094 | 5:42:20.000 | 2024-10-28 08:35:03
28890 | 恒流充电 | 0 | 52 | 248 | 0.051036 | 2.9966 | 0.29148 | 0.76179 | 5:42:40.000 | 2024-10-28 08:35:23
28891 | 恒流充电 | 0 | 52 | 248 | 0.051034 | 2.9974 | 0.29176 | 0.76264 | 5:43:00.000 | 2024-10-28 08:35:43
28892 | 恒流充电 | 0 | 52 | 248 | 0.051034 | 2.9982 | 0.29204 | 0.76349 | 5:43:20.000 | 2024-10-28 08:36:03
28893 | 恒流充电 | 0 | 52 | 248 | 0.051035 | 2.999 | 0.29233 | 0.76434 | 5:43:40.000 | 2024-10-28 08:36:23
28894 | 恒流充电 | 0 | 52 | 248 | 0.051035 | 2.9998 | 0.29261 | 0.76519 | 5:44:00.000 | 2024-10-28 08:36:43
28895 | 恒流充电 | 0 | 52 | 248 | 0.051034 | 3.0006 | 0.29289 | 0.76604 | 5:44:20.000 | 2024-10-28 08:37:03
28896 | 恒流充电 | 0 | 52 | 248 | 0.051035 | 3.0015 | 0.29318 | 0.76689 | 5:44:40.000 | 2024-10-28 08:37:23
28897 | 恒流充电 | 0 | 52 | 248 | 0.051038 | 3.0023 | 0.29346 | 0.76774 | 5:45:00.000 | 2024-10-28 08:37:43
28898 | 恒流充电 | 0 | 52 | 248 | 0.051039 | 3.0032 | 0.29375 | 0.7686 | 5:45:20.000 | 2024-10-28 08:38:03
28899 | 恒流充电 | 0 | 52 | 248 | 0.051036 | 3.004 | 0.29403 | 0.76945 | 5:45:40.000 | 2024-10-28 08:38:23
28900 | 恒流充电 | 0 | 52 | 248 | 0.051037 | 3.0049 | 0.29431 | 0.7703 | 5:46:00.000 | 2024-10-28 08:38:43
28901 | 恒流充电 | 0 | 52 | 248 | 0.051037 | 3.0058 | 0.2946 | 0.77115 | 5:46:20.000 | 2024-10-28 08:39:03
28902 | 恒流充电 | 0 | 52 | 248 | 0.051034 | 3.0067 | 0.29488 | 0.772 | 5:46:40.000 | 2024-10-28 08:39:23
28903 | 恒流充电 | 0 | 52 | 248 | 0.051036 | 3.0076 | 0.29516 | 0.77286 | 5:47:00.000 | 2024-10-28 08:39:43
28904 | 恒流充电 | 0 | 52 | 248 | 0.051036 | 3.0085 | 0.29545 | 0.77371 | 5:47:20.000 | 2024-10-28 08:40:03
28905 | 恒流充电 | 0 | 52 | 248 | 0.051034 | 3.0095 | 0.29573 | 0.77456 | 5:47:40.000 | 2024-10-28 08:40:23
28906 | 恒流充电 | 0 | 52 | 248 | 0.051038 | 3.0104 | 0.29601 | 0.77542 | 5:48:00.000 | 2024-10-28 08:40:43
28907 | 恒流充电 | 0 | 52 | 248 | 0.051035 | 3.0114 | 0.2963 | 0.77627 | 5:48:20.000 | 2024-10-28 08:41:03
28908 | 恒流充电 | 0 | 52 | 248 | 0.051034 | 3.0124 | 0.29658 | 0.77712 | 5:48:40.000 | 2024-10-28 08:41:23
28909 | 恒流充电 | 0 | 52 | 248 | 0.051037 | 3.0134 | 0.29686 | 0.77798 | 5:49:00.000 | 2024-10-28 08:41:43
28910 | 恒流充电 | 0 | 52 | 248 | 0.051033 | 3.0144 | 0.29715 | 0.77883 | 5:49:20.000 | 2024-10-28 08:42:03
28911 | 恒流充电 | 0 | 52 | 248 | 0.051034 | 3.0154 | 0.29743 | 0.77969 | 5:49:40.000 | 2024-10-28 08:42:23
28912 | 恒流充电 | 0 | 52 | 248 | 0.051033 | 3.0164 | 0.29772 | 0.78054 | 5:50:00.000 | 2024-10-28 08:42:43
28913 | 恒流充电 | 0 | 52 | 248 | 0.051035 | 3.0175 | 0.298 | 0.7814 | 5:50:20.000 | 2024-10-28 08:43:03
28914 | 恒流充电 | 0 | 52 | 248 | 0.051033 | 3.0185 | 0.29828 | 0.78226 | 5:50:40.000 | 2024-10-28 08:43:23
28915 | 恒流充电 | 0 | 52 | 248 | 0.051038 | 3.0195 | 0.29857 | 0.78311 | 5:51:00.000 | 2024-10-28 08:43:43
28916 | 恒流充电 | 0 | 52 | 248 | 0.051037 | 3.0206 | 0.29885 | 0.78397 | 5:51:20.000 | 2024-10-28 08:44:03
28917 | 恒流充电 | 0 | 52 | 248 | 0.051034 | 3.0217 | 0.29913 | 0.78482 | 5:51:40.000 | 2024-10-28 08:44:23
28918 | 恒流充电 | 0 | 52 | 248 | 0.051033 | 3.0228 | 0.29942 | 0.78568 | 5:52:00.000 | 2024-10-28 08:44:43
28919 | 恒流充电 | 0 | 52 | 248 | 0.051034 | 3.0239 | 0.2997 | 0.78654 | 5:52:20.000 | 2024-10-28 08:45:03
28920 | 恒流充电 | 0 | 52 | 248 | 0.051033 | 3.025 | 0.29998 | 0.7874 | 5:52:40.000 | 2024-10-28 08:45:23
28921 | 恒流充电 | 0 | 52 | 248 | 0.051034 | 3.0262 | 0.30027 | 0.78825 | 5:53:00.000 | 2024-10-28 08:45:43
28922 | 恒流充电 | 0 | 52 | 248 | 0.051036 | 3.0273 | 0.30055 | 0.78911 | 5:53:20.000 | 2024-10-28 08:46:03
28923 | 恒流充电 | 0 | 52 | 248 | 0.051034 | 3.0284 | 0.30083 | 0.78997 | 5:53:40.000 | 2024-10-28 08:46:23
28924 | 恒流充电 | 0 | 52 | 248 | 0.051033 | 3.0295 | 0.30112 | 0.79083 | 5:54:00.000 | 2024-10-28 08:46:43
28925 | 恒流充电 | 0 | 52 | 248 | 0.051032 | 3.0307 | 0.3014 | 0.79169 | 5:54:20.000 | 2024-10-28 08:47:03
28926 | 恒流充电 | 0 | 52 | 248 | 0.051035 | 3.0319 | 0.30168 | 0.79255 | 5:54:40.000 | 2024-10-28 08:47:23
28927 | 恒流充电 | 0 | 52 | 248 | 0.051035 | 3.0331 | 0.30197 | 0.79341 | 5:55:00.000 | 2024-10-28 08:47:43
28928 | 恒流充电 | 0 | 52 | 248 | 0.051035 | 3.0344 | 0.30225 | 0.79427 | 5:55:20.000 | 2024-10-28 08:48:03
28929 | 恒流充电 | 0 | 52 | 248 | 0.051035 | 3.0356 | 0.30253 | 0.79513 | 5:55:40.000 | 2024-10-28 08:48:23
28930 | 恒流充电 | 0 | 52 | 248 | 0.051033 | 3.0368 | 0.30282 | 0.79599 | 5:56:00.000 | 2024-10-28 08:48:43
28931 | 恒流充电 | 0 | 52 | 248 | 0.051036 | 3.0381 | 0.3031 | 0.79685 | 5:56:20.000 | 2024-10-28 08:49:03
28932 | 恒流充电 | 0 | 52 | 248 | 0.051034 | 3.0394 | 0.30339 | 0.79771 | 5:56:40.000 | 2024-10-28 08:49:23
28933 | 恒流充电 | 0 | 52 | 248 | 0.051035 | 3.0406 | 0.30367 | 0.79858 | 5:57:00.000 | 2024-10-28 08:49:43
28934 | 恒流充电 | 0 | 52 | 248 | 0.051035 | 3.0419 | 0.30395 | 0.79944 | 5:57:20.000 | 2024-10-28 08:50:03
28935 | 恒流充电 | 0 | 52 | 248 | 0.051033 | 3.0432 | 0.30424 | 0.8003 | 5:57:40.000 | 2024-10-28 08:50:23
28936 | 恒流充电 | 0 | 52 | 248 | 0.051033 | 3.0445 | 0.30452 | 0.80116 | 5:58:00.000 | 2024-10-28 08:50:43
28937 | 恒流充电 | 0 | 52 | 248 | 0.051035 | 3.0459 | 0.3048 | 0.80203 | 5:58:20.000 | 2024-10-28 08:51:03
28938 | 恒流充电 | 0 | 52 | 248 | 0.051035 | 3.0472 | 0.30509 | 0.80289 | 5:58:40.000 | 2024-10-28 08:51:23
28939 | 恒流充电 | 0 | 52 | 248 | 0.051032 | 3.0485 | 0.30537 | 0.80376 | 5:59:00.000 | 2024-10-28 08:51:43
28940 | 恒流充电 | 0 | 52 | 248 | 0.051035 | 3.0499 | 0.30565 | 0.80462 | 5:59:20.000 | 2024-10-28 08:52:03
28941 | 恒流充电 | 0 | 52 | 248 | 0.051037 | 3.0513 | 0.30594 | 0.80549 | 5:59:40.000 | 2024-10-28 08:52:23
28942 | 恒流充电 | 0 | 52 | 248 | 0.051034 | 3.0528 | 0.30622 | 0.80635 | 6:00:00.000 | 2024-10-28 08:52:43
28943 | 恒流充电 | 0 | 52 | 248 | 0.051035 | 3.0543 | 0.3065 | 0.80722 | 6:00:20.000 | 2024-10-28 08:53:03
28944 | 恒流充电 | 0 | 52 | 248 | 0.051036 | 3.0557 | 0.30679 | 0.80808 | 6:00:40.000 | 2024-10-28 08:53:23
28945 | 恒流充电 | 0 | 52 | 248 | 0.051035 | 3.0571 | 0.30707 | 0.80895 | 6:01:00.000 | 2024-10-28 08:53:43
28946 | 恒流充电 | 0 | 52 | 248 | 0.051034 | 3.0586 | 0.30735 | 0.80982 | 6:01:20.000 | 2024-10-28 08:54:03
28947 | 恒流充电 | 0 | 52 | 248 | 0.05103 | 3.0601 | 0.30764 | 0.81069 | 6:01:40.000 | 2024-10-28 08:54:23
28948 | 恒流充电 | 0 | 52 | 248 | 0.051034 | 3.0616 | 0.30792 | 0.81155 | 6:02:00.000 | 2024-10-28 08:54:43
28949 | 恒流充电 | 0 | 52 | 248 | 0.051036 | 3.0632 | 0.30821 | 0.81242 | 6:02:20.000 | 2024-10-28 08:55:03
28950 | 恒流充电 | 0 | 52 | 248 | 0.051039 | 3.0647 | 0.30849 | 0.81329 | 6:02:40.000 | 2024-10-28 08:55:23
28951 | 恒流充电 | 0 | 52 | 248 | 0.051038 | 3.0663 | 0.30877 | 0.81416 | 6:03:00.000 | 2024-10-28 08:55:43
28952 | 恒流充电 | 0 | 52 | 248 | 0.051035 | 3.0679 | 0.30906 | 0.81503 | 6:03:20.000 | 2024-10-28 08:56:03
28953 | 恒流充电 | 0 | 52 | 248 | 0.051035 | 3.0695 | 0.30934 | 0.8159 | 6:03:40.000 | 2024-10-28 08:56:23
28954 | 恒流充电 | 0 | 52 | 248 | 0.051036 | 3.0712 | 0.30962 | 0.81677 | 6:04:00.000 | 2024-10-28 08:56:43
28955 | 恒流充电 | 0 | 52 | 248 | 0.051037 | 3.0728 | 0.30991 | 0.81764 | 6:04:20.000 | 2024-10-28 08:57:03
28956 | 恒流充电 | 0 | 52 | 248 | 0.051035 | 3.0745 | 0.31019 | 0.81851 | 6:04:40.000 | 2024-10-28 08:57:23
28957 | 恒流充电 | 0 | 52 | 248 | 0.051035 | 3.0762 | 0.31047 | 0.81939 | 6:05:00.000 | 2024-10-28 08:57:43
28958 | 恒流充电 | 0 | 52 | 248 | 0.051037 | 3.0779 | 0.31076 | 0.82026 | 6:05:20.000 | 2024-10-28 08:58:03
28959 | 恒流充电 | 0 | 52 | 248 | 0.051038 | 3.0797 | 0.31104 | 0.82113 | 6:05:40.000 | 2024-10-28 08:58:23
28960 | 恒流充电 | 0 | 52 | 248 | 0.051038 | 3.0814 | 0.31132 | 0.82201 | 6:06:00.000 | 2024-10-28 08:58:43
28961 | 恒流充电 | 0 | 52 | 248 | 0.051037 | 3.0831 | 0.31161 | 0.82288 | 6:06:20.000 | 2024-10-28 08:59:03
28962 | 恒流充电 | 0 | 52 | 248 | 0.051037 | 3.0849 | 0.31189 | 0.82376 | 6:06:40.000 | 2024-10-28 08:59:23
28963 | 恒流充电 | 0 | 52 | 248 | 0.051038 | 3.0866 | 0.31217 | 0.82463 | 6:07:00.000 | 2024-10-28 08:59:43
28964 | 恒流充电 | 0 | 52 | 248 | 0.051037 | 3.0885 | 0.31246 | 0.82551 | 6:07:20.000 | 2024-10-28 09:00:03
28965 | 恒流充电 | 0 | 52 | 248 | 0.051038 | 3.0903 | 0.31274 | 0.82638 | 6:07:40.000 | 2024-10-28 09:00:23
28966 | 恒流充电 | 0 | 52 | 248 | 0.051036 | 3.0922 | 0.31303 | 0.82726 | 6:08:00.000 | 2024-10-28 09:00:43
28967 | 恒流充电 | 0 | 52 | 248 | 0.051033 | 3.0941 | 0.31331 | 0.82814 | 6:08:20.000 | 2024-10-28 09:01:03
28968 | 恒流充电 | 0 | 52 | 248 | 0.051038 | 3.0961 | 0.31359 | 0.82901 | 6:08:40.000 | 2024-10-28 09:01:23
28969 | 恒流充电 | 0 | 52 | 248 | 0.051037 | 3.0981 | 0.31388 | 0.82989 | 6:09:00.000 | 2024-10-28 09:01:43
28970 | 恒流充电 | 0 | 52 | 248 | 0.051034 | 3.1001 | 0.31416 | 0.83077 | 6:09:20.000 | 2024-10-28 09:02:03
28971 | 恒流充电 | 0 | 52 | 248 | 0.051037 | 3.1022 | 0.31444 | 0.83165 | 6:09:40.000 | 2024-10-28 09:02:23
28972 | 恒流充电 | 0 | 52 | 248 | 0.051037 | 3.1043 | 0.31473 | 0.83253 | 6:10:00.000 | 2024-10-28 09:02:43
28973 | 恒流充电 | 0 | 52 | 248 | 0.051037 | 3.1066 | 0.31501 | 0.83341 | 6:10:20.000 | 2024-10-28 09:03:03
28974 | 恒流充电 | 0 | 52 | 248 | 0.051037 | 3.1088 | 0.31529 | 0.83429 | 6:10:40.000 | 2024-10-28 09:03:23
28975 | 恒流充电 | 0 | 52 | 248 | 0.051036 | 3.1111 | 0.31558 | 0.83518 | 6:11:00.000 | 2024-10-28 09:03:43
28976 | 恒流充电 | 0 | 52 | 248 | 0.051038 | 3.1135 | 0.31586 | 0.83606 | 6:11:20.000 | 2024-10-28 09:04:03
28977 | 恒流充电 | 0 | 52 | 248 | 0.051037 | 3.1159 | 0.31614 | 0.83694 | 6:11:40.000 | 2024-10-28 09:04:23
28978 | 恒流充电 | 0 | 52 | 248 | 0.051036 | 3.1183 | 0.31643 | 0.83783 | 6:12:00.000 | 2024-10-28 09:04:43
28979 | 恒流充电 | 0 | 52 | 248 | 0.051036 | 3.1209 | 0.31671 | 0.83871 | 6:12:20.000 | 2024-10-28 09:05:03
28980 | 恒流充电 | 0 | 52 | 248 | 0.051034 | 3.1236 | 0.317 | 0.8396 | 6:12:40.000 | 2024-10-28 09:05:23
28981 | 恒流充电 | 0 | 52 | 248 | 0.051035 | 3.1263 | 0.31728 | 0.84048 | 6:13:00.000 | 2024-10-28 09:05:43
28982 | 恒流充电 | 0 | 52 | 248 | 0.051036 | 3.1291 | 0.31756 | 0.84137 | 6:13:20.000 | 2024-10-28 09:06:03
28983 | 恒流充电 | 0 | 52 | 248 | 0.051036 | 3.132 | 0.31785 | 0.84226 | 6:13:40.000 | 2024-10-28 09:06:23
28984 | 恒流充电 | 0 | 52 | 248 | 0.051036 | 3.135 | 0.31813 | 0.84315 | 6:14:00.000 | 2024-10-28 09:06:43
28985 | 恒流充电 | 0 | 52 | 248 | 0.051036 | 3.1382 | 0.31841 | 0.84404 | 6:14:20.000 | 2024-10-28 09:07:03
28986 | 恒流充电 | 0 | 52 | 248 | 0.051035 | 3.1415 | 0.3187 | 0.84493 | 6:14:40.000 | 2024-10-28 09:07:23
28987 | 恒流充电 | 0 | 52 | 248 | 0.051035 | 3.1449 | 0.31898 | 0.84582 | 6:15:00.000 | 2024-10-28 09:07:43
28988 | 恒流充电 | 0 | 52 | 248 | 0.051037 | 3.1485 | 0.31926 | 0.84671 | 6:15:20.000 | 2024-10-28 09:08:03
28989 | 恒流充电 | 0 | 52 | 248 | 0.051036 | 3.1522 | 0.31955 | 0.84761 | 6:15:40.000 | 2024-10-28 09:08:23
28990 | 恒流充电 | 0 | 52 | 248 | 0.051033 | 3.156 | 0.31983 | 0.8485 | 6:16:00.000 | 2024-10-28 09:08:43
28991 | 恒流充电 | 0 | 52 | 248 | 0.05104 | 3.1601 | 0.32011 | 0.8494 | 6:16:20.000 | 2024-10-28 09:09:03
28992 | 恒流充电 | 0 | 52 | 248 | 0.051037 | 3.1645 | 0.3204 | 0.85029 | 6:16:40.000 | 2024-10-28 09:09:23
28993 | 恒流充电 | 0 | 52 | 248 | 0.051038 | 3.169 | 0.32068 | 0.85119 | 6:17:00.000 | 2024-10-28 09:09:43
28994 | 恒流充电 | 0 | 52 | 248 | 0.051034 | 3.1739 | 0.32096 | 0.85209 | 6:17:20.000 | 2024-10-28 09:10:03
28995 | 恒流充电 | 0 | 52 | 248 | 0.051034 | 3.1791 | 0.32125 | 0.85299 | 6:17:40.000 | 2024-10-28 09:10:23
28996 | 恒流充电 | 0 | 52 | 248 | 0.051035 | 3.1847 | 0.32153 | 0.8539 | 6:18:00.000 | 2024-10-28 09:10:43
28997 | 恒流充电 | 0 | 52 | 248 | 0.051034 | 3.1909 | 0.32182 | 0.8548 | 6:18:20.000 | 2024-10-28 09:11:03
28998 | 恒流充电 | 0 | 52 | 248 | 0.051035 | 3.1976 | 0.3221 | 0.85571 | 6:18:40.000 | 2024-10-28 09:11:23
28999 | 恒流充电 | 0 | 52 | 248 | 0.051035 | 3.2051 | 0.32238 | 0.85662 | 6:19:00.000 | 2024-10-28 09:11:43
29000 | 恒流充电 | 0 | 52 | 248 | 0.051037 | 3.2135 | 0.32267 | 0.85753 | 6:19:20.000 | 2024-10-28 09:12:03
29001 | 恒流充电 | 0 | 52 | 248 | 0.051035 | 3.2233 | 0.32295 | 0.85844 | 6:19:40.000 | 2024-10-28 09:12:23
29002 | 恒流充电 | 0 | 52 | 248 | 0.051035 | 3.2347 | 0.32323 | 0.85936 | 6:20:00.000 | 2024-10-28 09:12:43
29003 | 恒流充电 | 0 | 52 | 248 | 0.051037 | 3.2488 | 0.32352 | 0.86028 | 6:20:20.000 | 2024-10-28 09:13:03
29004 | 恒流充电 | 0 | 52 | 248 | 0.051037 | 3.2671 | 0.3238 | 0.86121 | 6:20:40.000 | 2024-10-28 09:13:23
29005 | 恒流充电 | 0 | 52 | 248 | 0.051035 | 3.2928 | 0.32408 | 0.86214 | 6:21:00.000 | 2024-10-28 09:13:43
29006 | 恒流充电 | 0 | 52 | 248 | 0.051038 | 3.3335 | 0.32437 | 0.86309 | 6:21:20.000 | 2024-10-28 09:14:03
29007 | 恒流充电 | 0 | 52 | 248 | 0.051038 | 3.3947 | 0.32465 | 0.86405 | 6:21:40.000 | 2024-10-28 09:14:23
29008 | 恒流充电 | 0 | 52 | 248 | 0.051039 | 3.462 | 0.32493 | 0.86503 | 6:22:00.000 | 2024-10-28 09:14:43
29009 | 恒流充电 | 0 | 52 | 248 | 0.051036 | 3.5239 | 0.32522 | 0.86603 | 6:22:20.000 | 2024-10-28 09:15:03
29010 | 恒流充电 | 0 | 52 | 248 | 0.051038 | 3.5729 | 0.3255 | 0.86704 | 6:22:40.000 | 2024-10-28 09:15:23
29011 | 恒流充电 | 0 | 52 | 248 | 0.051037 | 3.6062 | 0.32578 | 0.86806 | 6:23:00.000 | 2024-10-28 09:15:43
29012 | 恒流充电 | 0 | 52 | 248 | 0.051036 | 3.6305 | 0.32607 | 0.86909 | 6:23:20.000 | 2024-10-28 09:16:03
29013 | 恒流充电 | 0 | 52 | 248 | 0.051037 | 3.6515 | 0.32635 | 0.87013 | 6:23:40.000 | 2024-10-28 09:16:23
29014 | 恒流充电 | 0 | 52 | 248 | 0.051039 | 3.6712 | 0.32664 | 0.87117 | 6:24:00.000 | 2024-10-28 09:16:43
29015 | 恒流充电 | 0 | 52 | 248 | 0.051038 | 3.6907 | 0.32692 | 0.87222 | 6:24:20.000 | 2024-10-28 09:17:03
29016 | 恒流充电 | 0 | 52 | 248 | 0.051039 | 3.7106 | 0.3272 | 0.87327 | 6:24:40.000 | 2024-10-28 09:17:23
29017 | 恒流充电 | 0 | 52 | 248 | 0.051037 | 3.7307 | 0.32749 | 0.87433 | 6:25:00.000 | 2024-10-28 09:17:43
29018 | 恒流充电 | 0 | 52 | 248 | 0.051036 | 3.7512 | 0.32777 | 0.87539 | 6:25:20.000 | 2024-10-28 09:18:03
29019 | 恒流充电 | 0 | 52 | 248 | 0.051037 | 3.7722 | 0.32805 | 0.87646 | 6:25:40.000 | 2024-10-28 09:18:23
29020 | 恒流充电 | 0 | 52 | 248 | 0.051037 | 3.7932 | 0.32834 | 0.87754 | 6:26:00.000 | 2024-10-28 09:18:43
29021 | 恒流充电 | 0 | 52 | 248 | 0.051035 | 3.8139 | 0.32862 | 0.87862 | 6:26:20.000 | 2024-10-28 09:19:03
29022 | 恒流充电 | 0 | 52 | 248 | 0.051035 | 3.8341 | 0.3289 | 0.8797 | 6:26:40.000 | 2024-10-28 09:19:23
29023 | 恒流充电 | 0 | 52 | 248 | 0.051038 | 3.8532 | 0.32919 | 0.8808 | 6:27:00.000 | 2024-10-28 09:19:43
29024 | 恒流充电 | 0 | 52 | 248 | 0.051036 | 3.8712 | 0.32947 | 0.88189 | 6:27:20.000 | 2024-10-28 09:20:03
29025 | 恒流充电 | 0 | 52 | 248 | 0.051036 | 3.8878 | 0.32975 | 0.883 | 6:27:40.000 | 2024-10-28 09:20:23
29026 | 恒流充电 | 0 | 52 | 248 | 0.051035 | 3.9001 | 0.32998 | 0.88361 | 6:27:56.000 | 2024-10-28 09:20:38
29027 | 搁置 | 0 | 52 | 249 | 0 | 3.8621 | 0 | 0 | 0:00:00.000 | 2024-10-28 09:20:38
29028 | 搁置 | 0 | 52 | 249 | 0 | 3.6553 | 0 | 0 | 0:00:20.000 | 2024-10-28 09:20:58
29029 | 搁置 | 0 | 52 | 249 | 0 | 3.5746 | 0 | 0 | 0:00:40.000 | 2024-10-28 09:21:18
29030 | 搁置 | 0 | 52 | 249 | 0 | 3.5181 | 0 | 0 | 0:01:00.000 | 2024-10-28 09:21:38
29031 | 恒流放电 | 0 | 52 | 250 | -0.050759 | 3.4824 | 0 | 0 | 0:00:00.000 | 2024-10-28 09:21:38
29032 | 恒流放电 | 0 | 52 | 250 | -0.051025 | 3.165 | 0.00028343 | 0.00091601 | 0:00:20.000 | 2024-10-28 09:21:58
29033 | 恒流放电 | 0 | 52 | 250 | -0.051027 | 3.1409 | 0.00056692 | 0.0018094 | 0:00:40.000 | 2024-10-28 09:22:18
29034 | 恒流放电 | 0 | 52 | 250 | -0.051027 | 3.1254 | 0.0008504 | 0.0026954 | 0:01:00.000 | 2024-10-28 09:22:38
29035 | 恒流放电 | 0 | 52 | 250 | -0.051025 | 3.1133 | 0.0011339 | 0.003578 | 0:01:20.000 | 2024-10-28 09:22:58
29036 | 恒流放电 | 0 | 52 | 250 | -0.051026 | 3.1031 | 0.0014174 | 0.0044576 | 0:01:40.000 | 2024-10-28 09:23:18
29037 | 恒流放电 | 0 | 52 | 250 | -0.051025 | 3.094 | 0.0017008 | 0.0053347 | 0:02:00.000 | 2024-10-28 09:23:38
29038 | 恒流放电 | 0 | 52 | 250 | -0.051027 | 3.086 | 0.0019843 | 0.0062095 | 0:02:20.000 | 2024-10-28 09:23:58
29039 | 恒流放电 | 0 | 52 | 250 | -0.051027 | 3.0785 | 0.0022678 | 0.0070822 | 0:02:40.000 | 2024-10-28 09:24:18
29040 | 恒流放电 | 0 | 52 | 250 | -0.051024 | 3.0717 | 0.0025513 | 0.0079529 | 0:03:00.000 | 2024-10-28 09:24:38
29041 | 恒流放电 | 0 | 52 | 250 | -0.051026 | 3.0653 | 0.0028347 | 0.0088219 | 0:03:20.000 | 2024-10-28 09:24:58
29042 | 恒流放电 | 0 | 52 | 250 | -0.051025 | 3.0594 | 0.0031182 | 0.0096891 | 0:03:40.000 | 2024-10-28 09:25:18
29043 | 恒流放电 | 0 | 52 | 250 | -0.051026 | 3.0538 | 0.0034017 | 0.010555 | 0:04:00.000 | 2024-10-28 09:25:38
29044 | 恒流放电 | 0 | 52 | 250 | -0.051024 | 3.0484 | 0.0036852 | 0.011419 | 0:04:20.000 | 2024-10-28 09:25:58
29045 | 恒流放电 | 0 | 52 | 250 | -0.051024 | 3.0433 | 0.0039686 | 0.012282 | 0:04:40.000 | 2024-10-28 09:26:18
29046 | 恒流放电 | 0 | 52 | 250 | -0.051025 | 3.0374 | 0.0042521 | 0.013143 | 0:05:00.000 | 2024-10-28 09:26:38
29047 | 恒流放电 | 0 | 52 | 250 | -0.051024 | 3.0327 | 0.0045356 | 0.014002 | 0:05:20.000 | 2024-10-28 09:26:58
29048 | 恒流放电 | 0 | 52 | 250 | -0.051025 | 3.028 | 0.004819 | 0.014861 | 0:05:40.000 | 2024-10-28 09:27:18
29049 | 恒流放电 | 0 | 52 | 250 | -0.051026 | 3.0236 | 0.0051025 | 0.015718 | 0:06:00.000 | 2024-10-28 09:27:38
29050 | 恒流放电 | 0 | 52 | 250 | -0.051024 | 3.0194 | 0.005386 | 0.016574 | 0:06:20.000 | 2024-10-28 09:27:58
29051 | 恒流放电 | 0 | 52 | 250 | -0.051023 | 3.0153 | 0.0056694 | 0.017428 | 0:06:40.000 | 2024-10-28 09:28:18
29052 | 恒流放电 | 0 | 52 | 250 | -0.051025 | 3.0114 | 0.0059529 | 0.018282 | 0:07:00.000 | 2024-10-28 09:28:38
29053 | 恒流放电 | 0 | 52 | 250 | -0.051024 | 3.0076 | 0.0062364 | 0.019135 | 0:07:20.000 | 2024-10-28 09:28:58
29054 | 恒流放电 | 0 | 52 | 250 | -0.051024 | 3.0039 | 0.0065198 | 0.019986 | 0:07:40.000 | 2024-10-28 09:29:18
29055 | 恒流放电 | 0 | 52 | 250 | -0.051024 | 3.0003 | 0.0068033 | 0.020837 | 0:08:00.000 | 2024-10-28 09:29:38
29056 | 恒流放电 | 0 | 52 | 250 | -0.051022 | 2.9967 | 0.0070868 | 0.021686 | 0:08:20.000 | 2024-10-28 09:29:58
29057 | 恒流放电 | 0 | 52 | 250 | -0.051024 | 2.9933 | 0.0073702 | 0.022535 | 0:08:40.000 | 2024-10-28 09:30:18
29058 | 恒流放电 | 0 | 52 | 250 | -0.051023 | 2.99 | 0.0076537 | 0.023382 | 0:09:00.000 | 2024-10-28 09:30:38
29059 | 恒流放电 | 0 | 52 | 250 | -0.051023 | 2.9867 | 0.0079372 | 0.024229 | 0:09:20.000 | 2024-10-28 09:30:58
29060 | 恒流放电 | 0 | 52 | 250 | -0.051024 | 2.9835 | 0.0082206 | 0.025074 | 0:09:40.000 | 2024-10-28 09:31:18
29061 | 恒流放电 | 0 | 52 | 250 | -0.051025 | 2.9804 | 0.0085041 | 0.025919 | 0:10:00.000 | 2024-10-28 09:31:38
29062 | 恒流放电 | 0 | 52 | 250 | -0.051023 | 2.9772 | 0.0087876 | 0.026763 | 0:10:20.000 | 2024-10-28 09:31:58
29063 | 恒流放电 | 0 | 52 | 250 | -0.051023 | 2.9742 | 0.009071 | 0.027606 | 0:10:40.000 | 2024-10-28 09:32:18
29064 | 恒流放电 | 0 | 52 | 250 | -0.051022 | 2.9713 | 0.0093545 | 0.028449 | 0:11:00.000 | 2024-10-28 09:32:38
29065 | 恒流放电 | 0 | 52 | 250 | -0.051023 | 2.9683 | 0.0096379 | 0.02929 | 0:11:20.000 | 2024-10-28 09:32:58
29066 | 恒流放电 | 0 | 52 | 250 | -0.051023 | 2.9654 | 0.0099214 | 0.03013 | 0:11:40.000 | 2024-10-28 09:33:18
29067 | 恒流放电 | 0 | 52 | 250 | -0.051021 | 2.9626 | 0.010205 | 0.03097 | 0:12:00.000 | 2024-10-28 09:33:38
29068 | 恒流放电 | 0 | 52 | 250 | -0.051023 | 2.9596 | 0.010488 | 0.031809 | 0:12:20.000 | 2024-10-28 09:33:58
29069 | 恒流放电 | 0 | 52 | 250 | -0.051024 | 2.9569 | 0.010772 | 0.032647 | 0:12:40.000 | 2024-10-28 09:34:18
29070 | 恒流放电 | 0 | 52 | 250 | -0.051022 | 2.9541 | 0.011055 | 0.033485 | 0:13:00.000 | 2024-10-28 09:34:38
29071 | 恒流放电 | 0 | 52 | 250 | -0.051024 | 2.9514 | 0.011339 | 0.034321 | 0:13:20.000 | 2024-10-28 09:34:58
29072 | 恒流放电 | 0 | 52 | 250 | -0.051023 | 2.9488 | 0.011622 | 0.035157 | 0:13:40.000 | 2024-10-28 09:35:18
29073 | 恒流放电 | 0 | 52 | 250 | -0.051022 | 2.9462 | 0.011906 | 0.035992 | 0:14:00.000 | 2024-10-28 09:35:38
29074 | 恒流放电 | 0 | 52 | 250 | -0.051023 | 2.9437 | 0.012189 | 0.036827 | 0:14:20.000 | 2024-10-28 09:35:58
29075 | 恒流放电 | 0 | 52 | 250 | -0.051022 | 2.9412 | 0.012473 | 0.03766 | 0:14:40.000 | 2024-10-28 09:36:18
29076 | 恒流放电 | 0 | 52 | 250 | -0.051021 | 2.9387 | 0.012756 | 0.038493 | 0:15:00.000 | 2024-10-28 09:36:38
29077 | 恒流放电 | 0 | 52 | 250 | -0.051021 | 2.9363 | 0.013039 | 0.039326 | 0:15:20.000 | 2024-10-28 09:36:58
29078 | 恒流放电 | 0 | 52 | 250 | -0.051024 | 2.9339 | 0.013323 | 0.040157 | 0:15:40.000 | 2024-10-28 09:37:18
29079 | 恒流放电 | 0 | 52 | 250 | -0.051025 | 2.9315 | 0.013606 | 0.040988 | 0:16:00.000 | 2024-10-28 09:37:38
29080 | 恒流放电 | 0 | 52 | 250 | -0.051025 | 2.9292 | 0.01389 | 0.041819 | 0:16:20.000 | 2024-10-28 09:37:58
29081 | 恒流放电 | 0 | 52 | 250 | -0.051024 | 2.9269 | 0.014173 | 0.042648 | 0:16:40.000 | 2024-10-28 09:38:18
29082 | 恒流放电 | 0 | 52 | 250 | -0.051023 | 2.9246 | 0.014457 | 0.043477 | 0:17:00.000 | 2024-10-28 09:38:38
29083 | 恒流放电 | 0 | 52 | 250 | -0.051022 | 2.9223 | 0.01474 | 0.044306 | 0:17:20.000 | 2024-10-28 09:38:58
29084 | 恒流放电 | 0 | 52 | 250 | -0.051022 | 2.9201 | 0.015024 | 0.045133 | 0:17:40.000 | 2024-10-28 09:39:18
29085 | 恒流放电 | 0 | 52 | 250 | -0.051022 | 2.9179 | 0.015307 | 0.045961 | 0:18:00.000 | 2024-10-28 09:39:38
29086 | 恒流放电 | 0 | 52 | 250 | -0.051023 | 2.9156 | 0.015591 | 0.046787 | 0:18:20.000 | 2024-10-28 09:39:58
29087 | 恒流放电 | 0 | 52 | 250 | -0.051022 | 2.9134 | 0.015874 | 0.047613 | 0:18:40.000 | 2024-10-28 09:40:18
29088 | 恒流放电 | 0 | 52 | 250 | -0.051023 | 2.9113 | 0.016158 | 0.048438 | 0:19:00.000 | 2024-10-28 09:40:38
29089 | 恒流放电 | 0 | 52 | 250 | -0.051024 | 2.9092 | 0.016441 | 0.049263 | 0:19:20.000 | 2024-10-28 09:40:58
29090 | 恒流放电 | 0 | 52 | 250 | -0.051023 | 2.9071 | 0.016724 | 0.050087 | 0:19:40.000 | 2024-10-28 09:41:18
29091 | 恒流放电 | 0 | 52 | 250 | -0.051019 | 2.9049 | 0.017008 | 0.05091 | 0:20:00.000 | 2024-10-28 09:41:38
29092 | 恒流放电 | 0 | 52 | 250 | -0.051018 | 2.9029 | 0.017291 | 0.051733 | 0:20:20.000 | 2024-10-28 09:41:58
29093 | 恒流放电 | 0 | 52 | 250 | -0.051018 | 2.9008 | 0.017575 | 0.052555 | 0:20:40.000 | 2024-10-28 09:42:18
29094 | 恒流放电 | 0 | 52 | 250 | -0.051022 | 2.8988 | 0.017858 | 0.053377 | 0:21:00.000 | 2024-10-28 09:42:38
29095 | 恒流放电 | 0 | 52 | 250 | -0.051022 | 2.8968 | 0.018142 | 0.054198 | 0:21:20.000 | 2024-10-28 09:42:58
29096 | 恒流放电 | 0 | 52 | 250 | -0.051025 | 2.8948 | 0.018425 | 0.055018 | 0:21:40.000 | 2024-10-28 09:43:18
29097 | 恒流放电 | 0 | 52 | 250 | -0.051024 | 2.8928 | 0.018709 | 0.055838 | 0:22:00.000 | 2024-10-28 09:43:38
29098 | 恒流放电 | 0 | 52 | 250 | -0.051023 | 2.8908 | 0.018992 | 0.056658 | 0:22:20.000 | 2024-10-28 09:43:58
29099 | 恒流放电 | 0 | 52 | 250 | -0.051024 | 2.8888 | 0.019276 | 0.057477 | 0:22:40.000 | 2024-10-28 09:44:18
29100 | 恒流放电 | 0 | 52 | 250 | -0.051019 | 2.8869 | 0.019559 | 0.058295 | 0:23:00.000 | 2024-10-28 09:44:38
29101 | 恒流放电 | 0 | 52 | 250 | -0.051023 | 2.885 | 0.019842 | 0.059113 | 0:23:20.000 | 2024-10-28 09:44:58
29102 | 恒流放电 | 0 | 52 | 250 | -0.051022 | 2.8831 | 0.020126 | 0.05993 | 0:23:40.000 | 2024-10-28 09:45:18
29103 | 恒流放电 | 0 | 52 | 250 | -0.051024 | 2.8812 | 0.020409 | 0.060747 | 0:24:00.000 | 2024-10-28 09:45:38
29104 | 恒流放电 | 0 | 52 | 250 | -0.051025 | 2.8793 | 0.020693 | 0.061563 | 0:24:20.000 | 2024-10-28 09:45:58
29105 | 恒流放电 | 0 | 52 | 250 | -0.051024 | 2.8774 | 0.020976 | 0.062379 | 0:24:40.000 | 2024-10-28 09:46:18
29106 | 恒流放电 | 0 | 52 | 250 | -0.051022 | 2.8755 | 0.02126 | 0.063194 | 0:25:00.000 | 2024-10-28 09:46:38
29107 | 恒流放电 | 0 | 52 | 250 | -0.051021 | 2.8736 | 0.021543 | 0.064008 | 0:25:20.000 | 2024-10-28 09:46:58
29108 | 恒流放电 | 0 | 52 | 250 | -0.051024 | 2.8718 | 0.021827 | 0.064822 | 0:25:40.000 | 2024-10-28 09:47:18
29109 | 恒流放电 | 0 | 52 | 250 | -0.051022 | 2.8701 | 0.02211 | 0.065636 | 0:26:00.000 | 2024-10-28 09:47:38
29110 | 恒流放电 | 0 | 52 | 250 | -0.051025 | 2.8683 | 0.022394 | 0.066449 | 0:26:20.000 | 2024-10-28 09:47:58
29111 | 恒流放电 | 0 | 52 | 250 | -0.051024 | 2.8666 | 0.022677 | 0.067262 | 0:26:40.000 | 2024-10-28 09:48:18
29112 | 恒流放电 | 0 | 52 | 250 | -0.051023 | 2.8648 | 0.022961 | 0.068074 | 0:27:00.000 | 2024-10-28 09:48:38
29113 | 恒流放电 | 0 | 52 | 250 | -0.051022 | 2.8631 | 0.023244 | 0.068885 | 0:27:20.000 | 2024-10-28 09:48:58
29114 | 恒流放电 | 0 | 52 | 250 | -0.051022 | 2.8614 | 0.023527 | 0.069696 | 0:27:40.000 | 2024-10-28 09:49:18
29115 | 恒流放电 | 0 | 52 | 250 | -0.051023 | 2.8597 | 0.023811 | 0.070507 | 0:28:00.000 | 2024-10-28 09:49:38
29116 | 恒流放电 | 0 | 52 | 250 | -0.051025 | 2.8581 | 0.024094 | 0.071317 | 0:28:20.000 | 2024-10-28 09:49:58
29117 | 恒流放电 | 0 | 52 | 250 | -0.051026 | 2.8564 | 0.024378 | 0.072127 | 0:28:40.000 | 2024-10-28 09:50:18
29118 | 恒流放电 | 0 | 52 | 250 | -0.051026 | 2.8548 | 0.024661 | 0.072936 | 0:29:00.000 | 2024-10-28 09:50:38
29119 | 恒流放电 | 0 | 52 | 250 | -0.051025 | 2.8531 | 0.024945 | 0.073745 | 0:29:20.000 | 2024-10-28 09:50:58
29120 | 恒流放电 | 0 | 52 | 250 | -0.051024 | 2.8515 | 0.025228 | 0.074553 | 0:29:40.000 | 2024-10-28 09:51:18
29121 | 恒流放电 | 0 | 52 | 250 | -0.051026 | 2.8498 | 0.025512 | 0.075361 | 0:30:00.000 | 2024-10-28 09:51:38
29122 | 恒流放电 | 0 | 52 | 250 | -0.051022 | 2.8482 | 0.025795 | 0.076168 | 0:30:20.000 | 2024-10-28 09:51:58
29123 | 恒流放电 | 0 | 52 | 250 | -0.051024 | 2.8466 | 0.026079 | 0.076975 | 0:30:40.000 | 2024-10-28 09:52:18
29124 | 恒流放电 | 0 | 52 | 250 | -0.051022 | 2.845 | 0.026362 | 0.077782 | 0:31:00.000 | 2024-10-28 09:52:38
29125 | 恒流放电 | 0 | 52 | 250 | -0.051023 | 2.8434 | 0.026646 | 0.078588 | 0:31:20.000 | 2024-10-28 09:52:58
29126 | 恒流放电 | 0 | 52 | 250 | -0.051024 | 2.8418 | 0.026929 | 0.079393 | 0:31:40.000 | 2024-10-28 09:53:18
29127 | 恒流放电 | 0 | 52 | 250 | -0.051023 | 2.8402 | 0.027213 | 0.080198 | 0:32:00.000 | 2024-10-28 09:53:38
29128 | 恒流放电 | 0 | 52 | 250 | -0.051023 | 2.8386 | 0.027496 | 0.081003 | 0:32:20.000 | 2024-10-28 09:53:58
29129 | 恒流放电 | 0 | 52 | 250 | -0.051021 | 2.837 | 0.027779 | 0.081807 | 0:32:40.000 | 2024-10-28 09:54:18
29130 | 恒流放电 | 0 | 52 | 250 | -0.051023 | 2.8355 | 0.028063 | 0.082611 | 0:33:00.000 | 2024-10-28 09:54:38
29131 | 恒流放电 | 0 | 52 | 250 | -0.051023 | 2.8339 | 0.028346 | 0.083414 | 0:33:20.000 | 2024-10-28 09:54:58
29132 | 恒流放电 | 0 | 52 | 250 | -0.051024 | 2.8323 | 0.02863 | 0.084217 | 0:33:40.000 | 2024-10-28 09:55:18
29133 | 恒流放电 | 0 | 52 | 250 | -0.051024 | 2.8307 | 0.028913 | 0.085019 | 0:34:00.000 | 2024-10-28 09:55:38
29134 | 恒流放电 | 0 | 52 | 250 | -0.051023 | 2.8291 | 0.029197 | 0.085821 | 0:34:20.000 | 2024-10-28 09:55:58
29135 | 恒流放电 | 0 | 52 | 250 | -0.051023 | 2.8276 | 0.02948 | 0.086623 | 0:34:40.000 | 2024-10-28 09:56:18
29136 | 恒流放电 | 0 | 52 | 250 | -0.051022 | 2.826 | 0.029764 | 0.087424 | 0:35:00.000 | 2024-10-28 09:56:38
29137 | 恒流放电 | 0 | 52 | 250 | -0.051022 | 2.8244 | 0.030047 | 0.088225 | 0:35:20.000 | 2024-10-28 09:56:58
29138 | 恒流放电 | 0 | 52 | 250 | -0.051024 | 2.8229 | 0.030331 | 0.089025 | 0:35:40.000 | 2024-10-28 09:57:18
29139 | 恒流放电 | 0 | 52 | 250 | -0.051023 | 2.8214 | 0.030614 | 0.089824 | 0:36:00.000 | 2024-10-28 09:57:38
29140 | 恒流放电 | 0 | 52 | 250 | -0.051023 | 2.8198 | 0.030898 | 0.090624 | 0:36:20.000 | 2024-10-28 09:57:58
29141 | 恒流放电 | 0 | 52 | 250 | -0.051023 | 2.8183 | 0.031181 | 0.091423 | 0:36:40.000 | 2024-10-28 09:58:18
29142 | 恒流放电 | 0 | 52 | 250 | -0.051023 | 2.8168 | 0.031464 | 0.092221 | 0:37:00.000 | 2024-10-28 09:58:38
29143 | 恒流放电 | 0 | 52 | 250 | -0.051022 | 2.8151 | 0.031748 | 0.093019 | 0:37:20.000 | 2024-10-28 09:58:58
29144 | 恒流放电 | 0 | 52 | 250 | -0.051024 | 2.8136 | 0.032031 | 0.093817 | 0:37:40.000 | 2024-10-28 09:59:18
29145 | 恒流放电 | 0 | 52 | 250 | -0.051024 | 2.812 | 0.032315 | 0.094614 | 0:38:00.000 | 2024-10-28 09:59:38
29146 | 恒流放电 | 0 | 52 | 250 | -0.051022 | 2.8105 | 0.032598 | 0.09541 | 0:38:20.000 | 2024-10-28 09:59:58
29147 | 恒流放电 | 0 | 52 | 250 | -0.051023 | 2.809 | 0.032882 | 0.096207 | 0:38:40.000 | 2024-10-28 10:00:18
29148 | 恒流放电 | 0 | 52 | 250 | -0.051022 | 2.8075 | 0.033165 | 0.097002 | 0:39:00.000 | 2024-10-28 10:00:38
29149 | 恒流放电 | 0 | 52 | 250 | -0.051022 | 2.806 | 0.033449 | 0.097798 | 0:39:20.000 | 2024-10-28 10:00:58
29150 | 恒流放电 | 0 | 52 | 250 | -0.051022 | 2.8044 | 0.033732 | 0.098593 | 0:39:40.000 | 2024-10-28 10:01:18
29151 | 恒流放电 | 0 | 52 | 250 | -0.051022 | 2.8029 | 0.034016 | 0.099387 | 0:40:00.000 | 2024-10-28 10:01:38
29152 | 恒流放电 | 0 | 52 | 250 | -0.051023 | 2.8014 | 0.034299 | 0.10018 | 0:40:20.000 | 2024-10-28 10:01:58
29153 | 恒流放电 | 0 | 52 | 250 | -0.051023 | 2.8 | 0.034582 | 0.10097 | 0:40:40.000 | 2024-10-28 10:02:18
29154 | 恒流放电 | 0 | 52 | 250 | -0.051022 | 2.7985 | 0.034866 | 0.10177 | 0:41:00.000 | 2024-10-28 10:02:38
29155 | 恒流放电 | 0 | 52 | 250 | -0.051024 | 2.797 | 0.035149 | 0.10256 | 0:41:20.000 | 2024-10-28 10:02:58
29156 | 恒流放电 | 0 | 52 | 250 | -0.051022 | 2.7955 | 0.035433 | 0.10335 | 0:41:40.000 | 2024-10-28 10:03:18
29157 | 恒流放电 | 0 | 52 | 250 | -0.051024 | 2.7941 | 0.035716 | 0.10415 | 0:42:00.000 | 2024-10-28 10:03:38
29158 | 恒流放电 | 0 | 52 | 250 | -0.051021 | 2.7926 | 0.036 | 0.10494 | 0:42:20.000 | 2024-10-28 10:03:58
29159 | 恒流放电 | 0 | 52 | 250 | -0.051022 | 2.7912 | 0.036283 | 0.10573 | 0:42:40.000 | 2024-10-28 10:04:18
29160 | 恒流放电 | 0 | 52 | 250 | -0.051023 | 2.7897 | 0.036567 | 0.10652 | 0:43:00.000 | 2024-10-28 10:04:38
29161 | 恒流放电 | 0 | 52 | 250 | -0.051023 | 2.7882 | 0.03685 | 0.10731 | 0:43:20.000 | 2024-10-28 10:04:58
29162 | 恒流放电 | 0 | 52 | 250 | -0.051022 | 2.7868 | 0.037134 | 0.1081 | 0:43:40.000 | 2024-10-28 10:05:18
29163 | 恒流放电 | 0 | 52 | 250 | -0.051022 | 2.7853 | 0.037417 | 0.10889 | 0:44:00.000 | 2024-10-28 10:05:38
29164 | 恒流放电 | 0 | 52 | 250 | -0.051022 | 2.7839 | 0.037701 | 0.10968 | 0:44:20.000 | 2024-10-28 10:05:58
29165 | 恒流放电 | 0 | 52 | 250 | -0.051022 | 2.7826 | 0.037984 | 0.11047 | 0:44:40.000 | 2024-10-28 10:06:18
29166 | 恒流放电 | 0 | 52 | 250 | -0.051022 | 2.781 | 0.038267 | 0.11125 | 0:45:00.000 | 2024-10-28 10:06:38
29167 | 恒流放电 | 0 | 52 | 250 | -0.051024 | 2.7796 | 0.038551 | 0.11204 | 0:45:20.000 | 2024-10-28 10:06:58
29168 | 恒流放电 | 0 | 52 | 250 | -0.051023 | 2.7782 | 0.038834 | 0.11283 | 0:45:40.000 | 2024-10-28 10:07:18
29169 | 恒流放电 | 0 | 52 | 250 | -0.051022 | 2.7768 | 0.039118 | 0.11362 | 0:46:00.000 | 2024-10-28 10:07:38
29170 | 恒流放电 | 0 | 52 | 250 | -0.051023 | 2.7754 | 0.039401 | 0.1144 | 0:46:20.000 | 2024-10-28 10:07:58
29171 | 恒流放电 | 0 | 52 | 250 | -0.051024 | 2.774 | 0.039685 | 0.11519 | 0:46:40.000 | 2024-10-28 10:08:18
29172 | 恒流放电 | 0 | 52 | 250 | -0.051023 | 2.7726 | 0.039968 | 0.11598 | 0:47:00.000 | 2024-10-28 10:08:38
29173 | 恒流放电 | 0 | 52 | 250 | -0.051021 | 2.7712 | 0.040252 | 0.11676 | 0:47:20.000 | 2024-10-28 10:08:58
29174 | 恒流放电 | 0 | 52 | 250 | -0.051022 | 2.7699 | 0.040535 | 0.11755 | 0:47:40.000 | 2024-10-28 10:09:18
29175 | 恒流放电 | 0 | 52 | 250 | -0.051023 | 2.7685 | 0.040819 | 0.11833 | 0:48:00.000 | 2024-10-28 10:09:38
29176 | 恒流放电 | 0 | 52 | 250 | -0.051023 | 2.7671 | 0.041102 | 0.11912 | 0:48:20.000 | 2024-10-28 10:09:58
29177 | 恒流放电 | 0 | 52 | 250 | -0.051022 | 2.7658 | 0.041385 | 0.1199 | 0:48:40.000 | 2024-10-28 10:10:18
29178 | 恒流放电 | 0 | 52 | 250 | -0.051023 | 2.7644 | 0.041669 | 0.12068 | 0:49:00.000 | 2024-10-28 10:10:38
29179 | 恒流放电 | 0 | 52 | 250 | -0.051022 | 2.7631 | 0.041952 | 0.12147 | 0:49:20.000 | 2024-10-28 10:10:58
29180 | 恒流放电 | 0 | 52 | 250 | -0.051024 | 2.7618 | 0.042236 | 0.12225 | 0:49:40.000 | 2024-10-28 10:11:18
29181 | 恒流放电 | 0 | 52 | 250 | -0.051024 | 2.7605 | 0.042519 | 0.12303 | 0:50:00.000 | 2024-10-28 10:11:38
29182 | 恒流放电 | 0 | 52 | 250 | -0.051021 | 2.7592 | 0.042803 | 0.12381 | 0:50:20.000 | 2024-10-28 10:11:58
29183 | 恒流放电 | 0 | 52 | 250 | -0.05102 | 2.7579 | 0.043086 | 0.1246 | 0:50:40.000 | 2024-10-28 10:12:18
29184 | 恒流放电 | 0 | 52 | 250 | -0.051022 | 2.7566 | 0.04337 | 0.12538 | 0:51:00.000 | 2024-10-28 10:12:38
29185 | 恒流放电 | 0 | 52 | 250 | -0.051023 | 2.7554 | 0.043653 | 0.12616 | 0:51:20.000 | 2024-10-28 10:12:58
29186 | 恒流放电 | 0 | 52 | 250 | -0.051022 | 2.7542 | 0.043937 | 0.12694 | 0:51:40.000 | 2024-10-28 10:13:18
29187 | 恒流放电 | 0 | 52 | 250 | -0.051021 | 2.753 | 0.04422 | 0.12772 | 0:52:00.000 | 2024-10-28 10:13:38
29188 | 恒流放电 | 0 | 52 | 250 | -0.051021 | 2.7519 | 0.044503 | 0.1285 | 0:52:20.000 | 2024-10-28 10:13:58
29189 | 恒流放电 | 0 | 52 | 250 | -0.051021 | 2.7507 | 0.044787 | 0.12928 | 0:52:40.000 | 2024-10-28 10:14:18
29190 | 恒流放电 | 0 | 52 | 250 | -0.051022 | 2.7496 | 0.04507 | 0.13006 | 0:53:00.000 | 2024-10-28 10:14:38
29191 | 恒流放电 | 0 | 52 | 250 | -0.051022 | 2.7511 | 0.045354 | 0.13084 | 0:53:20.000 | 2024-10-28 10:14:58
29192 | 恒流放电 | 0 | 52 | 250 | -0.051023 | 2.7498 | 0.045637 | 0.13162 | 0:53:40.000 | 2024-10-28 10:15:18
29193 | 恒流放电 | 0 | 52 | 250 | -0.051024 | 2.7462 | 0.045921 | 0.1324 | 0:54:00.000 | 2024-10-28 10:15:38
29194 | 恒流放电 | 0 | 52 | 250 | -0.051023 | 2.745 | 0.046204 | 0.13317 | 0:54:20.000 | 2024-10-28 10:15:58
29195 | 恒流放电 | 0 | 52 | 250 | -0.051025 | 2.7439 | 0.046488 | 0.13395 | 0:54:40.000 | 2024-10-28 10:16:18
29196 | 恒流放电 | 0 | 52 | 250 | -0.051022 | 2.7428 | 0.046771 | 0.13473 | 0:55:00.000 | 2024-10-28 10:16:38
29197 | 恒流放电 | 0 | 52 | 250 | -0.051023 | 2.7415 | 0.047055 | 0.13551 | 0:55:20.000 | 2024-10-28 10:16:58
29198 | 恒流放电 | 0 | 52 | 250 | -0.051022 | 2.7403 | 0.047338 | 0.13628 | 0:55:40.000 | 2024-10-28 10:17:18
29199 | 恒流放电 | 0 | 52 | 250 | -0.051021 | 2.7392 | 0.047622 | 0.13706 | 0:56:00.000 | 2024-10-28 10:17:38
29200 | 恒流放电 | 0 | 52 | 250 | -0.051022 | 2.7381 | 0.047905 | 0.13784 | 0:56:20.000 | 2024-10-28 10:17:58
29201 | 恒流放电 | 0 | 52 | 250 | -0.051022 | 2.737 | 0.048188 | 0.13861 | 0:56:40.000 | 2024-10-28 10:18:18
29202 | 恒流放电 | 0 | 52 | 250 | -0.051022 | 2.7358 | 0.048472 | 0.13939 | 0:57:00.000 | 2024-10-28 10:18:38
29203 | 恒流放电 | 0 | 52 | 250 | -0.051021 | 2.7347 | 0.048755 | 0.14016 | 0:57:20.000 | 2024-10-28 10:18:58
29204 | 恒流放电 | 0 | 52 | 250 | -0.051023 | 2.7336 | 0.049039 | 0.14094 | 0:57:40.000 | 2024-10-28 10:19:18
29205 | 恒流放电 | 0 | 52 | 250 | -0.051022 | 2.7325 | 0.049322 | 0.14171 | 0:58:00.000 | 2024-10-28 10:19:38
29206 | 恒流放电 | 0 | 52 | 250 | -0.051024 | 2.7314 | 0.049606 | 0.14249 | 0:58:20.000 | 2024-10-28 10:19:58
29207 | 恒流放电 | 0 | 52 | 250 | -0.051022 | 2.7302 | 0.049889 | 0.14326 | 0:58:40.000 | 2024-10-28 10:20:18
29208 | 恒流放电 | 0 | 52 | 250 | -0.051023 | 2.7291 | 0.050173 | 0.14403 | 0:59:00.000 | 2024-10-28 10:20:38
29209 | 恒流放电 | 0 | 52 | 250 | -0.051022 | 2.728 | 0.050456 | 0.14481 | 0:59:20.000 | 2024-10-28 10:20:58
29210 | 恒流放电 | 0 | 52 | 250 | -0.051025 | 2.7269 | 0.05074 | 0.14558 | 0:59:40.000 | 2024-10-28 10:21:18
29211 | 恒流放电 | 0 | 52 | 250 | -0.051022 | 2.7258 | 0.051023 | 0.14635 | 1:00:00.000 | 2024-10-28 10:21:38
29212 | 恒流放电 | 0 | 52 | 250 | -0.051023 | 2.7246 | 0.051307 | 0.14713 | 1:00:20.000 | 2024-10-28 10:21:58
29213 | 恒流放电 | 0 | 52 | 250 | -0.051023 | 2.7235 | 0.05159 | 0.1479 | 1:00:40.000 | 2024-10-28 10:22:18
29214 | 恒流放电 | 0 | 52 | 250 | -0.05102 | 2.7224 | 0.051873 | 0.14867 | 1:01:00.000 | 2024-10-28 10:22:38
29215 | 恒流放电 | 0 | 52 | 250 | -0.051024 | 2.7213 | 0.052157 | 0.14944 | 1:01:20.000 | 2024-10-28 10:22:58
29216 | 恒流放电 | 0 | 52 | 250 | -0.051023 | 2.7201 | 0.05244 | 0.15021 | 1:01:40.000 | 2024-10-28 10:23:18
29217 | 恒流放电 | 0 | 52 | 250 | -0.05102 | 2.719 | 0.052724 | 0.15098 | 1:02:00.000 | 2024-10-28 10:23:38
29218 | 恒流放电 | 0 | 52 | 250 | -0.051022 | 2.7179 | 0.053007 | 0.15175 | 1:02:20.000 | 2024-10-28 10:23:58
29219 | 恒流放电 | 0 | 52 | 250 | -0.05102 | 2.7168 | 0.053291 | 0.15252 | 1:02:40.000 | 2024-10-28 10:24:18
29220 | 恒流放电 | 0 | 52 | 250 | -0.051023 | 2.7157 | 0.053574 | 0.15329 | 1:03:00.000 | 2024-10-28 10:24:38
29221 | 恒流放电 | 0 | 52 | 250 | -0.051023 | 2.7145 | 0.053858 | 0.15406 | 1:03:20.000 | 2024-10-28 10:24:58
29222 | 恒流放电 | 0 | 52 | 250 | -0.051023 | 2.7129 | 0.054141 | 0.15483 | 1:03:40.000 | 2024-10-28 10:25:18
29223 | 恒流放电 | 0 | 52 | 250 | -0.051022 | 2.7118 | 0.054425 | 0.1556 | 1:04:00.000 | 2024-10-28 10:25:38
29224 | 恒流放电 | 0 | 52 | 250 | -0.051019 | 2.7107 | 0.054708 | 0.15637 | 1:04:20.000 | 2024-10-28 10:25:58
29225 | 恒流放电 | 0 | 52 | 250 | -0.051023 | 2.7096 | 0.054991 | 0.15714 | 1:04:40.000 | 2024-10-28 10:26:18
29226 | 恒流放电 | 0 | 52 | 250 | -0.051021 | 2.7085 | 0.055275 | 0.1579 | 1:05:00.000 | 2024-10-28 10:26:38
29227 | 恒流放电 | 0 | 52 | 250 | -0.051023 | 2.7074 | 0.055558 | 0.15867 | 1:05:20.000 | 2024-10-28 10:26:58
29228 | 恒流放电 | 0 | 52 | 250 | -0.051023 | 2.7062 | 0.055842 | 0.15944 | 1:05:40.000 | 2024-10-28 10:27:18
29229 | 恒流放电 | 0 | 52 | 250 | -0.051023 | 2.705 | 0.056125 | 0.1602 | 1:06:00.000 | 2024-10-28 10:27:38
29230 | 恒流放电 | 0 | 52 | 250 | -0.051023 | 2.7038 | 0.056409 | 0.16097 | 1:06:20.000 | 2024-10-28 10:27:58
29231 | 恒流放电 | 0 | 52 | 250 | -0.051022 | 2.7028 | 0.056692 | 0.16174 | 1:06:40.000 | 2024-10-28 10:28:18
29232 | 恒流放电 | 0 | 52 | 250 | -0.051021 | 2.7017 | 0.056976 | 0.1625 | 1:07:00.000 | 2024-10-28 10:28:38
29233 | 恒流放电 | 0 | 52 | 250 | -0.051021 | 2.7005 | 0.057259 | 0.16327 | 1:07:20.000 | 2024-10-28 10:28:58
29234 | 恒流放电 | 0 | 52 | 250 | -0.051018 | 2.6994 | 0.057543 | 0.16403 | 1:07:40.000 | 2024-10-28 10:29:18
29235 | 恒流放电 | 0 | 52 | 250 | -0.05102 | 2.6983 | 0.057826 | 0.1648 | 1:08:00.000 | 2024-10-28 10:29:38
29236 | 恒流放电 | 0 | 52 | 250 | -0.051022 | 2.6971 | 0.058109 | 0.16556 | 1:08:20.000 | 2024-10-28 10:29:58
29237 | 恒流放电 | 0 | 52 | 250 | -0.05102 | 2.696 | 0.058393 | 0.16633 | 1:08:40.000 | 2024-10-28 10:30:18
29238 | 恒流放电 | 0 | 52 | 250 | -0.051019 | 2.6949 | 0.058676 | 0.16709 | 1:09:00.000 | 2024-10-28 10:30:38
29239 | 恒流放电 | 0 | 52 | 250 | -0.051021 | 2.6938 | 0.05896 | 0.16785 | 1:09:20.000 | 2024-10-28 10:30:58
29240 | 恒流放电 | 0 | 52 | 250 | -0.051021 | 2.6927 | 0.059243 | 0.16862 | 1:09:40.000 | 2024-10-28 10:31:18
29241 | 恒流放电 | 0 | 52 | 250 | -0.051022 | 2.6916 | 0.059527 | 0.16938 | 1:10:00.000 | 2024-10-28 10:31:38
29242 | 恒流放电 | 0 | 52 | 250 | -0.051019 | 2.6905 | 0.05981 | 0.17014 | 1:10:20.000 | 2024-10-28 10:31:58
29243 | 恒流放电 | 0 | 52 | 250 | -0.051023 | 2.6895 | 0.060094 | 0.17091 | 1:10:40.000 | 2024-10-28 10:32:18
29244 | 恒流放电 | 0 | 52 | 250 | -0.05102 | 2.6884 | 0.060377 | 0.17167 | 1:11:00.000 | 2024-10-28 10:32:38
29245 | 恒流放电 | 0 | 52 | 250 | -0.051024 | 2.6873 | 0.06066 | 0.17243 | 1:11:20.000 | 2024-10-28 10:32:58
29246 | 恒流放电 | 0 | 52 | 250 | -0.051021 | 2.6862 | 0.060944 | 0.17319 | 1:11:40.000 | 2024-10-28 10:33:18
29247 | 恒流放电 | 0 | 52 | 250 | -0.051022 | 2.6851 | 0.061227 | 0.17395 | 1:12:00.000 | 2024-10-28 10:33:38
29248 | 恒流放电 | 0 | 52 | 250 | -0.05102 | 2.684 | 0.061511 | 0.17471 | 1:12:20.000 | 2024-10-28 10:33:58
29249 | 恒流放电 | 0 | 52 | 250 | -0.051021 | 2.6829 | 0.061794 | 0.17547 | 1:12:40.000 | 2024-10-28 10:34:18
29250 | 恒流放电 | 0 | 52 | 250 | -0.051021 | 2.6818 | 0.062078 | 0.17623 | 1:13:00.000 | 2024-10-28 10:34:38
29251 | 恒流放电 | 0 | 52 | 250 | -0.051024 | 2.6808 | 0.062361 | 0.17699 | 1:13:20.000 | 2024-10-28 10:34:58
29252 | 恒流放电 | 0 | 52 | 250 | -0.051019 | 2.6797 | 0.062645 | 0.17775 | 1:13:40.000 | 2024-10-28 10:35:18
29253 | 恒流放电 | 0 | 52 | 250 | -0.051022 | 2.6786 | 0.062928 | 0.17851 | 1:14:00.000 | 2024-10-28 10:35:38
29254 | 恒流放电 | 0 | 52 | 250 | -0.051022 | 2.6775 | 0.063212 | 0.17927 | 1:14:20.000 | 2024-10-28 10:35:58
29255 | 恒流放电 | 0 | 52 | 250 | -0.05102 | 2.6764 | 0.063495 | 0.18003 | 1:14:40.000 | 2024-10-28 10:36:18
29256 | 恒流放电 | 0 | 52 | 250 | -0.05102 | 2.6753 | 0.063778 | 0.18079 | 1:15:00.000 | 2024-10-28 10:36:38
29257 | 恒流放电 | 0 | 52 | 250 | -0.051022 | 2.6743 | 0.064062 | 0.18155 | 1:15:20.000 | 2024-10-28 10:36:58
29258 | 恒流放电 | 0 | 52 | 250 | -0.051023 | 2.6732 | 0.064345 | 0.1823 | 1:15:40.000 | 2024-10-28 10:37:18
29259 | 恒流放电 | 0 | 52 | 250 | -0.051021 | 2.6721 | 0.064629 | 0.18306 | 1:16:00.000 | 2024-10-28 10:37:38
29260 | 恒流放电 | 0 | 52 | 250 | -0.051023 | 2.671 | 0.064912 | 0.18382 | 1:16:20.000 | 2024-10-28 10:37:58
29261 | 恒流放电 | 0 | 52 | 250 | -0.051021 | 2.6699 | 0.065196 | 0.18458 | 1:16:40.000 | 2024-10-28 10:38:18
29262 | 恒流放电 | 0 | 52 | 250 | -0.051023 | 2.6688 | 0.065479 | 0.18533 | 1:17:00.000 | 2024-10-28 10:38:38
29263 | 恒流放电 | 0 | 52 | 250 | -0.051021 | 2.6677 | 0.065763 | 0.18609 | 1:17:20.000 | 2024-10-28 10:38:58
29264 | 恒流放电 | 0 | 52 | 250 | -0.05102 | 2.6667 | 0.066046 | 0.18684 | 1:17:40.000 | 2024-10-28 10:39:18
29265 | 恒流放电 | 0 | 52 | 250 | -0.051021 | 2.6656 | 0.06633 | 0.1876 | 1:18:00.000 | 2024-10-28 10:39:38
29266 | 恒流放电 | 0 | 52 | 250 | -0.051021 | 2.6642 | 0.066613 | 0.18835 | 1:18:20.000 | 2024-10-28 10:39:58
29267 | 恒流放电 | 0 | 52 | 250 | -0.051021 | 2.6631 | 0.066896 | 0.18911 | 1:18:40.000 | 2024-10-28 10:40:18
29268 | 恒流放电 | 0 | 52 | 250 | -0.051019 | 2.662 | 0.06718 | 0.18986 | 1:19:00.000 | 2024-10-28 10:40:38
29269 | 恒流放电 | 0 | 52 | 250 | -0.05102 | 2.661 | 0.067463 | 0.19062 | 1:19:20.000 | 2024-10-28 10:40:58
29270 | 恒流放电 | 0 | 52 | 250 | -0.051023 | 2.6598 | 0.067747 | 0.19137 | 1:19:40.000 | 2024-10-28 10:41:18
29271 | 恒流放电 | 0 | 52 | 250 | -0.051024 | 2.6588 | 0.06803 | 0.19213 | 1:20:00.000 | 2024-10-28 10:41:38
29272 | 恒流放电 | 0 | 52 | 250 | -0.051019 | 2.6577 | 0.068314 | 0.19288 | 1:20:20.000 | 2024-10-28 10:41:58
29273 | 恒流放电 | 0 | 52 | 250 | -0.051022 | 2.6566 | 0.068597 | 0.19363 | 1:20:40.000 | 2024-10-28 10:42:18
29274 | 恒流放电 | 0 | 52 | 250 | -0.051019 | 2.6555 | 0.068881 | 0.19438 | 1:21:00.000 | 2024-10-28 10:42:38
29275 | 恒流放电 | 0 | 52 | 250 | -0.051022 | 2.6545 | 0.069164 | 0.19514 | 1:21:20.000 | 2024-10-28 10:42:58
29276 | 恒流放电 | 0 | 52 | 250 | -0.051021 | 2.6534 | 0.069447 | 0.19589 | 1:21:40.000 | 2024-10-28 10:43:18
29277 | 恒流放电 | 0 | 52 | 250 | -0.051022 | 2.6524 | 0.069731 | 0.19664 | 1:22:00.000 | 2024-10-28 10:43:38
29278 | 恒流放电 | 0 | 52 | 250 | -0.051022 | 2.6514 | 0.070014 | 0.19739 | 1:22:20.000 | 2024-10-28 10:43:58
29279 | 恒流放电 | 0 | 52 | 250 | -0.051022 | 2.6504 | 0.070298 | 0.19814 | 1:22:40.000 | 2024-10-28 10:44:18
29280 | 恒流放电 | 0 | 52 | 250 | -0.051019 | 2.6494 | 0.070581 | 0.19889 | 1:23:00.000 | 2024-10-28 10:44:38
29281 | 恒流放电 | 0 | 52 | 250 | -0.051021 | 2.6485 | 0.070865 | 0.19965 | 1:23:20.000 | 2024-10-28 10:44:58
29282 | 恒流放电 | 0 | 52 | 250 | -0.051021 | 2.6475 | 0.071148 | 0.2004 | 1:23:40.000 | 2024-10-28 10:45:18
29283 | 恒流放电 | 0 | 52 | 250 | -0.051021 | 2.6466 | 0.071432 | 0.20115 | 1:24:00.000 | 2024-10-28 10:45:38
29284 | 恒流放电 | 0 | 52 | 250 | -0.05102 | 2.6457 | 0.071715 | 0.2019 | 1:24:20.000 | 2024-10-28 10:45:58
29285 | 恒流放电 | 0 | 52 | 250 | -0.051019 | 2.6447 | 0.071999 | 0.20265 | 1:24:40.000 | 2024-10-28 10:46:18
29286 | 恒流放电 | 0 | 52 | 250 | -0.051022 | 2.6438 | 0.072282 | 0.2034 | 1:25:00.000 | 2024-10-28 10:46:38
29287 | 恒流放电 | 0 | 52 | 250 | -0.05102 | 2.6428 | 0.072565 | 0.20414 | 1:25:20.000 | 2024-10-28 10:46:58
29288 | 恒流放电 | 0 | 52 | 250 | -0.051021 | 2.6416 | 0.072849 | 0.20489 | 1:25:40.000 | 2024-10-28 10:47:18
29289 | 恒流放电 | 0 | 52 | 250 | -0.051022 | 2.6407 | 0.073132 | 0.20564 | 1:26:00.000 | 2024-10-28 10:47:38
29290 | 恒流放电 | 0 | 52 | 250 | -0.051022 | 2.6397 | 0.073416 | 0.20639 | 1:26:20.000 | 2024-10-28 10:47:58
29291 | 恒流放电 | 0 | 52 | 250 | -0.051022 | 2.6387 | 0.073699 | 0.20714 | 1:26:40.000 | 2024-10-28 10:48:18
29292 | 恒流放电 | 0 | 52 | 250 | -0.05102 | 2.6377 | 0.073983 | 0.20789 | 1:27:00.000 | 2024-10-28 10:48:38
29293 | 恒流放电 | 0 | 52 | 250 | -0.05102 | 2.6367 | 0.074266 | 0.20863 | 1:27:20.000 | 2024-10-28 10:48:58
29294 | 恒流放电 | 0 | 52 | 250 | -0.051022 | 2.6357 | 0.07455 | 0.20938 | 1:27:40.000 | 2024-10-28 10:49:18
29295 | 恒流放电 | 0 | 52 | 250 | -0.051022 | 2.6347 | 0.074833 | 0.21013 | 1:28:00.000 | 2024-10-28 10:49:38
29296 | 恒流放电 | 0 | 52 | 250 | -0.051019 | 2.6337 | 0.075116 | 0.21087 | 1:28:20.000 | 2024-10-28 10:49:58
29297 | 恒流放电 | 0 | 52 | 250 | -0.051021 | 2.6328 | 0.0754 | 0.21162 | 1:28:40.000 | 2024-10-28 10:50:18
29298 | 恒流放电 | 0 | 52 | 250 | -0.05102 | 2.6318 | 0.075683 | 0.21237 | 1:29:00.000 | 2024-10-28 10:50:38
29299 | 恒流放电 | 0 | 52 | 250 | -0.051021 | 2.6308 | 0.075967 | 0.21311 | 1:29:20.000 | 2024-10-28 10:50:58
29300 | 恒流放电 | 0 | 52 | 250 | -0.05102 | 2.6298 | 0.07625 | 0.21386 | 1:29:40.000 | 2024-10-28 10:51:18
29301 | 恒流放电 | 0 | 52 | 250 | -0.051019 | 2.6288 | 0.076534 | 0.2146 | 1:30:00.000 | 2024-10-28 10:51:38
29302 | 恒流放电 | 0 | 52 | 250 | -0.051021 | 2.6277 | 0.076817 | 0.21535 | 1:30:20.000 | 2024-10-28 10:51:58
29303 | 恒流放电 | 0 | 52 | 250 | -0.05102 | 2.6267 | 0.077101 | 0.21609 | 1:30:40.000 | 2024-10-28 10:52:18
29304 | 恒流放电 | 0 | 52 | 250 | -0.05102 | 2.6257 | 0.077384 | 0.21684 | 1:31:00.000 | 2024-10-28 10:52:38
29305 | 恒流放电 | 0 | 52 | 250 | -0.051021 | 2.6247 | 0.077667 | 0.21758 | 1:31:20.000 | 2024-10-28 10:52:58
29306 | 恒流放电 | 0 | 52 | 250 | -0.05102 | 2.6237 | 0.077951 | 0.21832 | 1:31:40.000 | 2024-10-28 10:53:18
29307 | 恒流放电 | 0 | 52 | 250 | -0.051021 | 2.6226 | 0.078234 | 0.21907 | 1:32:00.000 | 2024-10-28 10:53:38
29308 | 恒流放电 | 0 | 52 | 250 | -0.05102 | 2.6216 | 0.078518 | 0.21981 | 1:32:20.000 | 2024-10-28 10:53:58
29309 | 恒流放电 | 0 | 52 | 250 | -0.051019 | 2.6205 | 0.078801 | 0.22055 | 1:32:40.000 | 2024-10-28 10:54:18
29310 | 恒流放电 | 0 | 52 | 250 | -0.05102 | 2.6194 | 0.079085 | 0.22129 | 1:33:00.000 | 2024-10-28 10:54:38
29311 | 恒流放电 | 0 | 52 | 250 | -0.051021 | 2.6183 | 0.079368 | 0.22204 | 1:33:20.000 | 2024-10-28 10:54:58
29312 | 恒流放电 | 0 | 52 | 250 | -0.05102 | 2.6173 | 0.079652 | 0.22278 | 1:33:40.000 | 2024-10-28 10:55:18
29313 | 恒流放电 | 0 | 52 | 250 | -0.051018 | 2.6162 | 0.079935 | 0.22352 | 1:34:00.000 | 2024-10-28 10:55:38
29314 | 恒流放电 | 0 | 52 | 250 | -0.05102 | 2.615 | 0.080218 | 0.22426 | 1:34:20.000 | 2024-10-28 10:55:58
29315 | 恒流放电 | 0 | 52 | 250 | -0.051019 | 2.6139 | 0.080502 | 0.225 | 1:34:40.000 | 2024-10-28 10:56:18
29316 | 恒流放电 | 0 | 52 | 250 | -0.051018 | 2.6128 | 0.080785 | 0.22574 | 1:35:00.000 | 2024-10-28 10:56:38
29317 | 恒流放电 | 0 | 52 | 250 | -0.05102 | 2.6118 | 0.081069 | 0.22648 | 1:35:20.000 | 2024-10-28 10:56:58
29318 | 恒流放电 | 0 | 52 | 250 | -0.051019 | 2.6107 | 0.081352 | 0.22722 | 1:35:40.000 | 2024-10-28 10:57:18
29319 | 恒流放电 | 0 | 52 | 250 | -0.051016 | 2.6096 | 0.081636 | 0.22796 | 1:36:00.000 | 2024-10-28 10:57:38
29320 | 恒流放电 | 0 | 52 | 250 | -0.051016 | 2.6085 | 0.081919 | 0.2287 | 1:36:20.000 | 2024-10-28 10:57:58
29321 | 恒流放电 | 0 | 52 | 250 | -0.051019 | 2.6075 | 0.082203 | 0.22944 | 1:36:40.000 | 2024-10-28 10:58:18
29322 | 恒流放电 | 0 | 52 | 250 | -0.051021 | 2.6064 | 0.082486 | 0.23018 | 1:37:00.000 | 2024-10-28 10:58:38
29323 | 恒流放电 | 0 | 52 | 250 | -0.05102 | 2.6053 | 0.082769 | 0.23092 | 1:37:20.000 | 2024-10-28 10:58:58
29324 | 恒流放电 | 0 | 52 | 250 | -0.051019 | 2.6043 | 0.083053 | 0.23166 | 1:37:40.000 | 2024-10-28 10:59:18
29325 | 恒流放电 | 0 | 52 | 250 | -0.051018 | 2.6032 | 0.083336 | 0.23239 | 1:38:00.000 | 2024-10-28 10:59:38
29326 | 恒流放电 | 0 | 52 | 250 | -0.051017 | 2.6022 | 0.08362 | 0.23313 | 1:38:20.000 | 2024-10-28 10:59:58
29327 | 恒流放电 | 0 | 52 | 250 | -0.051019 | 2.6011 | 0.083903 | 0.23387 | 1:38:40.000 | 2024-10-28 11:00:18
29328 | 恒流放电 | 0 | 52 | 250 | -0.051018 | 2.6 | 0.084187 | 0.23461 | 1:39:00.000 | 2024-10-28 11:00:38
29329 | 恒流放电 | 0 | 52 | 250 | -0.051019 | 2.599 | 0.08447 | 0.23534 | 1:39:20.000 | 2024-10-28 11:00:58
29330 | 恒流放电 | 0 | 52 | 250 | -0.051019 | 2.5979 | 0.084753 | 0.23608 | 1:39:40.000 | 2024-10-28 11:01:18
29331 | 恒流放电 | 0 | 52 | 250 | -0.051018 | 2.5968 | 0.085037 | 0.23681 | 1:40:00.000 | 2024-10-28 11:01:38
29332 | 恒流放电 | 0 | 52 | 250 | -0.051023 | 2.5958 | 0.08532 | 0.23755 | 1:40:20.000 | 2024-10-28 11:01:58
29333 | 恒流放电 | 0 | 52 | 250 | -0.051017 | 2.5947 | 0.085604 | 0.23829 | 1:40:40.000 | 2024-10-28 11:02:18
29334 | 恒流放电 | 0 | 52 | 250 | -0.051019 | 2.5935 | 0.085887 | 0.23902 | 1:41:00.000 | 2024-10-28 11:02:38
29335 | 恒流放电 | 0 | 52 | 250 | -0.051017 | 2.5925 | 0.086171 | 0.23976 | 1:41:20.000 | 2024-10-28 11:02:58
29336 | 恒流放电 | 0 | 52 | 250 | -0.051018 | 2.5913 | 0.086454 | 0.24049 | 1:41:40.000 | 2024-10-28 11:03:18
29337 | 恒流放电 | 0 | 52 | 250 | -0.051018 | 2.5903 | 0.086738 | 0.24122 | 1:42:00.000 | 2024-10-28 11:03:38
29338 | 恒流放电 | 0 | 52 | 250 | -0.051018 | 2.5892 | 0.087021 | 0.24196 | 1:42:20.000 | 2024-10-28 11:03:58
29339 | 恒流放电 | 0 | 52 | 250 | -0.05102 | 2.5882 | 0.087304 | 0.24269 | 1:42:40.000 | 2024-10-28 11:04:18
29340 | 恒流放电 | 0 | 52 | 250 | -0.051018 | 2.587 | 0.087588 | 0.24343 | 1:43:00.000 | 2024-10-28 11:04:38
29341 | 恒流放电 | 0 | 52 | 250 | -0.051018 | 2.5859 | 0.087871 | 0.24416 | 1:43:20.000 | 2024-10-28 11:04:58
29342 | 恒流放电 | 0 | 52 | 250 | -0.051018 | 2.5848 | 0.088155 | 0.24489 | 1:43:40.000 | 2024-10-28 11:05:18
29343 | 恒流放电 | 0 | 52 | 250 | -0.051018 | 2.5838 | 0.088438 | 0.24562 | 1:44:00.000 | 2024-10-28 11:05:38
29344 | 恒流放电 | 0 | 52 | 250 | -0.051019 | 2.5828 | 0.088722 | 0.24636 | 1:44:20.000 | 2024-10-28 11:05:58
29345 | 恒流放电 | 0 | 52 | 250 | -0.051019 | 2.5817 | 0.089005 | 0.24709 | 1:44:40.000 | 2024-10-28 11:06:18
29346 | 恒流放电 | 0 | 52 | 250 | -0.051019 | 2.5807 | 0.089288 | 0.24782 | 1:45:00.000 | 2024-10-28 11:06:38
29347 | 恒流放电 | 0 | 52 | 250 | -0.051018 | 2.5795 | 0.089572 | 0.24855 | 1:45:20.000 | 2024-10-28 11:06:58
29348 | 恒流放电 | 0 | 52 | 250 | -0.051019 | 2.5785 | 0.089855 | 0.24928 | 1:45:40.000 | 2024-10-28 11:07:18
29349 | 恒流放电 | 0 | 52 | 250 | -0.051019 | 2.5774 | 0.090139 | 0.25001 | 1:46:00.000 | 2024-10-28 11:07:38
29350 | 恒流放电 | 0 | 52 | 250 | -0.051019 | 2.5764 | 0.090422 | 0.25074 | 1:46:20.000 | 2024-10-28 11:07:58
29351 | 恒流放电 | 0 | 52 | 250 | -0.051018 | 2.5753 | 0.090706 | 0.25147 | 1:46:40.000 | 2024-10-28 11:08:18
29352 | 恒流放电 | 0 | 52 | 250 | -0.051017 | 2.5743 | 0.090989 | 0.2522 | 1:47:00.000 | 2024-10-28 11:08:38
29353 | 恒流放电 | 0 | 52 | 250 | -0.051018 | 2.5732 | 0.091272 | 0.25293 | 1:47:20.000 | 2024-10-28 11:08:58
29354 | 恒流放电 | 0 | 52 | 250 | -0.051018 | 2.5721 | 0.091556 | 0.25366 | 1:47:40.000 | 2024-10-28 11:09:18
29355 | 恒流放电 | 0 | 52 | 250 | -0.051017 | 2.5709 | 0.091839 | 0.25439 | 1:48:00.000 | 2024-10-28 11:09:38
29356 | 恒流放电 | 0 | 52 | 250 | -0.051018 | 2.5698 | 0.092123 | 0.25512 | 1:48:20.000 | 2024-10-28 11:09:58
29357 | 恒流放电 | 0 | 52 | 250 | -0.051019 | 2.5687 | 0.092406 | 0.25584 | 1:48:40.000 | 2024-10-28 11:10:18
29358 | 恒流放电 | 0 | 52 | 250 | -0.051019 | 2.5677 | 0.09269 | 0.25657 | 1:49:00.000 | 2024-10-28 11:10:38
29359 | 恒流放电 | 0 | 52 | 250 | -0.051017 | 2.5666 | 0.092973 | 0.2573 | 1:49:20.000 | 2024-10-28 11:10:58
29360 | 恒流放电 | 0 | 52 | 250 | -0.051016 | 2.5655 | 0.093256 | 0.25803 | 1:49:40.000 | 2024-10-28 11:11:18
29361 | 恒流放电 | 0 | 52 | 250 | -0.051019 | 2.5644 | 0.09354 | 0.25875 | 1:50:00.000 | 2024-10-28 11:11:38
29362 | 恒流放电 | 0 | 52 | 250 | -0.051019 | 2.5634 | 0.093823 | 0.25948 | 1:50:20.000 | 2024-10-28 11:11:58
29363 | 恒流放电 | 0 | 52 | 250 | -0.05102 | 2.5623 | 0.094107 | 0.26021 | 1:50:40.000 | 2024-10-28 11:12:18
29364 | 恒流放电 | 0 | 52 | 250 | -0.051021 | 2.5612 | 0.09439 | 0.26093 | 1:51:00.000 | 2024-10-28 11:12:38
29365 | 恒流放电 | 0 | 52 | 250 | -0.051021 | 2.5602 | 0.094674 | 0.26166 | 1:51:20.000 | 2024-10-28 11:12:58
29366 | 恒流放电 | 0 | 52 | 250 | -0.051021 | 2.5592 | 0.094957 | 0.26238 | 1:51:40.000 | 2024-10-28 11:13:18
29367 | 恒流放电 | 0 | 52 | 250 | -0.05102 | 2.5583 | 0.095241 | 0.26311 | 1:52:00.000 | 2024-10-28 11:13:38
29368 | 恒流放电 | 0 | 52 | 250 | -0.05102 | 2.5573 | 0.095524 | 0.26383 | 1:52:20.000 | 2024-10-28 11:13:58
29369 | 恒流放电 | 0 | 52 | 250 | -0.051018 | 2.5564 | 0.095807 | 0.26456 | 1:52:40.000 | 2024-10-28 11:14:18
29370 | 恒流放电 | 0 | 52 | 250 | -0.051021 | 2.5554 | 0.096091 | 0.26528 | 1:53:00.000 | 2024-10-28 11:14:38
29371 | 恒流放电 | 0 | 52 | 250 | -0.051019 | 2.5544 | 0.096374 | 0.26601 | 1:53:20.000 | 2024-10-28 11:14:58
29372 | 恒流放电 | 0 | 52 | 250 | -0.051018 | 2.5535 | 0.096658 | 0.26673 | 1:53:40.000 | 2024-10-28 11:15:18
29373 | 恒流放电 | 0 | 52 | 250 | -0.051017 | 2.5525 | 0.096941 | 0.26745 | 1:54:00.000 | 2024-10-28 11:15:38
29374 | 恒流放电 | 0 | 52 | 250 | -0.051018 | 2.5516 | 0.097225 | 0.26818 | 1:54:20.000 | 2024-10-28 11:15:58
29375 | 恒流放电 | 0 | 52 | 250 | -0.051018 | 2.5506 | 0.097508 | 0.2689 | 1:54:40.000 | 2024-10-28 11:16:18
29376 | 恒流放电 | 0 | 52 | 250 | -0.05102 | 2.5497 | 0.097792 | 0.26962 | 1:55:00.000 | 2024-10-28 11:16:38
29377 | 恒流放电 | 0 | 52 | 250 | -0.051018 | 2.5486 | 0.098075 | 0.27034 | 1:55:20.000 | 2024-10-28 11:16:58
29378 | 恒流放电 | 0 | 52 | 250 | -0.051019 | 2.5477 | 0.098358 | 0.27107 | 1:55:40.000 | 2024-10-28 11:17:18
29379 | 恒流放电 | 0 | 52 | 250 | -0.05102 | 2.5466 | 0.098642 | 0.27179 | 1:56:00.000 | 2024-10-28 11:17:38
29380 | 恒流放电 | 0 | 52 | 250 | -0.051019 | 2.5457 | 0.098925 | 0.27251 | 1:56:20.000 | 2024-10-28 11:17:58
29381 | 恒流放电 | 0 | 52 | 250 | -0.05102 | 2.5447 | 0.099209 | 0.27323 | 1:56:40.000 | 2024-10-28 11:18:18
29382 | 恒流放电 | 0 | 52 | 250 | -0.05102 | 2.5436 | 0.099492 | 0.27395 | 1:57:00.000 | 2024-10-28 11:18:38
29383 | 恒流放电 | 0 | 52 | 250 | -0.05102 | 2.5427 | 0.099776 | 0.27467 | 1:57:20.000 | 2024-10-28 11:18:58
29384 | 恒流放电 | 0 | 52 | 250 | -0.051019 | 2.5417 | 0.10006 | 0.27539 | 1:57:40.000 | 2024-10-28 11:19:18
29385 | 恒流放电 | 0 | 52 | 250 | -0.051018 | 2.5405 | 0.10034 | 0.27611 | 1:58:00.000 | 2024-10-28 11:19:38
29386 | 恒流放电 | 0 | 52 | 250 | -0.051018 | 2.5396 | 0.10063 | 0.27683 | 1:58:20.000 | 2024-10-28 11:19:58
29387 | 恒流放电 | 0 | 52 | 250 | -0.05102 | 2.5384 | 0.10091 | 0.27755 | 1:58:40.000 | 2024-10-28 11:20:18
29388 | 恒流放电 | 0 | 52 | 250 | -0.051017 | 2.5374 | 0.10119 | 0.27827 | 1:59:00.000 | 2024-10-28 11:20:38
29389 | 恒流放电 | 0 | 52 | 250 | -0.05102 | 2.5363 | 0.10148 | 0.27899 | 1:59:20.000 | 2024-10-28 11:20:58
29390 | 恒流放电 | 0 | 52 | 250 | -0.051019 | 2.5353 | 0.10176 | 0.27971 | 1:59:40.000 | 2024-10-28 11:21:18
29391 | 恒流放电 | 0 | 52 | 250 | -0.05102 | 2.5341 | 0.10204 | 0.28043 | 2:00:00.000 | 2024-10-28 11:21:38
29392 | 恒流放电 | 0 | 52 | 250 | -0.051018 | 2.533 | 0.10233 | 0.28115 | 2:00:20.000 | 2024-10-28 11:21:58
29393 | 恒流放电 | 0 | 52 | 250 | -0.051017 | 2.5318 | 0.10261 | 0.28186 | 2:00:40.000 | 2024-10-28 11:22:18
29394 | 恒流放电 | 0 | 52 | 250 | -0.051017 | 2.5307 | 0.10289 | 0.28258 | 2:01:00.000 | 2024-10-28 11:22:38
29395 | 恒流放电 | 0 | 52 | 250 | -0.051014 | 2.5297 | 0.10318 | 0.2833 | 2:01:20.000 | 2024-10-28 11:22:58
29396 | 恒流放电 | 0 | 52 | 250 | -0.051017 | 2.5285 | 0.10346 | 0.28401 | 2:01:40.000 | 2024-10-28 11:23:18
29397 | 恒流放电 | 0 | 52 | 250 | -0.051018 | 2.5273 | 0.10374 | 0.28473 | 2:02:00.000 | 2024-10-28 11:23:38
29398 | 恒流放电 | 0 | 52 | 250 | -0.051021 | 2.5262 | 0.10403 | 0.28545 | 2:02:20.000 | 2024-10-28 11:23:58
29399 | 恒流放电 | 0 | 52 | 250 | -0.051017 | 2.525 | 0.10431 | 0.28616 | 2:02:40.000 | 2024-10-28 11:24:18
29400 | 恒流放电 | 0 | 52 | 250 | -0.051019 | 2.5238 | 0.10459 | 0.28688 | 2:03:00.000 | 2024-10-28 11:24:38
29401 | 恒流放电 | 0 | 52 | 250 | -0.051019 | 2.5227 | 0.10488 | 0.28759 | 2:03:20.000 | 2024-10-28 11:24:58
29402 | 恒流放电 | 0 | 52 | 250 | -0.051018 | 2.5215 | 0.10516 | 0.28831 | 2:03:40.000 | 2024-10-28 11:25:18
29403 | 恒流放电 | 0 | 52 | 250 | -0.051016 | 2.5203 | 0.10544 | 0.28902 | 2:04:00.000 | 2024-10-28 11:25:38
29404 | 恒流放电 | 0 | 52 | 250 | -0.05102 | 2.5191 | 0.10573 | 0.28974 | 2:04:20.000 | 2024-10-28 11:25:58
29405 | 恒流放电 | 0 | 52 | 250 | -0.051019 | 2.5179 | 0.10601 | 0.29045 | 2:04:40.000 | 2024-10-28 11:26:18
29406 | 恒流放电 | 0 | 52 | 250 | -0.051018 | 2.5166 | 0.10629 | 0.29116 | 2:05:00.000 | 2024-10-28 11:26:38
29407 | 恒流放电 | 0 | 52 | 250 | -0.051021 | 2.5154 | 0.10658 | 0.29188 | 2:05:20.000 | 2024-10-28 11:26:58
29408 | 恒流放电 | 0 | 52 | 250 | -0.05102 | 2.5142 | 0.10686 | 0.29259 | 2:05:40.000 | 2024-10-28 11:27:18
29409 | 恒流放电 | 0 | 52 | 250 | -0.05102 | 2.5127 | 0.10714 | 0.2933 | 2:06:00.000 | 2024-10-28 11:27:38
29410 | 恒流放电 | 0 | 52 | 250 | -0.051019 | 2.5114 | 0.10743 | 0.29401 | 2:06:20.000 | 2024-10-28 11:27:58
29411 | 恒流放电 | 0 | 52 | 250 | -0.051021 | 2.5101 | 0.10771 | 0.29472 | 2:06:40.000 | 2024-10-28 11:28:18
29412 | 恒流放电 | 0 | 52 | 250 | -0.05102 | 2.5089 | 0.108 | 0.29543 | 2:07:00.000 | 2024-10-28 11:28:38
29413 | 恒流放电 | 0 | 52 | 250 | -0.051021 | 2.5077 | 0.10828 | 0.29615 | 2:07:20.000 | 2024-10-28 11:28:58
29414 | 恒流放电 | 0 | 52 | 250 | -0.051019 | 2.5063 | 0.10856 | 0.29686 | 2:07:40.000 | 2024-10-28 11:29:18
29415 | 恒流放电 | 0 | 52 | 250 | -0.05102 | 2.5051 | 0.10885 | 0.29757 | 2:08:00.000 | 2024-10-28 11:29:38
29416 | 恒流放电 | 0 | 52 | 250 | -0.051021 | 2.5039 | 0.10913 | 0.29828 | 2:08:20.000 | 2024-10-28 11:29:58
29417 | 恒流放电 | 0 | 52 | 250 | -0.051019 | 2.5025 | 0.10941 | 0.29898 | 2:08:40.000 | 2024-10-28 11:30:18
29418 | 恒流放电 | 0 | 52 | 250 | -0.051017 | 2.5009 | 0.1097 | 0.29969 | 2:09:00.000 | 2024-10-28 11:30:38
29419 | 恒流放电 | 0 | 52 | 250 | -0.051021 | 2.4997 | 0.10998 | 0.3004 | 2:09:20.000 | 2024-10-28 11:30:58
29420 | 恒流放电 | 0 | 52 | 250 | -0.051019 | 2.4984 | 0.11026 | 0.30111 | 2:09:40.000 | 2024-10-28 11:31:18
29421 | 恒流放电 | 0 | 52 | 250 | -0.051018 | 2.497 | 0.11055 | 0.30182 | 2:10:00.000 | 2024-10-28 11:31:38
29422 | 恒流放电 | 0 | 52 | 250 | -0.051018 | 2.4958 | 0.11083 | 0.30253 | 2:10:20.000 | 2024-10-28 11:31:58
29423 | 恒流放电 | 0 | 52 | 250 | -0.051019 | 2.4945 | 0.11111 | 0.30323 | 2:10:40.000 | 2024-10-28 11:32:18
29424 | 恒流放电 | 0 | 52 | 250 | -0.05102 | 2.4932 | 0.1114 | 0.30394 | 2:11:00.000 | 2024-10-28 11:32:38
29425 | 恒流放电 | 0 | 52 | 250 | -0.051018 | 2.4919 | 0.11168 | 0.30465 | 2:11:20.000 | 2024-10-28 11:32:58
29426 | 恒流放电 | 0 | 52 | 250 | -0.051022 | 2.4906 | 0.11196 | 0.30535 | 2:11:40.000 | 2024-10-28 11:33:18
29427 | 恒流放电 | 0 | 52 | 250 | -0.051019 | 2.4892 | 0.11225 | 0.30606 | 2:12:00.000 | 2024-10-28 11:33:38
29428 | 恒流放电 | 0 | 52 | 250 | -0.051018 | 2.488 | 0.11253 | 0.30676 | 2:12:20.000 | 2024-10-28 11:33:58
29429 | 恒流放电 | 0 | 52 | 250 | -0.051018 | 2.4867 | 0.11281 | 0.30747 | 2:12:40.000 | 2024-10-28 11:34:18
29430 | 恒流放电 | 0 | 52 | 250 | -0.051019 | 2.4853 | 0.1131 | 0.30817 | 2:13:00.000 | 2024-10-28 11:34:38
29431 | 恒流放电 | 0 | 52 | 250 | -0.051018 | 2.4839 | 0.11338 | 0.30888 | 2:13:20.000 | 2024-10-28 11:34:58
29432 | 恒流放电 | 0 | 52 | 250 | -0.05102 | 2.4826 | 0.11366 | 0.30958 | 2:13:40.000 | 2024-10-28 11:35:18
29433 | 恒流放电 | 0 | 52 | 250 | -0.051017 | 2.4811 | 0.11395 | 0.31028 | 2:14:00.000 | 2024-10-28 11:35:38
29434 | 恒流放电 | 0 | 52 | 250 | -0.051019 | 2.4798 | 0.11423 | 0.31099 | 2:14:20.000 | 2024-10-28 11:35:58
29435 | 恒流放电 | 0 | 52 | 250 | -0.051018 | 2.4784 | 0.11451 | 0.31169 | 2:14:40.000 | 2024-10-28 11:36:18
29436 | 恒流放电 | 0 | 52 | 250 | -0.051019 | 2.477 | 0.1148 | 0.31239 | 2:15:00.000 | 2024-10-28 11:36:38
29437 | 恒流放电 | 0 | 52 | 250 | -0.051018 | 2.4756 | 0.11508 | 0.31309 | 2:15:20.000 | 2024-10-28 11:36:58
29438 | 恒流放电 | 0 | 52 | 250 | -0.051014 | 2.4733 | 0.11536 | 0.31379 | 2:15:40.000 | 2024-10-28 11:37:18
29439 | 恒流放电 | 0 | 52 | 250 | -0.051014 | 2.4719 | 0.11565 | 0.31449 | 2:16:00.000 | 2024-10-28 11:37:38
29440 | 恒流放电 | 0 | 52 | 250 | -0.051015 | 2.4703 | 0.11593 | 0.31519 | 2:16:20.000 | 2024-10-28 11:37:58
29441 | 恒流放电 | 0 | 52 | 250 | -0.051019 | 2.4688 | 0.11621 | 0.31589 | 2:16:40.000 | 2024-10-28 11:38:18
29442 | 恒流放电 | 0 | 52 | 250 | -0.051019 | 2.4675 | 0.1165 | 0.31659 | 2:17:00.000 | 2024-10-28 11:38:38
29443 | 恒流放电 | 0 | 52 | 250 | -0.051018 | 2.466 | 0.11678 | 0.31729 | 2:17:20.000 | 2024-10-28 11:38:58
29444 | 恒流放电 | 0 | 52 | 250 | -0.051016 | 2.4646 | 0.11707 | 0.31799 | 2:17:40.000 | 2024-10-28 11:39:18
29445 | 恒流放电 | 0 | 52 | 250 | -0.051018 | 2.463 | 0.11735 | 0.31869 | 2:18:00.000 | 2024-10-28 11:39:38
29446 | 恒流放电 | 0 | 52 | 250 | -0.051016 | 2.4616 | 0.11763 | 0.31939 | 2:18:20.000 | 2024-10-28 11:39:58
29447 | 恒流放电 | 0 | 52 | 250 | -0.051018 | 2.4602 | 0.11792 | 0.32008 | 2:18:40.000 | 2024-10-28 11:40:18
29448 | 恒流放电 | 0 | 52 | 250 | -0.051017 | 2.4588 | 0.1182 | 0.32078 | 2:19:00.000 | 2024-10-28 11:40:38
29449 | 恒流放电 | 0 | 52 | 250 | -0.051018 | 2.4574 | 0.11848 | 0.32148 | 2:19:20.000 | 2024-10-28 11:40:58
29450 | 恒流放电 | 0 | 52 | 250 | -0.051017 | 2.4559 | 0.11877 | 0.32217 | 2:19:40.000 | 2024-10-28 11:41:18
29451 | 恒流放电 | 0 | 52 | 250 | -0.051019 | 2.4546 | 0.11905 | 0.32287 | 2:20:00.000 | 2024-10-28 11:41:38
29452 | 恒流放电 | 0 | 52 | 250 | -0.051021 | 2.4532 | 0.11933 | 0.32356 | 2:20:20.000 | 2024-10-28 11:41:58
29453 | 恒流放电 | 0 | 52 | 250 | -0.05102 | 2.4517 | 0.11962 | 0.32426 | 2:20:40.000 | 2024-10-28 11:42:18
29454 | 恒流放电 | 0 | 52 | 250 | -0.051019 | 2.4503 | 0.1199 | 0.32495 | 2:21:00.000 | 2024-10-28 11:42:38
29455 | 恒流放电 | 0 | 52 | 250 | -0.05102 | 2.449 | 0.12018 | 0.32565 | 2:21:20.000 | 2024-10-28 11:42:58
29456 | 恒流放电 | 0 | 52 | 250 | -0.051019 | 2.4477 | 0.12047 | 0.32634 | 2:21:40.000 | 2024-10-28 11:43:18
29457 | 恒流放电 | 0 | 52 | 250 | -0.05102 | 2.4463 | 0.12075 | 0.32703 | 2:22:00.000 | 2024-10-28 11:43:38
29458 | 恒流放电 | 0 | 52 | 250 | -0.05102 | 2.4449 | 0.12103 | 0.32773 | 2:22:20.000 | 2024-10-28 11:43:58
29459 | 恒流放电 | 0 | 52 | 250 | -0.051019 | 2.4411 | 0.12132 | 0.32842 | 2:22:40.000 | 2024-10-28 11:44:18
29460 | 恒流放电 | 0 | 52 | 250 | -0.051022 | 2.4396 | 0.1216 | 0.32911 | 2:23:00.000 | 2024-10-28 11:44:38
29461 | 恒流放电 | 0 | 52 | 250 | -0.051018 | 2.4382 | 0.12188 | 0.3298 | 2:23:20.000 | 2024-10-28 11:44:58
29462 | 恒流放电 | 0 | 52 | 250 | -0.051019 | 2.4367 | 0.12217 | 0.33049 | 2:23:40.000 | 2024-10-28 11:45:18
29463 | 恒流放电 | 0 | 52 | 250 | -0.051019 | 2.4353 | 0.12245 | 0.33118 | 2:24:00.000 | 2024-10-28 11:45:38
29464 | 恒流放电 | 0 | 52 | 250 | -0.051018 | 2.4335 | 0.12273 | 0.33187 | 2:24:20.000 | 2024-10-28 11:45:58
29465 | 恒流放电 | 0 | 52 | 250 | -0.051019 | 2.4322 | 0.12302 | 0.33256 | 2:24:40.000 | 2024-10-28 11:46:18
29466 | 恒流放电 | 0 | 52 | 250 | -0.051018 | 2.4307 | 0.1233 | 0.33325 | 2:25:00.000 | 2024-10-28 11:46:38
29467 | 恒流放电 | 0 | 52 | 250 | -0.051018 | 2.4292 | 0.12358 | 0.33394 | 2:25:20.000 | 2024-10-28 11:46:58
29468 | 恒流放电 | 0 | 52 | 250 | -0.051019 | 2.4276 | 0.12387 | 0.33463 | 2:25:40.000 | 2024-10-28 11:47:18
29469 | 恒流放电 | 0 | 52 | 250 | -0.051017 | 2.4261 | 0.12415 | 0.33531 | 2:26:00.000 | 2024-10-28 11:47:38
29470 | 恒流放电 | 0 | 52 | 250 | -0.051018 | 2.4171 | 0.12443 | 0.336 | 2:26:20.000 | 2024-10-28 11:47:58
29471 | 恒流放电 | 0 | 52 | 250 | -0.051018 | 2.4153 | 0.12472 | 0.33668 | 2:26:40.000 | 2024-10-28 11:48:18
29472 | 恒流放电 | 0 | 52 | 250 | -0.051021 | 2.4137 | 0.125 | 0.33737 | 2:27:00.000 | 2024-10-28 11:48:38
29473 | 恒流放电 | 0 | 52 | 250 | -0.051017 | 2.4116 | 0.12528 | 0.33805 | 2:27:20.000 | 2024-10-28 11:48:58
29474 | 恒流放电 | 0 | 52 | 250 | -0.051017 | 2.41 | 0.12557 | 0.33874 | 2:27:40.000 | 2024-10-28 11:49:18
29475 | 恒流放电 | 0 | 52 | 250 | -0.051017 | 2.4083 | 0.12585 | 0.33942 | 2:28:00.000 | 2024-10-28 11:49:38
29476 | 恒流放电 | 0 | 52 | 250 | -0.05102 | 2.4066 | 0.12614 | 0.3401 | 2:28:20.000 | 2024-10-28 11:49:58
29477 | 恒流放电 | 0 | 52 | 250 | -0.051018 | 2.4049 | 0.12642 | 0.34078 | 2:28:40.000 | 2024-10-28 11:50:18
29478 | 恒流放电 | 0 | 52 | 250 | -0.051019 | 2.4029 | 0.1267 | 0.34146 | 2:29:00.000 | 2024-10-28 11:50:38
29479 | 恒流放电 | 0 | 52 | 250 | -0.051018 | 2.4013 | 0.12699 | 0.34214 | 2:29:20.000 | 2024-10-28 11:50:58
29480 | 恒流放电 | 0 | 52 | 250 | -0.051019 | 2.3997 | 0.12727 | 0.34282 | 2:29:40.000 | 2024-10-28 11:51:18
29481 | 恒流放电 | 0 | 52 | 250 | -0.051019 | 2.3979 | 0.12755 | 0.3435 | 2:30:00.000 | 2024-10-28 11:51:38
29482 | 恒流放电 | 0 | 52 | 250 | -0.051019 | 2.3962 | 0.12784 | 0.34418 | 2:30:20.000 | 2024-10-28 11:51:58
29483 | 恒流放电 | 0 | 52 | 250 | -0.051021 | 2.3946 | 0.12812 | 0.34486 | 2:30:40.000 | 2024-10-28 11:52:18
29484 | 恒流放电 | 0 | 52 | 250 | -0.051021 | 2.3929 | 0.1284 | 0.34554 | 2:31:00.000 | 2024-10-28 11:52:38
29485 | 恒流放电 | 0 | 52 | 250 | -0.05102 | 2.3912 | 0.12869 | 0.34622 | 2:31:20.000 | 2024-10-28 11:52:58
29486 | 恒流放电 | 0 | 52 | 250 | -0.051019 | 2.3895 | 0.12897 | 0.34689 | 2:31:40.000 | 2024-10-28 11:53:18
29487 | 恒流放电 | 0 | 52 | 250 | -0.05102 | 2.3878 | 0.12925 | 0.34757 | 2:32:00.000 | 2024-10-28 11:53:38
29488 | 恒流放电 | 0 | 52 | 250 | -0.051019 | 2.3861 | 0.12954 | 0.34825 | 2:32:20.000 | 2024-10-28 11:53:58
29489 | 恒流放电 | 0 | 52 | 250 | -0.051019 | 2.3844 | 0.12982 | 0.34892 | 2:32:40.000 | 2024-10-28 11:54:18
29490 | 恒流放电 | 0 | 52 | 250 | -0.05102 | 2.3827 | 0.1301 | 0.3496 | 2:33:00.000 | 2024-10-28 11:54:38
29491 | 恒流放电 | 0 | 52 | 250 | -0.051023 | 2.381 | 0.13039 | 0.35027 | 2:33:20.000 | 2024-10-28 11:54:58
29492 | 恒流放电 | 0 | 52 | 250 | -0.05102 | 2.3791 | 0.13067 | 0.35095 | 2:33:40.000 | 2024-10-28 11:55:18
29493 | 恒流放电 | 0 | 52 | 250 | -0.051022 | 2.3775 | 0.13095 | 0.35162 | 2:34:00.000 | 2024-10-28 11:55:38
29494 | 恒流放电 | 0 | 52 | 250 | -0.05102 | 2.3756 | 0.13124 | 0.3523 | 2:34:20.000 | 2024-10-28 11:55:58
29495 | 恒流放电 | 0 | 52 | 250 | -0.051019 | 2.3739 | 0.13152 | 0.35297 | 2:34:40.000 | 2024-10-28 11:56:18
29496 | 恒流放电 | 0 | 52 | 250 | -0.051019 | 2.3722 | 0.1318 | 0.35364 | 2:35:00.000 | 2024-10-28 11:56:38
29497 | 恒流放电 | 0 | 52 | 250 | -0.051019 | 2.3705 | 0.13209 | 0.35431 | 2:35:20.000 | 2024-10-28 11:56:58
29498 | 恒流放电 | 0 | 52 | 250 | -0.051017 | 2.3687 | 0.13237 | 0.35498 | 2:35:40.000 | 2024-10-28 11:57:18
29499 | 恒流放电 | 0 | 52 | 250 | -0.051018 | 2.3669 | 0.13265 | 0.35565 | 2:36:00.000 | 2024-10-28 11:57:38
29500 | 恒流放电 | 0 | 52 | 250 | -0.051018 | 2.3652 | 0.13294 | 0.35632 | 2:36:20.000 | 2024-10-28 11:57:58
29501 | 恒流放电 | 0 | 52 | 250 | -0.051018 | 2.3635 | 0.13322 | 0.35699 | 2:36:40.000 | 2024-10-28 11:58:18
29502 | 恒流放电 | 0 | 52 | 250 | -0.051017 | 2.3618 | 0.1335 | 0.35766 | 2:37:00.000 | 2024-10-28 11:58:38
29503 | 恒流放电 | 0 | 52 | 250 | -0.051018 | 2.3602 | 0.13379 | 0.35833 | 2:37:20.000 | 2024-10-28 11:58:58
29504 | 恒流放电 | 0 | 52 | 250 | -0.05102 | 2.3585 | 0.13407 | 0.359 | 2:37:40.000 | 2024-10-28 11:59:18
29505 | 恒流放电 | 0 | 52 | 250 | -0.051019 | 2.3568 | 0.13435 | 0.35967 | 2:38:00.000 | 2024-10-28 11:59:38
29506 | 恒流放电 | 0 | 52 | 250 | -0.051018 | 2.3542 | 0.13464 | 0.36034 | 2:38:20.000 | 2024-10-28 11:59:58
29507 | 恒流放电 | 0 | 52 | 250 | -0.051018 | 2.3525 | 0.13492 | 0.361 | 2:38:40.000 | 2024-10-28 12:00:18
29508 | 恒流放电 | 0 | 52 | 250 | -0.051019 | 2.3508 | 0.13521 | 0.36167 | 2:39:00.000 | 2024-10-28 12:00:38
29509 | 恒流放电 | 0 | 52 | 250 | -0.051018 | 2.349 | 0.13549 | 0.36234 | 2:39:20.000 | 2024-10-28 12:00:58
29510 | 恒流放电 | 0 | 52 | 250 | -0.05102 | 2.3473 | 0.13577 | 0.363 | 2:39:40.000 | 2024-10-28 12:01:18
29511 | 恒流放电 | 0 | 52 | 250 | -0.051018 | 2.3456 | 0.13606 | 0.36367 | 2:40:00.000 | 2024-10-28 12:01:38
29512 | 恒流放电 | 0 | 52 | 250 | -0.051017 | 2.3439 | 0.13634 | 0.36433 | 2:40:20.000 | 2024-10-28 12:01:58
29513 | 恒流放电 | 0 | 52 | 250 | -0.051018 | 2.3423 | 0.13662 | 0.36499 | 2:40:40.000 | 2024-10-28 12:02:18
29514 | 恒流放电 | 0 | 52 | 250 | -0.051019 | 2.3406 | 0.13691 | 0.36566 | 2:41:00.000 | 2024-10-28 12:02:38
29515 | 恒流放电 | 0 | 52 | 250 | -0.051017 | 2.3389 | 0.13719 | 0.36632 | 2:41:20.000 | 2024-10-28 12:02:58
29516 | 恒流放电 | 0 | 52 | 250 | -0.051019 | 2.3373 | 0.13747 | 0.36698 | 2:41:40.000 | 2024-10-28 12:03:18
29517 | 恒流放电 | 0 | 52 | 250 | -0.051019 | 2.3356 | 0.13776 | 0.36764 | 2:42:00.000 | 2024-10-28 12:03:38
29518 | 恒流放电 | 0 | 52 | 250 | -0.05102 | 2.3339 | 0.13804 | 0.36831 | 2:42:20.000 | 2024-10-28 12:03:58
29519 | 恒流放电 | 0 | 52 | 250 | -0.051022 | 2.3323 | 0.13832 | 0.36897 | 2:42:40.000 | 2024-10-28 12:04:18
29520 | 恒流放电 | 0 | 52 | 250 | -0.05102 | 2.3305 | 0.13861 | 0.36963 | 2:43:00.000 | 2024-10-28 12:04:38
29521 | 恒流放电 | 0 | 52 | 250 | -0.05102 | 2.3289 | 0.13889 | 0.37029 | 2:43:20.000 | 2024-10-28 12:04:58
29522 | 恒流放电 | 0 | 52 | 250 | -0.051021 | 2.3272 | 0.13917 | 0.37095 | 2:43:40.000 | 2024-10-28 12:05:18
29523 | 恒流放电 | 0 | 52 | 250 | -0.051018 | 2.3255 | 0.13946 | 0.37161 | 2:44:00.000 | 2024-10-28 12:05:38
29524 | 恒流放电 | 0 | 52 | 250 | -0.05102 | 2.3235 | 0.13974 | 0.37227 | 2:44:20.000 | 2024-10-28 12:05:58
29525 | 恒流放电 | 0 | 52 | 250 | -0.051019 | 2.3218 | 0.14002 | 0.37292 | 2:44:40.000 | 2024-10-28 12:06:18
29526 | 恒流放电 | 0 | 52 | 250 | -0.05102 | 2.3202 | 0.14031 | 0.37358 | 2:45:00.000 | 2024-10-28 12:06:38
29527 | 恒流放电 | 0 | 52 | 250 | -0.051022 | 2.3186 | 0.14059 | 0.37424 | 2:45:20.000 | 2024-10-28 12:06:58
29528 | 恒流放电 | 0 | 52 | 250 | -0.051017 | 2.317 | 0.14087 | 0.3749 | 2:45:40.000 | 2024-10-28 12:07:18
29529 | 恒流放电 | 0 | 52 | 250 | -0.051018 | 2.3152 | 0.14116 | 0.37555 | 2:46:00.000 | 2024-10-28 12:07:38
29530 | 恒流放电 | 0 | 52 | 250 | -0.051019 | 2.3136 | 0.14144 | 0.37621 | 2:46:20.000 | 2024-10-28 12:07:58
29531 | 恒流放电 | 0 | 52 | 250 | -0.051022 | 2.3121 | 0.14172 | 0.37686 | 2:46:40.000 | 2024-10-28 12:08:18
29532 | 恒流放电 | 0 | 52 | 250 | -0.051018 | 2.3104 | 0.14201 | 0.37752 | 2:47:00.000 | 2024-10-28 12:08:38
29533 | 恒流放电 | 0 | 52 | 250 | -0.05102 | 2.3088 | 0.14229 | 0.37817 | 2:47:20.000 | 2024-10-28 12:08:58
29534 | 恒流放电 | 0 | 52 | 250 | -0.051017 | 2.3073 | 0.14257 | 0.37883 | 2:47:40.000 | 2024-10-28 12:09:18
29535 | 恒流放电 | 0 | 52 | 250 | -0.05102 | 2.3057 | 0.14286 | 0.37948 | 2:48:00.000 | 2024-10-28 12:09:38
29536 | 恒流放电 | 0 | 52 | 250 | -0.051019 | 2.3041 | 0.14314 | 0.38013 | 2:48:20.000 | 2024-10-28 12:09:58
29537 | 恒流放电 | 0 | 52 | 250 | -0.05102 | 2.3025 | 0.14343 | 0.38078 | 2:48:40.000 | 2024-10-28 12:10:18
29538 | 恒流放电 | 0 | 52 | 250 | -0.05102 | 2.3011 | 0.14371 | 0.38144 | 2:49:00.000 | 2024-10-28 12:10:38
29539 | 恒流放电 | 0 | 52 | 250 | -0.051018 | 2.2997 | 0.14399 | 0.38209 | 2:49:20.000 | 2024-10-28 12:10:58
29540 | 恒流放电 | 0 | 52 | 250 | -0.051019 | 2.2982 | 0.14428 | 0.38274 | 2:49:40.000 | 2024-10-28 12:11:18
29541 | 恒流放电 | 0 | 52 | 250 | -0.051019 | 2.2968 | 0.14456 | 0.38339 | 2:50:00.000 | 2024-10-28 12:11:38
29542 | 恒流放电 | 0 | 52 | 250 | -0.05102 | 2.2954 | 0.14484 | 0.38404 | 2:50:20.000 | 2024-10-28 12:11:58
29543 | 恒流放电 | 0 | 52 | 250 | -0.051018 | 2.2939 | 0.14513 | 0.38469 | 2:50:40.000 | 2024-10-28 12:12:18
29544 | 恒流放电 | 0 | 52 | 250 | -0.051018 | 2.2925 | 0.14541 | 0.38534 | 2:51:00.000 | 2024-10-28 12:12:38
29545 | 恒流放电 | 0 | 52 | 250 | -0.05102 | 2.291 | 0.14569 | 0.38599 | 2:51:20.000 | 2024-10-28 12:12:58
29546 | 恒流放电 | 0 | 52 | 250 | -0.051017 | 2.2897 | 0.14598 | 0.38664 | 2:51:40.000 | 2024-10-28 12:13:18
29547 | 恒流放电 | 0 | 52 | 250 | -0.051019 | 2.2883 | 0.14626 | 0.38729 | 2:52:00.000 | 2024-10-28 12:13:38
29548 | 恒流放电 | 0 | 52 | 250 | -0.051019 | 2.2869 | 0.14654 | 0.38794 | 2:52:20.000 | 2024-10-28 12:13:58
29549 | 恒流放电 | 0 | 52 | 250 | -0.05102 | 2.285 | 0.14683 | 0.38858 | 2:52:40.000 | 2024-10-28 12:14:18
29550 | 恒流放电 | 0 | 52 | 250 | -0.051019 | 2.2836 | 0.14711 | 0.38923 | 2:53:00.000 | 2024-10-28 12:14:38
29551 | 恒流放电 | 0 | 52 | 250 | -0.05102 | 2.2823 | 0.14739 | 0.38988 | 2:53:20.000 | 2024-10-28 12:14:58
29552 | 恒流放电 | 0 | 52 | 250 | -0.05102 | 2.2808 | 0.14768 | 0.39053 | 2:53:40.000 | 2024-10-28 12:15:18
29553 | 恒流放电 | 0 | 52 | 250 | -0.051021 | 2.2794 | 0.14796 | 0.39117 | 2:54:00.000 | 2024-10-28 12:15:38
29554 | 恒流放电 | 0 | 52 | 250 | -0.05102 | 2.2781 | 0.14824 | 0.39182 | 2:54:20.000 | 2024-10-28 12:15:58
29555 | 恒流放电 | 0 | 52 | 250 | -0.05102 | 2.2767 | 0.14853 | 0.39246 | 2:54:40.000 | 2024-10-28 12:16:18
29556 | 恒流放电 | 0 | 52 | 250 | -0.051019 | 2.2753 | 0.14881 | 0.39311 | 2:55:00.000 | 2024-10-28 12:16:38
29557 | 恒流放电 | 0 | 52 | 250 | -0.05102 | 2.2739 | 0.14909 | 0.39375 | 2:55:20.000 | 2024-10-28 12:16:58
29558 | 恒流放电 | 0 | 52 | 250 | -0.05102 | 2.2725 | 0.14938 | 0.3944 | 2:55:40.000 | 2024-10-28 12:17:18
29559 | 恒流放电 | 0 | 52 | 250 | -0.051019 | 2.2709 | 0.14966 | 0.39504 | 2:56:00.000 | 2024-10-28 12:17:38
29560 | 恒流放电 | 0 | 52 | 250 | -0.05102 | 2.2696 | 0.14994 | 0.39568 | 2:56:20.000 | 2024-10-28 12:17:58
29561 | 恒流放电 | 0 | 52 | 250 | -0.051019 | 2.2681 | 0.15023 | 0.39633 | 2:56:40.000 | 2024-10-28 12:18:18
29562 | 恒流放电 | 0 | 52 | 250 | -0.051021 | 2.2667 | 0.15051 | 0.39697 | 2:57:00.000 | 2024-10-28 12:18:38
29563 | 恒流放电 | 0 | 52 | 250 | -0.051021 | 2.2654 | 0.15079 | 0.39761 | 2:57:20.000 | 2024-10-28 12:18:58
29564 | 恒流放电 | 0 | 52 | 250 | -0.05102 | 2.264 | 0.15108 | 0.39825 | 2:57:40.000 | 2024-10-28 12:19:18
29565 | 恒流放电 | 0 | 52 | 250 | -0.051022 | 2.2626 | 0.15136 | 0.39889 | 2:58:00.000 | 2024-10-28 12:19:38
29566 | 恒流放电 | 0 | 52 | 250 | -0.051023 | 2.2612 | 0.15164 | 0.39953 | 2:58:20.000 | 2024-10-28 12:19:58
29567 | 恒流放电 | 0 | 52 | 250 | -0.051021 | 2.2597 | 0.15193 | 0.40018 | 2:58:40.000 | 2024-10-28 12:20:18
29568 | 恒流放电 | 0 | 52 | 250 | -0.051021 | 2.2584 | 0.15221 | 0.40082 | 2:59:00.000 | 2024-10-28 12:20:38
29569 | 恒流放电 | 0 | 52 | 250 | -0.051022 | 2.2571 | 0.1525 | 0.40145 | 2:59:20.000 | 2024-10-28 12:20:58
29570 | 恒流放电 | 0 | 52 | 250 | -0.051021 | 2.2556 | 0.15278 | 0.40209 | 2:59:40.000 | 2024-10-28 12:21:18
29571 | 恒流放电 | 0 | 52 | 250 | -0.05102 | 2.2542 | 0.15306 | 0.40273 | 3:00:00.000 | 2024-10-28 12:21:38
29572 | 恒流放电 | 0 | 52 | 250 | -0.05102 | 2.2529 | 0.15335 | 0.40337 | 3:00:20.000 | 2024-10-28 12:21:58
29573 | 恒流放电 | 0 | 52 | 250 | -0.05102 | 2.2515 | 0.15363 | 0.40401 | 3:00:40.000 | 2024-10-28 12:22:18
29574 | 恒流放电 | 0 | 52 | 250 | -0.051018 | 2.2501 | 0.15391 | 0.40465 | 3:01:00.000 | 2024-10-28 12:22:38
29575 | 恒流放电 | 0 | 52 | 250 | -0.051018 | 2.2487 | 0.1542 | 0.40529 | 3:01:20.000 | 2024-10-28 12:22:58
29576 | 恒流放电 | 0 | 52 | 250 | -0.051016 | 2.2474 | 0.15448 | 0.40592 | 3:01:40.000 | 2024-10-28 12:23:18
29577 | 恒流放电 | 0 | 52 | 250 | -0.051019 | 2.246 | 0.15476 | 0.40656 | 3:02:00.000 | 2024-10-28 12:23:38
29578 | 恒流放电 | 0 | 52 | 250 | -0.051019 | 2.2448 | 0.15505 | 0.40719 | 3:02:20.000 | 2024-10-28 12:23:58
29579 | 恒流放电 | 0 | 52 | 250 | -0.051017 | 2.2434 | 0.15533 | 0.40783 | 3:02:40.000 | 2024-10-28 12:24:18
29580 | 恒流放电 | 0 | 52 | 250 | -0.05102 | 2.2421 | 0.15561 | 0.40847 | 3:03:00.000 | 2024-10-28 12:24:38
29581 | 恒流放电 | 0 | 52 | 250 | -0.051019 | 2.2408 | 0.1559 | 0.4091 | 3:03:20.000 | 2024-10-28 12:24:58
29582 | 恒流放电 | 0 | 52 | 250 | -0.051019 | 2.2395 | 0.15618 | 0.40974 | 3:03:40.000 | 2024-10-28 12:25:18
29583 | 恒流放电 | 0 | 52 | 250 | -0.051019 | 2.2381 | 0.15646 | 0.41037 | 3:04:00.000 | 2024-10-28 12:25:38
29584 | 恒流放电 | 0 | 52 | 250 | -0.051018 | 2.2368 | 0.15675 | 0.411 | 3:04:20.000 | 2024-10-28 12:25:58
29585 | 恒流放电 | 0 | 52 | 250 | -0.051018 | 2.2354 | 0.15703 | 0.41164 | 3:04:40.000 | 2024-10-28 12:26:18
29586 | 恒流放电 | 0 | 52 | 250 | -0.05102 | 2.2341 | 0.15731 | 0.41227 | 3:05:00.000 | 2024-10-28 12:26:38
29587 | 恒流放电 | 0 | 52 | 250 | -0.051019 | 2.2327 | 0.1576 | 0.4129 | 3:05:20.000 | 2024-10-28 12:26:58
29588 | 恒流放电 | 0 | 52 | 250 | -0.051021 | 2.2314 | 0.15788 | 0.41354 | 3:05:40.000 | 2024-10-28 12:27:18
29589 | 恒流放电 | 0 | 52 | 250 | -0.051019 | 2.2302 | 0.15816 | 0.41417 | 3:06:00.000 | 2024-10-28 12:27:38
29590 | 恒流放电 | 0 | 52 | 250 | -0.051018 | 2.2289 | 0.15845 | 0.4148 | 3:06:20.000 | 2024-10-28 12:27:58
29591 | 恒流放电 | 0 | 52 | 250 | -0.051017 | 2.2276 | 0.15873 | 0.41543 | 3:06:40.000 | 2024-10-28 12:28:18
29592 | 恒流放电 | 0 | 52 | 250 | -0.051017 | 2.2264 | 0.15901 | 0.41606 | 3:07:00.000 | 2024-10-28 12:28:38
29593 | 恒流放电 | 0 | 52 | 250 | -0.05102 | 2.2251 | 0.1593 | 0.41669 | 3:07:20.000 | 2024-10-28 12:28:58
29594 | 恒流放电 | 0 | 52 | 250 | -0.05102 | 2.2239 | 0.15958 | 0.41732 | 3:07:40.000 | 2024-10-28 12:29:18
29595 | 恒流放电 | 0 | 52 | 250 | -0.051018 | 2.2226 | 0.15986 | 0.41795 | 3:08:00.000 | 2024-10-28 12:29:38
29596 | 恒流放电 | 0 | 52 | 250 | -0.051019 | 2.2214 | 0.16015 | 0.41858 | 3:08:20.000 | 2024-10-28 12:29:58
29597 | 恒流放电 | 0 | 52 | 250 | -0.051018 | 2.2202 | 0.16043 | 0.41921 | 3:08:40.000 | 2024-10-28 12:30:18
29598 | 恒流放电 | 0 | 52 | 250 | -0.051018 | 2.2192 | 0.16071 | 0.41984 | 3:09:00.000 | 2024-10-28 12:30:38
29599 | 恒流放电 | 0 | 52 | 250 | -0.051019 | 2.2181 | 0.161 | 0.42047 | 3:09:20.000 | 2024-10-28 12:30:58
29600 | 恒流放电 | 0 | 52 | 250 | -0.051018 | 2.2171 | 0.16128 | 0.4211 | 3:09:40.000 | 2024-10-28 12:31:18
29601 | 恒流放电 | 0 | 52 | 250 | -0.051019 | 2.2161 | 0.16157 | 0.42173 | 3:10:00.000 | 2024-10-28 12:31:38
29602 | 恒流放电 | 0 | 52 | 250 | -0.05102 | 2.215 | 0.16185 | 0.42235 | 3:10:20.000 | 2024-10-28 12:31:58
29603 | 恒流放电 | 0 | 52 | 250 | -0.05102 | 2.2141 | 0.16213 | 0.42298 | 3:10:40.000 | 2024-10-28 12:32:18
29604 | 恒流放电 | 0 | 52 | 250 | -0.051022 | 2.2132 | 0.16242 | 0.42361 | 3:11:00.000 | 2024-10-28 12:32:38
29605 | 恒流放电 | 0 | 52 | 250 | -0.051019 | 2.2122 | 0.1627 | 0.42424 | 3:11:20.000 | 2024-10-28 12:32:58
29606 | 恒流放电 | 0 | 52 | 250 | -0.051018 | 2.2112 | 0.16298 | 0.42486 | 3:11:40.000 | 2024-10-28 12:33:18
29607 | 恒流放电 | 0 | 52 | 250 | -0.051019 | 2.2103 | 0.16327 | 0.42549 | 3:12:00.000 | 2024-10-28 12:33:38
29608 | 恒流放电 | 0 | 52 | 250 | -0.051018 | 2.2094 | 0.16355 | 0.42612 | 3:12:20.000 | 2024-10-28 12:33:58
29609 | 恒流放电 | 0 | 52 | 250 | -0.05102 | 2.2084 | 0.16383 | 0.42674 | 3:12:40.000 | 2024-10-28 12:34:18
29610 | 恒流放电 | 0 | 52 | 250 | -0.051019 | 2.2074 | 0.16412 | 0.42737 | 3:13:00.000 | 2024-10-28 12:34:38
29611 | 恒流放电 | 0 | 52 | 250 | -0.051017 | 2.2065 | 0.1644 | 0.42799 | 3:13:20.000 | 2024-10-28 12:34:58
29612 | 恒流放电 | 0 | 52 | 250 | -0.05102 | 2.2055 | 0.16468 | 0.42862 | 3:13:40.000 | 2024-10-28 12:35:18
29613 | 恒流放电 | 0 | 52 | 250 | -0.051018 | 2.2046 | 0.16497 | 0.42924 | 3:14:00.000 | 2024-10-28 12:35:38
29614 | 恒流放电 | 0 | 52 | 250 | -0.051019 | 2.2036 | 0.16525 | 0.42987 | 3:14:20.000 | 2024-10-28 12:35:58
29615 | 恒流放电 | 0 | 52 | 250 | -0.051018 | 2.2026 | 0.16553 | 0.43049 | 3:14:40.000 | 2024-10-28 12:36:18
29616 | 恒流放电 | 0 | 52 | 250 | -0.051018 | 2.2016 | 0.16582 | 0.43112 | 3:15:00.000 | 2024-10-28 12:36:38
29617 | 恒流放电 | 0 | 52 | 250 | -0.051019 | 2.2006 | 0.1661 | 0.43174 | 3:15:20.000 | 2024-10-28 12:36:58
29618 | 恒流放电 | 0 | 52 | 250 | -0.05102 | 2.1996 | 0.16638 | 0.43236 | 3:15:40.000 | 2024-10-28 12:37:18
29619 | 恒流放电 | 0 | 52 | 250 | -0.051018 | 2.1986 | 0.16667 | 0.43299 | 3:16:00.000 | 2024-10-28 12:37:38
29620 | 恒流放电 | 0 | 52 | 250 | -0.051019 | 2.1976 | 0.16695 | 0.43361 | 3:16:20.000 | 2024-10-28 12:37:58
29621 | 恒流放电 | 0 | 52 | 250 | -0.051018 | 2.1966 | 0.16723 | 0.43423 | 3:16:40.000 | 2024-10-28 12:38:18
29622 | 恒流放电 | 0 | 52 | 250 | -0.051019 | 2.1956 | 0.16752 | 0.43485 | 3:17:00.000 | 2024-10-28 12:38:38
29623 | 恒流放电 | 0 | 52 | 250 | -0.051017 | 2.1945 | 0.1678 | 0.43548 | 3:17:20.000 | 2024-10-28 12:38:58
29624 | 恒流放电 | 0 | 52 | 250 | -0.051018 | 2.1935 | 0.16808 | 0.4361 | 3:17:40.000 | 2024-10-28 12:39:18
29625 | 恒流放电 | 0 | 52 | 250 | -0.051018 | 2.1924 | 0.16837 | 0.43672 | 3:18:00.000 | 2024-10-28 12:39:38
29626 | 恒流放电 | 0 | 52 | 250 | -0.051017 | 2.1914 | 0.16865 | 0.43734 | 3:18:20.000 | 2024-10-28 12:39:58
29627 | 恒流放电 | 0 | 52 | 250 | -0.051017 | 2.1903 | 0.16893 | 0.43796 | 3:18:40.000 | 2024-10-28 12:40:18
29628 | 恒流放电 | 0 | 52 | 250 | -0.051017 | 2.1893 | 0.16922 | 0.43858 | 3:19:00.000 | 2024-10-28 12:40:38
29629 | 恒流放电 | 0 | 52 | 250 | -0.051019 | 2.1883 | 0.1695 | 0.4392 | 3:19:20.000 | 2024-10-28 12:40:58
29630 | 恒流放电 | 0 | 52 | 250 | -0.051019 | 2.1872 | 0.16978 | 0.43982 | 3:19:40.000 | 2024-10-28 12:41:18
29631 | 恒流放电 | 0 | 52 | 250 | -0.051019 | 2.1861 | 0.17007 | 0.44044 | 3:20:00.000 | 2024-10-28 12:41:38
29632 | 恒流放电 | 0 | 52 | 250 | -0.051021 | 2.185 | 0.17035 | 0.44106 | 3:20:20.000 | 2024-10-28 12:41:58
29633 | 恒流放电 | 0 | 52 | 250 | -0.051021 | 2.1839 | 0.17064 | 0.44168 | 3:20:40.000 | 2024-10-28 12:42:18
29634 | 恒流放电 | 0 | 52 | 250 | -0.051017 | 2.1829 | 0.17092 | 0.4423 | 3:21:00.000 | 2024-10-28 12:42:38
29635 | 恒流放电 | 0 | 52 | 250 | -0.051018 | 2.1819 | 0.1712 | 0.44292 | 3:21:20.000 | 2024-10-28 12:42:58
29636 | 恒流放电 | 0 | 52 | 250 | -0.051016 | 2.1808 | 0.17149 | 0.44354 | 3:21:40.000 | 2024-10-28 12:43:18
29637 | 恒流放电 | 0 | 52 | 250 | -0.05102 | 2.1798 | 0.17177 | 0.44415 | 3:22:00.000 | 2024-10-28 12:43:38
29638 | 恒流放电 | 0 | 52 | 250 | -0.051018 | 2.1788 | 0.17205 | 0.44477 | 3:22:20.000 | 2024-10-28 12:43:58
29639 | 恒流放电 | 0 | 52 | 250 | -0.051019 | 2.1777 | 0.17234 | 0.44539 | 3:22:40.000 | 2024-10-28 12:44:18
29640 | 恒流放电 | 0 | 52 | 250 | -0.051018 | 2.1769 | 0.17262 | 0.446 | 3:23:00.000 | 2024-10-28 12:44:38
29641 | 恒流放电 | 0 | 52 | 250 | -0.051018 | 2.1759 | 0.1729 | 0.44662 | 3:23:20.000 | 2024-10-28 12:44:58
29642 | 恒流放电 | 0 | 52 | 250 | -0.051018 | 2.1749 | 0.17319 | 0.44724 | 3:23:40.000 | 2024-10-28 12:45:18
29643 | 恒流放电 | 0 | 52 | 250 | -0.051019 | 2.1739 | 0.17347 | 0.44785 | 3:24:00.000 | 2024-10-28 12:45:38
29644 | 恒流放电 | 0 | 52 | 250 | -0.051018 | 2.1729 | 0.17375 | 0.44847 | 3:24:20.000 | 2024-10-28 12:45:58
29645 | 恒流放电 | 0 | 52 | 250 | -0.051018 | 2.1718 | 0.17404 | 0.44909 | 3:24:40.000 | 2024-10-28 12:46:18
29646 | 恒流放电 | 0 | 52 | 250 | -0.051021 | 2.1708 | 0.17432 | 0.4497 | 3:25:00.000 | 2024-10-28 12:46:38
29647 | 恒流放电 | 0 | 52 | 250 | -0.051018 | 2.1698 | 0.1746 | 0.45032 | 3:25:20.000 | 2024-10-28 12:46:58
29648 | 恒流放电 | 0 | 52 | 250 | -0.051019 | 2.1688 | 0.17489 | 0.45093 | 3:25:40.000 | 2024-10-28 12:47:18
29649 | 恒流放电 | 0 | 52 | 250 | -0.051017 | 2.1678 | 0.17517 | 0.45155 | 3:26:00.000 | 2024-10-28 12:47:38
29650 | 恒流放电 | 0 | 52 | 250 | -0.051019 | 2.1668 | 0.17545 | 0.45216 | 3:26:20.000 | 2024-10-28 12:47:58
29651 | 恒流放电 | 0 | 52 | 250 | -0.051019 | 2.1658 | 0.17574 | 0.45277 | 3:26:40.000 | 2024-10-28 12:48:18
29652 | 恒流放电 | 0 | 52 | 250 | -0.051022 | 2.1649 | 0.17602 | 0.45339 | 3:27:00.000 | 2024-10-28 12:48:38
29653 | 恒流放电 | 0 | 52 | 250 | -0.051018 | 2.1639 | 0.1763 | 0.454 | 3:27:20.000 | 2024-10-28 12:48:58
29654 | 恒流放电 | 0 | 52 | 250 | -0.051019 | 2.163 | 0.17659 | 0.45461 | 3:27:40.000 | 2024-10-28 12:49:18
29655 | 恒流放电 | 0 | 52 | 250 | -0.05102 | 2.162 | 0.17687 | 0.45523 | 3:28:00.000 | 2024-10-28 12:49:38
29656 | 恒流放电 | 0 | 52 | 250 | -0.051018 | 2.161 | 0.17715 | 0.45584 | 3:28:20.000 | 2024-10-28 12:49:58
29657 | 恒流放电 | 0 | 52 | 250 | -0.051018 | 2.16 | 0.17744 | 0.45645 | 3:28:40.000 | 2024-10-28 12:50:18
29658 | 恒流放电 | 0 | 52 | 250 | -0.05102 | 2.1591 | 0.17772 | 0.45706 | 3:29:00.000 | 2024-10-28 12:50:38
29659 | 恒流放电 | 0 | 52 | 250 | -0.051018 | 2.1581 | 0.178 | 0.45767 | 3:29:20.000 | 2024-10-28 12:50:58
29660 | 恒流放电 | 0 | 52 | 250 | -0.05102 | 2.157 | 0.17829 | 0.45829 | 3:29:40.000 | 2024-10-28 12:51:18
29661 | 恒流放电 | 0 | 52 | 250 | -0.051018 | 2.1557 | 0.17857 | 0.4589 | 3:30:00.000 | 2024-10-28 12:51:38
29662 | 恒流放电 | 0 | 52 | 250 | -0.051019 | 2.1548 | 0.17885 | 0.45951 | 3:30:20.000 | 2024-10-28 12:51:58
29663 | 恒流放电 | 0 | 52 | 250 | -0.051016 | 2.1539 | 0.17914 | 0.46012 | 3:30:40.000 | 2024-10-28 12:52:18
29664 | 恒流放电 | 0 | 52 | 250 | -0.051017 | 2.153 | 0.17942 | 0.46073 | 3:31:00.000 | 2024-10-28 12:52:38
29665 | 恒流放电 | 0 | 52 | 250 | -0.051019 | 2.152 | 0.17971 | 0.46134 | 3:31:20.000 | 2024-10-28 12:52:58
29666 | 恒流放电 | 0 | 52 | 250 | -0.051019 | 2.151 | 0.17999 | 0.46195 | 3:31:40.000 | 2024-10-28 12:53:18
29667 | 恒流放电 | 0 | 52 | 250 | -0.051019 | 2.1501 | 0.18027 | 0.46256 | 3:32:00.000 | 2024-10-28 12:53:38
29668 | 恒流放电 | 0 | 52 | 250 | -0.051017 | 2.1491 | 0.18056 | 0.46317 | 3:32:20.000 | 2024-10-28 12:53:58
29669 | 恒流放电 | 0 | 52 | 250 | -0.051019 | 2.1481 | 0.18084 | 0.46378 | 3:32:40.000 | 2024-10-28 12:54:18
29670 | 恒流放电 | 0 | 52 | 250 | -0.051016 | 2.1472 | 0.18112 | 0.46438 | 3:33:00.000 | 2024-10-28 12:54:38
29671 | 恒流放电 | 0 | 52 | 250 | -0.051021 | 2.1463 | 0.18141 | 0.46499 | 3:33:20.000 | 2024-10-28 12:54:58
29672 | 恒流放电 | 0 | 52 | 250 | -0.051025 | 2.1455 | 0.18169 | 0.4656 | 3:33:40.000 | 2024-10-28 12:55:18
29673 | 恒流放电 | 0 | 52 | 250 | -0.051018 | 2.1445 | 0.18197 | 0.46621 | 3:34:00.000 | 2024-10-28 12:55:38
29674 | 恒流放电 | 0 | 52 | 250 | -0.051016 | 2.1435 | 0.18226 | 0.46682 | 3:34:20.000 | 2024-10-28 12:55:58
29675 | 恒流放电 | 0 | 52 | 250 | -0.051019 | 2.1426 | 0.18254 | 0.46742 | 3:34:40.000 | 2024-10-28 12:56:18
29676 | 恒流放电 | 0 | 52 | 250 | -0.051017 | 2.1417 | 0.18282 | 0.46803 | 3:35:00.000 | 2024-10-28 12:56:38
29677 | 恒流放电 | 0 | 52 | 250 | -0.051019 | 2.1408 | 0.18311 | 0.46864 | 3:35:20.000 | 2024-10-28 12:56:58
29678 | 恒流放电 | 0 | 52 | 250 | -0.05102 | 2.1399 | 0.18339 | 0.46924 | 3:35:40.000 | 2024-10-28 12:57:18
29679 | 恒流放电 | 0 | 52 | 250 | -0.05102 | 2.139 | 0.18367 | 0.46985 | 3:36:00.000 | 2024-10-28 12:57:38
29680 | 恒流放电 | 0 | 52 | 250 | -0.051017 | 2.1381 | 0.18396 | 0.47046 | 3:36:20.000 | 2024-10-28 12:57:58
29681 | 恒流放电 | 0 | 52 | 250 | -0.051018 | 2.1372 | 0.18424 | 0.47106 | 3:36:40.000 | 2024-10-28 12:58:18
29682 | 恒流放电 | 0 | 52 | 250 | -0.051017 | 2.1364 | 0.18452 | 0.47167 | 3:37:00.000 | 2024-10-28 12:58:38
29683 | 恒流放电 | 0 | 52 | 250 | -0.051019 | 2.1356 | 0.18481 | 0.47227 | 3:37:20.000 | 2024-10-28 12:58:58
29684 | 恒流放电 | 0 | 52 | 250 | -0.05102 | 2.1349 | 0.18509 | 0.47288 | 3:37:40.000 | 2024-10-28 12:59:18
29685 | 恒流放电 | 0 | 52 | 250 | -0.05102 | 2.1342 | 0.18537 | 0.47348 | 3:38:00.000 | 2024-10-28 12:59:38
29686 | 恒流放电 | 0 | 52 | 250 | -0.051019 | 2.1336 | 0.18566 | 0.47409 | 3:38:20.000 | 2024-10-28 12:59:58
29687 | 恒流放电 | 0 | 52 | 250 | -0.051018 | 2.1329 | 0.18594 | 0.47469 | 3:38:40.000 | 2024-10-28 13:00:18
29688 | 恒流放电 | 0 | 52 | 250 | -0.051017 | 2.1322 | 0.18622 | 0.4753 | 3:39:00.000 | 2024-10-28 13:00:38
29689 | 恒流放电 | 0 | 52 | 250 | -0.05102 | 2.1316 | 0.18651 | 0.4759 | 3:39:20.000 | 2024-10-28 13:00:58
29690 | 恒流放电 | 0 | 52 | 250 | -0.051018 | 2.131 | 0.18679 | 0.4765 | 3:39:40.000 | 2024-10-28 13:01:18
29691 | 恒流放电 | 0 | 52 | 250 | -0.051017 | 2.1303 | 0.18707 | 0.47711 | 3:40:00.000 | 2024-10-28 13:01:38
29692 | 恒流放电 | 0 | 52 | 250 | -0.051018 | 2.1297 | 0.18736 | 0.47771 | 3:40:20.000 | 2024-10-28 13:01:58
29693 | 恒流放电 | 0 | 52 | 250 | -0.051019 | 2.1291 | 0.18764 | 0.47831 | 3:40:40.000 | 2024-10-28 13:02:18
29694 | 恒流放电 | 0 | 52 | 250 | -0.051018 | 2.1284 | 0.18792 | 0.47892 | 3:41:00.000 | 2024-10-28 13:02:38
29695 | 恒流放电 | 0 | 52 | 250 | -0.051018 | 2.1278 | 0.18821 | 0.47952 | 3:41:20.000 | 2024-10-28 13:02:58
29696 | 恒流放电 | 0 | 52 | 250 | -0.051017 | 2.127 | 0.18849 | 0.48012 | 3:41:40.000 | 2024-10-28 13:03:18
29697 | 恒流放电 | 0 | 52 | 250 | -0.051019 | 2.1264 | 0.18878 | 0.48073 | 3:42:00.000 | 2024-10-28 13:03:38
29698 | 恒流放电 | 0 | 52 | 250 | -0.051021 | 2.1257 | 0.18906 | 0.48133 | 3:42:20.000 | 2024-10-28 13:03:58
29699 | 恒流放电 | 0 | 52 | 250 | -0.051019 | 2.125 | 0.18934 | 0.48193 | 3:42:40.000 | 2024-10-28 13:04:18
29700 | 恒流放电 | 0 | 52 | 250 | -0.051018 | 2.1243 | 0.18963 | 0.48253 | 3:43:00.000 | 2024-10-28 13:04:38
29701 | 恒流放电 | 0 | 52 | 250 | -0.051018 | 2.1236 | 0.18991 | 0.48314 | 3:43:20.000 | 2024-10-28 13:04:58
29702 | 恒流放电 | 0 | 52 | 250 | -0.051018 | 2.1225 | 0.19019 | 0.48374 | 3:43:40.000 | 2024-10-28 13:05:18
29703 | 恒流放电 | 0 | 52 | 250 | -0.051019 | 2.1216 | 0.19048 | 0.48434 | 3:44:00.000 | 2024-10-28 13:05:38
29704 | 恒流放电 | 0 | 52 | 250 | -0.05102 | 2.1209 | 0.19076 | 0.48494 | 3:44:20.000 | 2024-10-28 13:05:58
29705 | 恒流放电 | 0 | 52 | 250 | -0.051018 | 2.1202 | 0.19104 | 0.48554 | 3:44:40.000 | 2024-10-28 13:06:18
29706 | 恒流放电 | 0 | 52 | 250 | -0.05102 | 2.1195 | 0.19133 | 0.48614 | 3:45:00.000 | 2024-10-28 13:06:38
29707 | 恒流放电 | 0 | 52 | 250 | -0.05102 | 2.1187 | 0.19161 | 0.48674 | 3:45:20.000 | 2024-10-28 13:06:58
29708 | 恒流放电 | 0 | 52 | 250 | -0.051019 | 2.1181 | 0.19189 | 0.48734 | 3:45:40.000 | 2024-10-28 13:07:18
29709 | 恒流放电 | 0 | 52 | 250 | -0.051019 | 2.1173 | 0.19218 | 0.48794 | 3:46:00.000 | 2024-10-28 13:07:38
29710 | 恒流放电 | 0 | 52 | 250 | -0.05102 | 2.1166 | 0.19246 | 0.48854 | 3:46:20.000 | 2024-10-28 13:07:58
29711 | 恒流放电 | 0 | 52 | 250 | -0.051019 | 2.1157 | 0.19274 | 0.48914 | 3:46:40.000 | 2024-10-28 13:08:18
29712 | 恒流放电 | 0 | 52 | 250 | -0.051018 | 2.115 | 0.19303 | 0.48974 | 3:47:00.000 | 2024-10-28 13:08:38
29713 | 恒流放电 | 0 | 52 | 250 | -0.051018 | 2.1143 | 0.19331 | 0.49034 | 3:47:20.000 | 2024-10-28 13:08:58
29714 | 恒流放电 | 0 | 52 | 250 | -0.051018 | 2.1135 | 0.19359 | 0.49094 | 3:47:40.000 | 2024-10-28 13:09:18
29715 | 恒流放电 | 0 | 52 | 250 | -0.05102 | 2.1128 | 0.19388 | 0.49154 | 3:48:00.000 | 2024-10-28 13:09:38
29716 | 恒流放电 | 0 | 52 | 250 | -0.051018 | 2.112 | 0.19416 | 0.49214 | 3:48:20.000 | 2024-10-28 13:09:58
29717 | 恒流放电 | 0 | 52 | 250 | -0.051019 | 2.1113 | 0.19444 | 0.49274 | 3:48:40.000 | 2024-10-28 13:10:18
29718 | 恒流放电 | 0 | 52 | 250 | -0.051016 | 2.1106 | 0.19473 | 0.49333 | 3:49:00.000 | 2024-10-28 13:10:38
29719 | 恒流放电 | 0 | 52 | 250 | -0.051018 | 2.1096 | 0.19501 | 0.49393 | 3:49:20.000 | 2024-10-28 13:10:58
29720 | 恒流放电 | 0 | 52 | 250 | -0.051018 | 2.1089 | 0.19529 | 0.49453 | 3:49:40.000 | 2024-10-28 13:11:18
29721 | 恒流放电 | 0 | 52 | 250 | -0.051017 | 2.1081 | 0.19558 | 0.49513 | 3:50:00.000 | 2024-10-28 13:11:38
29722 | 恒流放电 | 0 | 52 | 250 | -0.051018 | 2.1073 | 0.19586 | 0.49572 | 3:50:20.000 | 2024-10-28 13:11:58
29723 | 恒流放电 | 0 | 52 | 250 | -0.051017 | 2.1065 | 0.19614 | 0.49632 | 3:50:40.000 | 2024-10-28 13:12:18
29724 | 恒流放电 | 0 | 52 | 250 | -0.051019 | 2.1057 | 0.19643 | 0.49692 | 3:51:00.000 | 2024-10-28 13:12:38
29725 | 恒流放电 | 0 | 52 | 250 | -0.051019 | 2.1049 | 0.19671 | 0.49751 | 3:51:20.000 | 2024-10-28 13:12:58
29726 | 恒流放电 | 0 | 52 | 250 | -0.051017 | 2.1042 | 0.19699 | 0.49811 | 3:51:40.000 | 2024-10-28 13:13:18
29727 | 恒流放电 | 0 | 52 | 250 | -0.051019 | 2.1035 | 0.19728 | 0.49871 | 3:52:00.000 | 2024-10-28 13:13:38
29728 | 恒流放电 | 0 | 52 | 250 | -0.051018 | 2.1027 | 0.19756 | 0.4993 | 3:52:20.000 | 2024-10-28 13:13:58
29729 | 恒流放电 | 0 | 52 | 250 | -0.051019 | 2.1019 | 0.19785 | 0.4999 | 3:52:40.000 | 2024-10-28 13:14:18
29730 | 恒流放电 | 0 | 52 | 250 | -0.05102 | 2.1012 | 0.19813 | 0.50049 | 3:53:00.000 | 2024-10-28 13:14:38
29731 | 恒流放电 | 0 | 52 | 250 | -0.051019 | 2.1004 | 0.19841 | 0.50109 | 3:53:20.000 | 2024-10-28 13:14:58
29732 | 恒流放电 | 0 | 52 | 250 | -0.051019 | 2.0998 | 0.1987 | 0.50169 | 3:53:40.000 | 2024-10-28 13:15:18
29733 | 恒流放电 | 0 | 52 | 250 | -0.051019 | 2.099 | 0.19898 | 0.50228 | 3:54:00.000 | 2024-10-28 13:15:38
29734 | 恒流放电 | 0 | 52 | 250 | -0.051018 | 2.0983 | 0.19926 | 0.50287 | 3:54:20.000 | 2024-10-28 13:15:58
29735 | 恒流放电 | 0 | 52 | 250 | -0.051019 | 2.0975 | 0.19955 | 0.50347 | 3:54:40.000 | 2024-10-28 13:16:18
29736 | 恒流放电 | 0 | 52 | 250 | -0.051018 | 2.0967 | 0.19983 | 0.50406 | 3:55:00.000 | 2024-10-28 13:16:38
29737 | 恒流放电 | 0 | 52 | 250 | -0.051022 | 2.096 | 0.20011 | 0.50466 | 3:55:20.000 | 2024-10-28 13:16:58
29738 | 恒流放电 | 0 | 52 | 250 | -0.051018 | 2.0953 | 0.2004 | 0.50525 | 3:55:40.000 | 2024-10-28 13:17:18
29739 | 恒流放电 | 0 | 52 | 250 | -0.051021 | 2.0944 | 0.20068 | 0.50585 | 3:56:00.000 | 2024-10-28 13:17:38
29740 | 恒流放电 | 0 | 52 | 250 | -0.051019 | 2.0937 | 0.20096 | 0.50644 | 3:56:20.000 | 2024-10-28 13:17:58
29741 | 恒流放电 | 0 | 52 | 250 | -0.05102 | 2.093 | 0.20125 | 0.50703 | 3:56:40.000 | 2024-10-28 13:18:18
29742 | 恒流放电 | 0 | 52 | 250 | -0.051018 | 2.0922 | 0.20153 | 0.50762 | 3:57:00.000 | 2024-10-28 13:18:38
29743 | 恒流放电 | 0 | 52 | 250 | -0.051019 | 2.0915 | 0.20181 | 0.50822 | 3:57:20.000 | 2024-10-28 13:18:58
29744 | 恒流放电 | 0 | 52 | 250 | -0.051021 | 2.0908 | 0.2021 | 0.50881 | 3:57:40.000 | 2024-10-28 13:19:18
29745 | 恒流放电 | 0 | 52 | 250 | -0.051019 | 2.0901 | 0.20238 | 0.5094 | 3:58:00.000 | 2024-10-28 13:19:38
29746 | 恒流放电 | 0 | 52 | 250 | -0.05102 | 2.0893 | 0.20266 | 0.51 | 3:58:20.000 | 2024-10-28 13:19:58
29747 | 恒流放电 | 0 | 52 | 250 | -0.051023 | 2.0886 | 0.20295 | 0.51059 | 3:58:40.000 | 2024-10-28 13:20:18
29748 | 恒流放电 | 0 | 52 | 250 | -0.05102 | 2.0879 | 0.20323 | 0.51118 | 3:59:00.000 | 2024-10-28 13:20:38
29749 | 恒流放电 | 0 | 52 | 250 | -0.051019 | 2.0872 | 0.20351 | 0.51177 | 3:59:20.000 | 2024-10-28 13:20:58
29750 | 恒流放电 | 0 | 52 | 250 | -0.051018 | 2.0865 | 0.2038 | 0.51236 | 3:59:40.000 | 2024-10-28 13:21:18
29751 | 恒流放电 | 0 | 52 | 250 | -0.051022 | 2.0858 | 0.20408 | 0.51295 | 4:00:00.000 | 2024-10-28 13:21:38
29752 | 恒流放电 | 0 | 52 | 250 | -0.051021 | 2.085 | 0.20436 | 0.51354 | 4:00:20.000 | 2024-10-28 13:21:58
29753 | 恒流放电 | 0 | 52 | 250 | -0.051018 | 2.0843 | 0.20465 | 0.51413 | 4:00:40.000 | 2024-10-28 13:22:18
29754 | 恒流放电 | 0 | 52 | 250 | -0.05102 | 2.0836 | 0.20493 | 0.51473 | 4:01:00.000 | 2024-10-28 13:22:38
29755 | 恒流放电 | 0 | 52 | 250 | -0.051018 | 2.0829 | 0.20521 | 0.51532 | 4:01:20.000 | 2024-10-28 13:22:58
29756 | 恒流放电 | 0 | 52 | 250 | -0.051018 | 2.0822 | 0.2055 | 0.51591 | 4:01:40.000 | 2024-10-28 13:23:18
29757 | 恒流放电 | 0 | 52 | 250 | -0.051019 | 2.0815 | 0.20578 | 0.5165 | 4:02:00.000 | 2024-10-28 13:23:38
29758 | 恒流放电 | 0 | 52 | 250 | -0.05102 | 2.0808 | 0.20606 | 0.51709 | 4:02:20.000 | 2024-10-28 13:23:58
29759 | 恒流放电 | 0 | 52 | 250 | -0.051018 | 2.0801 | 0.20635 | 0.51768 | 4:02:40.000 | 2024-10-28 13:24:18
29760 | 恒流放电 | 0 | 52 | 250 | -0.051019 | 2.0795 | 0.20663 | 0.51826 | 4:03:00.000 | 2024-10-28 13:24:38
29761 | 恒流放电 | 0 | 52 | 250 | -0.051017 | 2.0788 | 0.20692 | 0.51885 | 4:03:20.000 | 2024-10-28 13:24:58
29762 | 恒流放电 | 0 | 52 | 250 | -0.05102 | 2.0781 | 0.2072 | 0.51944 | 4:03:40.000 | 2024-10-28 13:25:18
29763 | 恒流放电 | 0 | 52 | 250 | -0.051018 | 2.0774 | 0.20748 | 0.52003 | 4:04:00.000 | 2024-10-28 13:25:38
29764 | 恒流放电 | 0 | 52 | 250 | -0.051019 | 2.0768 | 0.20777 | 0.52062 | 4:04:20.000 | 2024-10-28 13:25:58
29765 | 恒流放电 | 0 | 52 | 250 | -0.05102 | 2.0761 | 0.20805 | 0.52121 | 4:04:40.000 | 2024-10-28 13:26:18
29766 | 恒流放电 | 0 | 52 | 250 | -0.051015 | 2.0755 | 0.20833 | 0.5218 | 4:05:00.000 | 2024-10-28 13:26:38
29767 | 恒流放电 | 0 | 52 | 250 | -0.051017 | 2.075 | 0.20862 | 0.52239 | 4:05:20.000 | 2024-10-28 13:26:58
29768 | 恒流放电 | 0 | 52 | 250 | -0.051018 | 2.0745 | 0.2089 | 0.52297 | 4:05:40.000 | 2024-10-28 13:27:18
29769 | 恒流放电 | 0 | 52 | 250 | -0.051019 | 2.0739 | 0.20918 | 0.52356 | 4:06:00.000 | 2024-10-28 13:27:38
29770 | 恒流放电 | 0 | 52 | 250 | -0.051018 | 2.0734 | 0.20947 | 0.52415 | 4:06:20.000 | 2024-10-28 13:27:58
29771 | 恒流放电 | 0 | 52 | 250 | -0.051018 | 2.0729 | 0.20975 | 0.52474 | 4:06:40.000 | 2024-10-28 13:28:18
29772 | 恒流放电 | 0 | 52 | 250 | -0.051016 | 2.0725 | 0.21003 | 0.52532 | 4:07:00.000 | 2024-10-28 13:28:38
29773 | 恒流放电 | 0 | 52 | 250 | -0.051017 | 2.072 | 0.21032 | 0.52591 | 4:07:20.000 | 2024-10-28 13:28:58
29774 | 恒流放电 | 0 | 52 | 250 | -0.051017 | 2.0715 | 0.2106 | 0.5265 | 4:07:40.000 | 2024-10-28 13:29:18
29775 | 恒流放电 | 0 | 52 | 250 | -0.051019 | 2.071 | 0.21088 | 0.52708 | 4:08:00.000 | 2024-10-28 13:29:38
29776 | 恒流放电 | 0 | 52 | 250 | -0.051019 | 2.0706 | 0.21117 | 0.52767 | 4:08:20.000 | 2024-10-28 13:29:58
29777 | 恒流放电 | 0 | 52 | 250 | -0.051018 | 2.0701 | 0.21145 | 0.52826 | 4:08:40.000 | 2024-10-28 13:30:18
29778 | 恒流放电 | 0 | 52 | 250 | -0.051018 | 2.0696 | 0.21173 | 0.52885 | 4:09:00.000 | 2024-10-28 13:30:38
29779 | 恒流放电 | 0 | 52 | 250 | -0.05102 | 2.0692 | 0.21202 | 0.52943 | 4:09:20.000 | 2024-10-28 13:30:58
29780 | 恒流放电 | 0 | 52 | 250 | -0.051017 | 2.0687 | 0.2123 | 0.53002 | 4:09:40.000 | 2024-10-28 13:31:18
29781 | 恒流放电 | 0 | 52 | 250 | -0.051019 | 2.0682 | 0.21258 | 0.5306 | 4:10:00.000 | 2024-10-28 13:31:38
29782 | 恒流放电 | 0 | 52 | 250 | -0.05102 | 2.0677 | 0.21287 | 0.53119 | 4:10:20.000 | 2024-10-28 13:31:58
29783 | 恒流放电 | 0 | 52 | 250 | -0.051015 | 2.0673 | 0.21315 | 0.53178 | 4:10:40.000 | 2024-10-28 13:32:18
29784 | 恒流放电 | 0 | 52 | 250 | -0.051016 | 2.0667 | 0.21343 | 0.53236 | 4:11:00.000 | 2024-10-28 13:32:38
29785 | 恒流放电 | 0 | 52 | 250 | -0.051014 | 2.0662 | 0.21372 | 0.53295 | 4:11:20.000 | 2024-10-28 13:32:58
29786 | 恒流放电 | 0 | 52 | 250 | -0.051018 | 2.0657 | 0.214 | 0.53353 | 4:11:40.000 | 2024-10-28 13:33:18
29787 | 恒流放电 | 0 | 52 | 250 | -0.051017 | 2.0652 | 0.21428 | 0.53412 | 4:12:00.000 | 2024-10-28 13:33:38
29788 | 恒流放电 | 0 | 52 | 250 | -0.051018 | 2.0647 | 0.21457 | 0.5347 | 4:12:20.000 | 2024-10-28 13:33:58
29789 | 恒流放电 | 0 | 52 | 250 | -0.051018 | 2.0641 | 0.21485 | 0.53529 | 4:12:40.000 | 2024-10-28 13:34:18
29790 | 恒流放电 | 0 | 52 | 250 | -0.051018 | 2.0636 | 0.21513 | 0.53587 | 4:13:00.000 | 2024-10-28 13:34:38
29791 | 恒流放电 | 0 | 52 | 250 | -0.051018 | 2.0631 | 0.21542 | 0.53646 | 4:13:20.000 | 2024-10-28 13:34:58
29792 | 恒流放电 | 0 | 52 | 250 | -0.051019 | 2.0625 | 0.2157 | 0.53704 | 4:13:40.000 | 2024-10-28 13:35:18
29793 | 恒流放电 | 0 | 52 | 250 | -0.051019 | 2.062 | 0.21599 | 0.53763 | 4:14:00.000 | 2024-10-28 13:35:38
29794 | 恒流放电 | 0 | 52 | 250 | -0.051018 | 2.0614 | 0.21627 | 0.53821 | 4:14:20.000 | 2024-10-28 13:35:58
29795 | 恒流放电 | 0 | 52 | 250 | -0.051019 | 2.0609 | 0.21655 | 0.5388 | 4:14:40.000 | 2024-10-28 13:36:18
29796 | 恒流放电 | 0 | 52 | 250 | -0.051018 | 2.0604 | 0.21684 | 0.53938 | 4:15:00.000 | 2024-10-28 13:36:38
29797 | 恒流放电 | 0 | 52 | 250 | -0.051017 | 2.0598 | 0.21712 | 0.53996 | 4:15:20.000 | 2024-10-28 13:36:58
29798 | 恒流放电 | 0 | 52 | 250 | -0.051016 | 2.0593 | 0.2174 | 0.54055 | 4:15:40.000 | 2024-10-28 13:37:18
29799 | 恒流放电 | 0 | 52 | 250 | -0.051017 | 2.0587 | 0.21769 | 0.54113 | 4:16:00.000 | 2024-10-28 13:37:38
29800 | 恒流放电 | 0 | 52 | 250 | -0.051017 | 2.0582 | 0.21797 | 0.54171 | 4:16:20.000 | 2024-10-28 13:37:58
29801 | 恒流放电 | 0 | 52 | 250 | -0.051017 | 2.0576 | 0.21825 | 0.5423 | 4:16:40.000 | 2024-10-28 13:38:18
29802 | 恒流放电 | 0 | 52 | 250 | -0.051019 | 2.057 | 0.21854 | 0.54288 | 4:17:00.000 | 2024-10-28 13:38:38
29803 | 恒流放电 | 0 | 52 | 250 | -0.051018 | 2.0565 | 0.21882 | 0.54346 | 4:17:20.000 | 2024-10-28 13:38:58
29804 | 恒流放电 | 0 | 52 | 250 | -0.051017 | 2.0559 | 0.2191 | 0.54405 | 4:17:40.000 | 2024-10-28 13:39:18
29805 | 恒流放电 | 0 | 52 | 250 | -0.051015 | 2.0553 | 0.21939 | 0.54463 | 4:18:00.000 | 2024-10-28 13:39:38
29806 | 恒流放电 | 0 | 52 | 250 | -0.051019 | 2.0548 | 0.21967 | 0.54521 | 4:18:20.000 | 2024-10-28 13:39:58
29807 | 恒流放电 | 0 | 52 | 250 | -0.051018 | 2.0543 | 0.21995 | 0.54579 | 4:18:40.000 | 2024-10-28 13:40:18
29808 | 恒流放电 | 0 | 52 | 250 | -0.051018 | 2.0537 | 0.22024 | 0.54638 | 4:19:00.000 | 2024-10-28 13:40:38
29809 | 恒流放电 | 0 | 52 | 250 | -0.051018 | 2.0531 | 0.22052 | 0.54696 | 4:19:20.000 | 2024-10-28 13:40:58
29810 | 恒流放电 | 0 | 52 | 250 | -0.051018 | 2.0525 | 0.2208 | 0.54754 | 4:19:40.000 | 2024-10-28 13:41:18
29811 | 恒流放电 | 0 | 52 | 250 | -0.051017 | 2.052 | 0.22109 | 0.54812 | 4:20:00.000 | 2024-10-28 13:41:38
29812 | 恒流放电 | 0 | 52 | 250 | -0.051018 | 2.0515 | 0.22137 | 0.5487 | 4:20:20.000 | 2024-10-28 13:41:58
29813 | 恒流放电 | 0 | 52 | 250 | -0.05102 | 2.0509 | 0.22165 | 0.54928 | 4:20:40.000 | 2024-10-28 13:42:18
29814 | 恒流放电 | 0 | 52 | 250 | -0.051018 | 2.0504 | 0.22194 | 0.54986 | 4:21:00.000 | 2024-10-28 13:42:38
29815 | 恒流放电 | 0 | 52 | 250 | -0.051017 | 2.0498 | 0.22222 | 0.55045 | 4:21:20.000 | 2024-10-28 13:42:58
29816 | 恒流放电 | 0 | 52 | 250 | -0.051018 | 2.0493 | 0.2225 | 0.55103 | 4:21:40.000 | 2024-10-28 13:43:18
29817 | 恒流放电 | 0 | 52 | 250 | -0.051019 | 2.0488 | 0.22279 | 0.55161 | 4:22:00.000 | 2024-10-28 13:43:38
29818 | 恒流放电 | 0 | 52 | 250 | -0.051018 | 2.0482 | 0.22307 | 0.55219 | 4:22:20.000 | 2024-10-28 13:43:58
29819 | 恒流放电 | 0 | 52 | 250 | -0.051017 | 2.0476 | 0.22335 | 0.55277 | 4:22:40.000 | 2024-10-28 13:44:18
29820 | 恒流放电 | 0 | 52 | 250 | -0.051016 | 2.0471 | 0.22364 | 0.55335 | 4:23:00.000 | 2024-10-28 13:44:38
29821 | 恒流放电 | 0 | 52 | 250 | -0.051018 | 2.0465 | 0.22392 | 0.55393 | 4:23:20.000 | 2024-10-28 13:44:58
29822 | 恒流放电 | 0 | 52 | 250 | -0.051018 | 2.046 | 0.2242 | 0.55451 | 4:23:40.000 | 2024-10-28 13:45:18
29823 | 恒流放电 | 0 | 52 | 250 | -0.051018 | 2.0455 | 0.22449 | 0.55509 | 4:24:00.000 | 2024-10-28 13:45:38
29824 | 恒流放电 | 0 | 52 | 250 | -0.051018 | 2.0449 | 0.22477 | 0.55567 | 4:24:20.000 | 2024-10-28 13:45:58
29825 | 恒流放电 | 0 | 52 | 250 | -0.051018 | 2.0443 | 0.22505 | 0.55625 | 4:24:40.000 | 2024-10-28 13:46:18
29826 | 恒流放电 | 0 | 52 | 250 | -0.051018 | 2.0438 | 0.22534 | 0.55683 | 4:25:00.000 | 2024-10-28 13:46:38
29827 | 恒流放电 | 0 | 52 | 250 | -0.051018 | 2.0433 | 0.22562 | 0.5574 | 4:25:20.000 | 2024-10-28 13:46:58
29828 | 恒流放电 | 0 | 52 | 250 | -0.051018 | 2.0427 | 0.22591 | 0.55798 | 4:25:40.000 | 2024-10-28 13:47:18
29829 | 恒流放电 | 0 | 52 | 250 | -0.051016 | 2.0422 | 0.22619 | 0.55856 | 4:26:00.000 | 2024-10-28 13:47:38
29830 | 恒流放电 | 0 | 52 | 250 | -0.051016 | 2.0416 | 0.22647 | 0.55914 | 4:26:20.000 | 2024-10-28 13:47:58
29831 | 恒流放电 | 0 | 52 | 250 | -0.051018 | 2.0411 | 0.22676 | 0.55972 | 4:26:40.000 | 2024-10-28 13:48:18
29832 | 恒流放电 | 0 | 52 | 250 | -0.051021 | 2.0406 | 0.22704 | 0.5603 | 4:27:00.000 | 2024-10-28 13:48:38
29833 | 恒流放电 | 0 | 52 | 250 | -0.051017 | 2.04 | 0.22732 | 0.56088 | 4:27:20.000 | 2024-10-28 13:48:58
29834 | 恒流放电 | 0 | 52 | 250 | -0.051019 | 2.0395 | 0.22761 | 0.56145 | 4:27:40.000 | 2024-10-28 13:49:18
29835 | 恒流放电 | 0 | 52 | 250 | -0.05102 | 2.039 | 0.22789 | 0.56203 | 4:28:00.000 | 2024-10-28 13:49:38
29836 | 恒流放电 | 0 | 52 | 250 | -0.051018 | 2.0385 | 0.22817 | 0.56261 | 4:28:20.000 | 2024-10-28 13:49:58
29837 | 恒流放电 | 0 | 52 | 250 | -0.05102 | 2.0381 | 0.22846 | 0.56319 | 4:28:40.000 | 2024-10-28 13:50:18
29838 | 恒流放电 | 0 | 52 | 250 | -0.051019 | 2.0375 | 0.22874 | 0.56377 | 4:29:00.000 | 2024-10-28 13:50:38
29839 | 恒流放电 | 0 | 52 | 250 | -0.051019 | 2.037 | 0.22902 | 0.56434 | 4:29:20.000 | 2024-10-28 13:50:58
29840 | 恒流放电 | 0 | 52 | 250 | -0.05102 | 2.0365 | 0.22931 | 0.56492 | 4:29:40.000 | 2024-10-28 13:51:18
29841 | 恒流放电 | 0 | 52 | 250 | -0.051019 | 2.036 | 0.22959 | 0.5655 | 4:30:00.000 | 2024-10-28 13:51:38
29842 | 恒流放电 | 0 | 52 | 250 | -0.051018 | 2.0357 | 0.22987 | 0.56607 | 4:30:20.000 | 2024-10-28 13:51:58
29843 | 恒流放电 | 0 | 52 | 250 | -0.05102 | 2.0353 | 0.23016 | 0.56665 | 4:30:40.000 | 2024-10-28 13:52:18
29844 | 恒流放电 | 0 | 52 | 250 | -0.05102 | 2.0349 | 0.23044 | 0.56723 | 4:31:00.000 | 2024-10-28 13:52:38
29845 | 恒流放电 | 0 | 52 | 250 | -0.051019 | 2.0345 | 0.23072 | 0.5678 | 4:31:20.000 | 2024-10-28 13:52:58
29846 | 恒流放电 | 0 | 52 | 250 | -0.051016 | 2.0343 | 0.23101 | 0.56838 | 4:31:40.000 | 2024-10-28 13:53:18
29847 | 恒流放电 | 0 | 52 | 250 | -0.051017 | 2.0339 | 0.23129 | 0.56896 | 4:32:00.000 | 2024-10-28 13:53:38
29848 | 恒流放电 | 0 | 52 | 250 | -0.05102 | 2.0336 | 0.23157 | 0.56953 | 4:32:20.000 | 2024-10-28 13:53:58
29849 | 恒流放电 | 0 | 52 | 250 | -0.051017 | 2.0333 | 0.23186 | 0.57011 | 4:32:40.000 | 2024-10-28 13:54:18
29850 | 恒流放电 | 0 | 52 | 250 | -0.051018 | 2.033 | 0.23214 | 0.57069 | 4:33:00.000 | 2024-10-28 13:54:38
29851 | 恒流放电 | 0 | 52 | 250 | -0.051019 | 2.0328 | 0.23242 | 0.57126 | 4:33:20.000 | 2024-10-28 13:54:58
29852 | 恒流放电 | 0 | 52 | 250 | -0.051018 | 2.0325 | 0.23271 | 0.57184 | 4:33:40.000 | 2024-10-28 13:55:18
29853 | 恒流放电 | 0 | 52 | 250 | -0.051019 | 2.0321 | 0.23299 | 0.57241 | 4:34:00.000 | 2024-10-28 13:55:38
29854 | 恒流放电 | 0 | 52 | 250 | -0.051017 | 2.0318 | 0.23327 | 0.57299 | 4:34:20.000 | 2024-10-28 13:55:58
29855 | 恒流放电 | 0 | 52 | 250 | -0.051018 | 2.0315 | 0.23356 | 0.57357 | 4:34:40.000 | 2024-10-28 13:56:18
29856 | 恒流放电 | 0 | 52 | 250 | -0.051016 | 2.0312 | 0.23384 | 0.57414 | 4:35:00.000 | 2024-10-28 13:56:38
29857 | 恒流放电 | 0 | 52 | 250 | -0.051018 | 2.0309 | 0.23412 | 0.57472 | 4:35:20.000 | 2024-10-28 13:56:58
29858 | 恒流放电 | 0 | 52 | 250 | -0.05102 | 2.0305 | 0.23441 | 0.57529 | 4:35:40.000 | 2024-10-28 13:57:18
29859 | 恒流放电 | 0 | 52 | 250 | -0.05102 | 2.0302 | 0.23469 | 0.57587 | 4:36:00.000 | 2024-10-28 13:57:38
29860 | 恒流放电 | 0 | 52 | 250 | -0.051017 | 2.0298 | 0.23498 | 0.57644 | 4:36:20.000 | 2024-10-28 13:57:58
29861 | 恒流放电 | 0 | 52 | 250 | -0.051019 | 2.0295 | 0.23526 | 0.57702 | 4:36:40.000 | 2024-10-28 13:58:18
29862 | 恒流放电 | 0 | 52 | 250 | -0.051021 | 2.0291 | 0.23554 | 0.57759 | 4:37:00.000 | 2024-10-28 13:58:38
29863 | 恒流放电 | 0 | 52 | 250 | -0.051019 | 2.0287 | 0.23583 | 0.57817 | 4:37:20.000 | 2024-10-28 13:58:58
29864 | 恒流放电 | 0 | 52 | 250 | -0.051019 | 2.0284 | 0.23611 | 0.57874 | 4:37:40.000 | 2024-10-28 13:59:18
29865 | 恒流放电 | 0 | 52 | 250 | -0.051016 | 2.0279 | 0.23639 | 0.57932 | 4:38:00.000 | 2024-10-28 13:59:38
29866 | 恒流放电 | 0 | 52 | 250 | -0.051017 | 2.0275 | 0.23668 | 0.57989 | 4:38:20.000 | 2024-10-28 13:59:58
29867 | 恒流放电 | 0 | 52 | 250 | -0.051019 | 2.0272 | 0.23696 | 0.58047 | 4:38:40.000 | 2024-10-28 14:00:18
29868 | 恒流放电 | 0 | 52 | 250 | -0.051021 | 2.0267 | 0.23724 | 0.58104 | 4:39:00.000 | 2024-10-28 14:00:38
29869 | 恒流放电 | 0 | 52 | 250 | -0.051019 | 2.0263 | 0.23753 | 0.58162 | 4:39:20.000 | 2024-10-28 14:00:58
29870 | 恒流放电 | 0 | 52 | 250 | -0.05102 | 2.0259 | 0.23781 | 0.58219 | 4:39:40.000 | 2024-10-28 14:01:18
29871 | 恒流放电 | 0 | 52 | 250 | -0.051018 | 2.0255 | 0.23809 | 0.58277 | 4:40:00.000 | 2024-10-28 14:01:38
29872 | 恒流放电 | 0 | 52 | 250 | -0.051019 | 2.0251 | 0.23838 | 0.58334 | 4:40:20.000 | 2024-10-28 14:01:58
29873 | 恒流放电 | 0 | 52 | 250 | -0.051019 | 2.0247 | 0.23866 | 0.58391 | 4:40:40.000 | 2024-10-28 14:02:18
29874 | 恒流放电 | 0 | 52 | 250 | -0.051018 | 2.0242 | 0.23894 | 0.58449 | 4:41:00.000 | 2024-10-28 14:02:38
29875 | 恒流放电 | 0 | 52 | 250 | -0.05102 | 2.0238 | 0.23923 | 0.58506 | 4:41:20.000 | 2024-10-28 14:02:58
29876 | 恒流放电 | 0 | 52 | 250 | -0.05102 | 2.0234 | 0.23951 | 0.58563 | 4:41:40.000 | 2024-10-28 14:03:18
29877 | 恒流放电 | 0 | 52 | 250 | -0.051019 | 2.0229 | 0.23979 | 0.58621 | 4:42:00.000 | 2024-10-28 14:03:38
29878 | 恒流放电 | 0 | 52 | 250 | -0.051018 | 2.0225 | 0.24008 | 0.58678 | 4:42:20.000 | 2024-10-28 14:03:58
29879 | 恒流放电 | 0 | 52 | 250 | -0.05102 | 2.0221 | 0.24036 | 0.58735 | 4:42:40.000 | 2024-10-28 14:04:18
29880 | 恒流放电 | 0 | 52 | 250 | -0.051021 | 2.0216 | 0.24064 | 0.58793 | 4:43:00.000 | 2024-10-28 14:04:38
29881 | 恒流放电 | 0 | 52 | 250 | -0.051018 | 2.0211 | 0.24093 | 0.5885 | 4:43:20.000 | 2024-10-28 14:04:58
29882 | 恒流放电 | 0 | 52 | 250 | -0.051018 | 2.0207 | 0.24121 | 0.58907 | 4:43:40.000 | 2024-10-28 14:05:18
29883 | 恒流放电 | 0 | 52 | 250 | -0.051019 | 2.0203 | 0.24149 | 0.58965 | 4:44:00.000 | 2024-10-28 14:05:38
29884 | 恒流放电 | 0 | 52 | 250 | -0.051018 | 2.0198 | 0.24178 | 0.59022 | 4:44:20.000 | 2024-10-28 14:05:58
29885 | 恒流放电 | 0 | 52 | 250 | -0.051019 | 2.0195 | 0.24206 | 0.59079 | 4:44:40.000 | 2024-10-28 14:06:18
29886 | 恒流放电 | 0 | 52 | 250 | -0.051021 | 2.0189 | 0.24234 | 0.59136 | 4:45:00.000 | 2024-10-28 14:06:38
29887 | 恒流放电 | 0 | 52 | 250 | -0.051022 | 2.0185 | 0.24263 | 0.59193 | 4:45:20.000 | 2024-10-28 14:06:58
29888 | 恒流放电 | 0 | 52 | 250 | -0.051019 | 2.0181 | 0.24291 | 0.59251 | 4:45:40.000 | 2024-10-28 14:07:18
29889 | 恒流放电 | 0 | 52 | 250 | -0.051019 | 2.0176 | 0.24319 | 0.59308 | 4:46:00.000 | 2024-10-28 14:07:38
29890 | 恒流放电 | 0 | 52 | 250 | -0.051021 | 2.0172 | 0.24348 | 0.59365 | 4:46:20.000 | 2024-10-28 14:07:58
29891 | 恒流放电 | 0 | 52 | 250 | -0.05102 | 2.0167 | 0.24376 | 0.59422 | 4:46:40.000 | 2024-10-28 14:08:18
29892 | 恒流放电 | 0 | 52 | 250 | -0.051018 | 2.0162 | 0.24405 | 0.59479 | 4:47:00.000 | 2024-10-28 14:08:38
29893 | 恒流放电 | 0 | 52 | 250 | -0.051018 | 2.0158 | 0.24433 | 0.59536 | 4:47:20.000 | 2024-10-28 14:08:58
29894 | 恒流放电 | 0 | 52 | 250 | -0.051019 | 2.0154 | 0.24461 | 0.59594 | 4:47:40.000 | 2024-10-28 14:09:18
29895 | 恒流放电 | 0 | 52 | 250 | -0.051021 | 2.0149 | 0.2449 | 0.59651 | 4:48:00.000 | 2024-10-28 14:09:38
29896 | 恒流放电 | 0 | 52 | 250 | -0.051018 | 2.0145 | 0.24518 | 0.59708 | 4:48:20.000 | 2024-10-28 14:09:58
29897 | 恒流放电 | 0 | 52 | 250 | -0.051018 | 2.014 | 0.24546 | 0.59765 | 4:48:40.000 | 2024-10-28 14:10:18
29898 | 恒流放电 | 0 | 52 | 250 | -0.051019 | 2.0136 | 0.24575 | 0.59822 | 4:49:00.000 | 2024-10-28 14:10:38
29899 | 恒流放电 | 0 | 52 | 250 | -0.051017 | 2.0132 | 0.24603 | 0.59879 | 4:49:20.000 | 2024-10-28 14:10:58
29900 | 恒流放电 | 0 | 52 | 250 | -0.051021 | 2.0127 | 0.24631 | 0.59936 | 4:49:40.000 | 2024-10-28 14:11:18
29901 | 恒流放电 | 0 | 52 | 250 | -0.051018 | 2.0123 | 0.2466 | 0.59993 | 4:50:00.000 | 2024-10-28 14:11:38
29902 | 恒流放电 | 0 | 52 | 250 | -0.051019 | 2.0118 | 0.24688 | 0.6005 | 4:50:20.000 | 2024-10-28 14:11:58
29903 | 恒流放电 | 0 | 52 | 250 | -0.051019 | 2.0114 | 0.24716 | 0.60107 | 4:50:40.000 | 2024-10-28 14:12:18
29904 | 恒流放电 | 0 | 52 | 250 | -0.051018 | 2.0109 | 0.24745 | 0.60164 | 4:51:00.000 | 2024-10-28 14:12:38
29905 | 恒流放电 | 0 | 52 | 250 | -0.051018 | 2.0105 | 0.24773 | 0.60221 | 4:51:20.000 | 2024-10-28 14:12:58
29906 | 恒流放电 | 0 | 52 | 250 | -0.05102 | 2.01 | 0.24801 | 0.60278 | 4:51:40.000 | 2024-10-28 14:13:18
29907 | 恒流放电 | 0 | 52 | 250 | -0.051019 | 2.0096 | 0.2483 | 0.60335 | 4:52:00.000 | 2024-10-28 14:13:38
29908 | 恒流放电 | 0 | 52 | 250 | -0.051018 | 2.0091 | 0.24858 | 0.60392 | 4:52:20.000 | 2024-10-28 14:13:58
29909 | 恒流放电 | 0 | 52 | 250 | -0.05102 | 2.0087 | 0.24886 | 0.60449 | 4:52:40.000 | 2024-10-28 14:14:18
29910 | 恒流放电 | 0 | 52 | 250 | -0.05102 | 2.0083 | 0.24915 | 0.60506 | 4:53:00.000 | 2024-10-28 14:14:38
29911 | 恒流放电 | 0 | 52 | 250 | -0.051021 | 2.0078 | 0.24943 | 0.60563 | 4:53:20.000 | 2024-10-28 14:14:58
29912 | 恒流放电 | 0 | 52 | 250 | -0.051019 | 2.0074 | 0.24971 | 0.6062 | 4:53:40.000 | 2024-10-28 14:15:18
29913 | 恒流放电 | 0 | 52 | 250 | -0.051021 | 2.0069 | 0.25 | 0.60677 | 4:54:00.000 | 2024-10-28 14:15:38
29914 | 恒流放电 | 0 | 52 | 250 | -0.051018 | 2.0065 | 0.25028 | 0.60733 | 4:54:20.000 | 2024-10-28 14:15:58
29915 | 恒流放电 | 0 | 52 | 250 | -0.05102 | 2.006 | 0.25056 | 0.6079 | 4:54:40.000 | 2024-10-28 14:16:18
29916 | 恒流放电 | 0 | 52 | 250 | -0.051019 | 2.0056 | 0.25085 | 0.60847 | 4:55:00.000 | 2024-10-28 14:16:38
29917 | 恒流放电 | 0 | 52 | 250 | -0.051018 | 2.0052 | 0.25113 | 0.60904 | 4:55:20.000 | 2024-10-28 14:16:58
29918 | 恒流放电 | 0 | 52 | 250 | -0.051019 | 2.0047 | 0.25141 | 0.60961 | 4:55:40.000 | 2024-10-28 14:17:18
29919 | 恒流放电 | 0 | 52 | 250 | -0.051021 | 2.0044 | 0.2517 | 0.61018 | 4:56:00.000 | 2024-10-28 14:17:38
29920 | 恒流放电 | 0 | 52 | 250 | -0.051017 | 2.0041 | 0.25198 | 0.61074 | 4:56:20.000 | 2024-10-28 14:17:58
29921 | 恒流放电 | 0 | 52 | 250 | -0.05102 | 2.0039 | 0.25226 | 0.61131 | 4:56:40.000 | 2024-10-28 14:18:18
29922 | 恒流放电 | 0 | 52 | 250 | -0.051019 | 2.0036 | 0.25255 | 0.61188 | 4:57:00.000 | 2024-10-28 14:18:38
29923 | 恒流放电 | 0 | 52 | 250 | -0.051018 | 2.0035 | 0.25283 | 0.61245 | 4:57:20.000 | 2024-10-28 14:18:58
29924 | 恒流放电 | 0 | 52 | 250 | -0.051019 | 2.0032 | 0.25312 | 0.61302 | 4:57:40.000 | 2024-10-28 14:19:18
29925 | 恒流放电 | 0 | 52 | 250 | -0.051019 | 2.003 | 0.2534 | 0.61358 | 4:58:00.000 | 2024-10-28 14:19:38
29926 | 恒流放电 | 0 | 52 | 250 | -0.05102 | 2.0029 | 0.25368 | 0.61415 | 4:58:20.000 | 2024-10-28 14:19:58
29927 | 恒流放电 | 0 | 52 | 250 | -0.051018 | 2.0026 | 0.25397 | 0.61472 | 4:58:40.000 | 2024-10-28 14:20:18
29928 | 恒流放电 | 0 | 52 | 250 | -0.051018 | 2.0024 | 0.25425 | 0.61529 | 4:59:00.000 | 2024-10-28 14:20:38
29929 | 恒流放电 | 0 | 52 | 250 | -0.051019 | 2.0022 | 0.25453 | 0.61585 | 4:59:20.000 | 2024-10-28 14:20:58
29930 | 恒流放电 | 0 | 52 | 250 | -0.051017 | 2.002 | 0.25482 | 0.61642 | 4:59:40.000 | 2024-10-28 14:21:18
29931 | 恒流放电 | 0 | 52 | 250 | -0.051018 | 2.0018 | 0.2551 | 0.61699 | 5:00:00.000 | 2024-10-28 14:21:38
29932 | 恒流放电 | 0 | 52 | 250 | -0.051017 | 2.0015 | 0.25538 | 0.61756 | 5:00:20.000 | 2024-10-28 14:21:58
29933 | 恒流放电 | 0 | 52 | 250 | -0.051018 | 2.0013 | 0.25567 | 0.61812 | 5:00:40.000 | 2024-10-28 14:22:18
29934 | 恒流放电 | 0 | 52 | 250 | -0.051019 | 2.001 | 0.25595 | 0.61869 | 5:01:00.000 | 2024-10-28 14:22:38
29935 | 恒流放电 | 0 | 52 | 250 | -0.05102 | 2.0008 | 0.25623 | 0.61926 | 5:01:20.000 | 2024-10-28 14:22:58
29936 | 恒流放电 | 0 | 52 | 250 | -0.05102 | 2.0005 | 0.25652 | 0.61982 | 5:01:40.000 | 2024-10-28 14:23:18
29937 | 恒流放电 | 0 | 52 | 250 | -0.051018 | 2.0001 | 0.2568 | 0.62039 | 5:02:00.000 | 2024-10-28 14:23:38
29938 | 恒流放电 | 0 | 52 | 250 | -0.051018 | 1.9998 | 0.25708 | 0.62096 | 5:02:20.000 | 2024-10-28 14:23:58
29939 | 恒流放电 | 0 | 52 | 250 | -0.051017 | 1.9994 | 0.25737 | 0.62152 | 5:02:40.000 | 2024-10-28 14:24:18
29940 | 恒流放电 | 0 | 52 | 250 | -0.051018 | 1.9991 | 0.25765 | 0.62209 | 5:03:00.000 | 2024-10-28 14:24:38
29941 | 恒流放电 | 0 | 52 | 250 | -0.051019 | 1.9988 | 0.25793 | 0.62266 | 5:03:20.000 | 2024-10-28 14:24:58
29942 | 恒流放电 | 0 | 52 | 250 | -0.051017 | 1.9984 | 0.25822 | 0.62322 | 5:03:40.000 | 2024-10-28 14:25:18
29943 | 恒流放电 | 0 | 52 | 250 | -0.051018 | 1.9981 | 0.2585 | 0.62379 | 5:04:00.000 | 2024-10-28 14:25:38
29944 | 恒流放电 | 0 | 52 | 250 | -0.051018 | 1.9977 | 0.25878 | 0.62436 | 5:04:20.000 | 2024-10-28 14:25:58
29945 | 恒流放电 | 0 | 52 | 250 | -0.051021 | 1.9972 | 0.25907 | 0.62492 | 5:04:40.000 | 2024-10-28 14:26:18
29946 | 恒流放电 | 0 | 52 | 250 | -0.051016 | 1.9968 | 0.25935 | 0.62549 | 5:05:00.000 | 2024-10-28 14:26:38
29947 | 恒流放电 | 0 | 52 | 250 | -0.051021 | 1.9964 | 0.25963 | 0.62605 | 5:05:20.000 | 2024-10-28 14:26:58
29948 | 恒流放电 | 0 | 52 | 250 | -0.051018 | 1.996 | 0.25992 | 0.62662 | 5:05:40.000 | 2024-10-28 14:27:18
29949 | 恒流放电 | 0 | 52 | 250 | -0.05102 | 1.9956 | 0.2602 | 0.62719 | 5:06:00.000 | 2024-10-28 14:27:38
29950 | 恒流放电 | 0 | 52 | 250 | -0.051019 | 1.9952 | 0.26048 | 0.62775 | 5:06:20.000 | 2024-10-28 14:27:58
29951 | 恒流放电 | 0 | 52 | 250 | -0.05102 | 1.9948 | 0.26077 | 0.62832 | 5:06:40.000 | 2024-10-28 14:28:18
29952 | 恒流放电 | 0 | 52 | 250 | -0.051018 | 1.9944 | 0.26105 | 0.62888 | 5:07:00.000 | 2024-10-28 14:28:38
29953 | 恒流放电 | 0 | 52 | 250 | -0.051019 | 1.994 | 0.26133 | 0.62945 | 5:07:20.000 | 2024-10-28 14:28:58
29954 | 恒流放电 | 0 | 52 | 250 | -0.051019 | 1.9935 | 0.26162 | 0.63001 | 5:07:40.000 | 2024-10-28 14:29:18
29955 | 恒流放电 | 0 | 52 | 250 | -0.051019 | 1.9931 | 0.2619 | 0.63058 | 5:08:00.000 | 2024-10-28 14:29:38
29956 | 恒流放电 | 0 | 52 | 250 | -0.051018 | 1.9926 | 0.26219 | 0.63114 | 5:08:20.000 | 2024-10-28 14:29:58
29957 | 恒流放电 | 0 | 52 | 250 | -0.05102 | 1.9922 | 0.26247 | 0.63171 | 5:08:40.000 | 2024-10-28 14:30:18
29958 | 恒流放电 | 0 | 52 | 250 | -0.051016 | 1.9917 | 0.26275 | 0.63227 | 5:09:00.000 | 2024-10-28 14:30:38
29959 | 恒流放电 | 0 | 52 | 250 | -0.051019 | 1.9913 | 0.26304 | 0.63284 | 5:09:20.000 | 2024-10-28 14:30:58
29960 | 恒流放电 | 0 | 52 | 250 | -0.051019 | 1.9908 | 0.26332 | 0.6334 | 5:09:40.000 | 2024-10-28 14:31:18
29961 | 恒流放电 | 0 | 52 | 250 | -0.051019 | 1.9903 | 0.2636 | 0.63396 | 5:10:00.000 | 2024-10-28 14:31:38
29962 | 恒流放电 | 0 | 52 | 250 | -0.051021 | 1.9898 | 0.26389 | 0.63453 | 5:10:20.000 | 2024-10-28 14:31:58
29963 | 恒流放电 | 0 | 52 | 250 | -0.051019 | 1.9894 | 0.26417 | 0.63509 | 5:10:40.000 | 2024-10-28 14:32:18
29964 | 恒流放电 | 0 | 52 | 250 | -0.051019 | 1.9889 | 0.26445 | 0.63566 | 5:11:00.000 | 2024-10-28 14:32:38
29965 | 恒流放电 | 0 | 52 | 250 | -0.05102 | 1.9885 | 0.26474 | 0.63622 | 5:11:20.000 | 2024-10-28 14:32:58
29966 | 恒流放电 | 0 | 52 | 250 | -0.051018 | 1.988 | 0.26502 | 0.63678 | 5:11:40.000 | 2024-10-28 14:33:18
29967 | 恒流放电 | 0 | 52 | 250 | -0.051018 | 1.9875 | 0.2653 | 0.63735 | 5:12:00.000 | 2024-10-28 14:33:38
29968 | 恒流放电 | 0 | 52 | 250 | -0.051021 | 1.987 | 0.26559 | 0.63791 | 5:12:20.000 | 2024-10-28 14:33:58
29969 | 恒流放电 | 0 | 52 | 250 | -0.051018 | 1.9865 | 0.26587 | 0.63847 | 5:12:40.000 | 2024-10-28 14:34:18
29970 | 恒流放电 | 0 | 52 | 250 | -0.05102 | 1.986 | 0.26615 | 0.63904 | 5:13:00.000 | 2024-10-28 14:34:38
29971 | 恒流放电 | 0 | 52 | 250 | -0.051019 | 1.9855 | 0.26644 | 0.6396 | 5:13:20.000 | 2024-10-28 14:34:58
29972 | 恒流放电 | 0 | 52 | 250 | -0.05102 | 1.985 | 0.26672 | 0.64016 | 5:13:40.000 | 2024-10-28 14:35:18
29973 | 恒流放电 | 0 | 52 | 250 | -0.051019 | 1.9845 | 0.267 | 0.64072 | 5:14:00.000 | 2024-10-28 14:35:38
29974 | 恒流放电 | 0 | 52 | 250 | -0.051021 | 1.984 | 0.26729 | 0.64129 | 5:14:20.000 | 2024-10-28 14:35:58
29975 | 恒流放电 | 0 | 52 | 250 | -0.05102 | 1.9836 | 0.26757 | 0.64185 | 5:14:40.000 | 2024-10-28 14:36:18
29976 | 恒流放电 | 0 | 52 | 250 | -0.051019 | 1.983 | 0.26785 | 0.64241 | 5:15:00.000 | 2024-10-28 14:36:38
29977 | 恒流放电 | 0 | 52 | 250 | -0.051019 | 1.9825 | 0.26814 | 0.64297 | 5:15:20.000 | 2024-10-28 14:36:58
29978 | 恒流放电 | 0 | 52 | 250 | -0.05102 | 1.982 | 0.26842 | 0.64353 | 5:15:40.000 | 2024-10-28 14:37:18
29979 | 恒流放电 | 0 | 52 | 250 | -0.051017 | 1.9815 | 0.2687 | 0.6441 | 5:16:00.000 | 2024-10-28 14:37:38
29980 | 恒流放电 | 0 | 52 | 250 | -0.051022 | 1.9809 | 0.26899 | 0.64466 | 5:16:20.000 | 2024-10-28 14:37:58
29981 | 恒流放电 | 0 | 52 | 250 | -0.05102 | 1.9804 | 0.26927 | 0.64522 | 5:16:40.000 | 2024-10-28 14:38:18
29982 | 恒流放电 | 0 | 52 | 250 | -0.051018 | 1.9799 | 0.26955 | 0.64578 | 5:17:00.000 | 2024-10-28 14:38:38
29983 | 恒流放电 | 0 | 52 | 250 | -0.051018 | 1.9795 | 0.26984 | 0.64634 | 5:17:20.000 | 2024-10-28 14:38:58
29984 | 恒流放电 | 0 | 52 | 250 | -0.051019 | 1.979 | 0.27012 | 0.6469 | 5:17:40.000 | 2024-10-28 14:39:18
29985 | 恒流放电 | 0 | 52 | 250 | -0.051018 | 1.9785 | 0.2704 | 0.64746 | 5:18:00.000 | 2024-10-28 14:39:38
29986 | 恒流放电 | 0 | 52 | 250 | -0.05102 | 1.9779 | 0.27069 | 0.64802 | 5:18:20.000 | 2024-10-28 14:39:58
29987 | 恒流放电 | 0 | 52 | 250 | -0.05102 | 1.9774 | 0.27097 | 0.64858 | 5:18:40.000 | 2024-10-28 14:40:18
29988 | 恒流放电 | 0 | 52 | 250 | -0.051017 | 1.9768 | 0.27126 | 0.64914 | 5:19:00.000 | 2024-10-28 14:40:38
29989 | 恒流放电 | 0 | 52 | 250 | -0.051018 | 1.9763 | 0.27154 | 0.6497 | 5:19:20.000 | 2024-10-28 14:40:58
29990 | 恒流放电 | 0 | 52 | 250 | -0.05102 | 1.9758 | 0.27182 | 0.65026 | 5:19:40.000 | 2024-10-28 14:41:18
29991 | 恒流放电 | 0 | 52 | 250 | -0.051018 | 1.9752 | 0.27211 | 0.65082 | 5:20:00.000 | 2024-10-28 14:41:38
29992 | 恒流放电 | 0 | 52 | 250 | -0.05102 | 1.9747 | 0.27239 | 0.65138 | 5:20:20.000 | 2024-10-28 14:41:58
29993 | 恒流放电 | 0 | 52 | 250 | -0.05102 | 1.9741 | 0.27267 | 0.65194 | 5:20:40.000 | 2024-10-28 14:42:18
29994 | 恒流放电 | 0 | 52 | 250 | -0.051019 | 1.9736 | 0.27296 | 0.6525 | 5:21:00.000 | 2024-10-28 14:42:38
29995 | 恒流放电 | 0 | 52 | 250 | -0.051022 | 1.973 | 0.27324 | 0.65306 | 5:21:20.000 | 2024-10-28 14:42:58
29996 | 恒流放电 | 0 | 52 | 250 | -0.05102 | 1.9725 | 0.27352 | 0.65362 | 5:21:40.000 | 2024-10-28 14:43:18
29997 | 恒流放电 | 0 | 52 | 250 | -0.051018 | 1.972 | 0.27381 | 0.65418 | 5:22:00.000 | 2024-10-28 14:43:38
29998 | 恒流放电 | 0 | 52 | 250 | -0.05102 | 1.9715 | 0.27409 | 0.65474 | 5:22:20.000 | 2024-10-28 14:43:58
29999 | 恒流放电 | 0 | 52 | 250 | -0.05102 | 1.971 | 0.27437 | 0.6553 | 5:22:40.000 | 2024-10-28 14:44:18
30000 | 恒流放电 | 0 | 52 | 250 | -0.051019 | 1.9705 | 0.27466 | 0.65586 | 5:23:00.000 | 2024-10-28 14:44:38
30001 | 恒流放电 | 0 | 52 | 250 | -0.051019 | 1.9699 | 0.27494 | 0.65641 | 5:23:20.000 | 2024-10-28 14:44:58
30002 | 恒流放电 | 0 | 52 | 250 | -0.05102 | 1.9695 | 0.27522 | 0.65697 | 5:23:40.000 | 2024-10-28 14:45:18
30003 | 恒流放电 | 0 | 52 | 250 | -0.05102 | 1.9691 | 0.27551 | 0.65753 | 5:24:00.000 | 2024-10-28 14:45:38
30004 | 恒流放电 | 0 | 52 | 250 | -0.05102 | 1.9687 | 0.27579 | 0.65809 | 5:24:20.000 | 2024-10-28 14:45:58
30005 | 恒流放电 | 0 | 52 | 250 | -0.051019 | 1.9684 | 0.27607 | 0.65865 | 5:24:40.000 | 2024-10-28 14:46:18
30006 | 恒流放电 | 0 | 52 | 250 | -0.051018 | 1.9681 | 0.27636 | 0.6592 | 5:25:00.000 | 2024-10-28 14:46:38
30007 | 恒流放电 | 0 | 52 | 250 | -0.051019 | 1.9677 | 0.27664 | 0.65976 | 5:25:20.000 | 2024-10-28 14:46:58
30008 | 恒流放电 | 0 | 52 | 250 | -0.051016 | 1.9674 | 0.27692 | 0.66032 | 5:25:40.000 | 2024-10-28 14:47:18
30009 | 恒流放电 | 0 | 52 | 250 | -0.051015 | 1.967 | 0.27721 | 0.66088 | 5:26:00.000 | 2024-10-28 14:47:38
30010 | 恒流放电 | 0 | 52 | 250 | -0.051017 | 1.9666 | 0.27749 | 0.66143 | 5:26:20.000 | 2024-10-28 14:47:58
30011 | 恒流放电 | 0 | 52 | 250 | -0.05102 | 1.9663 | 0.27777 | 0.66199 | 5:26:40.000 | 2024-10-28 14:48:18
30012 | 恒流放电 | 0 | 52 | 250 | -0.05102 | 1.9659 | 0.27806 | 0.66255 | 5:27:00.000 | 2024-10-28 14:48:38
30013 | 恒流放电 | 0 | 52 | 250 | -0.051017 | 1.9655 | 0.27834 | 0.66311 | 5:27:20.000 | 2024-10-28 14:48:58
30014 | 恒流放电 | 0 | 52 | 250 | -0.051019 | 1.9651 | 0.27862 | 0.66366 | 5:27:40.000 | 2024-10-28 14:49:18
30015 | 恒流放电 | 0 | 52 | 250 | -0.05102 | 1.9647 | 0.27891 | 0.66422 | 5:28:00.000 | 2024-10-28 14:49:38
30016 | 恒流放电 | 0 | 52 | 250 | -0.051018 | 1.9643 | 0.27919 | 0.66478 | 5:28:20.000 | 2024-10-28 14:49:58
30017 | 恒流放电 | 0 | 52 | 250 | -0.051018 | 1.9638 | 0.27948 | 0.66533 | 5:28:40.000 | 2024-10-28 14:50:18
30018 | 恒流放电 | 0 | 52 | 250 | -0.051019 | 1.9634 | 0.27976 | 0.66589 | 5:29:00.000 | 2024-10-28 14:50:38
30019 | 恒流放电 | 0 | 52 | 250 | -0.051018 | 1.9629 | 0.28004 | 0.66645 | 5:29:20.000 | 2024-10-28 14:50:58
30020 | 恒流放电 | 0 | 52 | 250 | -0.051018 | 1.9624 | 0.28033 | 0.667 | 5:29:40.000 | 2024-10-28 14:51:18
30021 | 恒流放电 | 0 | 52 | 250 | -0.051019 | 1.962 | 0.28061 | 0.66756 | 5:30:00.000 | 2024-10-28 14:51:38
30022 | 恒流放电 | 0 | 52 | 250 | -0.051019 | 1.9614 | 0.28089 | 0.66811 | 5:30:20.000 | 2024-10-28 14:51:58
30023 | 恒流放电 | 0 | 52 | 250 | -0.051017 | 1.9609 | 0.28118 | 0.66867 | 5:30:40.000 | 2024-10-28 14:52:18
30024 | 恒流放电 | 0 | 52 | 250 | -0.05102 | 1.9604 | 0.28146 | 0.66923 | 5:31:00.000 | 2024-10-28 14:52:38
30025 | 恒流放电 | 0 | 52 | 250 | -0.05102 | 1.9598 | 0.28174 | 0.66978 | 5:31:20.000 | 2024-10-28 14:52:58
30026 | 恒流放电 | 0 | 52 | 250 | -0.05102 | 1.9592 | 0.28203 | 0.67034 | 5:31:40.000 | 2024-10-28 14:53:18
30027 | 恒流放电 | 0 | 52 | 250 | -0.051019 | 1.9587 | 0.28231 | 0.67089 | 5:32:00.000 | 2024-10-28 14:53:38
30028 | 恒流放电 | 0 | 52 | 250 | -0.05102 | 1.9581 | 0.28259 | 0.67145 | 5:32:20.000 | 2024-10-28 14:53:58
30029 | 恒流放电 | 0 | 52 | 250 | -0.051018 | 1.9576 | 0.28288 | 0.672 | 5:32:40.000 | 2024-10-28 14:54:18
30030 | 恒流放电 | 0 | 52 | 250 | -0.051017 | 1.9569 | 0.28316 | 0.67256 | 5:33:00.000 | 2024-10-28 14:54:38
30031 | 恒流放电 | 0 | 52 | 250 | -0.051019 | 1.9564 | 0.28344 | 0.67311 | 5:33:20.000 | 2024-10-28 14:54:58
30032 | 恒流放电 | 0 | 52 | 250 | -0.051018 | 1.9557 | 0.28373 | 0.67366 | 5:33:40.000 | 2024-10-28 14:55:18
30033 | 恒流放电 | 0 | 52 | 250 | -0.051018 | 1.9551 | 0.28401 | 0.67422 | 5:34:00.000 | 2024-10-28 14:55:38
30034 | 恒流放电 | 0 | 52 | 250 | -0.051018 | 1.9545 | 0.28429 | 0.67477 | 5:34:20.000 | 2024-10-28 14:55:58
30035 | 恒流放电 | 0 | 52 | 250 | -0.051017 | 1.9537 | 0.28458 | 0.67533 | 5:34:40.000 | 2024-10-28 14:56:18
30036 | 恒流放电 | 0 | 52 | 250 | -0.051018 | 1.9531 | 0.28486 | 0.67588 | 5:35:00.000 | 2024-10-28 14:56:38
30037 | 恒流放电 | 0 | 52 | 250 | -0.051019 | 1.9524 | 0.28514 | 0.67643 | 5:35:20.000 | 2024-10-28 14:56:58
30038 | 恒流放电 | 0 | 52 | 250 | -0.051019 | 1.9518 | 0.28543 | 0.67699 | 5:35:40.000 | 2024-10-28 14:57:18
30039 | 恒流放电 | 0 | 52 | 250 | -0.051018 | 1.9511 | 0.28571 | 0.67754 | 5:36:00.000 | 2024-10-28 14:57:38
30040 | 恒流放电 | 0 | 52 | 250 | -0.051018 | 1.9504 | 0.28599 | 0.67809 | 5:36:20.000 | 2024-10-28 14:57:58
30041 | 恒流放电 | 0 | 52 | 250 | -0.051018 | 1.9497 | 0.28628 | 0.67865 | 5:36:40.000 | 2024-10-28 14:58:18
30042 | 恒流放电 | 0 | 52 | 250 | -0.051019 | 1.949 | 0.28656 | 0.6792 | 5:37:00.000 | 2024-10-28 14:58:38
30043 | 恒流放电 | 0 | 52 | 250 | -0.051018 | 1.9483 | 0.28684 | 0.67975 | 5:37:20.000 | 2024-10-28 14:58:58
30044 | 恒流放电 | 0 | 52 | 250 | -0.051019 | 1.9476 | 0.28713 | 0.6803 | 5:37:40.000 | 2024-10-28 14:59:18
30045 | 恒流放电 | 0 | 52 | 250 | -0.051018 | 1.9469 | 0.28741 | 0.68085 | 5:38:00.000 | 2024-10-28 14:59:38
30046 | 恒流放电 | 0 | 52 | 250 | -0.051018 | 1.9462 | 0.28769 | 0.68141 | 5:38:20.000 | 2024-10-28 14:59:58
30047 | 恒流放电 | 0 | 52 | 250 | -0.05102 | 1.9455 | 0.28798 | 0.68196 | 5:38:40.000 | 2024-10-28 15:00:18
30048 | 恒流放电 | 0 | 52 | 250 | -0.05102 | 1.9447 | 0.28826 | 0.68251 | 5:39:00.000 | 2024-10-28 15:00:38
30049 | 恒流放电 | 0 | 52 | 250 | -0.051019 | 1.944 | 0.28854 | 0.68306 | 5:39:20.000 | 2024-10-28 15:00:58
30050 | 恒流放电 | 0 | 52 | 250 | -0.051019 | 1.9433 | 0.28883 | 0.68361 | 5:39:40.000 | 2024-10-28 15:01:18
30051 | 恒流放电 | 0 | 52 | 250 | -0.051019 | 1.9425 | 0.28911 | 0.68416 | 5:40:00.000 | 2024-10-28 15:01:38
30052 | 恒流放电 | 0 | 52 | 250 | -0.051018 | 1.9417 | 0.2894 | 0.68471 | 5:40:20.000 | 2024-10-28 15:01:58
30053 | 恒流放电 | 0 | 52 | 250 | -0.051019 | 1.941 | 0.28968 | 0.68526 | 5:40:40.000 | 2024-10-28 15:02:18
30054 | 恒流放电 | 0 | 52 | 250 | -0.051018 | 1.9401 | 0.28996 | 0.68581 | 5:41:00.000 | 2024-10-28 15:02:38
30055 | 恒流放电 | 0 | 52 | 250 | -0.051019 | 1.9394 | 0.29025 | 0.68636 | 5:41:20.000 | 2024-10-28 15:02:58
30056 | 恒流放电 | 0 | 52 | 250 | -0.051017 | 1.9386 | 0.29053 | 0.68691 | 5:41:40.000 | 2024-10-28 15:03:18
30057 | 恒流放电 | 0 | 52 | 250 | -0.05102 | 1.9378 | 0.29081 | 0.68746 | 5:42:00.000 | 2024-10-28 15:03:38
30058 | 恒流放电 | 0 | 52 | 250 | -0.051018 | 1.937 | 0.2911 | 0.68801 | 5:42:20.000 | 2024-10-28 15:03:58
30059 | 恒流放电 | 0 | 52 | 250 | -0.051018 | 1.9362 | 0.29138 | 0.68856 | 5:42:40.000 | 2024-10-28 15:04:18
30060 | 恒流放电 | 0 | 52 | 250 | -0.051018 | 1.9354 | 0.29166 | 0.68911 | 5:43:00.000 | 2024-10-28 15:04:38
30061 | 恒流放电 | 0 | 52 | 250 | -0.051018 | 1.9346 | 0.29195 | 0.68965 | 5:43:20.000 | 2024-10-28 15:04:58
30062 | 恒流放电 | 0 | 52 | 250 | -0.051018 | 1.9338 | 0.29223 | 0.6902 | 5:43:40.000 | 2024-10-28 15:05:18
30063 | 恒流放电 | 0 | 52 | 250 | -0.051019 | 1.9329 | 0.29251 | 0.69075 | 5:44:00.000 | 2024-10-28 15:05:38
30064 | 恒流放电 | 0 | 52 | 250 | -0.051018 | 1.9321 | 0.2928 | 0.6913 | 5:44:20.000 | 2024-10-28 15:05:58
30065 | 恒流放电 | 0 | 52 | 250 | -0.05102 | 1.9312 | 0.29308 | 0.69184 | 5:44:40.000 | 2024-10-28 15:06:18
30066 | 恒流放电 | 0 | 52 | 250 | -0.05102 | 1.9304 | 0.29336 | 0.69239 | 5:45:00.000 | 2024-10-28 15:06:38
30067 | 恒流放电 | 0 | 52 | 250 | -0.051018 | 1.9295 | 0.29365 | 0.69294 | 5:45:20.000 | 2024-10-28 15:06:58
30068 | 恒流放电 | 0 | 52 | 250 | -0.051019 | 1.9286 | 0.29393 | 0.69349 | 5:45:40.000 | 2024-10-28 15:07:18
30069 | 恒流放电 | 0 | 52 | 250 | -0.051021 | 1.9278 | 0.29421 | 0.69403 | 5:46:00.000 | 2024-10-28 15:07:38
30070 | 恒流放电 | 0 | 52 | 250 | -0.051019 | 1.927 | 0.2945 | 0.69458 | 5:46:20.000 | 2024-10-28 15:07:58
30071 | 恒流放电 | 0 | 52 | 250 | -0.05102 | 1.9261 | 0.29478 | 0.69512 | 5:46:40.000 | 2024-10-28 15:08:18
30072 | 恒流放电 | 0 | 52 | 250 | -0.05102 | 1.9252 | 0.29506 | 0.69567 | 5:47:00.000 | 2024-10-28 15:08:38
30073 | 恒流放电 | 0 | 52 | 250 | -0.051017 | 1.9243 | 0.29535 | 0.69621 | 5:47:20.000 | 2024-10-28 15:08:58
30074 | 恒流放电 | 0 | 52 | 250 | -0.05102 | 1.9234 | 0.29563 | 0.69676 | 5:47:40.000 | 2024-10-28 15:09:18
30075 | 恒流放电 | 0 | 52 | 250 | -0.051018 | 1.9225 | 0.29591 | 0.6973 | 5:48:00.000 | 2024-10-28 15:09:38
30076 | 恒流放电 | 0 | 52 | 250 | -0.051019 | 1.9216 | 0.2962 | 0.69785 | 5:48:20.000 | 2024-10-28 15:09:58
30077 | 恒流放电 | 0 | 52 | 250 | -0.051021 | 1.9206 | 0.29648 | 0.69839 | 5:48:40.000 | 2024-10-28 15:10:18
30078 | 恒流放电 | 0 | 52 | 250 | -0.051018 | 1.9197 | 0.29676 | 0.69894 | 5:49:00.000 | 2024-10-28 15:10:38
30079 | 恒流放电 | 0 | 52 | 250 | -0.051018 | 1.9188 | 0.29705 | 0.69948 | 5:49:20.000 | 2024-10-28 15:10:58
30080 | 恒流放电 | 0 | 52 | 250 | -0.05102 | 1.918 | 0.29733 | 0.70003 | 5:49:40.000 | 2024-10-28 15:11:18
30081 | 恒流放电 | 0 | 52 | 250 | -0.05102 | 1.9171 | 0.29761 | 0.70057 | 5:50:00.000 | 2024-10-28 15:11:38
30082 | 恒流放电 | 0 | 52 | 250 | -0.051018 | 1.9163 | 0.2979 | 0.70111 | 5:50:20.000 | 2024-10-28 15:11:58
30083 | 恒流放电 | 0 | 52 | 250 | -0.051017 | 1.9156 | 0.29818 | 0.70166 | 5:50:40.000 | 2024-10-28 15:12:18
30084 | 恒流放电 | 0 | 52 | 250 | -0.051019 | 1.9148 | 0.29847 | 0.7022 | 5:51:00.000 | 2024-10-28 15:12:38
30085 | 恒流放电 | 0 | 52 | 250 | -0.051019 | 1.9141 | 0.29875 | 0.70274 | 5:51:20.000 | 2024-10-28 15:12:58
30086 | 恒流放电 | 0 | 52 | 250 | -0.051018 | 1.9133 | 0.29903 | 0.70328 | 5:51:40.000 | 2024-10-28 15:13:18
30087 | 恒流放电 | 0 | 52 | 250 | -0.051018 | 1.9125 | 0.29932 | 0.70382 | 5:52:00.000 | 2024-10-28 15:13:38
30088 | 恒流放电 | 0 | 52 | 250 | -0.05102 | 1.9118 | 0.2996 | 0.70437 | 5:52:20.000 | 2024-10-28 15:13:58
30089 | 恒流放电 | 0 | 52 | 250 | -0.051018 | 1.911 | 0.29988 | 0.70491 | 5:52:40.000 | 2024-10-28 15:14:18
30090 | 恒流放电 | 0 | 52 | 250 | -0.051018 | 1.9101 | 0.30017 | 0.70545 | 5:53:00.000 | 2024-10-28 15:14:38
30091 | 恒流放电 | 0 | 52 | 250 | -0.051018 | 1.9093 | 0.30045 | 0.70599 | 5:53:20.000 | 2024-10-28 15:14:58
30092 | 恒流放电 | 0 | 52 | 250 | -0.051019 | 1.9084 | 0.30073 | 0.70653 | 5:53:40.000 | 2024-10-28 15:15:18
30093 | 恒流放电 | 0 | 52 | 250 | -0.051018 | 1.9075 | 0.30102 | 0.70707 | 5:54:00.000 | 2024-10-28 15:15:38
30094 | 恒流放电 | 0 | 52 | 250 | -0.051016 | 1.9066 | 0.3013 | 0.70761 | 5:54:20.000 | 2024-10-28 15:15:58
30095 | 恒流放电 | 0 | 52 | 250 | -0.051018 | 1.9057 | 0.30158 | 0.70815 | 5:54:40.000 | 2024-10-28 15:16:18
30096 | 恒流放电 | 0 | 52 | 250 | -0.051019 | 1.9048 | 0.30187 | 0.70869 | 5:55:00.000 | 2024-10-28 15:16:38
30097 | 恒流放电 | 0 | 52 | 250 | -0.051017 | 1.9038 | 0.30215 | 0.70923 | 5:55:20.000 | 2024-10-28 15:16:58
30098 | 恒流放电 | 0 | 52 | 250 | -0.051018 | 1.9028 | 0.30243 | 0.70977 | 5:55:40.000 | 2024-10-28 15:17:18
30099 | 恒流放电 | 0 | 52 | 250 | -0.051018 | 1.9018 | 0.30272 | 0.71031 | 5:56:00.000 | 2024-10-28 15:17:38
30100 | 恒流放电 | 0 | 52 | 250 | -0.05102 | 1.9009 | 0.303 | 0.71085 | 5:56:20.000 | 2024-10-28 15:17:58
30101 | 恒流放电 | 0 | 52 | 250 | -0.051019 | 1.8998 | 0.30328 | 0.71139 | 5:56:40.000 | 2024-10-28 15:18:18
30102 | 恒流放电 | 0 | 52 | 250 | -0.051019 | 1.8988 | 0.30357 | 0.71193 | 5:57:00.000 | 2024-10-28 15:18:38
30103 | 恒流放电 | 0 | 52 | 250 | -0.05102 | 1.8977 | 0.30385 | 0.71246 | 5:57:20.000 | 2024-10-28 15:18:58
30104 | 恒流放电 | 0 | 52 | 250 | -0.051019 | 1.8966 | 0.30413 | 0.713 | 5:57:40.000 | 2024-10-28 15:19:18
30105 | 恒流放电 | 0 | 52 | 250 | -0.051019 | 1.8954 | 0.30442 | 0.71354 | 5:58:00.000 | 2024-10-28 15:19:38
30106 | 恒流放电 | 0 | 52 | 250 | -0.05102 | 1.8943 | 0.3047 | 0.71408 | 5:58:20.000 | 2024-10-28 15:19:58
30107 | 恒流放电 | 0 | 52 | 250 | -0.051018 | 1.8931 | 0.30498 | 0.71461 | 5:58:40.000 | 2024-10-28 15:20:18
30108 | 恒流放电 | 0 | 52 | 250 | -0.05102 | 1.8918 | 0.30527 | 0.71515 | 5:59:00.000 | 2024-10-28 15:20:38
30109 | 恒流放电 | 0 | 52 | 250 | -0.05102 | 1.8907 | 0.30555 | 0.71568 | 5:59:20.000 | 2024-10-28 15:20:58
30110 | 恒流放电 | 0 | 52 | 250 | -0.05102 | 1.8894 | 0.30583 | 0.71622 | 5:59:40.000 | 2024-10-28 15:21:18
30111 | 恒流放电 | 0 | 52 | 250 | -0.051019 | 1.8881 | 0.30612 | 0.71676 | 6:00:00.000 | 2024-10-28 15:21:38
30112 | 恒流放电 | 0 | 52 | 250 | -0.051021 | 1.8869 | 0.3064 | 0.71729 | 6:00:20.000 | 2024-10-28 15:21:58
30113 | 恒流放电 | 0 | 52 | 250 | -0.051019 | 1.8855 | 0.30668 | 0.71782 | 6:00:40.000 | 2024-10-28 15:22:18
30114 | 恒流放电 | 0 | 52 | 250 | -0.051019 | 1.8842 | 0.30697 | 0.71836 | 6:01:00.000 | 2024-10-28 15:22:38
30115 | 恒流放电 | 0 | 52 | 250 | -0.051017 | 1.8828 | 0.30725 | 0.71889 | 6:01:20.000 | 2024-10-28 15:22:58
30116 | 恒流放电 | 0 | 52 | 250 | -0.051019 | 1.8814 | 0.30754 | 0.71943 | 6:01:40.000 | 2024-10-28 15:23:18
30117 | 恒流放电 | 0 | 52 | 250 | -0.05102 | 1.88 | 0.30782 | 0.71996 | 6:02:00.000 | 2024-10-28 15:23:38
30118 | 恒流放电 | 0 | 52 | 250 | -0.051019 | 1.8785 | 0.3081 | 0.72049 | 6:02:20.000 | 2024-10-28 15:23:58
30119 | 恒流放电 | 0 | 52 | 250 | -0.05102 | 1.877 | 0.30839 | 0.72102 | 6:02:40.000 | 2024-10-28 15:24:18
30120 | 恒流放电 | 0 | 52 | 250 | -0.05102 | 1.8755 | 0.30867 | 0.72155 | 6:03:00.000 | 2024-10-28 15:24:38
30121 | 恒流放电 | 0 | 52 | 250 | -0.051017 | 1.8739 | 0.30895 | 0.72209 | 6:03:20.000 | 2024-10-28 15:24:58
30122 | 恒流放电 | 0 | 52 | 250 | -0.051019 | 1.8724 | 0.30924 | 0.72262 | 6:03:40.000 | 2024-10-28 15:25:18
30123 | 恒流放电 | 0 | 52 | 250 | -0.05102 | 1.8709 | 0.30952 | 0.72315 | 6:04:00.000 | 2024-10-28 15:25:38
30124 | 恒流放电 | 0 | 52 | 250 | -0.051021 | 1.8692 | 0.3098 | 0.72368 | 6:04:20.000 | 2024-10-28 15:25:58
30125 | 恒流放电 | 0 | 52 | 250 | -0.051021 | 1.8676 | 0.31009 | 0.72421 | 6:04:40.000 | 2024-10-28 15:26:18
30126 | 恒流放电 | 0 | 52 | 250 | -0.051021 | 1.8659 | 0.31037 | 0.72473 | 6:05:00.000 | 2024-10-28 15:26:38
30127 | 恒流放电 | 0 | 52 | 250 | -0.05102 | 1.8643 | 0.31065 | 0.72526 | 6:05:20.000 | 2024-10-28 15:26:58
30128 | 恒流放电 | 0 | 52 | 250 | -0.05102 | 1.8625 | 0.31094 | 0.72579 | 6:05:40.000 | 2024-10-28 15:27:18
30129 | 恒流放电 | 0 | 52 | 250 | -0.051019 | 1.8607 | 0.31122 | 0.72632 | 6:06:00.000 | 2024-10-28 15:27:38
30130 | 恒流放电 | 0 | 52 | 250 | -0.05102 | 1.8589 | 0.3115 | 0.72685 | 6:06:20.000 | 2024-10-28 15:27:58
30131 | 恒流放电 | 0 | 52 | 250 | -0.051019 | 1.8571 | 0.31179 | 0.72737 | 6:06:40.000 | 2024-10-28 15:28:18
30132 | 恒流放电 | 0 | 52 | 250 | -0.051019 | 1.8552 | 0.31207 | 0.7279 | 6:07:00.000 | 2024-10-28 15:28:38
30133 | 恒流放电 | 0 | 52 | 250 | -0.051019 | 1.8533 | 0.31235 | 0.72842 | 6:07:20.000 | 2024-10-28 15:28:58
30134 | 恒流放电 | 0 | 52 | 250 | -0.051019 | 1.8514 | 0.31264 | 0.72895 | 6:07:40.000 | 2024-10-28 15:29:18
30135 | 恒流放电 | 0 | 52 | 250 | -0.051018 | 1.8493 | 0.31292 | 0.72947 | 6:08:00.000 | 2024-10-28 15:29:38
30136 | 恒流放电 | 0 | 52 | 250 | -0.051017 | 1.8474 | 0.3132 | 0.73 | 6:08:20.000 | 2024-10-28 15:29:58
30137 | 恒流放电 | 0 | 52 | 250 | -0.051018 | 1.8452 | 0.31349 | 0.73052 | 6:08:40.000 | 2024-10-28 15:30:18
30138 | 恒流放电 | 0 | 52 | 250 | -0.051018 | 1.8431 | 0.31377 | 0.73104 | 6:09:00.000 | 2024-10-28 15:30:38
30139 | 恒流放电 | 0 | 52 | 250 | -0.05102 | 1.8409 | 0.31405 | 0.73156 | 6:09:20.000 | 2024-10-28 15:30:58
30140 | 恒流放电 | 0 | 52 | 250 | -0.051018 | 1.8387 | 0.31434 | 0.73208 | 6:09:40.000 | 2024-10-28 15:31:18
30141 | 恒流放电 | 0 | 52 | 250 | -0.051019 | 1.8364 | 0.31462 | 0.7326 | 6:10:00.000 | 2024-10-28 15:31:38
30142 | 恒流放电 | 0 | 52 | 250 | -0.051018 | 1.834 | 0.3149 | 0.73312 | 6:10:20.000 | 2024-10-28 15:31:58
30143 | 恒流放电 | 0 | 52 | 250 | -0.051018 | 1.8316 | 0.31519 | 0.73364 | 6:10:40.000 | 2024-10-28 15:32:18
30144 | 恒流放电 | 0 | 52 | 250 | -0.051018 | 1.8291 | 0.31547 | 0.73416 | 6:11:00.000 | 2024-10-28 15:32:38
30145 | 恒流放电 | 0 | 52 | 250 | -0.051019 | 1.8265 | 0.31576 | 0.73468 | 6:11:20.000 | 2024-10-28 15:32:58
30146 | 恒流放电 | 0 | 52 | 250 | -0.05102 | 1.8239 | 0.31604 | 0.7352 | 6:11:40.000 | 2024-10-28 15:33:18
30147 | 恒流放电 | 0 | 52 | 250 | -0.051018 | 1.8211 | 0.31632 | 0.73571 | 6:12:00.000 | 2024-10-28 15:33:38
30148 | 恒流放电 | 0 | 52 | 250 | -0.051017 | 1.8183 | 0.31661 | 0.73623 | 6:12:20.000 | 2024-10-28 15:33:58
30149 | 恒流放电 | 0 | 52 | 250 | -0.051017 | 1.8154 | 0.31689 | 0.73674 | 6:12:40.000 | 2024-10-28 15:34:18
30150 | 恒流放电 | 0 | 52 | 250 | -0.051016 | 1.8124 | 0.31717 | 0.73726 | 6:13:00.000 | 2024-10-28 15:34:38
30151 | 恒流放电 | 0 | 52 | 250 | -0.051021 | 1.8094 | 0.31746 | 0.73777 | 6:13:20.000 | 2024-10-28 15:34:58
30152 | 恒流放电 | 0 | 52 | 250 | -0.05102 | 1.8062 | 0.31774 | 0.73828 | 6:13:40.000 | 2024-10-28 15:35:18
30153 | 恒流放电 | 0 | 52 | 250 | -0.051019 | 1.8029 | 0.31802 | 0.73879 | 6:14:00.000 | 2024-10-28 15:35:38
30154 | 恒流放电 | 0 | 52 | 250 | -0.051017 | 1.7994 | 0.31831 | 0.7393 | 6:14:20.000 | 2024-10-28 15:35:58
30155 | 恒流放电 | 0 | 52 | 250 | -0.051018 | 1.7959 | 0.31859 | 0.73981 | 6:14:40.000 | 2024-10-28 15:36:18
30156 | 恒流放电 | 0 | 52 | 250 | -0.051018 | 1.7922 | 0.31887 | 0.74032 | 6:15:00.000 | 2024-10-28 15:36:38
30157 | 恒流放电 | 0 | 52 | 250 | -0.051017 | 1.7884 | 0.31916 | 0.74083 | 6:15:20.000 | 2024-10-28 15:36:58
30158 | 恒流放电 | 0 | 52 | 250 | -0.051016 | 1.7845 | 0.31944 | 0.74133 | 6:15:40.000 | 2024-10-28 15:37:18
30159 | 恒流放电 | 0 | 52 | 250 | -0.051015 | 1.7803 | 0.31972 | 0.74184 | 6:16:00.000 | 2024-10-28 15:37:38
30160 | 恒流放电 | 0 | 52 | 250 | -0.051017 | 1.776 | 0.32001 | 0.74234 | 6:16:20.000 | 2024-10-28 15:37:58
30161 | 恒流放电 | 0 | 52 | 250 | -0.05102 | 1.7715 | 0.32029 | 0.74284 | 6:16:40.000 | 2024-10-28 15:38:18
30162 | 恒流放电 | 0 | 52 | 250 | -0.051016 | 1.7668 | 0.32057 | 0.74334 | 6:17:00.000 | 2024-10-28 15:38:38
30163 | 恒流放电 | 0 | 52 | 250 | -0.051018 | 1.7619 | 0.32086 | 0.74384 | 6:17:20.000 | 2024-10-28 15:38:58
30164 | 恒流放电 | 0 | 52 | 250 | -0.051017 | 1.7568 | 0.32114 | 0.74434 | 6:17:40.000 | 2024-10-28 15:39:18
30165 | 恒流放电 | 0 | 52 | 250 | -0.051016 | 1.7515 | 0.32142 | 0.74484 | 6:18:00.000 | 2024-10-28 15:39:38
30166 | 恒流放电 | 0 | 52 | 250 | -0.051016 | 1.7458 | 0.32171 | 0.74533 | 6:18:20.000 | 2024-10-28 15:39:58
30167 | 恒流放电 | 0 | 52 | 250 | -0.051016 | 1.74 | 0.32199 | 0.74582 | 6:18:40.000 | 2024-10-28 15:40:18
30168 | 恒流放电 | 0 | 52 | 250 | -0.051016 | 1.7339 | 0.32227 | 0.74632 | 6:19:00.000 | 2024-10-28 15:40:38
30169 | 恒流放电 | 0 | 52 | 250 | -0.051016 | 1.7276 | 0.32256 | 0.7468 | 6:19:20.000 | 2024-10-28 15:40:58
30170 | 恒流放电 | 0 | 52 | 250 | -0.051018 | 1.721 | 0.32284 | 0.74729 | 6:19:40.000 | 2024-10-28 15:41:18
30171 | 恒流放电 | 0 | 52 | 250 | -0.051019 | 1.7141 | 0.32312 | 0.74778 | 6:20:00.000 | 2024-10-28 15:41:38
30172 | 恒流放电 | 0 | 52 | 250 | -0.051018 | 1.7068 | 0.32341 | 0.74826 | 6:20:20.000 | 2024-10-28 15:41:58
30173 | 恒流放电 | 0 | 52 | 250 | -0.05102 | 1.6992 | 0.32369 | 0.74874 | 6:20:40.000 | 2024-10-28 15:42:18
30174 | 恒流放电 | 0 | 52 | 250 | -0.051018 | 1.6911 | 0.32397 | 0.74922 | 6:21:00.000 | 2024-10-28 15:42:38
30175 | 恒流放电 | 0 | 52 | 250 | -0.051018 | 1.6825 | 0.32426 | 0.7497 | 6:21:20.000 | 2024-10-28 15:42:58
30176 | 恒流放电 | 0 | 52 | 250 | -0.051019 | 1.6732 | 0.32454 | 0.75017 | 6:21:40.000 | 2024-10-28 15:43:18
30177 | 恒流放电 | 0 | 52 | 250 | -0.051014 | 1.6632 | 0.32482 | 0.75065 | 6:22:00.000 | 2024-10-28 15:43:38
30178 | 恒流放电 | 0 | 52 | 250 | -0.051018 | 1.6523 | 0.32511 | 0.75111 | 6:22:20.000 | 2024-10-28 15:43:58
30179 | 恒流放电 | 0 | 52 | 250 | -0.051017 | 1.6405 | 0.32539 | 0.75158 | 6:22:40.000 | 2024-10-28 15:44:18
30180 | 恒流放电 | 0 | 52 | 250 | -0.051021 | 1.6277 | 0.32568 | 0.75204 | 6:23:00.000 | 2024-10-28 15:44:38
30181 | 恒流放电 | 0 | 52 | 250 | -0.051017 | 1.6137 | 0.32596 | 0.7525 | 6:23:20.000 | 2024-10-28 15:44:58
30182 | 恒流放电 | 0 | 52 | 250 | -0.051017 | 1.5984 | 0.32624 | 0.75295 | 6:23:40.000 | 2024-10-28 15:45:18
30183 | 恒流放电 | 0 | 52 | 250 | -0.05102 | 1.5818 | 0.32653 | 0.7534 | 6:24:00.000 | 2024-10-28 15:45:38
30184 | 恒流放电 | 0 | 52 | 250 | -0.051018 | 1.5641 | 0.32681 | 0.75384 | 6:24:20.000 | 2024-10-28 15:45:58
30185 | 恒流放电 | 0 | 52 | 250 | -0.051017 | 1.5453 | 0.32709 | 0.75428 | 6:24:40.000 | 2024-10-28 15:46:18
30186 | 恒流放电 | 0 | 52 | 250 | -0.051018 | 1.5256 | 0.32738 | 0.75471 | 6:25:00.000 | 2024-10-28 15:46:38
30187 | 恒流放电 | 0 | 52 | 250 | -0.051013 | 1.5052 | 0.32766 | 0.75514 | 6:25:20.000 | 2024-10-28 15:46:58
30188 | 恒流放电 | 0 | 52 | 250 | -0.051015 | 1.4999 | 0.32773 | 0.75548 | 6:25:25.100 | 2024-10-28 15:47:03
30189 | 搁置 | 0 | 52 | 251 | 0 | 1.5805 | 0 | 0 | 0:00:00.000 | 2024-10-28 15:47:04
30190 | 搁置 | 0 | 52 | 251 | 0 | 1.7298 | 0 | 0 | 0:00:20.000 | 2024-10-28 15:47:23
30191 | 搁置 | 0 | 52 | 251 | 0 | 1.7782 | 0 | 0 | 0:00:40.000 | 2024-10-28 15:47:43
30192 | 搁置 | 0 | 52 | 251 | 0 | 1.8023 | 0 | 0 | 0:01:00.000 | 2024-10-28 15:48:03
30193 | 恒流充电 | 0 | 53 | 252 | 0.050664 | 1.8659 | 0 | 0 | 0:00:00.000 | 2024-10-28 15:48:04
30194 | 恒流充电 | 0 | 53 | 252 | 0.051043 | 1.9861 | 0.00028352 | 0.00055582 | 0:00:20.000 | 2024-10-28 15:48:24
30195 | 恒流充电 | 0 | 53 | 252 | 0.051041 | 2.0036 | 0.00056709 | 0.0011218 | 0:00:40.000 | 2024-10-28 15:48:44
30196 | 恒流充电 | 0 | 53 | 252 | 0.051041 | 2.0155 | 0.00085065 | 0.0016933 | 0:01:00.000 | 2024-10-28 15:49:04
30197 | 恒流充电 | 0 | 53 | 252 | 0.051044 | 2.0251 | 0.0011342 | 0.0022675 | 0:01:20.000 | 2024-10-28 15:49:24
30198 | 恒流充电 | 0 | 53 | 252 | 0.051041 | 2.0334 | 0.0014178 | 0.0028441 | 0:01:40.000 | 2024-10-28 15:49:44
30199 | 恒流充电 | 0 | 53 | 252 | 0.051041 | 2.0408 | 0.0017014 | 0.0034228 | 0:02:00.000 | 2024-10-28 15:50:04
30200 | 恒流充电 | 0 | 53 | 252 | 0.051041 | 2.0479 | 0.0019849 | 0.0040035 | 0:02:20.000 | 2024-10-28 15:50:24
30201 | 恒流充电 | 0 | 53 | 252 | 0.051042 | 2.0539 | 0.0022685 | 0.004586 | 0:02:40.000 | 2024-10-28 15:50:44
30202 | 恒流充电 | 0 | 53 | 252 | 0.051043 | 2.0601 | 0.0025521 | 0.0051701 | 0:03:00.000 | 2024-10-28 15:51:04
30203 | 恒流充电 | 0 | 53 | 252 | 0.05104 | 2.066 | 0.0028356 | 0.005756 | 0:03:20.000 | 2024-10-28 15:51:24
30204 | 恒流充电 | 0 | 53 | 252 | 0.051041 | 2.0717 | 0.0031192 | 0.0063434 | 0:03:40.000 | 2024-10-28 15:51:44
30205 | 恒流充电 | 0 | 53 | 252 | 0.051042 | 2.0774 | 0.0034027 | 0.0069325 | 0:04:00.000 | 2024-10-28 15:52:04
30206 | 恒流充电 | 0 | 53 | 252 | 0.051039 | 2.0825 | 0.0036863 | 0.007523 | 0:04:20.000 | 2024-10-28 15:52:24
30207 | 恒流充电 | 0 | 53 | 252 | 0.051041 | 2.0876 | 0.0039698 | 0.008115 | 0:04:40.000 | 2024-10-28 15:52:44
30208 | 恒流充电 | 0 | 53 | 252 | 0.051041 | 2.0919 | 0.0042534 | 0.0087081 | 0:05:00.000 | 2024-10-28 15:53:04
30209 | 恒流充电 | 0 | 53 | 252 | 0.051042 | 2.0965 | 0.004537 | 0.0093026 | 0:05:20.000 | 2024-10-28 15:53:24
30210 | 恒流充电 | 0 | 53 | 252 | 0.051039 | 2.1011 | 0.0048205 | 0.0098984 | 0:05:40.000 | 2024-10-28 15:53:44
30211 | 恒流充电 | 0 | 53 | 252 | 0.051041 | 2.1057 | 0.0051041 | 0.010495 | 0:06:00.000 | 2024-10-28 15:54:04
30212 | 恒流充电 | 0 | 53 | 252 | 0.051041 | 2.11 | 0.0053876 | 0.011094 | 0:06:20.000 | 2024-10-28 15:54:24
30213 | 恒流充电 | 0 | 53 | 252 | 0.051041 | 2.1141 | 0.0056712 | 0.011693 | 0:06:40.000 | 2024-10-28 15:54:44
30214 | 恒流充电 | 0 | 53 | 252 | 0.051041 | 2.1176 | 0.0059548 | 0.012294 | 0:07:00.000 | 2024-10-28 15:55:04
30215 | 恒流充电 | 0 | 53 | 252 | 0.051041 | 2.1214 | 0.0062383 | 0.012895 | 0:07:20.000 | 2024-10-28 15:55:24
30216 | 恒流充电 | 0 | 53 | 252 | 0.05104 | 2.125 | 0.0065219 | 0.013498 | 0:07:40.000 | 2024-10-28 15:55:44
30217 | 恒流充电 | 0 | 53 | 252 | 0.051039 | 2.1286 | 0.0068054 | 0.014101 | 0:08:00.000 | 2024-10-28 15:56:04
30218 | 恒流充电 | 0 | 53 | 252 | 0.051041 | 2.132 | 0.007089 | 0.014706 | 0:08:20.000 | 2024-10-28 15:56:24
30219 | 恒流充电 | 0 | 53 | 252 | 0.05104 | 2.1244 | 0.0073725 | 0.015308 | 0:08:40.000 | 2024-10-28 15:56:44
30220 | 恒流充电 | 0 | 53 | 252 | 0.051042 | 2.128 | 0.0076561 | 0.015912 | 0:09:00.000 | 2024-10-28 15:57:04
30221 | 恒流充电 | 0 | 53 | 252 | 0.051042 | 2.1313 | 0.0079397 | 0.016516 | 0:09:20.000 | 2024-10-28 15:57:24
30222 | 恒流充电 | 0 | 53 | 252 | 0.051041 | 2.1335 | 0.0082232 | 0.017121 | 0:09:40.000 | 2024-10-28 15:57:44
30223 | 恒流充电 | 0 | 53 | 252 | 0.051043 | 2.1367 | 0.0085068 | 0.017727 | 0:10:00.000 | 2024-10-28 15:58:04
30224 | 恒流充电 | 0 | 53 | 252 | 0.051041 | 2.1396 | 0.0087904 | 0.018334 | 0:10:20.000 | 2024-10-28 15:58:24
30225 | 恒流充电 | 0 | 53 | 252 | 0.051041 | 2.1425 | 0.0090739 | 0.018941 | 0:10:40.000 | 2024-10-28 15:58:44
30226 | 恒流充电 | 0 | 53 | 252 | 0.051041 | 2.1454 | 0.0093575 | 0.01955 | 0:11:00.000 | 2024-10-28 15:59:04
30227 | 恒流充电 | 0 | 53 | 252 | 0.051041 | 2.1483 | 0.0096411 | 0.020159 | 0:11:20.000 | 2024-10-28 15:59:24
30228 | 恒流充电 | 0 | 53 | 252 | 0.051041 | 2.1506 | 0.0099246 | 0.020769 | 0:11:40.000 | 2024-10-28 15:59:44
30229 | 恒流充电 | 0 | 53 | 252 | 0.051039 | 2.1534 | 0.010208 | 0.021379 | 0:12:00.000 | 2024-10-28 16:00:04
30230 | 恒流充电 | 0 | 53 | 252 | 0.05104 | 2.1561 | 0.010492 | 0.021991 | 0:12:20.000 | 2024-10-28 16:00:24
30231 | 恒流充电 | 0 | 53 | 252 | 0.05104 | 2.1585 | 0.010775 | 0.022603 | 0:12:40.000 | 2024-10-28 16:00:44
30232 | 恒流充电 | 0 | 53 | 252 | 0.051041 | 2.1611 | 0.011059 | 0.023216 | 0:13:00.000 | 2024-10-28 16:01:04
30233 | 恒流充电 | 0 | 53 | 252 | 0.051038 | 2.1636 | 0.011342 | 0.023829 | 0:13:20.000 | 2024-10-28 16:01:24
30234 | 恒流充电 | 0 | 53 | 252 | 0.051038 | 2.166 | 0.011626 | 0.024443 | 0:13:40.000 | 2024-10-28 16:01:44
30235 | 恒流充电 | 0 | 53 | 252 | 0.05104 | 2.1685 | 0.011909 | 0.025058 | 0:14:00.000 | 2024-10-28 16:02:04
30236 | 恒流充电 | 0 | 53 | 252 | 0.051038 | 2.1708 | 0.012193 | 0.025674 | 0:14:20.000 | 2024-10-28 16:02:24
30237 | 恒流充电 | 0 | 53 | 252 | 0.051037 | 2.1732 | 0.012477 | 0.02629 | 0:14:40.000 | 2024-10-28 16:02:44
30238 | 恒流充电 | 0 | 53 | 252 | 0.051038 | 2.1755 | 0.01276 | 0.026907 | 0:15:00.000 | 2024-10-28 16:03:04
30239 | 恒流充电 | 0 | 53 | 252 | 0.051041 | 2.1777 | 0.013044 | 0.027524 | 0:15:20.000 | 2024-10-28 16:03:24
30240 | 恒流充电 | 0 | 53 | 252 | 0.051041 | 2.1799 | 0.013327 | 0.028142 | 0:15:40.000 | 2024-10-28 16:03:44
30241 | 恒流充电 | 0 | 53 | 252 | 0.051041 | 2.1822 | 0.013611 | 0.028761 | 0:16:00.000 | 2024-10-28 16:04:04
30242 | 恒流充电 | 0 | 53 | 252 | 0.051043 | 2.1843 | 0.013894 | 0.02938 | 0:16:20.000 | 2024-10-28 16:04:24
30243 | 恒流充电 | 0 | 53 | 252 | 0.05104 | 2.1865 | 0.014178 | 0.03 | 0:16:40.000 | 2024-10-28 16:04:44
30244 | 恒流充电 | 0 | 53 | 252 | 0.051041 | 2.1886 | 0.014461 | 0.030621 | 0:17:00.000 | 2024-10-28 16:05:04
30245 | 恒流充电 | 0 | 53 | 252 | 0.051039 | 2.1907 | 0.014745 | 0.031242 | 0:17:20.000 | 2024-10-28 16:05:24
30246 | 恒流充电 | 0 | 53 | 252 | 0.05104 | 2.1928 | 0.015029 | 0.031864 | 0:17:40.000 | 2024-10-28 16:05:44
30247 | 恒流充电 | 0 | 53 | 252 | 0.051037 | 2.1946 | 0.015312 | 0.032486 | 0:18:00.000 | 2024-10-28 16:06:04
30248 | 恒流充电 | 0 | 53 | 252 | 0.051038 | 2.1963 | 0.015596 | 0.033109 | 0:18:20.000 | 2024-10-28 16:06:24
30249 | 恒流充电 | 0 | 53 | 252 | 0.051037 | 2.1982 | 0.015879 | 0.033732 | 0:18:40.000 | 2024-10-28 16:06:44
30250 | 恒流充电 | 0 | 53 | 252 | 0.051041 | 2.2001 | 0.016163 | 0.034356 | 0:19:00.000 | 2024-10-28 16:07:04
30251 | 恒流充电 | 0 | 53 | 252 | 0.051039 | 2.2031 | 0.016446 | 0.034981 | 0:19:20.000 | 2024-10-28 16:07:24
30252 | 恒流充电 | 0 | 53 | 252 | 0.051041 | 2.2049 | 0.01673 | 0.035606 | 0:19:40.000 | 2024-10-28 16:07:44
30253 | 恒流充电 | 0 | 53 | 252 | 0.051039 | 2.2071 | 0.017013 | 0.036232 | 0:20:00.000 | 2024-10-28 16:08:04
30254 | 恒流充电 | 0 | 53 | 252 | 0.05104 | 2.2083 | 0.017297 | 0.036858 | 0:20:20.000 | 2024-10-28 16:08:24
30255 | 恒流充电 | 0 | 53 | 252 | 0.051038 | 2.2101 | 0.017581 | 0.037485 | 0:20:40.000 | 2024-10-28 16:08:44
30256 | 恒流充电 | 0 | 53 | 252 | 0.05104 | 2.2118 | 0.017864 | 0.038112 | 0:21:00.000 | 2024-10-28 16:09:04
30257 | 恒流充电 | 0 | 53 | 252 | 0.051038 | 2.2135 | 0.018148 | 0.038739 | 0:21:20.000 | 2024-10-28 16:09:24
30258 | 恒流充电 | 0 | 53 | 252 | 0.051038 | 2.2151 | 0.018431 | 0.039367 | 0:21:40.000 | 2024-10-28 16:09:44
30259 | 恒流充电 | 0 | 53 | 252 | 0.051038 | 2.2168 | 0.018715 | 0.039996 | 0:22:00.000 | 2024-10-28 16:10:04
30260 | 恒流充电 | 0 | 53 | 252 | 0.051039 | 2.2183 | 0.018998 | 0.040625 | 0:22:20.000 | 2024-10-28 16:10:24
30261 | 恒流充电 | 0 | 53 | 252 | 0.05104 | 2.2198 | 0.019282 | 0.041254 | 0:22:40.000 | 2024-10-28 16:10:44
30262 | 恒流充电 | 0 | 53 | 252 | 0.051038 | 2.2211 | 0.019565 | 0.041884 | 0:23:00.000 | 2024-10-28 16:11:04
30263 | 恒流充电 | 0 | 53 | 252 | 0.05104 | 2.2225 | 0.019849 | 0.042514 | 0:23:20.000 | 2024-10-28 16:11:24
30264 | 恒流充电 | 0 | 53 | 252 | 0.051038 | 2.223 | 0.020132 | 0.043145 | 0:23:40.000 | 2024-10-28 16:11:44
30265 | 恒流充电 | 0 | 53 | 252 | 0.051038 | 2.2245 | 0.020416 | 0.043776 | 0:24:00.000 | 2024-10-28 16:12:04
30266 | 恒流充电 | 0 | 53 | 252 | 0.051039 | 2.226 | 0.0207 | 0.044407 | 0:24:20.000 | 2024-10-28 16:12:24
30267 | 恒流充电 | 0 | 53 | 252 | 0.051038 | 2.2271 | 0.020983 | 0.045038 | 0:24:40.000 | 2024-10-28 16:12:44
30268 | 恒流充电 | 0 | 53 | 252 | 0.051035 | 2.2284 | 0.021267 | 0.04567 | 0:25:00.000 | 2024-10-28 16:13:04
30269 | 恒流充电 | 0 | 53 | 252 | 0.051038 | 2.2298 | 0.02155 | 0.046302 | 0:25:20.000 | 2024-10-28 16:13:24
30270 | 恒流充电 | 0 | 53 | 252 | 0.051037 | 2.2312 | 0.021834 | 0.046935 | 0:25:40.000 | 2024-10-28 16:13:44
30271 | 恒流充电 | 0 | 53 | 252 | 0.051038 | 2.2326 | 0.022117 | 0.047568 | 0:26:00.000 | 2024-10-28 16:14:04
30272 | 恒流充电 | 0 | 53 | 252 | 0.05104 | 2.2339 | 0.022401 | 0.048201 | 0:26:20.000 | 2024-10-28 16:14:24
30273 | 恒流充电 | 0 | 53 | 252 | 0.051038 | 2.2352 | 0.022684 | 0.048835 | 0:26:40.000 | 2024-10-28 16:14:44
30274 | 恒流充电 | 0 | 53 | 252 | 0.051038 | 2.2366 | 0.022968 | 0.049469 | 0:27:00.000 | 2024-10-28 16:15:04
30275 | 恒流充电 | 0 | 53 | 252 | 0.051038 | 2.2357 | 0.023251 | 0.050103 | 0:27:20.000 | 2024-10-28 16:15:24
30276 | 恒流充电 | 0 | 53 | 252 | 0.051039 | 2.2371 | 0.023535 | 0.050738 | 0:27:40.000 | 2024-10-28 16:15:44
30277 | 恒流充电 | 0 | 53 | 252 | 0.051038 | 2.2385 | 0.023819 | 0.051372 | 0:28:00.000 | 2024-10-28 16:16:04
30278 | 恒流充电 | 0 | 53 | 252 | 0.05104 | 2.2399 | 0.024102 | 0.052007 | 0:28:20.000 | 2024-10-28 16:16:24
30279 | 恒流充电 | 0 | 53 | 252 | 0.051039 | 2.2412 | 0.024386 | 0.052643 | 0:28:40.000 | 2024-10-28 16:16:44
30280 | 恒流充电 | 0 | 53 | 252 | 0.051039 | 2.2426 | 0.024669 | 0.053279 | 0:29:00.000 | 2024-10-28 16:17:04
30281 | 恒流充电 | 0 | 53 | 252 | 0.051039 | 2.244 | 0.024953 | 0.053915 | 0:29:20.000 | 2024-10-28 16:17:24
30282 | 恒流充电 | 0 | 53 | 252 | 0.051038 | 2.2454 | 0.025236 | 0.054552 | 0:29:40.000 | 2024-10-28 16:17:44
30283 | 恒流充电 | 0 | 53 | 252 | 0.051038 | 2.2467 | 0.02552 | 0.055189 | 0:30:00.000 | 2024-10-28 16:18:04
30284 | 恒流充电 | 0 | 53 | 252 | 0.05104 | 2.248 | 0.025803 | 0.055826 | 0:30:20.000 | 2024-10-28 16:18:24
30285 | 恒流充电 | 0 | 53 | 252 | 0.051041 | 2.2493 | 0.026087 | 0.056464 | 0:30:40.000 | 2024-10-28 16:18:44
30286 | 恒流充电 | 0 | 53 | 252 | 0.05104 | 2.2507 | 0.026371 | 0.057102 | 0:31:00.000 | 2024-10-28 16:19:04
30287 | 恒流充电 | 0 | 53 | 252 | 0.051038 | 2.252 | 0.026654 | 0.057741 | 0:31:20.000 | 2024-10-28 16:19:24
30288 | 恒流充电 | 0 | 53 | 252 | 0.051038 | 2.2533 | 0.026938 | 0.05838 | 0:31:40.000 | 2024-10-28 16:19:44
30289 | 恒流充电 | 0 | 53 | 252 | 0.051039 | 2.2546 | 0.027221 | 0.059019 | 0:32:00.000 | 2024-10-28 16:20:04
30290 | 恒流充电 | 0 | 53 | 252 | 0.05104 | 2.2558 | 0.027505 | 0.059659 | 0:32:20.000 | 2024-10-28 16:20:24
30291 | 恒流充电 | 0 | 53 | 252 | 0.05104 | 2.2571 | 0.027788 | 0.060299 | 0:32:40.000 | 2024-10-28 16:20:44
30292 | 恒流充电 | 0 | 53 | 252 | 0.051039 | 2.2587 | 0.028072 | 0.060939 | 0:33:00.000 | 2024-10-28 16:21:04
30293 | 恒流充电 | 0 | 53 | 252 | 0.05104 | 2.2599 | 0.028355 | 0.06158 | 0:33:20.000 | 2024-10-28 16:21:24
30294 | 恒流充电 | 0 | 53 | 252 | 0.05104 | 2.2609 | 0.028639 | 0.062221 | 0:33:40.000 | 2024-10-28 16:21:44
30295 | 恒流充电 | 0 | 53 | 252 | 0.051039 | 2.2616 | 0.028922 | 0.062862 | 0:34:00.000 | 2024-10-28 16:22:04
30296 | 恒流充电 | 0 | 53 | 252 | 0.051041 | 2.2633 | 0.029206 | 0.063504 | 0:34:20.000 | 2024-10-28 16:22:24
30297 | 恒流充电 | 0 | 53 | 252 | 0.051038 | 2.2646 | 0.02949 | 0.064146 | 0:34:40.000 | 2024-10-28 16:22:44
30298 | 恒流充电 | 0 | 53 | 252 | 0.05104 | 2.2659 | 0.029773 | 0.064789 | 0:35:00.000 | 2024-10-28 16:23:04
30299 | 恒流充电 | 0 | 53 | 252 | 0.051037 | 2.2675 | 0.030057 | 0.065432 | 0:35:20.000 | 2024-10-28 16:23:24
30300 | 恒流充电 | 0 | 53 | 252 | 0.051037 | 2.2689 | 0.03034 | 0.066075 | 0:35:40.000 | 2024-10-28 16:23:44
30301 | 恒流充电 | 0 | 53 | 252 | 0.051041 | 2.2701 | 0.030624 | 0.066719 | 0:36:00.000 | 2024-10-28 16:24:04
30302 | 恒流充电 | 0 | 53 | 252 | 0.051037 | 2.2713 | 0.030907 | 0.067363 | 0:36:20.000 | 2024-10-28 16:24:24
30303 | 恒流充电 | 0 | 53 | 252 | 0.051038 | 2.2725 | 0.031191 | 0.068007 | 0:36:40.000 | 2024-10-28 16:24:44
30304 | 恒流充电 | 0 | 53 | 252 | 0.051039 | 2.2738 | 0.031474 | 0.068652 | 0:37:00.000 | 2024-10-28 16:25:04
30305 | 恒流充电 | 0 | 53 | 252 | 0.05104 | 2.2749 | 0.031758 | 0.069297 | 0:37:20.000 | 2024-10-28 16:25:24
30306 | 恒流充电 | 0 | 53 | 252 | 0.051038 | 2.2762 | 0.032042 | 0.069942 | 0:37:40.000 | 2024-10-28 16:25:44
30307 | 恒流充电 | 0 | 53 | 252 | 0.051036 | 2.2775 | 0.032325 | 0.070588 | 0:38:00.000 | 2024-10-28 16:26:04
30308 | 恒流充电 | 0 | 53 | 252 | 0.051036 | 2.2787 | 0.032609 | 0.071234 | 0:38:20.000 | 2024-10-28 16:26:24
30309 | 恒流充电 | 0 | 53 | 252 | 0.05104 | 2.2799 | 0.032892 | 0.071881 | 0:38:40.000 | 2024-10-28 16:26:44
30310 | 恒流充电 | 0 | 53 | 252 | 0.051039 | 2.2811 | 0.033176 | 0.072527 | 0:39:00.000 | 2024-10-28 16:27:04
30311 | 恒流充电 | 0 | 53 | 252 | 0.051042 | 2.2822 | 0.033459 | 0.073175 | 0:39:20.000 | 2024-10-28 16:27:24
30312 | 恒流充电 | 0 | 53 | 252 | 0.051038 | 2.2834 | 0.033743 | 0.073822 | 0:39:40.000 | 2024-10-28 16:27:44
30313 | 恒流充电 | 0 | 53 | 252 | 0.051038 | 2.2847 | 0.034026 | 0.07447 | 0:40:00.000 | 2024-10-28 16:28:04
30314 | 恒流充电 | 0 | 53 | 252 | 0.05104 | 2.2859 | 0.03431 | 0.075118 | 0:40:20.000 | 2024-10-28 16:28:24
30315 | 恒流充电 | 0 | 53 | 252 | 0.051038 | 2.2871 | 0.034593 | 0.075766 | 0:40:40.000 | 2024-10-28 16:28:44
30316 | 恒流充电 | 0 | 53 | 252 | 0.051037 | 2.2883 | 0.034877 | 0.076415 | 0:41:00.000 | 2024-10-28 16:29:04
30317 | 恒流充电 | 0 | 53 | 252 | 0.051039 | 2.2894 | 0.035161 | 0.077064 | 0:41:20.000 | 2024-10-28 16:29:24
30318 | 恒流充电 | 0 | 53 | 252 | 0.051036 | 2.2905 | 0.035444 | 0.077714 | 0:41:40.000 | 2024-10-28 16:29:44
30319 | 恒流充电 | 0 | 53 | 252 | 0.051039 | 2.2916 | 0.035728 | 0.078364 | 0:42:00.000 | 2024-10-28 16:30:04
30320 | 恒流充电 | 0 | 53 | 252 | 0.051036 | 2.2928 | 0.036011 | 0.079014 | 0:42:20.000 | 2024-10-28 16:30:24
30321 | 恒流充电 | 0 | 53 | 252 | 0.051039 | 2.2941 | 0.036295 | 0.079664 | 0:42:40.000 | 2024-10-28 16:30:44
30322 | 恒流充电 | 0 | 53 | 252 | 0.051037 | 2.2954 | 0.036578 | 0.080315 | 0:43:00.000 | 2024-10-28 16:31:04
30323 | 恒流充电 | 0 | 53 | 252 | 0.051037 | 2.2965 | 0.036862 | 0.080966 | 0:43:20.000 | 2024-10-28 16:31:24
30324 | 恒流充电 | 0 | 53 | 252 | 0.051038 | 2.2976 | 0.037145 | 0.081618 | 0:43:40.000 | 2024-10-28 16:31:44
30325 | 恒流充电 | 0 | 53 | 252 | 0.051035 | 2.2988 | 0.037429 | 0.082269 | 0:44:00.000 | 2024-10-28 16:32:04
30326 | 恒流充电 | 0 | 53 | 252 | 0.051037 | 2.2998 | 0.037712 | 0.082921 | 0:44:20.000 | 2024-10-28 16:32:24
30327 | 恒流充电 | 0 | 53 | 252 | 0.051038 | 2.3011 | 0.037996 | 0.083574 | 0:44:40.000 | 2024-10-28 16:32:44
30328 | 恒流充电 | 0 | 53 | 252 | 0.051036 | 2.3022 | 0.038279 | 0.084227 | 0:45:00.000 | 2024-10-28 16:33:04
30329 | 恒流充电 | 0 | 53 | 252 | 0.051037 | 2.3031 | 0.038563 | 0.08488 | 0:45:20.000 | 2024-10-28 16:33:24
30330 | 恒流充电 | 0 | 53 | 252 | 0.051038 | 2.3041 | 0.038847 | 0.085533 | 0:45:40.000 | 2024-10-28 16:33:44
30331 | 恒流充电 | 0 | 53 | 252 | 0.051037 | 2.3052 | 0.03913 | 0.086187 | 0:46:00.000 | 2024-10-28 16:34:04
30332 | 恒流充电 | 0 | 53 | 252 | 0.051038 | 2.3062 | 0.039414 | 0.086841 | 0:46:20.000 | 2024-10-28 16:34:24
30333 | 恒流充电 | 0 | 53 | 252 | 0.051039 | 2.3073 | 0.039697 | 0.087495 | 0:46:40.000 | 2024-10-28 16:34:44
30334 | 恒流充电 | 0 | 53 | 252 | 0.051037 | 2.3083 | 0.039981 | 0.088149 | 0:47:00.000 | 2024-10-28 16:35:04
30335 | 恒流充电 | 0 | 53 | 252 | 0.051039 | 2.3092 | 0.040264 | 0.088804 | 0:47:20.000 | 2024-10-28 16:35:24
30336 | 恒流充电 | 0 | 53 | 252 | 0.051038 | 2.3102 | 0.040548 | 0.089459 | 0:47:40.000 | 2024-10-28 16:35:44
30337 | 恒流充电 | 0 | 53 | 252 | 0.051037 | 2.311 | 0.040831 | 0.090114 | 0:48:00.000 | 2024-10-28 16:36:04
30338 | 恒流充电 | 0 | 53 | 252 | 0.051038 | 2.3119 | 0.041115 | 0.09077 | 0:48:20.000 | 2024-10-28 16:36:24
30339 | 恒流充电 | 0 | 53 | 252 | 0.051039 | 2.3128 | 0.041398 | 0.091426 | 0:48:40.000 | 2024-10-28 16:36:44
30340 | 恒流充电 | 0 | 53 | 252 | 0.051038 | 2.3136 | 0.041682 | 0.092082 | 0:49:00.000 | 2024-10-28 16:37:04
30341 | 恒流充电 | 0 | 53 | 252 | 0.051041 | 2.3145 | 0.041966 | 0.092738 | 0:49:20.000 | 2024-10-28 16:37:24
30342 | 恒流充电 | 0 | 53 | 252 | 0.051037 | 2.3153 | 0.042249 | 0.093394 | 0:49:40.000 | 2024-10-28 16:37:44
30343 | 恒流充电 | 0 | 53 | 252 | 0.051039 | 2.3163 | 0.042533 | 0.094051 | 0:50:00.000 | 2024-10-28 16:38:04
30344 | 恒流充电 | 0 | 53 | 252 | 0.051038 | 2.3171 | 0.042816 | 0.094708 | 0:50:20.000 | 2024-10-28 16:38:24
30345 | 恒流充电 | 0 | 53 | 252 | 0.051036 | 2.318 | 0.0431 | 0.095366 | 0:50:40.000 | 2024-10-28 16:38:44
30346 | 恒流充电 | 0 | 53 | 252 | 0.051038 | 2.3188 | 0.043383 | 0.096023 | 0:51:00.000 | 2024-10-28 16:39:04
30347 | 恒流充电 | 0 | 53 | 252 | 0.051037 | 2.3197 | 0.043667 | 0.096681 | 0:51:20.000 | 2024-10-28 16:39:24
30348 | 恒流充电 | 0 | 53 | 252 | 0.051036 | 2.3204 | 0.04395 | 0.097339 | 0:51:40.000 | 2024-10-28 16:39:44
30349 | 恒流充电 | 0 | 53 | 252 | 0.051035 | 2.3213 | 0.044234 | 0.097997 | 0:52:00.000 | 2024-10-28 16:40:04
30350 | 恒流充电 | 0 | 53 | 252 | 0.051036 | 2.3222 | 0.044517 | 0.098655 | 0:52:20.000 | 2024-10-28 16:40:24
30351 | 恒流充电 | 0 | 53 | 252 | 0.051036 | 2.3231 | 0.044801 | 0.099314 | 0:52:40.000 | 2024-10-28 16:40:44
30352 | 恒流充电 | 0 | 53 | 252 | 0.051037 | 2.3239 | 0.045084 | 0.099973 | 0:53:00.000 | 2024-10-28 16:41:04
30353 | 恒流充电 | 0 | 53 | 252 | 0.051038 | 2.3249 | 0.045368 | 0.10063 | 0:53:20.000 | 2024-10-28 16:41:24
30354 | 恒流充电 | 0 | 53 | 252 | 0.051036 | 2.3257 | 0.045652 | 0.10129 | 0:53:40.000 | 2024-10-28 16:41:44
30355 | 恒流充电 | 0 | 53 | 252 | 0.051039 | 2.3267 | 0.045935 | 0.10195 | 0:54:00.000 | 2024-10-28 16:42:04
30356 | 恒流充电 | 0 | 53 | 252 | 0.051037 | 2.3276 | 0.046219 | 0.10261 | 0:54:20.000 | 2024-10-28 16:42:24
30357 | 恒流充电 | 0 | 53 | 252 | 0.051035 | 2.3285 | 0.046502 | 0.10327 | 0:54:40.000 | 2024-10-28 16:42:44
30358 | 恒流充电 | 0 | 53 | 252 | 0.051035 | 2.3294 | 0.046786 | 0.10393 | 0:55:00.000 | 2024-10-28 16:43:04
30359 | 恒流充电 | 0 | 53 | 252 | 0.051036 | 2.3304 | 0.047069 | 0.10459 | 0:55:20.000 | 2024-10-28 16:43:24
30360 | 恒流充电 | 0 | 53 | 252 | 0.051037 | 2.3312 | 0.047353 | 0.10525 | 0:55:40.000 | 2024-10-28 16:43:44
30361 | 恒流充电 | 0 | 53 | 252 | 0.051035 | 2.3322 | 0.047636 | 0.10591 | 0:56:00.000 | 2024-10-28 16:44:04
30362 | 恒流充电 | 0 | 53 | 252 | 0.051037 | 2.3331 | 0.04792 | 0.10658 | 0:56:20.000 | 2024-10-28 16:44:24
30363 | 恒流充电 | 0 | 53 | 252 | 0.051036 | 2.334 | 0.048203 | 0.10724 | 0:56:40.000 | 2024-10-28 16:44:44
30364 | 恒流充电 | 0 | 53 | 252 | 0.051037 | 2.335 | 0.048487 | 0.1079 | 0:57:00.000 | 2024-10-28 16:45:04
30365 | 恒流充电 | 0 | 53 | 252 | 0.051034 | 2.3359 | 0.04877 | 0.10856 | 0:57:20.000 | 2024-10-28 16:45:24
30366 | 恒流充电 | 0 | 53 | 252 | 0.051034 | 2.3368 | 0.049054 | 0.10922 | 0:57:40.000 | 2024-10-28 16:45:44
30367 | 恒流充电 | 0 | 53 | 252 | 0.051038 | 2.3379 | 0.049337 | 0.10989 | 0:58:00.000 | 2024-10-28 16:46:04
30368 | 恒流充电 | 0 | 53 | 252 | 0.051036 | 2.3389 | 0.049621 | 0.11055 | 0:58:20.000 | 2024-10-28 16:46:24
30369 | 恒流充电 | 0 | 53 | 252 | 0.051036 | 2.3398 | 0.049905 | 0.11121 | 0:58:40.000 | 2024-10-28 16:46:44
30370 | 恒流充电 | 0 | 53 | 252 | 0.051039 | 2.3406 | 0.050188 | 0.11188 | 0:59:00.000 | 2024-10-28 16:47:04
30371 | 恒流充电 | 0 | 53 | 252 | 0.051039 | 2.3414 | 0.050472 | 0.11254 | 0:59:20.000 | 2024-10-28 16:47:24
30372 | 恒流充电 | 0 | 53 | 252 | 0.051037 | 2.3423 | 0.050755 | 0.11321 | 0:59:40.000 | 2024-10-28 16:47:44
30373 | 恒流充电 | 0 | 53 | 252 | 0.051036 | 2.3432 | 0.051039 | 0.11387 | 1:00:00.000 | 2024-10-28 16:48:04
30374 | 恒流充电 | 0 | 53 | 252 | 0.051034 | 2.3441 | 0.051322 | 0.11454 | 1:00:20.000 | 2024-10-28 16:48:24
30375 | 恒流充电 | 0 | 53 | 252 | 0.051036 | 2.3451 | 0.051606 | 0.1152 | 1:00:40.000 | 2024-10-28 16:48:44
30376 | 恒流充电 | 0 | 53 | 252 | 0.051037 | 2.346 | 0.051889 | 0.11587 | 1:01:00.000 | 2024-10-28 16:49:04
30377 | 恒流充电 | 0 | 53 | 252 | 0.05104 | 2.347 | 0.052173 | 0.11653 | 1:01:20.000 | 2024-10-28 16:49:24
30378 | 恒流充电 | 0 | 53 | 252 | 0.051039 | 2.3479 | 0.052456 | 0.1172 | 1:01:40.000 | 2024-10-28 16:49:44
30379 | 恒流充电 | 0 | 53 | 252 | 0.051036 | 2.3487 | 0.05274 | 0.11786 | 1:02:00.000 | 2024-10-28 16:50:04
30380 | 恒流充电 | 0 | 53 | 252 | 0.051038 | 2.3499 | 0.053024 | 0.11853 | 1:02:20.000 | 2024-10-28 16:50:24
30381 | 恒流充电 | 0 | 53 | 252 | 0.051037 | 2.3507 | 0.053307 | 0.1192 | 1:02:40.000 | 2024-10-28 16:50:44
30382 | 恒流充电 | 0 | 53 | 252 | 0.051038 | 2.3518 | 0.053591 | 0.11986 | 1:03:00.000 | 2024-10-28 16:51:04
30383 | 恒流充电 | 0 | 53 | 252 | 0.051036 | 2.3526 | 0.053874 | 0.12053 | 1:03:20.000 | 2024-10-28 16:51:24
30384 | 恒流充电 | 0 | 53 | 252 | 0.051038 | 2.3536 | 0.054158 | 0.1212 | 1:03:40.000 | 2024-10-28 16:51:44
30385 | 恒流充电 | 0 | 53 | 252 | 0.051037 | 2.3546 | 0.054441 | 0.12186 | 1:04:00.000 | 2024-10-28 16:52:04
30386 | 恒流充电 | 0 | 53 | 252 | 0.051039 | 2.3554 | 0.054725 | 0.12253 | 1:04:20.000 | 2024-10-28 16:52:24
30387 | 恒流充电 | 0 | 53 | 252 | 0.051039 | 2.3564 | 0.055008 | 0.1232 | 1:04:40.000 | 2024-10-28 16:52:44
30388 | 恒流充电 | 0 | 53 | 252 | 0.051039 | 2.3573 | 0.055292 | 0.12387 | 1:05:00.000 | 2024-10-28 16:53:04
30389 | 恒流充电 | 0 | 53 | 252 | 0.05104 | 2.3583 | 0.055575 | 0.12454 | 1:05:20.000 | 2024-10-28 16:53:24
30390 | 恒流充电 | 0 | 53 | 252 | 0.051037 | 2.3592 | 0.055859 | 0.12521 | 1:05:40.000 | 2024-10-28 16:53:44
30391 | 恒流充电 | 0 | 53 | 252 | 0.051038 | 2.3601 | 0.056143 | 0.12588 | 1:06:00.000 | 2024-10-28 16:54:04
30392 | 恒流充电 | 0 | 53 | 252 | 0.051039 | 2.361 | 0.056426 | 0.12654 | 1:06:20.000 | 2024-10-28 16:54:24
30393 | 恒流充电 | 0 | 53 | 252 | 0.051036 | 2.3618 | 0.05671 | 0.12721 | 1:06:40.000 | 2024-10-28 16:54:44
30394 | 恒流充电 | 0 | 53 | 252 | 0.051039 | 2.3627 | 0.056993 | 0.12788 | 1:07:00.000 | 2024-10-28 16:55:04
30395 | 恒流充电 | 0 | 53 | 252 | 0.05104 | 2.3636 | 0.057277 | 0.12855 | 1:07:20.000 | 2024-10-28 16:55:24
30396 | 恒流充电 | 0 | 53 | 252 | 0.051039 | 2.3645 | 0.05756 | 0.12923 | 1:07:40.000 | 2024-10-28 16:55:44
30397 | 恒流充电 | 0 | 53 | 252 | 0.051039 | 2.3654 | 0.057844 | 0.1299 | 1:08:00.000 | 2024-10-28 16:56:04
30398 | 恒流充电 | 0 | 53 | 252 | 0.051038 | 2.3663 | 0.058127 | 0.13057 | 1:08:20.000 | 2024-10-28 16:56:24
30399 | 恒流充电 | 0 | 53 | 252 | 0.051037 | 2.3672 | 0.058411 | 0.13124 | 1:08:40.000 | 2024-10-28 16:56:44
30400 | 恒流充电 | 0 | 53 | 252 | 0.051037 | 2.368 | 0.058694 | 0.13191 | 1:09:00.000 | 2024-10-28 16:57:04
30401 | 恒流充电 | 0 | 53 | 252 | 0.051037 | 2.3665 | 0.058978 | 0.13258 | 1:09:20.000 | 2024-10-28 16:57:24
30402 | 恒流充电 | 0 | 53 | 252 | 0.051037 | 2.3676 | 0.059261 | 0.13325 | 1:09:40.000 | 2024-10-28 16:57:44
30403 | 恒流充电 | 0 | 53 | 252 | 0.051037 | 2.3685 | 0.059545 | 0.13392 | 1:10:00.000 | 2024-10-28 16:58:04
30404 | 恒流充电 | 0 | 53 | 252 | 0.051038 | 2.3695 | 0.059829 | 0.1346 | 1:10:20.000 | 2024-10-28 16:58:24
30405 | 恒流充电 | 0 | 53 | 252 | 0.051036 | 2.3704 | 0.060112 | 0.13527 | 1:10:40.000 | 2024-10-28 16:58:44
30406 | 恒流充电 | 0 | 53 | 252 | 0.051036 | 2.3713 | 0.060396 | 0.13594 | 1:11:00.000 | 2024-10-28 16:59:04
30407 | 恒流充电 | 0 | 53 | 252 | 0.051039 | 2.372 | 0.060679 | 0.13661 | 1:11:20.000 | 2024-10-28 16:59:24
30408 | 恒流充电 | 0 | 53 | 252 | 0.051036 | 2.3728 | 0.060963 | 0.13728 | 1:11:40.000 | 2024-10-28 16:59:44
30409 | 恒流充电 | 0 | 53 | 252 | 0.051036 | 2.3736 | 0.061246 | 0.13796 | 1:12:00.000 | 2024-10-28 17:00:04
30410 | 恒流充电 | 0 | 53 | 252 | 0.051037 | 2.3743 | 0.06153 | 0.13863 | 1:12:20.000 | 2024-10-28 17:00:24
30411 | 恒流充电 | 0 | 53 | 252 | 0.051036 | 2.3751 | 0.061813 | 0.1393 | 1:12:40.000 | 2024-10-28 17:00:44
30412 | 恒流充电 | 0 | 53 | 252 | 0.051037 | 2.3758 | 0.062097 | 0.13998 | 1:13:00.000 | 2024-10-28 17:01:04
30413 | 恒流充电 | 0 | 53 | 252 | 0.051035 | 2.3765 | 0.06238 | 0.14065 | 1:13:20.000 | 2024-10-28 17:01:24
30414 | 恒流充电 | 0 | 53 | 252 | 0.051039 | 2.3772 | 0.062664 | 0.14133 | 1:13:40.000 | 2024-10-28 17:01:44
30415 | 恒流充电 | 0 | 53 | 252 | 0.051037 | 2.378 | 0.062947 | 0.142 | 1:14:00.000 | 2024-10-28 17:02:04
30416 | 恒流充电 | 0 | 53 | 252 | 0.051038 | 2.3787 | 0.063231 | 0.14267 | 1:14:20.000 | 2024-10-28 17:02:24
30417 | 恒流充电 | 0 | 53 | 252 | 0.051038 | 2.3795 | 0.063515 | 0.14335 | 1:14:40.000 | 2024-10-28 17:02:44
30418 | 恒流充电 | 0 | 53 | 252 | 0.051037 | 2.3802 | 0.063798 | 0.14402 | 1:15:00.000 | 2024-10-28 17:03:04
30419 | 恒流充电 | 0 | 53 | 252 | 0.051038 | 2.3809 | 0.064082 | 0.1447 | 1:15:20.000 | 2024-10-28 17:03:24
30420 | 恒流充电 | 0 | 53 | 252 | 0.051037 | 2.3816 | 0.064365 | 0.14537 | 1:15:40.000 | 2024-10-28 17:03:44
30421 | 恒流充电 | 0 | 53 | 252 | 0.051038 | 2.3824 | 0.064649 | 0.14605 | 1:16:00.000 | 2024-10-28 17:04:04
30422 | 恒流充电 | 0 | 53 | 252 | 0.051037 | 2.3833 | 0.064932 | 0.14673 | 1:16:20.000 | 2024-10-28 17:04:24
30423 | 恒流充电 | 0 | 53 | 252 | 0.051038 | 2.384 | 0.065216 | 0.1474 | 1:16:40.000 | 2024-10-28 17:04:44
30424 | 恒流充电 | 0 | 53 | 252 | 0.051039 | 2.3848 | 0.065499 | 0.14808 | 1:17:00.000 | 2024-10-28 17:05:04
30425 | 恒流充电 | 0 | 53 | 252 | 0.051038 | 2.3856 | 0.065783 | 0.14875 | 1:17:20.000 | 2024-10-28 17:05:24
30426 | 恒流充电 | 0 | 53 | 252 | 0.051037 | 2.3863 | 0.066066 | 0.14943 | 1:17:40.000 | 2024-10-28 17:05:44
30427 | 恒流充电 | 0 | 53 | 252 | 0.051038 | 2.387 | 0.06635 | 0.15011 | 1:18:00.000 | 2024-10-28 17:06:04
30428 | 恒流充电 | 0 | 53 | 252 | 0.051037 | 2.3879 | 0.066634 | 0.15078 | 1:18:20.000 | 2024-10-28 17:06:24
30429 | 恒流充电 | 0 | 53 | 252 | 0.051038 | 2.3886 | 0.066917 | 0.15146 | 1:18:40.000 | 2024-10-28 17:06:44
30430 | 恒流充电 | 0 | 53 | 252 | 0.051039 | 2.3895 | 0.067201 | 0.15214 | 1:19:00.000 | 2024-10-28 17:07:04
30431 | 恒流充电 | 0 | 53 | 252 | 0.051037 | 2.3902 | 0.067484 | 0.15282 | 1:19:20.000 | 2024-10-28 17:07:24
30432 | 恒流充电 | 0 | 53 | 252 | 0.051037 | 2.3911 | 0.067768 | 0.1535 | 1:19:40.000 | 2024-10-28 17:07:44
30433 | 恒流充电 | 0 | 53 | 252 | 0.05104 | 2.3919 | 0.068051 | 0.15417 | 1:20:00.000 | 2024-10-28 17:08:04
30434 | 恒流充电 | 0 | 53 | 252 | 0.05104 | 2.3928 | 0.068335 | 0.15485 | 1:20:20.000 | 2024-10-28 17:08:24
30435 | 恒流充电 | 0 | 53 | 252 | 0.051036 | 2.3936 | 0.068618 | 0.15553 | 1:20:40.000 | 2024-10-28 17:08:44
30436 | 恒流充电 | 0 | 53 | 252 | 0.051037 | 2.3944 | 0.068902 | 0.15621 | 1:21:00.000 | 2024-10-28 17:09:04
30437 | 恒流充电 | 0 | 53 | 252 | 0.051038 | 2.3952 | 0.069185 | 0.15689 | 1:21:20.000 | 2024-10-28 17:09:24
30438 | 恒流充电 | 0 | 53 | 252 | 0.051037 | 2.396 | 0.069469 | 0.15757 | 1:21:40.000 | 2024-10-28 17:09:44
30439 | 恒流充电 | 0 | 53 | 252 | 0.051037 | 2.3968 | 0.069753 | 0.15825 | 1:22:00.000 | 2024-10-28 17:10:04
30440 | 恒流充电 | 0 | 53 | 252 | 0.051037 | 2.3977 | 0.070036 | 0.15893 | 1:22:20.000 | 2024-10-28 17:10:24
30441 | 恒流充电 | 0 | 53 | 252 | 0.051037 | 2.3986 | 0.07032 | 0.15961 | 1:22:40.000 | 2024-10-28 17:10:44
30442 | 恒流充电 | 0 | 53 | 252 | 0.051035 | 2.3993 | 0.070603 | 0.16029 | 1:23:00.000 | 2024-10-28 17:11:04
30443 | 恒流充电 | 0 | 53 | 252 | 0.051037 | 2.4001 | 0.070887 | 0.16097 | 1:23:20.000 | 2024-10-28 17:11:24
30444 | 恒流充电 | 0 | 53 | 252 | 0.051037 | 2.4009 | 0.07117 | 0.16165 | 1:23:40.000 | 2024-10-28 17:11:44
30445 | 恒流充电 | 0 | 53 | 252 | 0.051035 | 2.4018 | 0.071454 | 0.16233 | 1:24:00.000 | 2024-10-28 17:12:04
30446 | 恒流充电 | 0 | 53 | 252 | 0.05104 | 2.4026 | 0.071737 | 0.16301 | 1:24:20.000 | 2024-10-28 17:12:24
30447 | 恒流充电 | 0 | 53 | 252 | 0.05104 | 2.4032 | 0.072021 | 0.16369 | 1:24:40.000 | 2024-10-28 17:12:44
30448 | 恒流充电 | 0 | 53 | 252 | 0.051036 | 2.404 | 0.072304 | 0.16437 | 1:25:00.000 | 2024-10-28 17:13:04
30449 | 恒流充电 | 0 | 53 | 252 | 0.051038 | 2.4048 | 0.072588 | 0.16506 | 1:25:20.000 | 2024-10-28 17:13:24
30450 | 恒流充电 | 0 | 53 | 252 | 0.051039 | 2.4053 | 0.072871 | 0.16574 | 1:25:40.000 | 2024-10-28 17:13:44
30451 | 恒流充电 | 0 | 53 | 252 | 0.05104 | 2.4061 | 0.073155 | 0.16642 | 1:26:00.000 | 2024-10-28 17:14:04
30452 | 恒流充电 | 0 | 53 | 252 | 0.051038 | 2.407 | 0.073439 | 0.1671 | 1:26:20.000 | 2024-10-28 17:14:24
30453 | 恒流充电 | 0 | 53 | 252 | 0.051038 | 2.4078 | 0.073722 | 0.16779 | 1:26:40.000 | 2024-10-28 17:14:44
30454 | 恒流充电 | 0 | 53 | 252 | 0.051037 | 2.4086 | 0.074006 | 0.16847 | 1:27:00.000 | 2024-10-28 17:15:04
30455 | 恒流充电 | 0 | 53 | 252 | 0.051037 | 2.4095 | 0.074289 | 0.16915 | 1:27:20.000 | 2024-10-28 17:15:24
30456 | 恒流充电 | 0 | 53 | 252 | 0.051038 | 2.4103 | 0.074573 | 0.16984 | 1:27:40.000 | 2024-10-28 17:15:44
30457 | 恒流充电 | 0 | 53 | 252 | 0.051039 | 2.4111 | 0.074856 | 0.17052 | 1:28:00.000 | 2024-10-28 17:16:04
30458 | 恒流充电 | 0 | 53 | 252 | 0.051038 | 2.4119 | 0.07514 | 0.1712 | 1:28:20.000 | 2024-10-28 17:16:24
30459 | 恒流充电 | 0 | 53 | 252 | 0.051039 | 2.4128 | 0.075423 | 0.17189 | 1:28:40.000 | 2024-10-28 17:16:44
30460 | 恒流充电 | 0 | 53 | 252 | 0.051036 | 2.4136 | 0.075707 | 0.17257 | 1:29:00.000 | 2024-10-28 17:17:04
30461 | 恒流充电 | 0 | 53 | 252 | 0.051037 | 2.4145 | 0.07599 | 0.17326 | 1:29:20.000 | 2024-10-28 17:17:24
30462 | 恒流充电 | 0 | 53 | 252 | 0.051039 | 2.4152 | 0.076274 | 0.17394 | 1:29:40.000 | 2024-10-28 17:17:44
30463 | 恒流充电 | 0 | 53 | 252 | 0.051036 | 2.4161 | 0.076558 | 0.17463 | 1:30:00.000 | 2024-10-28 17:18:04
30464 | 恒流充电 | 0 | 53 | 252 | 0.051038 | 2.4169 | 0.076841 | 0.17531 | 1:30:20.000 | 2024-10-28 17:18:24
30465 | 恒流充电 | 0 | 53 | 252 | 0.051039 | 2.4177 | 0.077125 | 0.176 | 1:30:40.000 | 2024-10-28 17:18:44
30466 | 恒流充电 | 0 | 53 | 252 | 0.051038 | 2.4185 | 0.077408 | 0.17668 | 1:31:00.000 | 2024-10-28 17:19:04
30467 | 恒流充电 | 0 | 53 | 252 | 0.051039 | 2.4194 | 0.077692 | 0.17737 | 1:31:20.000 | 2024-10-28 17:19:24
30468 | 恒流充电 | 0 | 53 | 252 | 0.051037 | 2.4202 | 0.077975 | 0.17805 | 1:31:40.000 | 2024-10-28 17:19:44
30469 | 恒流充电 | 0 | 53 | 252 | 0.051038 | 2.421 | 0.078259 | 0.17874 | 1:32:00.000 | 2024-10-28 17:20:04
30470 | 恒流充电 | 0 | 53 | 252 | 0.051039 | 2.4219 | 0.078542 | 0.17943 | 1:32:20.000 | 2024-10-28 17:20:24
30471 | 恒流充电 | 0 | 53 | 252 | 0.051037 | 2.4227 | 0.078826 | 0.18011 | 1:32:40.000 | 2024-10-28 17:20:44
30472 | 恒流充电 | 0 | 53 | 252 | 0.051037 | 2.4235 | 0.079109 | 0.1808 | 1:33:00.000 | 2024-10-28 17:21:04
30473 | 恒流充电 | 0 | 53 | 252 | 0.051039 | 2.4243 | 0.079393 | 0.18149 | 1:33:20.000 | 2024-10-28 17:21:24
30474 | 恒流充电 | 0 | 53 | 252 | 0.051038 | 2.4251 | 0.079677 | 0.18218 | 1:33:40.000 | 2024-10-28 17:21:44
30475 | 恒流充电 | 0 | 53 | 252 | 0.051034 | 2.4259 | 0.07996 | 0.18286 | 1:34:00.000 | 2024-10-28 17:22:04
30476 | 恒流充电 | 0 | 53 | 252 | 0.051034 | 2.4268 | 0.080244 | 0.18355 | 1:34:20.000 | 2024-10-28 17:22:24
30477 | 恒流充电 | 0 | 53 | 252 | 0.051033 | 2.4276 | 0.080527 | 0.18424 | 1:34:40.000 | 2024-10-28 17:22:44
30478 | 恒流充电 | 0 | 53 | 252 | 0.051038 | 2.4284 | 0.080811 | 0.18493 | 1:35:00.000 | 2024-10-28 17:23:04
30479 | 恒流充电 | 0 | 53 | 252 | 0.051038 | 2.4292 | 0.081094 | 0.18562 | 1:35:20.000 | 2024-10-28 17:23:24
30480 | 恒流充电 | 0 | 53 | 252 | 0.051039 | 2.43 | 0.081378 | 0.18631 | 1:35:40.000 | 2024-10-28 17:23:44
30481 | 恒流充电 | 0 | 53 | 252 | 0.051041 | 2.4308 | 0.081661 | 0.187 | 1:36:00.000 | 2024-10-28 17:24:04
30482 | 恒流充电 | 0 | 53 | 252 | 0.051037 | 2.4316 | 0.081945 | 0.18769 | 1:36:20.000 | 2024-10-28 17:24:24
30483 | 恒流充电 | 0 | 53 | 252 | 0.051037 | 2.4324 | 0.082228 | 0.18838 | 1:36:40.000 | 2024-10-28 17:24:44
30484 | 恒流充电 | 0 | 53 | 252 | 0.051038 | 2.4315 | 0.082512 | 0.18907 | 1:37:00.000 | 2024-10-28 17:25:04
30485 | 恒流充电 | 0 | 53 | 252 | 0.051041 | 2.4323 | 0.082795 | 0.18976 | 1:37:20.000 | 2024-10-28 17:25:24
30486 | 恒流充电 | 0 | 53 | 252 | 0.051038 | 2.4332 | 0.083079 | 0.19045 | 1:37:40.000 | 2024-10-28 17:25:44
30487 | 恒流充电 | 0 | 53 | 252 | 0.051041 | 2.434 | 0.083363 | 0.19114 | 1:38:00.000 | 2024-10-28 17:26:04
30488 | 恒流充电 | 0 | 53 | 252 | 0.051038 | 2.4348 | 0.083646 | 0.19183 | 1:38:20.000 | 2024-10-28 17:26:24
30489 | 恒流充电 | 0 | 53 | 252 | 0.051039 | 2.4357 | 0.08393 | 0.19252 | 1:38:40.000 | 2024-10-28 17:26:44
30490 | 恒流充电 | 0 | 53 | 252 | 0.05104 | 2.4364 | 0.084213 | 0.19321 | 1:39:00.000 | 2024-10-28 17:27:04
30491 | 恒流充电 | 0 | 53 | 252 | 0.051039 | 2.4371 | 0.084497 | 0.1939 | 1:39:20.000 | 2024-10-28 17:27:24
30492 | 恒流充电 | 0 | 53 | 252 | 0.051038 | 2.4378 | 0.08478 | 0.19459 | 1:39:40.000 | 2024-10-28 17:27:44
30493 | 恒流充电 | 0 | 53 | 252 | 0.051039 | 2.4386 | 0.085064 | 0.19528 | 1:40:00.000 | 2024-10-28 17:28:04
30494 | 恒流充电 | 0 | 53 | 252 | 0.051037 | 2.4393 | 0.085347 | 0.19597 | 1:40:20.000 | 2024-10-28 17:28:24
30495 | 恒流充电 | 0 | 53 | 252 | 0.051037 | 2.44 | 0.085631 | 0.19666 | 1:40:40.000 | 2024-10-28 17:28:44
30496 | 恒流充电 | 0 | 53 | 252 | 0.051039 | 2.4407 | 0.085914 | 0.19736 | 1:41:00.000 | 2024-10-28 17:29:04
30497 | 恒流充电 | 0 | 53 | 252 | 0.051037 | 2.4414 | 0.086198 | 0.19805 | 1:41:20.000 | 2024-10-28 17:29:24
30498 | 恒流充电 | 0 | 53 | 252 | 0.051041 | 2.442 | 0.086482 | 0.19874 | 1:41:40.000 | 2024-10-28 17:29:44
30499 | 恒流充电 | 0 | 53 | 252 | 0.051037 | 2.4425 | 0.086765 | 0.19943 | 1:42:00.000 | 2024-10-28 17:30:04
30500 | 恒流充电 | 0 | 53 | 252 | 0.051036 | 2.4432 | 0.087049 | 0.20013 | 1:42:20.000 | 2024-10-28 17:30:24
30501 | 恒流充电 | 0 | 53 | 252 | 0.051039 | 2.444 | 0.087332 | 0.20082 | 1:42:40.000 | 2024-10-28 17:30:44
30502 | 恒流充电 | 0 | 53 | 252 | 0.051039 | 2.4447 | 0.087616 | 0.20151 | 1:43:00.000 | 2024-10-28 17:31:04
30503 | 恒流充电 | 0 | 53 | 252 | 0.051036 | 2.4454 | 0.087899 | 0.20221 | 1:43:20.000 | 2024-10-28 17:31:24
30504 | 恒流充电 | 0 | 53 | 252 | 0.051037 | 2.4461 | 0.088183 | 0.2029 | 1:43:40.000 | 2024-10-28 17:31:44
30505 | 恒流充电 | 0 | 53 | 252 | 0.051034 | 2.4468 | 0.088466 | 0.20359 | 1:44:00.000 | 2024-10-28 17:32:04
30506 | 恒流充电 | 0 | 53 | 252 | 0.051037 | 2.4476 | 0.08875 | 0.20429 | 1:44:20.000 | 2024-10-28 17:32:24
30507 | 恒流充电 | 0 | 53 | 252 | 0.051035 | 2.4484 | 0.089033 | 0.20498 | 1:44:40.000 | 2024-10-28 17:32:44
30508 | 恒流充电 | 0 | 53 | 252 | 0.051039 | 2.4492 | 0.089317 | 0.20568 | 1:45:00.000 | 2024-10-28 17:33:04
30509 | 恒流充电 | 0 | 53 | 252 | 0.051039 | 2.4499 | 0.089601 | 0.20637 | 1:45:20.000 | 2024-10-28 17:33:24
30510 | 恒流充电 | 0 | 53 | 252 | 0.051037 | 2.4506 | 0.089884 | 0.20707 | 1:45:40.000 | 2024-10-28 17:33:44
30511 | 恒流充电 | 0 | 53 | 252 | 0.051037 | 2.4514 | 0.090168 | 0.20776 | 1:46:00.000 | 2024-10-28 17:34:04
30512 | 恒流充电 | 0 | 53 | 252 | 0.051038 | 2.4522 | 0.090451 | 0.20846 | 1:46:20.000 | 2024-10-28 17:34:24
30513 | 恒流充电 | 0 | 53 | 252 | 0.051038 | 2.4528 | 0.090735 | 0.20915 | 1:46:40.000 | 2024-10-28 17:34:44
30514 | 恒流充电 | 0 | 53 | 252 | 0.051037 | 2.4537 | 0.091018 | 0.20985 | 1:47:00.000 | 2024-10-28 17:35:04
30515 | 恒流充电 | 0 | 53 | 252 | 0.051039 | 2.4545 | 0.091302 | 0.21054 | 1:47:20.000 | 2024-10-28 17:35:24
30516 | 恒流充电 | 0 | 53 | 252 | 0.051036 | 2.4552 | 0.091585 | 0.21124 | 1:47:40.000 | 2024-10-28 17:35:44
30517 | 恒流充电 | 0 | 53 | 252 | 0.051036 | 2.4559 | 0.091869 | 0.21194 | 1:48:00.000 | 2024-10-28 17:36:04
30518 | 恒流充电 | 0 | 53 | 252 | 0.051038 | 2.4569 | 0.092152 | 0.21263 | 1:48:20.000 | 2024-10-28 17:36:24
30519 | 恒流充电 | 0 | 53 | 252 | 0.051036 | 2.4577 | 0.092436 | 0.21333 | 1:48:40.000 | 2024-10-28 17:36:44
30520 | 恒流充电 | 0 | 53 | 252 | 0.051036 | 2.4585 | 0.092719 | 0.21403 | 1:49:00.000 | 2024-10-28 17:37:04
30521 | 恒流充电 | 0 | 53 | 252 | 0.051036 | 2.4593 | 0.093003 | 0.21472 | 1:49:20.000 | 2024-10-28 17:37:24
30522 | 恒流充电 | 0 | 53 | 252 | 0.051039 | 2.4601 | 0.093287 | 0.21542 | 1:49:40.000 | 2024-10-28 17:37:44
30523 | 恒流充电 | 0 | 53 | 252 | 0.051036 | 2.461 | 0.09357 | 0.21612 | 1:50:00.000 | 2024-10-28 17:38:04
30524 | 恒流充电 | 0 | 53 | 252 | 0.051037 | 2.4618 | 0.093854 | 0.21682 | 1:50:20.000 | 2024-10-28 17:38:24
30525 | 恒流充电 | 0 | 53 | 252 | 0.051036 | 2.4626 | 0.094137 | 0.21751 | 1:50:40.000 | 2024-10-28 17:38:44
30526 | 恒流充电 | 0 | 53 | 252 | 0.051037 | 2.4633 | 0.094421 | 0.21821 | 1:51:00.000 | 2024-10-28 17:39:04
30527 | 恒流充电 | 0 | 53 | 252 | 0.051039 | 2.4641 | 0.094704 | 0.21891 | 1:51:20.000 | 2024-10-28 17:39:24
30528 | 恒流充电 | 0 | 53 | 252 | 0.051037 | 2.4649 | 0.094988 | 0.21961 | 1:51:40.000 | 2024-10-28 17:39:44
30529 | 恒流充电 | 0 | 53 | 252 | 0.051038 | 2.4657 | 0.095271 | 0.22031 | 1:52:00.000 | 2024-10-28 17:40:04
30530 | 恒流充电 | 0 | 53 | 252 | 0.051039 | 2.4665 | 0.095555 | 0.22101 | 1:52:20.000 | 2024-10-28 17:40:24
30531 | 恒流充电 | 0 | 53 | 252 | 0.051037 | 2.4673 | 0.095838 | 0.22171 | 1:52:40.000 | 2024-10-28 17:40:44
30532 | 恒流充电 | 0 | 53 | 252 | 0.051038 | 2.4682 | 0.096122 | 0.22241 | 1:53:00.000 | 2024-10-28 17:41:04
30533 | 恒流充电 | 0 | 53 | 252 | 0.05104 | 2.4689 | 0.096405 | 0.22311 | 1:53:20.000 | 2024-10-28 17:41:24
30534 | 恒流充电 | 0 | 53 | 252 | 0.05104 | 2.4698 | 0.096689 | 0.22381 | 1:53:40.000 | 2024-10-28 17:41:44
30535 | 恒流充电 | 0 | 53 | 252 | 0.051038 | 2.4705 | 0.096973 | 0.22451 | 1:54:00.000 | 2024-10-28 17:42:04
30536 | 恒流充电 | 0 | 53 | 252 | 0.05104 | 2.4714 | 0.097256 | 0.22521 | 1:54:20.000 | 2024-10-28 17:42:24
30537 | 恒流充电 | 0 | 53 | 252 | 0.051038 | 2.4722 | 0.09754 | 0.22591 | 1:54:40.000 | 2024-10-28 17:42:44
30538 | 恒流充电 | 0 | 53 | 252 | 0.05104 | 2.4731 | 0.097823 | 0.22661 | 1:55:00.000 | 2024-10-28 17:43:04
30539 | 恒流充电 | 0 | 53 | 252 | 0.051039 | 2.4739 | 0.098107 | 0.22731 | 1:55:20.000 | 2024-10-28 17:43:24
30540 | 恒流充电 | 0 | 53 | 252 | 0.05104 | 2.4747 | 0.09839 | 0.22802 | 1:55:40.000 | 2024-10-28 17:43:44
30541 | 恒流充电 | 0 | 53 | 252 | 0.051041 | 2.4755 | 0.098674 | 0.22872 | 1:56:00.000 | 2024-10-28 17:44:04
30542 | 恒流充电 | 0 | 53 | 252 | 0.051038 | 2.4763 | 0.098957 | 0.22942 | 1:56:20.000 | 2024-10-28 17:44:24
30543 | 恒流充电 | 0 | 53 | 252 | 0.051041 | 2.4772 | 0.099241 | 0.23012 | 1:56:40.000 | 2024-10-28 17:44:44
30544 | 恒流充电 | 0 | 53 | 252 | 0.051038 | 2.478 | 0.099525 | 0.23083 | 1:57:00.000 | 2024-10-28 17:45:04
30545 | 恒流充电 | 0 | 53 | 252 | 0.05104 | 2.4789 | 0.099808 | 0.23153 | 1:57:20.000 | 2024-10-28 17:45:24
30546 | 恒流充电 | 0 | 53 | 252 | 0.051039 | 2.4797 | 0.10009 | 0.23223 | 1:57:40.000 | 2024-10-28 17:45:44
30547 | 恒流充电 | 0 | 53 | 252 | 0.05104 | 2.4805 | 0.10038 | 0.23293 | 1:58:00.000 | 2024-10-28 17:46:04
30548 | 恒流充电 | 0 | 53 | 252 | 0.05104 | 2.4813 | 0.10066 | 0.23364 | 1:58:20.000 | 2024-10-28 17:46:24
30549 | 恒流充电 | 0 | 53 | 252 | 0.051039 | 2.4822 | 0.10094 | 0.23434 | 1:58:40.000 | 2024-10-28 17:46:44
30550 | 恒流充电 | 0 | 53 | 252 | 0.05104 | 2.483 | 0.10123 | 0.23505 | 1:59:00.000 | 2024-10-28 17:47:04
30551 | 恒流充电 | 0 | 53 | 252 | 0.051039 | 2.4839 | 0.10151 | 0.23575 | 1:59:20.000 | 2024-10-28 17:47:24
30552 | 恒流充电 | 0 | 53 | 252 | 0.05104 | 2.4847 | 0.10179 | 0.23645 | 1:59:40.000 | 2024-10-28 17:47:44
30553 | 恒流充电 | 0 | 53 | 252 | 0.051037 | 2.4855 | 0.10208 | 0.23716 | 2:00:00.000 | 2024-10-28 17:48:04
30554 | 恒流充电 | 0 | 53 | 252 | 0.051038 | 2.4863 | 0.10236 | 0.23786 | 2:00:20.000 | 2024-10-28 17:48:24
30555 | 恒流充电 | 0 | 53 | 252 | 0.05104 | 2.4871 | 0.10264 | 0.23857 | 2:00:40.000 | 2024-10-28 17:48:44
30556 | 恒流充电 | 0 | 53 | 252 | 0.051038 | 2.488 | 0.10293 | 0.23928 | 2:01:00.000 | 2024-10-28 17:49:04
30557 | 恒流充电 | 0 | 53 | 252 | 0.051041 | 2.4888 | 0.10321 | 0.23998 | 2:01:20.000 | 2024-10-28 17:49:24
30558 | 恒流充电 | 0 | 53 | 252 | 0.051038 | 2.4897 | 0.10349 | 0.24069 | 2:01:40.000 | 2024-10-28 17:49:44
30559 | 恒流充电 | 0 | 53 | 252 | 0.051043 | 2.4906 | 0.10378 | 0.24139 | 2:02:00.000 | 2024-10-28 17:50:04
30560 | 恒流充电 | 0 | 53 | 252 | 0.051041 | 2.4914 | 0.10406 | 0.2421 | 2:02:20.000 | 2024-10-28 17:50:24
30561 | 恒流充电 | 0 | 53 | 252 | 0.051039 | 2.4923 | 0.10434 | 0.24281 | 2:02:40.000 | 2024-10-28 17:50:44
30562 | 恒流充电 | 0 | 53 | 252 | 0.051039 | 2.4931 | 0.10463 | 0.24351 | 2:03:00.000 | 2024-10-28 17:51:04
30563 | 恒流充电 | 0 | 53 | 252 | 0.051041 | 2.494 | 0.10491 | 0.24422 | 2:03:20.000 | 2024-10-28 17:51:24
30564 | 恒流充电 | 0 | 53 | 252 | 0.05104 | 2.4948 | 0.1052 | 0.24493 | 2:03:40.000 | 2024-10-28 17:51:44
30565 | 恒流充电 | 0 | 53 | 252 | 0.051041 | 2.4956 | 0.10548 | 0.24564 | 2:04:00.000 | 2024-10-28 17:52:04
30566 | 恒流充电 | 0 | 53 | 252 | 0.051038 | 2.4966 | 0.10576 | 0.24634 | 2:04:20.000 | 2024-10-28 17:52:24
30567 | 恒流充电 | 0 | 53 | 252 | 0.051039 | 2.4974 | 0.10605 | 0.24705 | 2:04:40.000 | 2024-10-28 17:52:44
30568 | 恒流充电 | 0 | 53 | 252 | 0.051038 | 2.4981 | 0.10633 | 0.24776 | 2:05:00.000 | 2024-10-28 17:53:04
30569 | 恒流充电 | 0 | 53 | 252 | 0.051039 | 2.4989 | 0.10661 | 0.24847 | 2:05:20.000 | 2024-10-28 17:53:24
30570 | 恒流充电 | 0 | 53 | 252 | 0.051038 | 2.4996 | 0.1069 | 0.24918 | 2:05:40.000 | 2024-10-28 17:53:44
30571 | 恒流充电 | 0 | 53 | 252 | 0.051037 | 2.5004 | 0.10718 | 0.24989 | 2:06:00.000 | 2024-10-28 17:54:04
30572 | 恒流充电 | 0 | 53 | 252 | 0.051038 | 2.5011 | 0.10746 | 0.2506 | 2:06:20.000 | 2024-10-28 17:54:24
30573 | 恒流充电 | 0 | 53 | 252 | 0.051038 | 2.5018 | 0.10775 | 0.2513 | 2:06:40.000 | 2024-10-28 17:54:44
30574 | 恒流充电 | 0 | 53 | 252 | 0.051036 | 2.5026 | 0.10803 | 0.25201 | 2:07:00.000 | 2024-10-28 17:55:04
30575 | 恒流充电 | 0 | 53 | 252 | 0.051037 | 2.5033 | 0.10831 | 0.25272 | 2:07:20.000 | 2024-10-28 17:55:24
30576 | 恒流充电 | 0 | 53 | 252 | 0.051037 | 2.5041 | 0.1086 | 0.25343 | 2:07:40.000 | 2024-10-28 17:55:44
30577 | 恒流充电 | 0 | 53 | 252 | 0.051037 | 2.5048 | 0.10888 | 0.25414 | 2:08:00.000 | 2024-10-28 17:56:04
30578 | 恒流充电 | 0 | 53 | 252 | 0.051038 | 2.5053 | 0.10917 | 0.25485 | 2:08:20.000 | 2024-10-28 17:56:24
30579 | 恒流充电 | 0 | 53 | 252 | 0.051037 | 2.5061 | 0.10945 | 0.25557 | 2:08:40.000 | 2024-10-28 17:56:44
30580 | 恒流充电 | 0 | 53 | 252 | 0.051038 | 2.5069 | 0.10973 | 0.25628 | 2:09:00.000 | 2024-10-28 17:57:04
30581 | 恒流充电 | 0 | 53 | 252 | 0.051039 | 2.5076 | 0.11002 | 0.25699 | 2:09:20.000 | 2024-10-28 17:57:24
30582 | 恒流充电 | 0 | 53 | 252 | 0.05104 | 2.5084 | 0.1103 | 0.2577 | 2:09:40.000 | 2024-10-28 17:57:44
30583 | 恒流充电 | 0 | 53 | 252 | 0.051038 | 2.5092 | 0.11058 | 0.25841 | 2:10:00.000 | 2024-10-28 17:58:04
30584 | 恒流充电 | 0 | 53 | 252 | 0.051039 | 2.51 | 0.11087 | 0.25912 | 2:10:20.000 | 2024-10-28 17:58:24
30585 | 恒流充电 | 0 | 53 | 252 | 0.05104 | 2.5107 | 0.11115 | 0.25983 | 2:10:40.000 | 2024-10-28 17:58:44
30586 | 恒流充电 | 0 | 53 | 252 | 0.051038 | 2.5115 | 0.11143 | 0.26055 | 2:11:00.000 | 2024-10-28 17:59:04
30587 | 恒流充电 | 0 | 53 | 252 | 0.051038 | 2.5124 | 0.11172 | 0.26126 | 2:11:20.000 | 2024-10-28 17:59:24
30588 | 恒流充电 | 0 | 53 | 252 | 0.05104 | 2.5132 | 0.112 | 0.26197 | 2:11:40.000 | 2024-10-28 17:59:44
30589 | 恒流充电 | 0 | 53 | 252 | 0.051038 | 2.514 | 0.11228 | 0.26268 | 2:12:00.000 | 2024-10-28 18:00:04
30590 | 恒流充电 | 0 | 53 | 252 | 0.051039 | 2.5148 | 0.11257 | 0.2634 | 2:12:20.000 | 2024-10-28 18:00:24
30591 | 恒流充电 | 0 | 53 | 252 | 0.051037 | 2.5157 | 0.11285 | 0.26411 | 2:12:40.000 | 2024-10-28 18:00:44
30592 | 恒流充电 | 0 | 53 | 252 | 0.051038 | 2.5165 | 0.11313 | 0.26482 | 2:13:00.000 | 2024-10-28 18:01:04
30593 | 恒流充电 | 0 | 53 | 252 | 0.051038 | 2.5174 | 0.11342 | 0.26554 | 2:13:20.000 | 2024-10-28 18:01:24
30594 | 恒流充电 | 0 | 53 | 252 | 0.051037 | 2.5182 | 0.1137 | 0.26625 | 2:13:40.000 | 2024-10-28 18:01:44
30595 | 恒流充电 | 0 | 53 | 252 | 0.051039 | 2.519 | 0.11399 | 0.26697 | 2:14:00.000 | 2024-10-28 18:02:04
30596 | 恒流充电 | 0 | 53 | 252 | 0.051038 | 2.5201 | 0.11427 | 0.26768 | 2:14:20.000 | 2024-10-28 18:02:24
30597 | 恒流充电 | 0 | 53 | 252 | 0.051037 | 2.521 | 0.11455 | 0.26839 | 2:14:40.000 | 2024-10-28 18:02:44
30598 | 恒流充电 | 0 | 53 | 252 | 0.051037 | 2.5218 | 0.11484 | 0.26911 | 2:15:00.000 | 2024-10-28 18:03:04
30599 | 恒流充电 | 0 | 53 | 252 | 0.051037 | 2.5227 | 0.11512 | 0.26982 | 2:15:20.000 | 2024-10-28 18:03:24
30600 | 恒流充电 | 0 | 53 | 252 | 0.051038 | 2.5235 | 0.1154 | 0.27054 | 2:15:40.000 | 2024-10-28 18:03:44
30601 | 恒流充电 | 0 | 53 | 252 | 0.051037 | 2.5244 | 0.11569 | 0.27126 | 2:16:00.000 | 2024-10-28 18:04:04
30602 | 恒流充电 | 0 | 53 | 252 | 0.051037 | 2.5252 | 0.11597 | 0.27197 | 2:16:20.000 | 2024-10-28 18:04:24
30603 | 恒流充电 | 0 | 53 | 252 | 0.051038 | 2.5261 | 0.11625 | 0.27269 | 2:16:40.000 | 2024-10-28 18:04:44
30604 | 恒流充电 | 0 | 53 | 252 | 0.051039 | 2.527 | 0.11654 | 0.27341 | 2:17:00.000 | 2024-10-28 18:05:04
30605 | 恒流充电 | 0 | 53 | 252 | 0.051037 | 2.5278 | 0.11682 | 0.27412 | 2:17:20.000 | 2024-10-28 18:05:24
30606 | 恒流充电 | 0 | 53 | 252 | 0.051036 | 2.5287 | 0.1171 | 0.27484 | 2:17:40.000 | 2024-10-28 18:05:44
30607 | 恒流充电 | 0 | 53 | 252 | 0.051037 | 2.5296 | 0.11739 | 0.27556 | 2:18:00.000 | 2024-10-28 18:06:04
30608 | 恒流充电 | 0 | 53 | 252 | 0.051036 | 2.5304 | 0.11767 | 0.27627 | 2:18:20.000 | 2024-10-28 18:06:24
30609 | 恒流充电 | 0 | 53 | 252 | 0.051038 | 2.5314 | 0.11796 | 0.27699 | 2:18:40.000 | 2024-10-28 18:06:44
30610 | 恒流充电 | 0 | 53 | 252 | 0.051034 | 2.5323 | 0.11824 | 0.27771 | 2:19:00.000 | 2024-10-28 18:07:04
30611 | 恒流充电 | 0 | 53 | 252 | 0.051039 | 2.5331 | 0.11852 | 0.27843 | 2:19:20.000 | 2024-10-28 18:07:24
30612 | 恒流充电 | 0 | 53 | 252 | 0.051036 | 2.534 | 0.11881 | 0.27915 | 2:19:40.000 | 2024-10-28 18:07:44
30613 | 恒流充电 | 0 | 53 | 252 | 0.051037 | 2.5349 | 0.11909 | 0.27986 | 2:20:00.000 | 2024-10-28 18:08:04
30614 | 恒流充电 | 0 | 53 | 252 | 0.051036 | 2.5356 | 0.11937 | 0.28058 | 2:20:20.000 | 2024-10-28 18:08:24
30615 | 恒流充电 | 0 | 53 | 252 | 0.051035 | 2.5365 | 0.11966 | 0.2813 | 2:20:40.000 | 2024-10-28 18:08:44
30616 | 恒流充电 | 0 | 53 | 252 | 0.051037 | 2.5373 | 0.11994 | 0.28202 | 2:21:00.000 | 2024-10-28 18:09:04
30617 | 恒流充电 | 0 | 53 | 252 | 0.051036 | 2.5382 | 0.12022 | 0.28274 | 2:21:20.000 | 2024-10-28 18:09:24
30618 | 恒流充电 | 0 | 53 | 252 | 0.051035 | 2.5391 | 0.12051 | 0.28346 | 2:21:40.000 | 2024-10-28 18:09:44
30619 | 恒流充电 | 0 | 53 | 252 | 0.051036 | 2.54 | 0.12079 | 0.28418 | 2:22:00.000 | 2024-10-28 18:10:04
30620 | 恒流充电 | 0 | 53 | 252 | 0.051037 | 2.5409 | 0.12107 | 0.2849 | 2:22:20.000 | 2024-10-28 18:10:24
30621 | 恒流充电 | 0 | 53 | 252 | 0.051036 | 2.5418 | 0.12136 | 0.28562 | 2:22:40.000 | 2024-10-28 18:10:44
30622 | 恒流充电 | 0 | 53 | 252 | 0.051035 | 2.5427 | 0.12164 | 0.28634 | 2:23:00.000 | 2024-10-28 18:11:04
30623 | 恒流充电 | 0 | 53 | 252 | 0.051036 | 2.5436 | 0.12192 | 0.28707 | 2:23:20.000 | 2024-10-28 18:11:24
30624 | 恒流充电 | 0 | 53 | 252 | 0.051036 | 2.5445 | 0.12221 | 0.28779 | 2:23:40.000 | 2024-10-28 18:11:44
30625 | 恒流充电 | 0 | 53 | 252 | 0.051037 | 2.5454 | 0.12249 | 0.28851 | 2:24:00.000 | 2024-10-28 18:12:04
30626 | 恒流充电 | 0 | 53 | 252 | 0.051035 | 2.5464 | 0.12278 | 0.28923 | 2:24:20.000 | 2024-10-28 18:12:24
30627 | 恒流充电 | 0 | 53 | 252 | 0.051037 | 2.5472 | 0.12306 | 0.28995 | 2:24:40.000 | 2024-10-28 18:12:44
30628 | 恒流充电 | 0 | 53 | 252 | 0.051034 | 2.5482 | 0.12334 | 0.29068 | 2:25:00.000 | 2024-10-28 18:13:04
30629 | 恒流充电 | 0 | 53 | 252 | 0.051036 | 2.5492 | 0.12363 | 0.2914 | 2:25:20.000 | 2024-10-28 18:13:24
30630 | 恒流充电 | 0 | 53 | 252 | 0.051034 | 2.5501 | 0.12391 | 0.29212 | 2:25:40.000 | 2024-10-28 18:13:44
30631 | 恒流充电 | 0 | 53 | 252 | 0.051038 | 2.551 | 0.12419 | 0.29284 | 2:26:00.000 | 2024-10-28 18:14:04
30632 | 恒流充电 | 0 | 53 | 252 | 0.051037 | 2.5519 | 0.12448 | 0.29357 | 2:26:20.000 | 2024-10-28 18:14:24
30633 | 恒流充电 | 0 | 53 | 252 | 0.051039 | 2.5528 | 0.12476 | 0.29429 | 2:26:40.000 | 2024-10-28 18:14:44
30634 | 恒流充电 | 0 | 53 | 252 | 0.051036 | 2.5537 | 0.12504 | 0.29502 | 2:27:00.000 | 2024-10-28 18:15:04
30635 | 恒流充电 | 0 | 53 | 252 | 0.051037 | 2.5546 | 0.12533 | 0.29574 | 2:27:20.000 | 2024-10-28 18:15:24
30636 | 恒流充电 | 0 | 53 | 252 | 0.051037 | 2.5555 | 0.12561 | 0.29646 | 2:27:40.000 | 2024-10-28 18:15:44
30637 | 恒流充电 | 0 | 53 | 252 | 0.051035 | 2.5564 | 0.12589 | 0.29719 | 2:28:00.000 | 2024-10-28 18:16:04
30638 | 恒流充电 | 0 | 53 | 252 | 0.051034 | 2.5573 | 0.12618 | 0.29791 | 2:28:20.000 | 2024-10-28 18:16:24
30639 | 恒流充电 | 0 | 53 | 252 | 0.051037 | 2.5581 | 0.12646 | 0.29864 | 2:28:40.000 | 2024-10-28 18:16:44
30640 | 恒流充电 | 0 | 53 | 252 | 0.051036 | 2.5591 | 0.12674 | 0.29937 | 2:29:00.000 | 2024-10-28 18:17:04
30641 | 恒流充电 | 0 | 53 | 252 | 0.051036 | 2.5599 | 0.12703 | 0.30009 | 2:29:20.000 | 2024-10-28 18:17:24
30642 | 恒流充电 | 0 | 53 | 252 | 0.051034 | 2.5607 | 0.12731 | 0.30082 | 2:29:40.000 | 2024-10-28 18:17:44
30643 | 恒流充电 | 0 | 53 | 252 | 0.051037 | 2.5615 | 0.1276 | 0.30154 | 2:30:00.000 | 2024-10-28 18:18:04
30644 | 恒流充电 | 0 | 53 | 252 | 0.051038 | 2.5624 | 0.12788 | 0.30227 | 2:30:20.000 | 2024-10-28 18:18:24
30645 | 恒流充电 | 0 | 53 | 252 | 0.05104 | 2.5632 | 0.12816 | 0.303 | 2:30:40.000 | 2024-10-28 18:18:44
30646 | 恒流充电 | 0 | 53 | 252 | 0.051038 | 2.564 | 0.12845 | 0.30372 | 2:31:00.000 | 2024-10-28 18:19:04
30647 | 恒流充电 | 0 | 53 | 252 | 0.051035 | 2.5648 | 0.12873 | 0.30445 | 2:31:20.000 | 2024-10-28 18:19:24
30648 | 恒流充电 | 0 | 53 | 252 | 0.051035 | 2.5656 | 0.12901 | 0.30518 | 2:31:40.000 | 2024-10-28 18:19:44
30649 | 恒流充电 | 0 | 53 | 252 | 0.051036 | 2.5665 | 0.1293 | 0.30591 | 2:32:00.000 | 2024-10-28 18:20:04
30650 | 恒流充电 | 0 | 53 | 252 | 0.051036 | 2.5673 | 0.12958 | 0.30663 | 2:32:20.000 | 2024-10-28 18:20:24
30651 | 恒流充电 | 0 | 53 | 252 | 0.051038 | 2.568 | 0.12986 | 0.30736 | 2:32:40.000 | 2024-10-28 18:20:44
30652 | 恒流充电 | 0 | 53 | 252 | 0.051036 | 2.5691 | 0.13015 | 0.30809 | 2:33:00.000 | 2024-10-28 18:21:04
30653 | 恒流充电 | 0 | 53 | 252 | 0.051037 | 2.5699 | 0.13043 | 0.30882 | 2:33:20.000 | 2024-10-28 18:21:24
30654 | 恒流充电 | 0 | 53 | 252 | 0.051034 | 2.5708 | 0.13071 | 0.30955 | 2:33:40.000 | 2024-10-28 18:21:44
30655 | 恒流充电 | 0 | 53 | 252 | 0.051036 | 2.5716 | 0.131 | 0.31028 | 2:34:00.000 | 2024-10-28 18:22:04
30656 | 恒流充电 | 0 | 53 | 252 | 0.051035 | 2.5725 | 0.13128 | 0.31101 | 2:34:20.000 | 2024-10-28 18:22:24
30657 | 恒流充电 | 0 | 53 | 252 | 0.051034 | 2.5734 | 0.13156 | 0.31174 | 2:34:40.000 | 2024-10-28 18:22:44
30658 | 恒流充电 | 0 | 53 | 252 | 0.051033 | 2.5743 | 0.13185 | 0.31247 | 2:35:00.000 | 2024-10-28 18:23:04
30659 | 恒流充电 | 0 | 53 | 252 | 0.051037 | 2.5752 | 0.13213 | 0.3132 | 2:35:20.000 | 2024-10-28 18:23:24
30660 | 恒流充电 | 0 | 53 | 252 | 0.051034 | 2.576 | 0.13242 | 0.31393 | 2:35:40.000 | 2024-10-28 18:23:44
30661 | 恒流充电 | 0 | 53 | 252 | 0.051035 | 2.577 | 0.1327 | 0.31466 | 2:36:00.000 | 2024-10-28 18:24:04
30662 | 恒流充电 | 0 | 53 | 252 | 0.051036 | 2.5801 | 0.13298 | 0.31539 | 2:36:20.000 | 2024-10-28 18:24:24
30663 | 恒流充电 | 0 | 53 | 252 | 0.051035 | 2.581 | 0.13327 | 0.31612 | 2:36:40.000 | 2024-10-28 18:24:44
30664 | 恒流充电 | 0 | 53 | 252 | 0.051032 | 2.5819 | 0.13355 | 0.31685 | 2:37:00.000 | 2024-10-28 18:25:04
30665 | 恒流充电 | 0 | 53 | 252 | 0.051038 | 2.5829 | 0.13383 | 0.31758 | 2:37:20.000 | 2024-10-28 18:25:24
30666 | 恒流充电 | 0 | 53 | 252 | 0.051035 | 2.5838 | 0.13412 | 0.31832 | 2:37:40.000 | 2024-10-28 18:25:44
30667 | 恒流充电 | 0 | 53 | 252 | 0.051037 | 2.5848 | 0.1344 | 0.31905 | 2:38:00.000 | 2024-10-28 18:26:04
30668 | 恒流充电 | 0 | 53 | 252 | 0.051036 | 2.5857 | 0.13468 | 0.31978 | 2:38:20.000 | 2024-10-28 18:26:24
30669 | 恒流充电 | 0 | 53 | 252 | 0.051035 | 2.5866 | 0.13497 | 0.32052 | 2:38:40.000 | 2024-10-28 18:26:44
30670 | 恒流充电 | 0 | 53 | 252 | 0.051036 | 2.5875 | 0.13525 | 0.32125 | 2:39:00.000 | 2024-10-28 18:27:04
30671 | 恒流充电 | 0 | 53 | 252 | 0.051036 | 2.5885 | 0.13553 | 0.32198 | 2:39:20.000 | 2024-10-28 18:27:24
30672 | 恒流充电 | 0 | 53 | 252 | 0.051034 | 2.5893 | 0.13582 | 0.32272 | 2:39:40.000 | 2024-10-28 18:27:44
30673 | 恒流充电 | 0 | 53 | 252 | 0.051037 | 2.5902 | 0.1361 | 0.32345 | 2:40:00.000 | 2024-10-28 18:28:04
30674 | 恒流充电 | 0 | 53 | 252 | 0.051034 | 2.5912 | 0.13638 | 0.32419 | 2:40:20.000 | 2024-10-28 18:28:24
30675 | 恒流充电 | 0 | 53 | 252 | 0.051035 | 2.5922 | 0.13667 | 0.32492 | 2:40:40.000 | 2024-10-28 18:28:44
30676 | 恒流充电 | 0 | 53 | 252 | 0.051037 | 2.5931 | 0.13695 | 0.32566 | 2:41:00.000 | 2024-10-28 18:29:04
30677 | 恒流充电 | 0 | 53 | 252 | 0.051039 | 2.5941 | 0.13724 | 0.32639 | 2:41:20.000 | 2024-10-28 18:29:24
30678 | 恒流充电 | 0 | 53 | 252 | 0.051035 | 2.595 | 0.13752 | 0.32713 | 2:41:40.000 | 2024-10-28 18:29:44
30679 | 恒流充电 | 0 | 53 | 252 | 0.051035 | 2.596 | 0.1378 | 0.32787 | 2:42:00.000 | 2024-10-28 18:30:04
30680 | 恒流充电 | 0 | 53 | 252 | 0.051033 | 2.597 | 0.13809 | 0.3286 | 2:42:20.000 | 2024-10-28 18:30:24
30681 | 恒流充电 | 0 | 53 | 252 | 0.051037 | 2.5979 | 0.13837 | 0.32934 | 2:42:40.000 | 2024-10-28 18:30:44
30682 | 恒流充电 | 0 | 53 | 252 | 0.051037 | 2.5989 | 0.13865 | 0.33008 | 2:43:00.000 | 2024-10-28 18:31:04
30683 | 恒流充电 | 0 | 53 | 252 | 0.051035 | 2.5999 | 0.13894 | 0.33081 | 2:43:20.000 | 2024-10-28 18:31:24
30684 | 恒流充电 | 0 | 53 | 252 | 0.051037 | 2.6009 | 0.13922 | 0.33155 | 2:43:40.000 | 2024-10-28 18:31:44
30685 | 恒流充电 | 0 | 53 | 252 | 0.051038 | 2.6019 | 0.1395 | 0.33229 | 2:44:00.000 | 2024-10-28 18:32:04
30686 | 恒流充电 | 0 | 53 | 252 | 0.05104 | 2.6029 | 0.13979 | 0.33303 | 2:44:20.000 | 2024-10-28 18:32:24
30687 | 恒流充电 | 0 | 53 | 252 | 0.051036 | 2.6039 | 0.14007 | 0.33376 | 2:44:40.000 | 2024-10-28 18:32:44
30688 | 恒流充电 | 0 | 53 | 252 | 0.051036 | 2.6049 | 0.14035 | 0.3345 | 2:45:00.000 | 2024-10-28 18:33:04
30689 | 恒流充电 | 0 | 53 | 252 | 0.051039 | 2.6059 | 0.14064 | 0.33524 | 2:45:20.000 | 2024-10-28 18:33:24
30690 | 恒流充电 | 0 | 53 | 252 | 0.051035 | 2.6069 | 0.14092 | 0.33598 | 2:45:40.000 | 2024-10-28 18:33:44
30691 | 恒流充电 | 0 | 53 | 252 | 0.051038 | 2.6079 | 0.1412 | 0.33672 | 2:46:00.000 | 2024-10-28 18:34:04
30692 | 恒流充电 | 0 | 53 | 252 | 0.051037 | 2.6089 | 0.14149 | 0.33746 | 2:46:20.000 | 2024-10-28 18:34:24
30693 | 恒流充电 | 0 | 53 | 252 | 0.051037 | 2.6099 | 0.14177 | 0.3382 | 2:46:40.000 | 2024-10-28 18:34:44
30694 | 恒流充电 | 0 | 53 | 252 | 0.051035 | 2.6109 | 0.14206 | 0.33894 | 2:47:00.000 | 2024-10-28 18:35:04
30695 | 恒流充电 | 0 | 53 | 252 | 0.051037 | 2.6119 | 0.14234 | 0.33968 | 2:47:20.000 | 2024-10-28 18:35:24
30696 | 恒流充电 | 0 | 53 | 252 | 0.051034 | 2.6129 | 0.14262 | 0.34042 | 2:47:40.000 | 2024-10-28 18:35:44
30697 | 恒流充电 | 0 | 53 | 252 | 0.051034 | 2.6137 | 0.14291 | 0.34116 | 2:48:00.000 | 2024-10-28 18:36:04
30698 | 恒流充电 | 0 | 53 | 252 | 0.051033 | 2.6147 | 0.14319 | 0.3419 | 2:48:20.000 | 2024-10-28 18:36:24
30699 | 恒流充电 | 0 | 53 | 252 | 0.051035 | 2.6157 | 0.14347 | 0.34265 | 2:48:40.000 | 2024-10-28 18:36:44
30700 | 恒流充电 | 0 | 53 | 252 | 0.051038 | 2.6167 | 0.14376 | 0.34339 | 2:49:00.000 | 2024-10-28 18:37:04
30701 | 恒流充电 | 0 | 53 | 252 | 0.051038 | 2.6177 | 0.14404 | 0.34413 | 2:49:20.000 | 2024-10-28 18:37:24
30702 | 恒流充电 | 0 | 53 | 252 | 0.051035 | 2.6187 | 0.14432 | 0.34487 | 2:49:40.000 | 2024-10-28 18:37:44
30703 | 恒流充电 | 0 | 53 | 252 | 0.051035 | 2.6197 | 0.14461 | 0.34561 | 2:50:00.000 | 2024-10-28 18:38:04
30704 | 恒流充电 | 0 | 53 | 252 | 0.051037 | 2.6208 | 0.14489 | 0.34636 | 2:50:20.000 | 2024-10-28 18:38:24
30705 | 恒流充电 | 0 | 53 | 252 | 0.051035 | 2.6218 | 0.14517 | 0.3471 | 2:50:40.000 | 2024-10-28 18:38:44
30706 | 恒流充电 | 0 | 53 | 252 | 0.051036 | 2.6228 | 0.14546 | 0.34784 | 2:51:00.000 | 2024-10-28 18:39:04
30707 | 恒流充电 | 0 | 53 | 252 | 0.051037 | 2.6238 | 0.14574 | 0.34859 | 2:51:20.000 | 2024-10-28 18:39:24
30708 | 恒流充电 | 0 | 53 | 252 | 0.051039 | 2.6248 | 0.14602 | 0.34933 | 2:51:40.000 | 2024-10-28 18:39:44
30709 | 恒流充电 | 0 | 53 | 252 | 0.051034 | 2.6258 | 0.14631 | 0.35008 | 2:52:00.000 | 2024-10-28 18:40:04
30710 | 恒流充电 | 0 | 53 | 252 | 0.051037 | 2.6268 | 0.14659 | 0.35082 | 2:52:20.000 | 2024-10-28 18:40:24
30711 | 恒流充电 | 0 | 53 | 252 | 0.051038 | 2.6278 | 0.14688 | 0.35157 | 2:52:40.000 | 2024-10-28 18:40:44
30712 | 恒流充电 | 0 | 53 | 252 | 0.051038 | 2.6286 | 0.14716 | 0.35231 | 2:53:00.000 | 2024-10-28 18:41:04
30713 | 恒流充电 | 0 | 53 | 252 | 0.05104 | 2.6296 | 0.14744 | 0.35306 | 2:53:20.000 | 2024-10-28 18:41:24
30714 | 恒流充电 | 0 | 53 | 252 | 0.051036 | 2.6305 | 0.14773 | 0.3538 | 2:53:40.000 | 2024-10-28 18:41:44
30715 | 恒流充电 | 0 | 53 | 252 | 0.051038 | 2.6315 | 0.14801 | 0.35455 | 2:54:00.000 | 2024-10-28 18:42:04
30716 | 恒流充电 | 0 | 53 | 252 | 0.051036 | 2.6325 | 0.14829 | 0.3553 | 2:54:20.000 | 2024-10-28 18:42:24
30717 | 恒流充电 | 0 | 53 | 252 | 0.051037 | 2.6334 | 0.14858 | 0.35604 | 2:54:40.000 | 2024-10-28 18:42:44
30718 | 恒流充电 | 0 | 53 | 252 | 0.051037 | 2.6343 | 0.14886 | 0.35679 | 2:55:00.000 | 2024-10-28 18:43:04
30719 | 恒流充电 | 0 | 53 | 252 | 0.051035 | 2.6352 | 0.14914 | 0.35754 | 2:55:20.000 | 2024-10-28 18:43:24
30720 | 恒流充电 | 0 | 53 | 252 | 0.051037 | 2.6361 | 0.14943 | 0.35828 | 2:55:40.000 | 2024-10-28 18:43:44
30721 | 恒流充电 | 0 | 53 | 252 | 0.051037 | 2.637 | 0.14971 | 0.35903 | 2:56:00.000 | 2024-10-28 18:44:04
30722 | 恒流充电 | 0 | 53 | 252 | 0.051035 | 2.6379 | 0.14999 | 0.35978 | 2:56:20.000 | 2024-10-28 18:44:24
30723 | 恒流充电 | 0 | 53 | 252 | 0.051036 | 2.6388 | 0.15028 | 0.36053 | 2:56:40.000 | 2024-10-28 18:44:44
30724 | 恒流充电 | 0 | 53 | 252 | 0.051038 | 2.6397 | 0.15056 | 0.36128 | 2:57:00.000 | 2024-10-28 18:45:04
30725 | 恒流充电 | 0 | 53 | 252 | 0.051035 | 2.6407 | 0.15085 | 0.36203 | 2:57:20.000 | 2024-10-28 18:45:24
30726 | 恒流充电 | 0 | 53 | 252 | 0.051035 | 2.6416 | 0.15113 | 0.36277 | 2:57:40.000 | 2024-10-28 18:45:44
30727 | 恒流充电 | 0 | 53 | 252 | 0.051035 | 2.6426 | 0.15141 | 0.36352 | 2:58:00.000 | 2024-10-28 18:46:04
30728 | 恒流充电 | 0 | 53 | 252 | 0.051037 | 2.6436 | 0.1517 | 0.36427 | 2:58:20.000 | 2024-10-28 18:46:24
30729 | 恒流充电 | 0 | 53 | 252 | 0.051035 | 2.6445 | 0.15198 | 0.36502 | 2:58:40.000 | 2024-10-28 18:46:44
30730 | 恒流充电 | 0 | 53 | 252 | 0.051036 | 2.6455 | 0.15226 | 0.36577 | 2:59:00.000 | 2024-10-28 18:47:04
30731 | 恒流充电 | 0 | 53 | 252 | 0.051039 | 2.6465 | 0.15255 | 0.36652 | 2:59:20.000 | 2024-10-28 18:47:24
30732 | 恒流充电 | 0 | 53 | 252 | 0.051033 | 2.6475 | 0.15283 | 0.36727 | 2:59:40.000 | 2024-10-28 18:47:44
30733 | 恒流充电 | 0 | 53 | 252 | 0.051037 | 2.6484 | 0.15311 | 0.36803 | 3:00:00.000 | 2024-10-28 18:48:04
30734 | 恒流充电 | 0 | 53 | 252 | 0.051037 | 2.6495 | 0.1534 | 0.36878 | 3:00:20.000 | 2024-10-28 18:48:24
30735 | 恒流充电 | 0 | 53 | 252 | 0.051036 | 2.6506 | 0.15368 | 0.36953 | 3:00:40.000 | 2024-10-28 18:48:44
30736 | 恒流充电 | 0 | 53 | 252 | 0.051036 | 2.6515 | 0.15396 | 0.37028 | 3:01:00.000 | 2024-10-28 18:49:04
30737 | 恒流充电 | 0 | 53 | 252 | 0.051036 | 2.6526 | 0.15425 | 0.37103 | 3:01:20.000 | 2024-10-28 18:49:24
30738 | 恒流充电 | 0 | 53 | 252 | 0.051035 | 2.6536 | 0.15453 | 0.37178 | 3:01:40.000 | 2024-10-28 18:49:44
30739 | 恒流充电 | 0 | 53 | 252 | 0.051035 | 2.6546 | 0.15481 | 0.37254 | 3:02:00.000 | 2024-10-28 18:50:04
30740 | 恒流充电 | 0 | 53 | 252 | 0.051035 | 2.6556 | 0.1551 | 0.37329 | 3:02:20.000 | 2024-10-28 18:50:24
30741 | 恒流充电 | 0 | 53 | 252 | 0.051034 | 2.6566 | 0.15538 | 0.37404 | 3:02:40.000 | 2024-10-28 18:50:44
30742 | 恒流充电 | 0 | 53 | 252 | 0.051037 | 2.6577 | 0.15567 | 0.3748 | 3:03:00.000 | 2024-10-28 18:51:04
30743 | 恒流充电 | 0 | 53 | 252 | 0.051035 | 2.6587 | 0.15595 | 0.37555 | 3:03:20.000 | 2024-10-28 18:51:24
30744 | 恒流充电 | 0 | 53 | 252 | 0.051032 | 2.6598 | 0.15623 | 0.3763 | 3:03:40.000 | 2024-10-28 18:51:44
30745 | 恒流充电 | 0 | 53 | 252 | 0.051036 | 2.6608 | 0.15652 | 0.37706 | 3:04:00.000 | 2024-10-28 18:52:04
30746 | 恒流充电 | 0 | 53 | 252 | 0.051034 | 2.6617 | 0.1568 | 0.37781 | 3:04:20.000 | 2024-10-28 18:52:24
30747 | 恒流充电 | 0 | 53 | 252 | 0.051033 | 2.6628 | 0.15708 | 0.37857 | 3:04:40.000 | 2024-10-28 18:52:44
30748 | 恒流充电 | 0 | 53 | 252 | 0.051036 | 2.6639 | 0.15737 | 0.37932 | 3:05:00.000 | 2024-10-28 18:53:04
30749 | 恒流充电 | 0 | 53 | 252 | 0.051036 | 2.6649 | 0.15765 | 0.38008 | 3:05:20.000 | 2024-10-28 18:53:24
30750 | 恒流充电 | 0 | 53 | 252 | 0.051035 | 2.666 | 0.15793 | 0.38084 | 3:05:40.000 | 2024-10-28 18:53:44
30751 | 恒流充电 | 0 | 53 | 252 | 0.051037 | 2.6671 | 0.15822 | 0.38159 | 3:06:00.000 | 2024-10-28 18:54:04
30752 | 恒流充电 | 0 | 53 | 252 | 0.051035 | 2.6681 | 0.1585 | 0.38235 | 3:06:20.000 | 2024-10-28 18:54:24
30753 | 恒流充电 | 0 | 53 | 252 | 0.051037 | 2.6692 | 0.15878 | 0.3831 | 3:06:40.000 | 2024-10-28 18:54:44
30754 | 恒流充电 | 0 | 53 | 252 | 0.051036 | 2.6702 | 0.15907 | 0.38386 | 3:07:00.000 | 2024-10-28 18:55:04
30755 | 恒流充电 | 0 | 53 | 252 | 0.051034 | 2.6713 | 0.15935 | 0.38462 | 3:07:20.000 | 2024-10-28 18:55:24
30756 | 恒流充电 | 0 | 53 | 252 | 0.051036 | 2.6724 | 0.15963 | 0.38538 | 3:07:40.000 | 2024-10-28 18:55:44
30757 | 恒流充电 | 0 | 53 | 252 | 0.051037 | 2.6734 | 0.15992 | 0.38614 | 3:08:00.000 | 2024-10-28 18:56:04
30758 | 恒流充电 | 0 | 53 | 252 | 0.051036 | 2.6745 | 0.1602 | 0.38689 | 3:08:20.000 | 2024-10-28 18:56:24
30759 | 恒流充电 | 0 | 53 | 252 | 0.051038 | 2.6756 | 0.16049 | 0.38765 | 3:08:40.000 | 2024-10-28 18:56:44
30760 | 恒流充电 | 0 | 53 | 252 | 0.051036 | 2.6767 | 0.16077 | 0.38841 | 3:09:00.000 | 2024-10-28 18:57:04
30761 | 恒流充电 | 0 | 53 | 252 | 0.051035 | 2.6778 | 0.16105 | 0.38917 | 3:09:20.000 | 2024-10-28 18:57:24
30762 | 恒流充电 | 0 | 53 | 252 | 0.051035 | 2.6789 | 0.16134 | 0.38993 | 3:09:40.000 | 2024-10-28 18:57:44
30763 | 恒流充电 | 0 | 53 | 252 | 0.051036 | 2.6799 | 0.16162 | 0.39069 | 3:10:00.000 | 2024-10-28 18:58:04
30764 | 恒流充电 | 0 | 53 | 252 | 0.051037 | 2.681 | 0.1619 | 0.39145 | 3:10:20.000 | 2024-10-28 18:58:24
30765 | 恒流充电 | 0 | 53 | 252 | 0.051037 | 2.6821 | 0.16219 | 0.39221 | 3:10:40.000 | 2024-10-28 18:58:44
30766 | 恒流充电 | 0 | 53 | 252 | 0.051036 | 2.6831 | 0.16247 | 0.39297 | 3:11:00.000 | 2024-10-28 18:59:04
30767 | 恒流充电 | 0 | 53 | 252 | 0.051036 | 2.6842 | 0.16275 | 0.39373 | 3:11:20.000 | 2024-10-28 18:59:24
30768 | 恒流充电 | 0 | 53 | 252 | 0.051038 | 2.6853 | 0.16304 | 0.39449 | 3:11:40.000 | 2024-10-28 18:59:44
30769 | 恒流充电 | 0 | 53 | 252 | 0.051035 | 2.6864 | 0.16332 | 0.39526 | 3:12:00.000 | 2024-10-28 19:00:04
30770 | 恒流充电 | 0 | 53 | 252 | 0.051035 | 2.6874 | 0.1636 | 0.39602 | 3:12:20.000 | 2024-10-28 19:00:24
30771 | 恒流充电 | 0 | 53 | 252 | 0.051037 | 2.6885 | 0.16389 | 0.39678 | 3:12:40.000 | 2024-10-28 19:00:44
30772 | 恒流充电 | 0 | 53 | 252 | 0.051034 | 2.6896 | 0.16417 | 0.39754 | 3:13:00.000 | 2024-10-28 19:01:04
30773 | 恒流充电 | 0 | 53 | 252 | 0.051035 | 2.6907 | 0.16445 | 0.3983 | 3:13:20.000 | 2024-10-28 19:01:24
30774 | 恒流充电 | 0 | 53 | 252 | 0.051037 | 2.6918 | 0.16474 | 0.39907 | 3:13:40.000 | 2024-10-28 19:01:44
30775 | 恒流充电 | 0 | 53 | 252 | 0.051035 | 2.6929 | 0.16502 | 0.39983 | 3:14:00.000 | 2024-10-28 19:02:04
30776 | 恒流充电 | 0 | 53 | 252 | 0.051035 | 2.6939 | 0.16531 | 0.4006 | 3:14:20.000 | 2024-10-28 19:02:24
30777 | 恒流充电 | 0 | 53 | 252 | 0.051034 | 2.695 | 0.16559 | 0.40136 | 3:14:40.000 | 2024-10-28 19:02:44
30778 | 恒流充电 | 0 | 53 | 252 | 0.051034 | 2.6961 | 0.16587 | 0.40212 | 3:15:00.000 | 2024-10-28 19:03:04
30779 | 恒流充电 | 0 | 53 | 252 | 0.051036 | 2.6972 | 0.16616 | 0.40289 | 3:15:20.000 | 2024-10-28 19:03:24
30780 | 恒流充电 | 0 | 53 | 252 | 0.051036 | 2.6982 | 0.16644 | 0.40365 | 3:15:40.000 | 2024-10-28 19:03:44
30781 | 恒流充电 | 0 | 53 | 252 | 0.051037 | 2.6993 | 0.16672 | 0.40442 | 3:16:00.000 | 2024-10-28 19:04:04
30782 | 恒流充电 | 0 | 53 | 252 | 0.051034 | 2.7003 | 0.16701 | 0.40518 | 3:16:20.000 | 2024-10-28 19:04:24
30783 | 恒流充电 | 0 | 53 | 252 | 0.051037 | 2.7014 | 0.16729 | 0.40595 | 3:16:40.000 | 2024-10-28 19:04:44
30784 | 恒流充电 | 0 | 53 | 252 | 0.051035 | 2.7024 | 0.16757 | 0.40672 | 3:17:00.000 | 2024-10-28 19:05:04
30785 | 恒流充电 | 0 | 53 | 252 | 0.051036 | 2.7033 | 0.16786 | 0.40748 | 3:17:20.000 | 2024-10-28 19:05:24
30786 | 恒流充电 | 0 | 53 | 252 | 0.051034 | 2.7043 | 0.16814 | 0.40825 | 3:17:40.000 | 2024-10-28 19:05:44
30787 | 恒流充电 | 0 | 53 | 252 | 0.051037 | 2.7052 | 0.16842 | 0.40902 | 3:18:00.000 | 2024-10-28 19:06:04
30788 | 恒流充电 | 0 | 53 | 252 | 0.051038 | 2.7062 | 0.16871 | 0.40978 | 3:18:20.000 | 2024-10-28 19:06:24
30789 | 恒流充电 | 0 | 53 | 252 | 0.051033 | 2.7072 | 0.16899 | 0.41055 | 3:18:40.000 | 2024-10-28 19:06:44
30790 | 恒流充电 | 0 | 53 | 252 | 0.051036 | 2.708 | 0.16927 | 0.41132 | 3:19:00.000 | 2024-10-28 19:07:04
30791 | 恒流充电 | 0 | 53 | 252 | 0.051035 | 2.7091 | 0.16956 | 0.41209 | 3:19:20.000 | 2024-10-28 19:07:24
30792 | 恒流充电 | 0 | 53 | 252 | 0.051037 | 2.71 | 0.16984 | 0.41286 | 3:19:40.000 | 2024-10-28 19:07:44
30793 | 恒流充电 | 0 | 53 | 252 | 0.051036 | 2.7109 | 0.17013 | 0.41362 | 3:20:00.000 | 2024-10-28 19:08:04
30794 | 恒流充电 | 0 | 53 | 252 | 0.051035 | 2.7121 | 0.17041 | 0.41439 | 3:20:20.000 | 2024-10-28 19:08:24
30795 | 恒流充电 | 0 | 53 | 252 | 0.051036 | 2.713 | 0.17069 | 0.41516 | 3:20:40.000 | 2024-10-28 19:08:44
30796 | 恒流充电 | 0 | 53 | 252 | 0.051036 | 2.714 | 0.17098 | 0.41593 | 3:21:00.000 | 2024-10-28 19:09:04
30797 | 恒流充电 | 0 | 53 | 252 | 0.051037 | 2.715 | 0.17126 | 0.4167 | 3:21:20.000 | 2024-10-28 19:09:24
30798 | 恒流充电 | 0 | 53 | 252 | 0.051038 | 2.716 | 0.17154 | 0.41747 | 3:21:40.000 | 2024-10-28 19:09:44
30799 | 恒流充电 | 0 | 53 | 252 | 0.051036 | 2.7169 | 0.17183 | 0.41824 | 3:22:00.000 | 2024-10-28 19:10:04
30800 | 恒流充电 | 0 | 53 | 252 | 0.051036 | 2.7179 | 0.17211 | 0.41901 | 3:22:20.000 | 2024-10-28 19:10:24
30801 | 恒流充电 | 0 | 53 | 252 | 0.051036 | 2.7187 | 0.17239 | 0.41978 | 3:22:40.000 | 2024-10-28 19:10:44
30802 | 恒流充电 | 0 | 53 | 252 | 0.051035 | 2.7197 | 0.17268 | 0.42056 | 3:23:00.000 | 2024-10-28 19:11:04
30803 | 恒流充电 | 0 | 53 | 252 | 0.051036 | 2.7207 | 0.17296 | 0.42133 | 3:23:20.000 | 2024-10-28 19:11:24
30804 | 恒流充电 | 0 | 53 | 252 | 0.051031 | 2.7217 | 0.17324 | 0.4221 | 3:23:40.000 | 2024-10-28 19:11:44
30805 | 恒流充电 | 0 | 53 | 252 | 0.051035 | 2.7228 | 0.17353 | 0.42287 | 3:24:00.000 | 2024-10-28 19:12:04
30806 | 恒流充电 | 0 | 53 | 252 | 0.051037 | 2.7238 | 0.17381 | 0.42364 | 3:24:20.000 | 2024-10-28 19:12:24
30807 | 恒流充电 | 0 | 53 | 252 | 0.051036 | 2.7248 | 0.17409 | 0.42442 | 3:24:40.000 | 2024-10-28 19:12:44
30808 | 恒流充电 | 0 | 53 | 252 | 0.051036 | 2.7259 | 0.17438 | 0.42519 | 3:25:00.000 | 2024-10-28 19:13:04
30809 | 恒流充电 | 0 | 53 | 252 | 0.051034 | 2.7269 | 0.17466 | 0.42596 | 3:25:20.000 | 2024-10-28 19:13:24
30810 | 恒流充电 | 0 | 53 | 252 | 0.051034 | 2.728 | 0.17495 | 0.42673 | 3:25:40.000 | 2024-10-28 19:13:44
30811 | 恒流充电 | 0 | 53 | 252 | 0.051035 | 2.729 | 0.17523 | 0.42751 | 3:26:00.000 | 2024-10-28 19:14:04
30812 | 恒流充电 | 0 | 53 | 252 | 0.051035 | 2.73 | 0.17551 | 0.42828 | 3:26:20.000 | 2024-10-28 19:14:24
30813 | 恒流充电 | 0 | 53 | 252 | 0.051038 | 2.7311 | 0.1758 | 0.42906 | 3:26:40.000 | 2024-10-28 19:14:44
30814 | 恒流充电 | 0 | 53 | 252 | 0.051036 | 2.7321 | 0.17608 | 0.42983 | 3:27:00.000 | 2024-10-28 19:15:04
30815 | 恒流充电 | 0 | 53 | 252 | 0.051035 | 2.7331 | 0.17636 | 0.43061 | 3:27:20.000 | 2024-10-28 19:15:24
30816 | 恒流充电 | 0 | 53 | 252 | 0.051037 | 2.7341 | 0.17665 | 0.43138 | 3:27:40.000 | 2024-10-28 19:15:44
30817 | 恒流充电 | 0 | 53 | 252 | 0.051035 | 2.7352 | 0.17693 | 0.43216 | 3:28:00.000 | 2024-10-28 19:16:04
30818 | 恒流充电 | 0 | 53 | 252 | 0.051037 | 2.7363 | 0.17721 | 0.43293 | 3:28:20.000 | 2024-10-28 19:16:24
30819 | 恒流充电 | 0 | 53 | 252 | 0.051036 | 2.7373 | 0.1775 | 0.43371 | 3:28:40.000 | 2024-10-28 19:16:44
30820 | 恒流充电 | 0 | 53 | 252 | 0.051037 | 2.7383 | 0.17778 | 0.43449 | 3:29:00.000 | 2024-10-28 19:17:04
30821 | 恒流充电 | 0 | 53 | 252 | 0.051038 | 2.7394 | 0.17806 | 0.43526 | 3:29:20.000 | 2024-10-28 19:17:24
30822 | 恒流充电 | 0 | 53 | 252 | 0.051036 | 2.7404 | 0.17835 | 0.43604 | 3:29:40.000 | 2024-10-28 19:17:44
30823 | 恒流充电 | 0 | 53 | 252 | 0.051037 | 2.7415 | 0.17863 | 0.43682 | 3:30:00.000 | 2024-10-28 19:18:04
30824 | 恒流充电 | 0 | 53 | 252 | 0.051036 | 2.7426 | 0.17891 | 0.43759 | 3:30:20.000 | 2024-10-28 19:18:24
30825 | 恒流充电 | 0 | 53 | 252 | 0.051037 | 2.7436 | 0.1792 | 0.43837 | 3:30:40.000 | 2024-10-28 19:18:44
30826 | 恒流充电 | 0 | 53 | 252 | 0.051037 | 2.7446 | 0.17948 | 0.43915 | 3:31:00.000 | 2024-10-28 19:19:04
30827 | 恒流充电 | 0 | 53 | 252 | 0.051036 | 2.7458 | 0.17977 | 0.43993 | 3:31:20.000 | 2024-10-28 19:19:24
30828 | 恒流充电 | 0 | 53 | 252 | 0.051038 | 2.7469 | 0.18005 | 0.44071 | 3:31:40.000 | 2024-10-28 19:19:44
30829 | 恒流充电 | 0 | 53 | 252 | 0.051035 | 2.7479 | 0.18033 | 0.44149 | 3:32:00.000 | 2024-10-28 19:20:04
30830 | 恒流充电 | 0 | 53 | 252 | 0.051035 | 2.7489 | 0.18062 | 0.44227 | 3:32:20.000 | 2024-10-28 19:20:24
30831 | 恒流充电 | 0 | 53 | 252 | 0.051034 | 2.75 | 0.1809 | 0.44305 | 3:32:40.000 | 2024-10-28 19:20:44
30832 | 恒流充电 | 0 | 53 | 252 | 0.051037 | 2.7511 | 0.18118 | 0.44383 | 3:33:00.000 | 2024-10-28 19:21:04
30833 | 恒流充电 | 0 | 53 | 252 | 0.051036 | 2.7522 | 0.18147 | 0.44461 | 3:33:20.000 | 2024-10-28 19:21:24
30834 | 恒流充电 | 0 | 53 | 252 | 0.051035 | 2.7532 | 0.18175 | 0.44539 | 3:33:40.000 | 2024-10-28 19:21:44
30835 | 恒流充电 | 0 | 53 | 252 | 0.051035 | 2.7543 | 0.18203 | 0.44617 | 3:34:00.000 | 2024-10-28 19:22:04
30836 | 恒流充电 | 0 | 53 | 252 | 0.051036 | 2.7552 | 0.18232 | 0.44695 | 3:34:20.000 | 2024-10-28 19:22:24
30837 | 恒流充电 | 0 | 53 | 252 | 0.051036 | 2.7563 | 0.1826 | 0.44773 | 3:34:40.000 | 2024-10-28 19:22:44
30838 | 恒流充电 | 0 | 53 | 252 | 0.051034 | 2.7573 | 0.18288 | 0.44851 | 3:35:00.000 | 2024-10-28 19:23:04
30839 | 恒流充电 | 0 | 53 | 252 | 0.051035 | 2.7583 | 0.18317 | 0.44929 | 3:35:20.000 | 2024-10-28 19:23:24
30840 | 恒流充电 | 0 | 53 | 252 | 0.051037 | 2.7594 | 0.18345 | 0.45008 | 3:35:40.000 | 2024-10-28 19:23:44
30841 | 恒流充电 | 0 | 53 | 252 | 0.051036 | 2.7604 | 0.18373 | 0.45086 | 3:36:00.000 | 2024-10-28 19:24:04
30842 | 恒流充电 | 0 | 53 | 252 | 0.051037 | 2.7615 | 0.18402 | 0.45164 | 3:36:20.000 | 2024-10-28 19:24:24
30843 | 恒流充电 | 0 | 53 | 252 | 0.051036 | 2.7624 | 0.1843 | 0.45243 | 3:36:40.000 | 2024-10-28 19:24:44
30844 | 恒流充电 | 0 | 53 | 252 | 0.051036 | 2.7635 | 0.18459 | 0.45321 | 3:37:00.000 | 2024-10-28 19:25:04
30845 | 恒流充电 | 0 | 53 | 252 | 0.051035 | 2.7645 | 0.18487 | 0.45399 | 3:37:20.000 | 2024-10-28 19:25:24
30846 | 恒流充电 | 0 | 53 | 252 | 0.051036 | 2.7655 | 0.18515 | 0.45478 | 3:37:40.000 | 2024-10-28 19:25:44
30847 | 恒流充电 | 0 | 53 | 252 | 0.051035 | 2.7665 | 0.18544 | 0.45556 | 3:38:00.000 | 2024-10-28 19:26:04
30848 | 恒流充电 | 0 | 53 | 252 | 0.051038 | 2.7675 | 0.18572 | 0.45635 | 3:38:20.000 | 2024-10-28 19:26:24
30849 | 恒流充电 | 0 | 53 | 252 | 0.051037 | 2.7685 | 0.186 | 0.45713 | 3:38:40.000 | 2024-10-28 19:26:44
30850 | 恒流充电 | 0 | 53 | 252 | 0.051035 | 2.7693 | 0.18629 | 0.45792 | 3:39:00.000 | 2024-10-28 19:27:04
30851 | 恒流充电 | 0 | 53 | 252 | 0.051036 | 2.7703 | 0.18657 | 0.4587 | 3:39:20.000 | 2024-10-28 19:27:24
30852 | 恒流充电 | 0 | 53 | 252 | 0.051036 | 2.7713 | 0.18685 | 0.45949 | 3:39:40.000 | 2024-10-28 19:27:44
30853 | 恒流充电 | 0 | 53 | 252 | 0.051036 | 2.7723 | 0.18714 | 0.46027 | 3:40:00.000 | 2024-10-28 19:28:04
30854 | 恒流充电 | 0 | 53 | 252 | 0.051033 | 2.7733 | 0.18742 | 0.46106 | 3:40:20.000 | 2024-10-28 19:28:24
30855 | 恒流充电 | 0 | 53 | 252 | 0.051035 | 2.7743 | 0.1877 | 0.46185 | 3:40:40.000 | 2024-10-28 19:28:44
30856 | 恒流充电 | 0 | 53 | 252 | 0.051036 | 2.7753 | 0.18799 | 0.46263 | 3:41:00.000 | 2024-10-28 19:29:04
30857 | 恒流充电 | 0 | 53 | 252 | 0.051036 | 2.7763 | 0.18827 | 0.46342 | 3:41:20.000 | 2024-10-28 19:29:24
30858 | 恒流充电 | 0 | 53 | 252 | 0.051033 | 2.7773 | 0.18855 | 0.46421 | 3:41:40.000 | 2024-10-28 19:29:44
30859 | 恒流充电 | 0 | 53 | 252 | 0.051035 | 2.7782 | 0.18884 | 0.465 | 3:42:00.000 | 2024-10-28 19:30:04
30860 | 恒流充电 | 0 | 53 | 252 | 0.051037 | 2.7792 | 0.18912 | 0.46578 | 3:42:20.000 | 2024-10-28 19:30:24
30861 | 恒流充电 | 0 | 53 | 252 | 0.051034 | 2.7802 | 0.18941 | 0.46657 | 3:42:40.000 | 2024-10-28 19:30:44
30862 | 恒流充电 | 0 | 53 | 252 | 0.051034 | 2.7812 | 0.18969 | 0.46736 | 3:43:00.000 | 2024-10-28 19:31:04
30863 | 恒流充电 | 0 | 53 | 252 | 0.051037 | 2.7821 | 0.18997 | 0.46815 | 3:43:20.000 | 2024-10-28 19:31:24
30864 | 恒流充电 | 0 | 53 | 252 | 0.051036 | 2.783 | 0.19026 | 0.46894 | 3:43:40.000 | 2024-10-28 19:31:44
30865 | 恒流充电 | 0 | 53 | 252 | 0.051034 | 2.7839 | 0.19054 | 0.46973 | 3:44:00.000 | 2024-10-28 19:32:04
30866 | 恒流充电 | 0 | 53 | 252 | 0.051038 | 2.7848 | 0.19082 | 0.47052 | 3:44:20.000 | 2024-10-28 19:32:24
30867 | 恒流充电 | 0 | 53 | 252 | 0.051035 | 2.7857 | 0.19111 | 0.47131 | 3:44:40.000 | 2024-10-28 19:32:44
30868 | 恒流充电 | 0 | 53 | 252 | 0.051034 | 2.7865 | 0.19139 | 0.4721 | 3:45:00.000 | 2024-10-28 19:33:04
30869 | 恒流充电 | 0 | 53 | 252 | 0.051032 | 2.7884 | 0.19167 | 0.47289 | 3:45:20.000 | 2024-10-28 19:33:24
30870 | 恒流充电 | 0 | 53 | 252 | 0.051034 | 2.7892 | 0.19196 | 0.47368 | 3:45:40.000 | 2024-10-28 19:33:44
30871 | 恒流充电 | 0 | 53 | 252 | 0.051036 | 2.79 | 0.19224 | 0.47447 | 3:46:00.000 | 2024-10-28 19:34:04
30872 | 恒流充电 | 0 | 53 | 252 | 0.051036 | 2.7908 | 0.19252 | 0.47526 | 3:46:20.000 | 2024-10-28 19:34:24
30873 | 恒流充电 | 0 | 53 | 252 | 0.051036 | 2.7916 | 0.19281 | 0.47605 | 3:46:40.000 | 2024-10-28 19:34:44
30874 | 恒流充电 | 0 | 53 | 252 | 0.051035 | 2.7924 | 0.19309 | 0.47684 | 3:47:00.000 | 2024-10-28 19:35:04
30875 | 恒流充电 | 0 | 53 | 252 | 0.051035 | 2.7932 | 0.19337 | 0.47764 | 3:47:20.000 | 2024-10-28 19:35:24
30876 | 恒流充电 | 0 | 53 | 252 | 0.051034 | 2.7941 | 0.19366 | 0.47843 | 3:47:40.000 | 2024-10-28 19:35:44
30877 | 恒流充电 | 0 | 53 | 252 | 0.051036 | 2.7949 | 0.19394 | 0.47922 | 3:48:00.000 | 2024-10-28 19:36:04
30878 | 恒流充电 | 0 | 53 | 252 | 0.051036 | 2.7957 | 0.19423 | 0.48001 | 3:48:20.000 | 2024-10-28 19:36:24
30879 | 恒流充电 | 0 | 53 | 252 | 0.051033 | 2.7965 | 0.19451 | 0.48081 | 3:48:40.000 | 2024-10-28 19:36:44
30880 | 恒流充电 | 0 | 53 | 252 | 0.051036 | 2.7973 | 0.19479 | 0.4816 | 3:49:00.000 | 2024-10-28 19:37:04
30881 | 恒流充电 | 0 | 53 | 252 | 0.051035 | 2.7981 | 0.19508 | 0.48239 | 3:49:20.000 | 2024-10-28 19:37:24
30882 | 恒流充电 | 0 | 53 | 252 | 0.051034 | 2.7989 | 0.19536 | 0.48319 | 3:49:40.000 | 2024-10-28 19:37:44
30883 | 恒流充电 | 0 | 53 | 252 | 0.051039 | 2.7997 | 0.19564 | 0.48398 | 3:50:00.000 | 2024-10-28 19:38:04
30884 | 恒流充电 | 0 | 53 | 252 | 0.051036 | 2.8005 | 0.19593 | 0.48477 | 3:50:20.000 | 2024-10-28 19:38:24
30885 | 恒流充电 | 0 | 53 | 252 | 0.051037 | 2.8014 | 0.19621 | 0.48557 | 3:50:40.000 | 2024-10-28 19:38:44
30886 | 恒流充电 | 0 | 53 | 252 | 0.051038 | 2.8022 | 0.19649 | 0.48636 | 3:51:00.000 | 2024-10-28 19:39:04
30887 | 恒流充电 | 0 | 53 | 252 | 0.051035 | 2.803 | 0.19678 | 0.48716 | 3:51:20.000 | 2024-10-28 19:39:24
30888 | 恒流充电 | 0 | 53 | 252 | 0.051036 | 2.8039 | 0.19706 | 0.48795 | 3:51:40.000 | 2024-10-28 19:39:44
30889 | 恒流充电 | 0 | 53 | 252 | 0.051034 | 2.8047 | 0.19734 | 0.48875 | 3:52:00.000 | 2024-10-28 19:40:04
30890 | 恒流充电 | 0 | 53 | 252 | 0.051036 | 2.8055 | 0.19763 | 0.48954 | 3:52:20.000 | 2024-10-28 19:40:24
30891 | 恒流充电 | 0 | 53 | 252 | 0.051035 | 2.8063 | 0.19791 | 0.49034 | 3:52:40.000 | 2024-10-28 19:40:44
30892 | 恒流充电 | 0 | 53 | 252 | 0.051036 | 2.8075 | 0.19819 | 0.49113 | 3:53:00.000 | 2024-10-28 19:41:04
30893 | 恒流充电 | 0 | 53 | 252 | 0.051035 | 2.8083 | 0.19848 | 0.49193 | 3:53:20.000 | 2024-10-28 19:41:24
30894 | 恒流充电 | 0 | 53 | 252 | 0.051036 | 2.809 | 0.19876 | 0.49273 | 3:53:40.000 | 2024-10-28 19:41:44
30895 | 恒流充电 | 0 | 53 | 252 | 0.051036 | 2.8099 | 0.19905 | 0.49352 | 3:54:00.000 | 2024-10-28 19:42:04
30896 | 恒流充电 | 0 | 53 | 252 | 0.051035 | 2.8108 | 0.19933 | 0.49432 | 3:54:20.000 | 2024-10-28 19:42:24
30897 | 恒流充电 | 0 | 53 | 252 | 0.051038 | 2.8116 | 0.19961 | 0.49512 | 3:54:40.000 | 2024-10-28 19:42:44
30898 | 恒流充电 | 0 | 53 | 252 | 0.051036 | 2.8125 | 0.1999 | 0.49592 | 3:55:00.000 | 2024-10-28 19:43:04
30899 | 恒流充电 | 0 | 53 | 252 | 0.051035 | 2.8133 | 0.20018 | 0.49671 | 3:55:20.000 | 2024-10-28 19:43:24
30900 | 恒流充电 | 0 | 53 | 252 | 0.051035 | 2.8141 | 0.20046 | 0.49751 | 3:55:40.000 | 2024-10-28 19:43:44
30901 | 恒流充电 | 0 | 53 | 252 | 0.051037 | 2.815 | 0.20075 | 0.49831 | 3:56:00.000 | 2024-10-28 19:44:04
30902 | 恒流充电 | 0 | 53 | 252 | 0.051035 | 2.8158 | 0.20103 | 0.49911 | 3:56:20.000 | 2024-10-28 19:44:24
30903 | 恒流充电 | 0 | 53 | 252 | 0.051036 | 2.8166 | 0.20131 | 0.49991 | 3:56:40.000 | 2024-10-28 19:44:44
30904 | 恒流充电 | 0 | 53 | 252 | 0.051033 | 2.8174 | 0.2016 | 0.50071 | 3:57:00.000 | 2024-10-28 19:45:04
30905 | 恒流充电 | 0 | 53 | 252 | 0.051038 | 2.8182 | 0.20188 | 0.5015 | 3:57:20.000 | 2024-10-28 19:45:24
30906 | 恒流充电 | 0 | 53 | 252 | 0.051038 | 2.819 | 0.20216 | 0.5023 | 3:57:40.000 | 2024-10-28 19:45:44
30907 | 恒流充电 | 0 | 53 | 252 | 0.051036 | 2.8198 | 0.20245 | 0.5031 | 3:58:00.000 | 2024-10-28 19:46:04
30908 | 恒流充电 | 0 | 53 | 252 | 0.051038 | 2.8206 | 0.20273 | 0.5039 | 3:58:20.000 | 2024-10-28 19:46:24
30909 | 恒流充电 | 0 | 53 | 252 | 0.051038 | 2.8214 | 0.20301 | 0.5047 | 3:58:40.000 | 2024-10-28 19:46:44
30910 | 恒流充电 | 0 | 53 | 252 | 0.051035 | 2.8222 | 0.2033 | 0.5055 | 3:59:00.000 | 2024-10-28 19:47:04
30911 | 恒流充电 | 0 | 53 | 252 | 0.05104 | 2.8229 | 0.20358 | 0.5063 | 3:59:20.000 | 2024-10-28 19:47:24
30912 | 恒流充电 | 0 | 53 | 252 | 0.051037 | 2.8237 | 0.20387 | 0.5071 | 3:59:40.000 | 2024-10-28 19:47:44
30913 | 恒流充电 | 0 | 53 | 252 | 0.051037 | 2.8245 | 0.20415 | 0.50791 | 4:00:00.000 | 2024-10-28 19:48:04
30914 | 恒流充电 | 0 | 53 | 252 | 0.051036 | 2.8253 | 0.20443 | 0.50871 | 4:00:20.000 | 2024-10-28 19:48:24
30915 | 恒流充电 | 0 | 53 | 252 | 0.051038 | 2.8261 | 0.20472 | 0.50951 | 4:00:40.000 | 2024-10-28 19:48:44
30916 | 恒流充电 | 0 | 53 | 252 | 0.051035 | 2.8268 | 0.205 | 0.51031 | 4:01:00.000 | 2024-10-28 19:49:04
30917 | 恒流充电 | 0 | 53 | 252 | 0.051035 | 2.8276 | 0.20528 | 0.51111 | 4:01:20.000 | 2024-10-28 19:49:24
30918 | 恒流充电 | 0 | 53 | 252 | 0.051035 | 2.8284 | 0.20557 | 0.51191 | 4:01:40.000 | 2024-10-28 19:49:44
30919 | 恒流充电 | 0 | 53 | 252 | 0.051035 | 2.8291 | 0.20585 | 0.51271 | 4:02:00.000 | 2024-10-28 19:50:04
30920 | 恒流充电 | 0 | 53 | 252 | 0.051036 | 2.8299 | 0.20613 | 0.51352 | 4:02:20.000 | 2024-10-28 19:50:24
30921 | 恒流充电 | 0 | 53 | 252 | 0.051038 | 2.8307 | 0.20642 | 0.51432 | 4:02:40.000 | 2024-10-28 19:50:44
30922 | 恒流充电 | 0 | 53 | 252 | 0.051036 | 2.8314 | 0.2067 | 0.51512 | 4:03:00.000 | 2024-10-28 19:51:04
30923 | 恒流充电 | 0 | 53 | 252 | 0.051035 | 2.8321 | 0.20698 | 0.51593 | 4:03:20.000 | 2024-10-28 19:51:24
30924 | 恒流充电 | 0 | 53 | 252 | 0.051037 | 2.8329 | 0.20727 | 0.51673 | 4:03:40.000 | 2024-10-28 19:51:44
30925 | 恒流充电 | 0 | 53 | 252 | 0.051034 | 2.8336 | 0.20755 | 0.51753 | 4:04:00.000 | 2024-10-28 19:52:04
30926 | 恒流充电 | 0 | 53 | 252 | 0.051034 | 2.8344 | 0.20784 | 0.51834 | 4:04:20.000 | 2024-10-28 19:52:24
30927 | 恒流充电 | 0 | 53 | 252 | 0.051034 | 2.8351 | 0.20812 | 0.51914 | 4:04:40.000 | 2024-10-28 19:52:44
30928 | 恒流充电 | 0 | 53 | 252 | 0.051037 | 2.8358 | 0.2084 | 0.51994 | 4:05:00.000 | 2024-10-28 19:53:04
30929 | 恒流充电 | 0 | 53 | 252 | 0.051036 | 2.8366 | 0.20869 | 0.52075 | 4:05:20.000 | 2024-10-28 19:53:24
30930 | 恒流充电 | 0 | 53 | 252 | 0.051037 | 2.8372 | 0.20897 | 0.52155 | 4:05:40.000 | 2024-10-28 19:53:44
30931 | 恒流充电 | 0 | 53 | 252 | 0.051036 | 2.8373 | 0.20925 | 0.52236 | 4:06:00.000 | 2024-10-28 19:54:04
30932 | 恒流充电 | 0 | 53 | 252 | 0.051036 | 2.8373 | 0.20954 | 0.52316 | 4:06:20.000 | 2024-10-28 19:54:24
30933 | 恒流充电 | 0 | 53 | 252 | 0.051036 | 2.8379 | 0.20982 | 0.52397 | 4:06:40.000 | 2024-10-28 19:54:44
30934 | 恒流充电 | 0 | 53 | 252 | 0.051036 | 2.8385 | 0.2101 | 0.52477 | 4:07:00.000 | 2024-10-28 19:55:04
30935 | 恒流充电 | 0 | 53 | 252 | 0.051038 | 2.8391 | 0.21039 | 0.52558 | 4:07:20.000 | 2024-10-28 19:55:24
30936 | 恒流充电 | 0 | 53 | 252 | 0.051037 | 2.8397 | 0.21067 | 0.52638 | 4:07:40.000 | 2024-10-28 19:55:44
30937 | 恒流充电 | 0 | 53 | 252 | 0.051037 | 2.8404 | 0.21095 | 0.52719 | 4:08:00.000 | 2024-10-28 19:56:04
30938 | 恒流充电 | 0 | 53 | 252 | 0.051037 | 2.841 | 0.21124 | 0.52799 | 4:08:20.000 | 2024-10-28 19:56:24
30939 | 恒流充电 | 0 | 53 | 252 | 0.051035 | 2.8416 | 0.21152 | 0.5288 | 4:08:40.000 | 2024-10-28 19:56:44
30940 | 恒流充电 | 0 | 53 | 252 | 0.051037 | 2.8423 | 0.2118 | 0.5296 | 4:09:00.000 | 2024-10-28 19:57:04
30941 | 恒流充电 | 0 | 53 | 252 | 0.051037 | 2.8429 | 0.21209 | 0.53041 | 4:09:20.000 | 2024-10-28 19:57:24
30942 | 恒流充电 | 0 | 53 | 252 | 0.051036 | 2.84 | 0.21237 | 0.53121 | 4:09:40.000 | 2024-10-28 19:57:44
30943 | 恒流充电 | 0 | 53 | 252 | 0.051038 | 2.844 | 0.21266 | 0.53202 | 4:10:00.000 | 2024-10-28 19:58:04
30944 | 恒流充电 | 0 | 53 | 252 | 0.051038 | 2.8446 | 0.21294 | 0.53283 | 4:10:20.000 | 2024-10-28 19:58:24
30945 | 恒流充电 | 0 | 53 | 252 | 0.051036 | 2.8452 | 0.21322 | 0.53363 | 4:10:40.000 | 2024-10-28 19:58:44
30946 | 恒流充电 | 0 | 53 | 252 | 0.051037 | 2.8458 | 0.21351 | 0.53444 | 4:11:00.000 | 2024-10-28 19:59:04
30947 | 恒流充电 | 0 | 53 | 252 | 0.051038 | 2.8465 | 0.21379 | 0.53525 | 4:11:20.000 | 2024-10-28 19:59:24
30948 | 恒流充电 | 0 | 53 | 252 | 0.051037 | 2.847 | 0.21407 | 0.53606 | 4:11:40.000 | 2024-10-28 19:59:44
30949 | 恒流充电 | 0 | 53 | 252 | 0.051034 | 2.8478 | 0.21436 | 0.53686 | 4:12:00.000 | 2024-10-28 20:00:04
30950 | 恒流充电 | 0 | 53 | 252 | 0.051037 | 2.8484 | 0.21464 | 0.53767 | 4:12:20.000 | 2024-10-28 20:00:24
30951 | 恒流充电 | 0 | 53 | 252 | 0.051037 | 2.849 | 0.21492 | 0.53848 | 4:12:40.000 | 2024-10-28 20:00:44
30952 | 恒流充电 | 0 | 53 | 252 | 0.051035 | 2.8496 | 0.21521 | 0.53929 | 4:13:00.000 | 2024-10-28 20:01:04
30953 | 恒流充电 | 0 | 53 | 252 | 0.051034 | 2.8499 | 0.21549 | 0.54009 | 4:13:20.000 | 2024-10-28 20:01:24
30954 | 恒流充电 | 0 | 53 | 252 | 0.05104 | 2.8505 | 0.21577 | 0.5409 | 4:13:40.000 | 2024-10-28 20:01:44
30955 | 恒流充电 | 0 | 53 | 252 | 0.051037 | 2.8511 | 0.21606 | 0.54171 | 4:14:00.000 | 2024-10-28 20:02:04
30956 | 恒流充电 | 0 | 53 | 252 | 0.051037 | 2.8517 | 0.21634 | 0.54252 | 4:14:20.000 | 2024-10-28 20:02:24
30957 | 恒流充电 | 0 | 53 | 252 | 0.051037 | 2.8523 | 0.21662 | 0.54333 | 4:14:40.000 | 2024-10-28 20:02:44
30958 | 恒流充电 | 0 | 53 | 252 | 0.051036 | 2.8529 | 0.21691 | 0.54414 | 4:15:00.000 | 2024-10-28 20:03:04
30959 | 恒流充电 | 0 | 53 | 252 | 0.051037 | 2.8535 | 0.21719 | 0.54495 | 4:15:20.000 | 2024-10-28 20:03:24
30960 | 恒流充电 | 0 | 53 | 252 | 0.051033 | 2.8541 | 0.21748 | 0.54576 | 4:15:40.000 | 2024-10-28 20:03:44
30961 | 恒流充电 | 0 | 53 | 252 | 0.051035 | 2.8547 | 0.21776 | 0.54656 | 4:16:00.000 | 2024-10-28 20:04:04
30962 | 恒流充电 | 0 | 53 | 252 | 0.051037 | 2.8553 | 0.21804 | 0.54737 | 4:16:20.000 | 2024-10-28 20:04:24
30963 | 恒流充电 | 0 | 53 | 252 | 0.051038 | 2.8559 | 0.21833 | 0.54818 | 4:16:40.000 | 2024-10-28 20:04:44
30964 | 恒流充电 | 0 | 53 | 252 | 0.051037 | 2.8566 | 0.21861 | 0.54899 | 4:17:00.000 | 2024-10-28 20:05:04
30965 | 恒流充电 | 0 | 53 | 252 | 0.051038 | 2.8572 | 0.21889 | 0.5498 | 4:17:20.000 | 2024-10-28 20:05:24
30966 | 恒流充电 | 0 | 53 | 252 | 0.051038 | 2.8578 | 0.21918 | 0.55061 | 4:17:40.000 | 2024-10-28 20:05:44
30967 | 恒流充电 | 0 | 53 | 252 | 0.051035 | 2.8584 | 0.21946 | 0.55143 | 4:18:00.000 | 2024-10-28 20:06:04
30968 | 恒流充电 | 0 | 53 | 252 | 0.051034 | 2.859 | 0.21974 | 0.55224 | 4:18:20.000 | 2024-10-28 20:06:24
30969 | 恒流充电 | 0 | 53 | 252 | 0.051035 | 2.8596 | 0.22003 | 0.55305 | 4:18:40.000 | 2024-10-28 20:06:44
30970 | 恒流充电 | 0 | 53 | 252 | 0.051035 | 2.8602 | 0.22031 | 0.55386 | 4:19:00.000 | 2024-10-28 20:07:04
30971 | 恒流充电 | 0 | 53 | 252 | 0.051036 | 2.8607 | 0.22059 | 0.55467 | 4:19:20.000 | 2024-10-28 20:07:24
30972 | 恒流充电 | 0 | 53 | 252 | 0.051037 | 2.8614 | 0.22088 | 0.55548 | 4:19:40.000 | 2024-10-28 20:07:44
30973 | 恒流充电 | 0 | 53 | 252 | 0.051036 | 2.862 | 0.22116 | 0.55629 | 4:20:00.000 | 2024-10-28 20:08:04
30974 | 恒流充电 | 0 | 53 | 252 | 0.051037 | 2.8625 | 0.22144 | 0.5571 | 4:20:20.000 | 2024-10-28 20:08:24
30975 | 恒流充电 | 0 | 53 | 252 | 0.051036 | 2.8631 | 0.22173 | 0.55791 | 4:20:40.000 | 2024-10-28 20:08:44
30976 | 恒流充电 | 0 | 53 | 252 | 0.051038 | 2.8639 | 0.22201 | 0.55873 | 4:21:00.000 | 2024-10-28 20:09:04
30977 | 恒流充电 | 0 | 53 | 252 | 0.051034 | 2.8645 | 0.2223 | 0.55954 | 4:21:20.000 | 2024-10-28 20:09:24
30978 | 恒流充电 | 0 | 53 | 252 | 0.051037 | 2.865 | 0.22258 | 0.56035 | 4:21:40.000 | 2024-10-28 20:09:44
30979 | 恒流充电 | 0 | 53 | 252 | 0.051035 | 2.8656 | 0.22286 | 0.56116 | 4:22:00.000 | 2024-10-28 20:10:04
30980 | 恒流充电 | 0 | 53 | 252 | 0.051037 | 2.8662 | 0.22315 | 0.56198 | 4:22:20.000 | 2024-10-28 20:10:24
30981 | 恒流充电 | 0 | 53 | 252 | 0.051037 | 2.8668 | 0.22343 | 0.56279 | 4:22:40.000 | 2024-10-28 20:10:44
30982 | 恒流充电 | 0 | 53 | 252 | 0.051035 | 2.8673 | 0.22371 | 0.5636 | 4:23:00.000 | 2024-10-28 20:11:04
30983 | 恒流充电 | 0 | 53 | 252 | 0.051034 | 2.8679 | 0.224 | 0.56442 | 4:23:20.000 | 2024-10-28 20:11:24
30984 | 恒流充电 | 0 | 53 | 252 | 0.051035 | 2.8685 | 0.22428 | 0.56523 | 4:23:40.000 | 2024-10-28 20:11:44
30985 | 恒流充电 | 0 | 53 | 252 | 0.051036 | 2.8691 | 0.22456 | 0.56604 | 4:24:00.000 | 2024-10-28 20:12:04
30986 | 恒流充电 | 0 | 53 | 252 | 0.051036 | 2.8696 | 0.22485 | 0.56686 | 4:24:20.000 | 2024-10-28 20:12:24
30987 | 恒流充电 | 0 | 53 | 252 | 0.051037 | 2.8701 | 0.22513 | 0.56767 | 4:24:40.000 | 2024-10-28 20:12:44
30988 | 恒流充电 | 0 | 53 | 252 | 0.051036 | 2.8706 | 0.22541 | 0.56848 | 4:25:00.000 | 2024-10-28 20:13:04
30989 | 恒流充电 | 0 | 53 | 252 | 0.051037 | 2.8711 | 0.2257 | 0.5693 | 4:25:20.000 | 2024-10-28 20:13:24
30990 | 恒流充电 | 0 | 53 | 252 | 0.051036 | 2.8715 | 0.22598 | 0.57011 | 4:25:40.000 | 2024-10-28 20:13:44
30991 | 恒流充电 | 0 | 53 | 252 | 0.051039 | 2.8719 | 0.22626 | 0.57093 | 4:26:00.000 | 2024-10-28 20:14:04
30992 | 恒流充电 | 0 | 53 | 252 | 0.051036 | 2.8724 | 0.22655 | 0.57174 | 4:26:20.000 | 2024-10-28 20:14:24
30993 | 恒流充电 | 0 | 53 | 252 | 0.051036 | 2.8698 | 0.22683 | 0.57255 | 4:26:40.000 | 2024-10-28 20:14:44
30994 | 恒流充电 | 0 | 53 | 252 | 0.051036 | 2.8704 | 0.22712 | 0.57337 | 4:27:00.000 | 2024-10-28 20:15:04
30995 | 恒流充电 | 0 | 53 | 252 | 0.051037 | 2.8709 | 0.2274 | 0.57418 | 4:27:20.000 | 2024-10-28 20:15:24
30996 | 恒流充电 | 0 | 53 | 252 | 0.051034 | 2.8714 | 0.22768 | 0.575 | 4:27:40.000 | 2024-10-28 20:15:44
30997 | 恒流充电 | 0 | 53 | 252 | 0.051036 | 2.8719 | 0.22797 | 0.57581 | 4:28:00.000 | 2024-10-28 20:16:04
30998 | 恒流充电 | 0 | 53 | 252 | 0.051034 | 2.8724 | 0.22825 | 0.57662 | 4:28:20.000 | 2024-10-28 20:16:24
30999 | 恒流充电 | 0 | 53 | 252 | 0.051034 | 2.8728 | 0.22853 | 0.57744 | 4:28:40.000 | 2024-10-28 20:16:44
31000 | 恒流充电 | 0 | 53 | 252 | 0.051034 | 2.8759 | 0.22882 | 0.57825 | 4:29:00.000 | 2024-10-28 20:17:04
31001 | 恒流充电 | 0 | 53 | 252 | 0.051038 | 2.8763 | 0.2291 | 0.57907 | 4:29:20.000 | 2024-10-28 20:17:24
31002 | 恒流充电 | 0 | 53 | 252 | 0.051037 | 2.8768 | 0.22938 | 0.57989 | 4:29:40.000 | 2024-10-28 20:17:44
31003 | 恒流充电 | 0 | 53 | 252 | 0.051038 | 2.8772 | 0.22967 | 0.5807 | 4:30:00.000 | 2024-10-28 20:18:04
31004 | 恒流充电 | 0 | 53 | 252 | 0.051036 | 2.8777 | 0.22995 | 0.58152 | 4:30:20.000 | 2024-10-28 20:18:24
31005 | 恒流充电 | 0 | 53 | 252 | 0.051035 | 2.8782 | 0.23023 | 0.58233 | 4:30:40.000 | 2024-10-28 20:18:44
31006 | 恒流充电 | 0 | 53 | 252 | 0.051034 | 2.8786 | 0.23052 | 0.58315 | 4:31:00.000 | 2024-10-28 20:19:04
31007 | 恒流充电 | 0 | 53 | 252 | 0.051036 | 2.8791 | 0.2308 | 0.58397 | 4:31:20.000 | 2024-10-28 20:19:24
31008 | 恒流充电 | 0 | 53 | 252 | 0.051033 | 2.8796 | 0.23108 | 0.58478 | 4:31:40.000 | 2024-10-28 20:19:44
31009 | 恒流充电 | 0 | 53 | 252 | 0.051034 | 2.88 | 0.23137 | 0.5856 | 4:32:00.000 | 2024-10-28 20:20:04
31010 | 恒流充电 | 0 | 53 | 252 | 0.051036 | 2.8805 | 0.23165 | 0.58642 | 4:32:20.000 | 2024-10-28 20:20:24
31011 | 恒流充电 | 0 | 53 | 252 | 0.051038 | 2.881 | 0.23194 | 0.58723 | 4:32:40.000 | 2024-10-28 20:20:44
31012 | 恒流充电 | 0 | 53 | 252 | 0.051037 | 2.8815 | 0.23222 | 0.58805 | 4:33:00.000 | 2024-10-28 20:21:04
31013 | 恒流充电 | 0 | 53 | 252 | 0.051033 | 2.882 | 0.2325 | 0.58887 | 4:33:20.000 | 2024-10-28 20:21:24
31014 | 恒流充电 | 0 | 53 | 252 | 0.051036 | 2.8825 | 0.23279 | 0.58968 | 4:33:40.000 | 2024-10-28 20:21:44
31015 | 恒流充电 | 0 | 53 | 252 | 0.051034 | 2.883 | 0.23307 | 0.5905 | 4:34:00.000 | 2024-10-28 20:22:04
31016 | 恒流充电 | 0 | 53 | 252 | 0.051035 | 2.8832 | 0.23335 | 0.59132 | 4:34:20.000 | 2024-10-28 20:22:24
31017 | 恒流充电 | 0 | 53 | 252 | 0.051034 | 2.8837 | 0.23364 | 0.59214 | 4:34:40.000 | 2024-10-28 20:22:44
31018 | 恒流充电 | 0 | 53 | 252 | 0.051037 | 2.8841 | 0.23392 | 0.59295 | 4:35:00.000 | 2024-10-28 20:23:04
31019 | 恒流充电 | 0 | 53 | 252 | 0.051037 | 2.8847 | 0.2342 | 0.59377 | 4:35:20.000 | 2024-10-28 20:23:24
31020 | 恒流充电 | 0 | 53 | 252 | 0.051035 | 2.8851 | 0.23449 | 0.59459 | 4:35:40.000 | 2024-10-28 20:23:44
31021 | 恒流充电 | 0 | 53 | 252 | 0.051034 | 2.8856 | 0.23477 | 0.59541 | 4:36:00.000 | 2024-10-28 20:24:04
31022 | 恒流充电 | 0 | 53 | 252 | 0.051034 | 2.8861 | 0.23505 | 0.59623 | 4:36:20.000 | 2024-10-28 20:24:24
31023 | 恒流充电 | 0 | 53 | 252 | 0.051036 | 2.8866 | 0.23534 | 0.59705 | 4:36:40.000 | 2024-10-28 20:24:44
31024 | 恒流充电 | 0 | 53 | 252 | 0.051038 | 2.8871 | 0.23562 | 0.59786 | 4:37:00.000 | 2024-10-28 20:25:04
31025 | 恒流充电 | 0 | 53 | 252 | 0.051034 | 2.8876 | 0.2359 | 0.59868 | 4:37:20.000 | 2024-10-28 20:25:24
31026 | 恒流充电 | 0 | 53 | 252 | 0.051034 | 2.8881 | 0.23619 | 0.5995 | 4:37:40.000 | 2024-10-28 20:25:44
31027 | 恒流充电 | 0 | 53 | 252 | 0.051036 | 2.8887 | 0.23647 | 0.60032 | 4:38:00.000 | 2024-10-28 20:26:04
31028 | 恒流充电 | 0 | 53 | 252 | 0.051033 | 2.8896 | 0.23676 | 0.60114 | 4:38:20.000 | 2024-10-28 20:26:24
31029 | 恒流充电 | 0 | 53 | 252 | 0.051034 | 2.8901 | 0.23704 | 0.60196 | 4:38:40.000 | 2024-10-28 20:26:44
31030 | 恒流充电 | 0 | 53 | 252 | 0.051036 | 2.8905 | 0.23732 | 0.60278 | 4:39:00.000 | 2024-10-28 20:27:04
31031 | 恒流充电 | 0 | 53 | 252 | 0.051037 | 2.8911 | 0.23761 | 0.6036 | 4:39:20.000 | 2024-10-28 20:27:24
31032 | 恒流充电 | 0 | 53 | 252 | 0.051038 | 2.8916 | 0.23789 | 0.60442 | 4:39:40.000 | 2024-10-28 20:27:44
31033 | 恒流充电 | 0 | 53 | 252 | 0.051034 | 2.8921 | 0.23817 | 0.60524 | 4:40:00.000 | 2024-10-28 20:28:04
31034 | 恒流充电 | 0 | 53 | 252 | 0.051035 | 2.8926 | 0.23846 | 0.60606 | 4:40:20.000 | 2024-10-28 20:28:24
31035 | 恒流充电 | 0 | 53 | 252 | 0.051037 | 2.8931 | 0.23874 | 0.60688 | 4:40:40.000 | 2024-10-28 20:28:44
31036 | 恒流充电 | 0 | 53 | 252 | 0.051036 | 2.8936 | 0.23902 | 0.6077 | 4:41:00.000 | 2024-10-28 20:29:04
31037 | 恒流充电 | 0 | 53 | 252 | 0.051033 | 2.8942 | 0.23931 | 0.60852 | 4:41:20.000 | 2024-10-28 20:29:24
31038 | 恒流充电 | 0 | 53 | 252 | 0.051035 | 2.8947 | 0.23959 | 0.60934 | 4:41:40.000 | 2024-10-28 20:29:44
31039 | 恒流充电 | 0 | 53 | 252 | 0.051034 | 2.8952 | 0.23987 | 0.61016 | 4:42:00.000 | 2024-10-28 20:30:04
31040 | 恒流充电 | 0 | 53 | 252 | 0.051033 | 2.8957 | 0.24016 | 0.61098 | 4:42:20.000 | 2024-10-28 20:30:24
31041 | 恒流充电 | 0 | 53 | 252 | 0.051038 | 2.8962 | 0.24044 | 0.6118 | 4:42:40.000 | 2024-10-28 20:30:44
31042 | 恒流充电 | 0 | 53 | 252 | 0.051035 | 2.8967 | 0.24072 | 0.61262 | 4:43:00.000 | 2024-10-28 20:31:04
31043 | 恒流充电 | 0 | 53 | 252 | 0.051035 | 2.8972 | 0.24101 | 0.61345 | 4:43:20.000 | 2024-10-28 20:31:24
31044 | 恒流充电 | 0 | 53 | 252 | 0.051035 | 2.8977 | 0.24129 | 0.61427 | 4:43:40.000 | 2024-10-28 20:31:44
31045 | 恒流充电 | 0 | 53 | 252 | 0.051037 | 2.8982 | 0.24158 | 0.61509 | 4:44:00.000 | 2024-10-28 20:32:04
31046 | 恒流充电 | 0 | 53 | 252 | 0.051036 | 2.8988 | 0.24186 | 0.61591 | 4:44:20.000 | 2024-10-28 20:32:24
31047 | 恒流充电 | 0 | 53 | 252 | 0.051035 | 2.8993 | 0.24214 | 0.61673 | 4:44:40.000 | 2024-10-28 20:32:44
31048 | 恒流充电 | 0 | 53 | 252 | 0.051035 | 2.8998 | 0.24243 | 0.61756 | 4:45:00.000 | 2024-10-28 20:33:04
31049 | 恒流充电 | 0 | 53 | 252 | 0.051036 | 2.9003 | 0.24271 | 0.61838 | 4:45:20.000 | 2024-10-28 20:33:24
31050 | 恒流充电 | 0 | 53 | 252 | 0.051034 | 2.9008 | 0.24299 | 0.6192 | 4:45:40.000 | 2024-10-28 20:33:44
31051 | 恒流充电 | 0 | 53 | 252 | 0.051035 | 2.9014 | 0.24328 | 0.62002 | 4:46:00.000 | 2024-10-28 20:34:04
31052 | 恒流充电 | 0 | 53 | 252 | 0.051031 | 2.9019 | 0.24356 | 0.62085 | 4:46:20.000 | 2024-10-28 20:34:24
31053 | 恒流充电 | 0 | 53 | 252 | 0.051033 | 2.9024 | 0.24384 | 0.62167 | 4:46:40.000 | 2024-10-28 20:34:44
31054 | 恒流充电 | 0 | 53 | 252 | 0.051035 | 2.9028 | 0.24413 | 0.62249 | 4:47:00.000 | 2024-10-28 20:35:04
31055 | 恒流充电 | 0 | 53 | 252 | 0.051036 | 2.9034 | 0.24441 | 0.62331 | 4:47:20.000 | 2024-10-28 20:35:24
31056 | 恒流充电 | 0 | 53 | 252 | 0.051036 | 2.9007 | 0.24469 | 0.62414 | 4:47:40.000 | 2024-10-28 20:35:44
31057 | 恒流充电 | 0 | 53 | 252 | 0.051037 | 2.9014 | 0.24498 | 0.62496 | 4:48:00.000 | 2024-10-28 20:36:04
31058 | 恒流充电 | 0 | 53 | 252 | 0.051037 | 2.902 | 0.24526 | 0.62578 | 4:48:20.000 | 2024-10-28 20:36:24
31059 | 恒流充电 | 0 | 53 | 252 | 0.051036 | 2.9025 | 0.24554 | 0.62661 | 4:48:40.000 | 2024-10-28 20:36:44
31060 | 恒流充电 | 0 | 53 | 252 | 0.051037 | 2.903 | 0.24583 | 0.62743 | 4:49:00.000 | 2024-10-28 20:37:04
31061 | 恒流充电 | 0 | 53 | 252 | 0.051037 | 2.9036 | 0.24611 | 0.62825 | 4:49:20.000 | 2024-10-28 20:37:24
31062 | 恒流充电 | 0 | 53 | 252 | 0.051034 | 2.904 | 0.2464 | 0.62908 | 4:49:40.000 | 2024-10-28 20:37:44
31063 | 恒流充电 | 0 | 53 | 252 | 0.051036 | 2.9044 | 0.24668 | 0.6299 | 4:50:00.000 | 2024-10-28 20:38:04
31064 | 恒流充电 | 0 | 53 | 252 | 0.051036 | 2.9048 | 0.24696 | 0.63072 | 4:50:20.000 | 2024-10-28 20:38:24
31065 | 恒流充电 | 0 | 53 | 252 | 0.051038 | 2.9053 | 0.24725 | 0.63155 | 4:50:40.000 | 2024-10-28 20:38:44
31066 | 恒流充电 | 0 | 53 | 252 | 0.051035 | 2.9058 | 0.24753 | 0.63237 | 4:51:00.000 | 2024-10-28 20:39:04
31067 | 恒流充电 | 0 | 53 | 252 | 0.051036 | 2.9062 | 0.24781 | 0.63319 | 4:51:20.000 | 2024-10-28 20:39:24
31068 | 恒流充电 | 0 | 53 | 252 | 0.051037 | 2.9067 | 0.2481 | 0.63402 | 4:51:40.000 | 2024-10-28 20:39:44
31069 | 恒流充电 | 0 | 53 | 252 | 0.051037 | 2.9071 | 0.24838 | 0.63484 | 4:52:00.000 | 2024-10-28 20:40:04
31070 | 恒流充电 | 0 | 53 | 252 | 0.051036 | 2.9073 | 0.24866 | 0.63567 | 4:52:20.000 | 2024-10-28 20:40:24
31071 | 恒流充电 | 0 | 53 | 252 | 0.051036 | 2.9078 | 0.24895 | 0.63649 | 4:52:40.000 | 2024-10-28 20:40:44
31072 | 恒流充电 | 0 | 53 | 252 | 0.051037 | 2.9082 | 0.24923 | 0.63732 | 4:53:00.000 | 2024-10-28 20:41:04
31073 | 恒流充电 | 0 | 53 | 252 | 0.051037 | 2.9087 | 0.24951 | 0.63814 | 4:53:20.000 | 2024-10-28 20:41:24
31074 | 恒流充电 | 0 | 53 | 252 | 0.051037 | 2.9091 | 0.2498 | 0.63897 | 4:53:40.000 | 2024-10-28 20:41:44
31075 | 恒流充电 | 0 | 53 | 252 | 0.051035 | 2.9095 | 0.25008 | 0.63979 | 4:54:00.000 | 2024-10-28 20:42:04
31076 | 恒流充电 | 0 | 53 | 252 | 0.051036 | 2.91 | 0.25036 | 0.64062 | 4:54:20.000 | 2024-10-28 20:42:24
31077 | 恒流充电 | 0 | 53 | 252 | 0.051036 | 2.9105 | 0.25065 | 0.64144 | 4:54:40.000 | 2024-10-28 20:42:44
31078 | 恒流充电 | 0 | 53 | 252 | 0.051035 | 2.911 | 0.25093 | 0.64227 | 4:55:00.000 | 2024-10-28 20:43:04
31079 | 恒流充电 | 0 | 53 | 252 | 0.051035 | 2.9115 | 0.25122 | 0.64309 | 4:55:20.000 | 2024-10-28 20:43:24
31080 | 恒流充电 | 0 | 53 | 252 | 0.051034 | 2.912 | 0.2515 | 0.64392 | 4:55:40.000 | 2024-10-28 20:43:44
31081 | 恒流充电 | 0 | 53 | 252 | 0.051036 | 2.9124 | 0.25178 | 0.64474 | 4:56:00.000 | 2024-10-28 20:44:04
31082 | 恒流充电 | 0 | 53 | 252 | 0.051035 | 2.9129 | 0.25207 | 0.64557 | 4:56:20.000 | 2024-10-28 20:44:24
31083 | 恒流充电 | 0 | 53 | 252 | 0.051037 | 2.9134 | 0.25235 | 0.6464 | 4:56:40.000 | 2024-10-28 20:44:44
31084 | 恒流充电 | 0 | 53 | 252 | 0.051037 | 2.914 | 0.25263 | 0.64722 | 4:57:00.000 | 2024-10-28 20:45:04
31085 | 恒流充电 | 0 | 53 | 252 | 0.051034 | 2.9144 | 0.25292 | 0.64805 | 4:57:20.000 | 2024-10-28 20:45:24
31086 | 恒流充电 | 0 | 53 | 252 | 0.051037 | 2.9149 | 0.2532 | 0.64887 | 4:57:40.000 | 2024-10-28 20:45:44
31087 | 恒流充电 | 0 | 53 | 252 | 0.051039 | 2.9154 | 0.25348 | 0.6497 | 4:58:00.000 | 2024-10-28 20:46:04
31088 | 恒流充电 | 0 | 53 | 252 | 0.051036 | 2.9159 | 0.25377 | 0.65053 | 4:58:20.000 | 2024-10-28 20:46:24
31089 | 恒流充电 | 0 | 53 | 252 | 0.051037 | 2.9164 | 0.25405 | 0.65135 | 4:58:40.000 | 2024-10-28 20:46:44
31090 | 恒流充电 | 0 | 53 | 252 | 0.051038 | 2.9169 | 0.25433 | 0.65218 | 4:59:00.000 | 2024-10-28 20:47:04
31091 | 恒流充电 | 0 | 53 | 252 | 0.051038 | 2.9174 | 0.25462 | 0.65301 | 4:59:20.000 | 2024-10-28 20:47:24
31092 | 恒流充电 | 0 | 53 | 252 | 0.051039 | 2.9179 | 0.2549 | 0.65384 | 4:59:40.000 | 2024-10-28 20:47:44
31093 | 恒流充电 | 0 | 53 | 252 | 0.051037 | 2.9184 | 0.25519 | 0.65466 | 5:00:00.000 | 2024-10-28 20:48:04
31094 | 恒流充电 | 0 | 53 | 252 | 0.051038 | 2.9189 | 0.25547 | 0.65549 | 5:00:20.000 | 2024-10-28 20:48:24
31095 | 恒流充电 | 0 | 53 | 252 | 0.051037 | 2.9195 | 0.25575 | 0.65632 | 5:00:40.000 | 2024-10-28 20:48:44
31096 | 恒流充电 | 0 | 53 | 252 | 0.051035 | 2.92 | 0.25604 | 0.65715 | 5:01:00.000 | 2024-10-28 20:49:04
31097 | 恒流充电 | 0 | 53 | 252 | 0.051037 | 2.9205 | 0.25632 | 0.65797 | 5:01:20.000 | 2024-10-28 20:49:24
31098 | 恒流充电 | 0 | 53 | 252 | 0.051036 | 2.921 | 0.2566 | 0.6588 | 5:01:40.000 | 2024-10-28 20:49:44
31099 | 恒流充电 | 0 | 53 | 252 | 0.051033 | 2.9216 | 0.25689 | 0.65963 | 5:02:00.000 | 2024-10-28 20:50:04
31100 | 恒流充电 | 0 | 53 | 252 | 0.051037 | 2.9221 | 0.25717 | 0.66046 | 5:02:20.000 | 2024-10-28 20:50:24
31101 | 恒流充电 | 0 | 53 | 252 | 0.051037 | 2.9226 | 0.25745 | 0.66129 | 5:02:40.000 | 2024-10-28 20:50:44
31102 | 恒流充电 | 0 | 53 | 252 | 0.051038 | 2.9231 | 0.25774 | 0.66212 | 5:03:00.000 | 2024-10-28 20:51:04
31103 | 恒流充电 | 0 | 53 | 252 | 0.051036 | 2.9237 | 0.25802 | 0.66295 | 5:03:20.000 | 2024-10-28 20:51:24
31104 | 恒流充电 | 0 | 53 | 252 | 0.051035 | 2.9242 | 0.2583 | 0.66378 | 5:03:40.000 | 2024-10-28 20:51:44
31105 | 恒流充电 | 0 | 53 | 252 | 0.051034 | 2.9247 | 0.25859 | 0.6646 | 5:04:00.000 | 2024-10-28 20:52:04
31106 | 恒流充电 | 0 | 53 | 252 | 0.051037 | 2.9253 | 0.25887 | 0.66543 | 5:04:20.000 | 2024-10-28 20:52:24
31107 | 恒流充电 | 0 | 53 | 252 | 0.051036 | 2.9258 | 0.25915 | 0.66626 | 5:04:40.000 | 2024-10-28 20:52:44
31108 | 恒流充电 | 0 | 53 | 252 | 0.051036 | 2.9263 | 0.25944 | 0.66709 | 5:05:00.000 | 2024-10-28 20:53:04
31109 | 恒流充电 | 0 | 53 | 252 | 0.051034 | 2.9269 | 0.25972 | 0.66792 | 5:05:20.000 | 2024-10-28 20:53:24
31110 | 恒流充电 | 0 | 53 | 252 | 0.051036 | 2.9274 | 0.26001 | 0.66875 | 5:05:40.000 | 2024-10-28 20:53:44
31111 | 恒流充电 | 0 | 53 | 252 | 0.051033 | 2.928 | 0.26029 | 0.66958 | 5:06:00.000 | 2024-10-28 20:54:04
31112 | 恒流充电 | 0 | 53 | 252 | 0.051036 | 2.9285 | 0.26057 | 0.67041 | 5:06:20.000 | 2024-10-28 20:54:24
31113 | 恒流充电 | 0 | 53 | 252 | 0.051038 | 2.9291 | 0.26086 | 0.67124 | 5:06:40.000 | 2024-10-28 20:54:44
31114 | 恒流充电 | 0 | 53 | 252 | 0.051039 | 2.9296 | 0.26114 | 0.67207 | 5:07:00.000 | 2024-10-28 20:55:04
31115 | 恒流充电 | 0 | 53 | 252 | 0.051036 | 2.9302 | 0.26142 | 0.67291 | 5:07:20.000 | 2024-10-28 20:55:24
31116 | 恒流充电 | 0 | 53 | 252 | 0.051038 | 2.9307 | 0.26171 | 0.67374 | 5:07:40.000 | 2024-10-28 20:55:44
31117 | 恒流充电 | 0 | 53 | 252 | 0.051036 | 2.9332 | 0.26199 | 0.67457 | 5:08:00.000 | 2024-10-28 20:56:04
31118 | 恒流充电 | 0 | 53 | 252 | 0.05104 | 2.9337 | 0.26227 | 0.6754 | 5:08:20.000 | 2024-10-28 20:56:24
31119 | 恒流充电 | 0 | 53 | 252 | 0.051037 | 2.9343 | 0.26256 | 0.67623 | 5:08:40.000 | 2024-10-28 20:56:44
31120 | 恒流充电 | 0 | 53 | 252 | 0.051037 | 2.9347 | 0.26284 | 0.67706 | 5:09:00.000 | 2024-10-28 20:57:04
31121 | 恒流充电 | 0 | 53 | 252 | 0.051035 | 2.9351 | 0.26312 | 0.6779 | 5:09:20.000 | 2024-10-28 20:57:24
31122 | 恒流充电 | 0 | 53 | 252 | 0.051034 | 2.9356 | 0.26341 | 0.67873 | 5:09:40.000 | 2024-10-28 20:57:44
31123 | 恒流充电 | 0 | 53 | 252 | 0.051036 | 2.9361 | 0.26369 | 0.67956 | 5:10:00.000 | 2024-10-28 20:58:04
31124 | 恒流充电 | 0 | 53 | 252 | 0.051037 | 2.9365 | 0.26397 | 0.68039 | 5:10:20.000 | 2024-10-28 20:58:24
31125 | 恒流充电 | 0 | 53 | 252 | 0.051039 | 2.9373 | 0.26426 | 0.68123 | 5:10:40.000 | 2024-10-28 20:58:44
31126 | 恒流充电 | 0 | 53 | 252 | 0.051035 | 2.9377 | 0.26454 | 0.68206 | 5:11:00.000 | 2024-10-28 20:59:04
31127 | 恒流充电 | 0 | 53 | 252 | 0.051037 | 2.9381 | 0.26483 | 0.68289 | 5:11:20.000 | 2024-10-28 20:59:24
31128 | 恒流充电 | 0 | 53 | 252 | 0.051036 | 2.9386 | 0.26511 | 0.68373 | 5:11:40.000 | 2024-10-28 20:59:44
31129 | 恒流充电 | 0 | 53 | 252 | 0.051037 | 2.9391 | 0.26539 | 0.68456 | 5:12:00.000 | 2024-10-28 21:00:04
31130 | 恒流充电 | 0 | 53 | 252 | 0.051034 | 2.9395 | 0.26568 | 0.68539 | 5:12:20.000 | 2024-10-28 21:00:24
31131 | 恒流充电 | 0 | 53 | 252 | 0.051036 | 2.94 | 0.26596 | 0.68623 | 5:12:40.000 | 2024-10-28 21:00:44
31132 | 恒流充电 | 0 | 53 | 252 | 0.051038 | 2.9404 | 0.26624 | 0.68706 | 5:13:00.000 | 2024-10-28 21:01:04
31133 | 恒流充电 | 0 | 53 | 252 | 0.051037 | 2.941 | 0.26653 | 0.68789 | 5:13:20.000 | 2024-10-28 21:01:24
31134 | 恒流充电 | 0 | 53 | 252 | 0.051036 | 2.9415 | 0.26681 | 0.68873 | 5:13:40.000 | 2024-10-28 21:01:44
31135 | 恒流充电 | 0 | 53 | 252 | 0.051034 | 2.9419 | 0.26709 | 0.68956 | 5:14:00.000 | 2024-10-28 21:02:04
31136 | 恒流充电 | 0 | 53 | 252 | 0.051035 | 2.9424 | 0.26738 | 0.6904 | 5:14:20.000 | 2024-10-28 21:02:24
31137 | 恒流充电 | 0 | 53 | 252 | 0.051036 | 2.9429 | 0.26766 | 0.69123 | 5:14:40.000 | 2024-10-28 21:02:44
31138 | 恒流充电 | 0 | 53 | 252 | 0.051035 | 2.9434 | 0.26794 | 0.69207 | 5:15:00.000 | 2024-10-28 21:03:04
31139 | 恒流充电 | 0 | 53 | 252 | 0.051035 | 2.9439 | 0.26823 | 0.6929 | 5:15:20.000 | 2024-10-28 21:03:24
31140 | 恒流充电 | 0 | 53 | 252 | 0.051034 | 2.9444 | 0.26851 | 0.69373 | 5:15:40.000 | 2024-10-28 21:03:44
31141 | 恒流充电 | 0 | 53 | 252 | 0.051035 | 2.945 | 0.26879 | 0.69457 | 5:16:00.000 | 2024-10-28 21:04:04
31142 | 恒流充电 | 0 | 53 | 252 | 0.051037 | 2.9455 | 0.26908 | 0.6954 | 5:16:20.000 | 2024-10-28 21:04:24
31143 | 恒流充电 | 0 | 53 | 252 | 0.051036 | 2.9461 | 0.26936 | 0.69624 | 5:16:40.000 | 2024-10-28 21:04:44
31144 | 恒流充电 | 0 | 53 | 252 | 0.051037 | 2.9466 | 0.26965 | 0.69708 | 5:17:00.000 | 2024-10-28 21:05:04
31145 | 恒流充电 | 0 | 53 | 252 | 0.051037 | 2.9471 | 0.26993 | 0.69791 | 5:17:20.000 | 2024-10-28 21:05:24
31146 | 恒流充电 | 0 | 53 | 252 | 0.051038 | 2.9477 | 0.27021 | 0.69875 | 5:17:40.000 | 2024-10-28 21:05:44
31147 | 恒流充电 | 0 | 53 | 252 | 0.051035 | 2.9483 | 0.2705 | 0.69958 | 5:18:00.000 | 2024-10-28 21:06:04
31148 | 恒流充电 | 0 | 53 | 252 | 0.051038 | 2.9489 | 0.27078 | 0.70042 | 5:18:20.000 | 2024-10-28 21:06:24
31149 | 恒流充电 | 0 | 53 | 252 | 0.051034 | 2.9494 | 0.27106 | 0.70126 | 5:18:40.000 | 2024-10-28 21:06:44
31150 | 恒流充电 | 0 | 53 | 252 | 0.051035 | 2.95 | 0.27135 | 0.70209 | 5:19:00.000 | 2024-10-28 21:07:04
31151 | 恒流充电 | 0 | 53 | 252 | 0.051034 | 2.9506 | 0.27163 | 0.70293 | 5:19:20.000 | 2024-10-28 21:07:24
31152 | 恒流充电 | 0 | 53 | 252 | 0.051037 | 2.9511 | 0.27191 | 0.70377 | 5:19:40.000 | 2024-10-28 21:07:44
31153 | 恒流充电 | 0 | 53 | 252 | 0.051034 | 2.9517 | 0.2722 | 0.7046 | 5:20:00.000 | 2024-10-28 21:08:04
31154 | 恒流充电 | 0 | 53 | 252 | 0.051038 | 2.9523 | 0.27248 | 0.70544 | 5:20:20.000 | 2024-10-28 21:08:24
31155 | 恒流充电 | 0 | 53 | 252 | 0.051037 | 2.9529 | 0.27276 | 0.70628 | 5:20:40.000 | 2024-10-28 21:08:44
31156 | 恒流充电 | 0 | 53 | 252 | 0.051036 | 2.9535 | 0.27305 | 0.70711 | 5:21:00.000 | 2024-10-28 21:09:04
31157 | 恒流充电 | 0 | 53 | 252 | 0.051034 | 2.9542 | 0.27333 | 0.70795 | 5:21:20.000 | 2024-10-28 21:09:24
31158 | 恒流充电 | 0 | 53 | 252 | 0.051035 | 2.9547 | 0.27361 | 0.70879 | 5:21:40.000 | 2024-10-28 21:09:44
31159 | 恒流充电 | 0 | 53 | 252 | 0.051033 | 2.9553 | 0.2739 | 0.70963 | 5:22:00.000 | 2024-10-28 21:10:04
31160 | 恒流充电 | 0 | 53 | 252 | 0.051035 | 2.9559 | 0.27418 | 0.71046 | 5:22:20.000 | 2024-10-28 21:10:24
31161 | 恒流充电 | 0 | 53 | 252 | 0.051035 | 2.9566 | 0.27447 | 0.7113 | 5:22:40.000 | 2024-10-28 21:10:44
31162 | 恒流充电 | 0 | 53 | 252 | 0.051036 | 2.9572 | 0.27475 | 0.71214 | 5:23:00.000 | 2024-10-28 21:11:04
31163 | 恒流充电 | 0 | 53 | 252 | 0.051037 | 2.9578 | 0.27503 | 0.71298 | 5:23:20.000 | 2024-10-28 21:11:24
31164 | 恒流充电 | 0 | 53 | 252 | 0.051035 | 2.9585 | 0.27532 | 0.71382 | 5:23:40.000 | 2024-10-28 21:11:44
31165 | 恒流充电 | 0 | 53 | 252 | 0.051031 | 2.9591 | 0.2756 | 0.71466 | 5:24:00.000 | 2024-10-28 21:12:04
31166 | 恒流充电 | 0 | 53 | 252 | 0.051029 | 2.9598 | 0.27588 | 0.7155 | 5:24:20.000 | 2024-10-28 21:12:24
31167 | 恒流充电 | 0 | 53 | 252 | 0.051029 | 2.9603 | 0.27617 | 0.71634 | 5:24:40.000 | 2024-10-28 21:12:44
31168 | 恒流充电 | 0 | 53 | 252 | 0.051034 | 2.961 | 0.27645 | 0.71718 | 5:25:00.000 | 2024-10-28 21:13:04
31169 | 恒流充电 | 0 | 53 | 252 | 0.051033 | 2.9616 | 0.27673 | 0.71802 | 5:25:20.000 | 2024-10-28 21:13:24
31170 | 恒流充电 | 0 | 53 | 252 | 0.051035 | 2.9623 | 0.27702 | 0.71886 | 5:25:40.000 | 2024-10-28 21:13:44
31171 | 恒流充电 | 0 | 53 | 252 | 0.051037 | 2.9629 | 0.2773 | 0.7197 | 5:26:00.000 | 2024-10-28 21:14:04
31172 | 恒流充电 | 0 | 53 | 252 | 0.051034 | 2.9635 | 0.27758 | 0.72054 | 5:26:20.000 | 2024-10-28 21:14:24
31173 | 恒流充电 | 0 | 53 | 252 | 0.051035 | 2.9642 | 0.27787 | 0.72138 | 5:26:40.000 | 2024-10-28 21:14:44
31174 | 恒流充电 | 0 | 53 | 252 | 0.051038 | 2.9648 | 0.27815 | 0.72222 | 5:27:00.000 | 2024-10-28 21:15:04
31175 | 恒流充电 | 0 | 53 | 252 | 0.051034 | 2.9655 | 0.27843 | 0.72306 | 5:27:20.000 | 2024-10-28 21:15:24
31176 | 恒流充电 | 0 | 53 | 252 | 0.051038 | 2.9662 | 0.27872 | 0.7239 | 5:27:40.000 | 2024-10-28 21:15:44
31177 | 恒流充电 | 0 | 53 | 252 | 0.051034 | 2.9668 | 0.279 | 0.72474 | 5:28:00.000 | 2024-10-28 21:16:04
31178 | 恒流充电 | 0 | 53 | 252 | 0.051034 | 2.9675 | 0.27929 | 0.72558 | 5:28:20.000 | 2024-10-28 21:16:24
31179 | 恒流充电 | 0 | 53 | 252 | 0.051035 | 2.9681 | 0.27957 | 0.72642 | 5:28:40.000 | 2024-10-28 21:16:44
31180 | 恒流充电 | 0 | 53 | 252 | 0.051034 | 2.9688 | 0.27985 | 0.72726 | 5:29:00.000 | 2024-10-28 21:17:04
31181 | 恒流充电 | 0 | 53 | 252 | 0.051037 | 2.9695 | 0.28014 | 0.72811 | 5:29:20.000 | 2024-10-28 21:17:24
31182 | 恒流充电 | 0 | 53 | 252 | 0.051034 | 2.9702 | 0.28042 | 0.72895 | 5:29:40.000 | 2024-10-28 21:17:44
31183 | 恒流充电 | 0 | 53 | 252 | 0.051035 | 2.9709 | 0.2807 | 0.72979 | 5:30:00.000 | 2024-10-28 21:18:04
31184 | 恒流充电 | 0 | 53 | 252 | 0.051036 | 2.9717 | 0.28099 | 0.73063 | 5:30:20.000 | 2024-10-28 21:18:24
31185 | 恒流充电 | 0 | 53 | 252 | 0.051034 | 2.9723 | 0.28127 | 0.73148 | 5:30:40.000 | 2024-10-28 21:18:44
31186 | 恒流充电 | 0 | 53 | 252 | 0.051035 | 2.9731 | 0.28155 | 0.73232 | 5:31:00.000 | 2024-10-28 21:19:04
31187 | 恒流充电 | 0 | 53 | 252 | 0.051036 | 2.9738 | 0.28184 | 0.73316 | 5:31:20.000 | 2024-10-28 21:19:24
31188 | 恒流充电 | 0 | 53 | 252 | 0.051035 | 2.9745 | 0.28212 | 0.73401 | 5:31:40.000 | 2024-10-28 21:19:44
31189 | 恒流充电 | 0 | 53 | 252 | 0.05104 | 2.9752 | 0.2824 | 0.73485 | 5:32:00.000 | 2024-10-28 21:20:04
31190 | 恒流充电 | 0 | 53 | 252 | 0.051036 | 2.976 | 0.28269 | 0.73569 | 5:32:20.000 | 2024-10-28 21:20:24
31191 | 恒流充电 | 0 | 53 | 252 | 0.051036 | 2.9767 | 0.28297 | 0.73654 | 5:32:40.000 | 2024-10-28 21:20:44
31192 | 恒流充电 | 0 | 53 | 252 | 0.051038 | 2.9774 | 0.28325 | 0.73738 | 5:33:00.000 | 2024-10-28 21:21:04
31193 | 恒流充电 | 0 | 53 | 252 | 0.051034 | 2.9782 | 0.28354 | 0.73823 | 5:33:20.000 | 2024-10-28 21:21:24
31194 | 恒流充电 | 0 | 53 | 252 | 0.051033 | 2.9789 | 0.28382 | 0.73907 | 5:33:40.000 | 2024-10-28 21:21:44
31195 | 恒流充电 | 0 | 53 | 252 | 0.051035 | 2.9796 | 0.28411 | 0.73992 | 5:34:00.000 | 2024-10-28 21:22:04
31196 | 恒流充电 | 0 | 53 | 252 | 0.051035 | 2.9804 | 0.28439 | 0.74076 | 5:34:20.000 | 2024-10-28 21:22:24
31197 | 恒流充电 | 0 | 53 | 252 | 0.051037 | 2.9812 | 0.28467 | 0.74161 | 5:34:40.000 | 2024-10-28 21:22:44
31198 | 恒流充电 | 0 | 53 | 252 | 0.051035 | 2.9818 | 0.28496 | 0.74245 | 5:35:00.000 | 2024-10-28 21:23:04
31199 | 恒流充电 | 0 | 53 | 252 | 0.051036 | 2.9825 | 0.28524 | 0.7433 | 5:35:20.000 | 2024-10-28 21:23:24
31200 | 恒流充电 | 0 | 53 | 252 | 0.051034 | 2.9832 | 0.28552 | 0.74414 | 5:35:40.000 | 2024-10-28 21:23:44
31201 | 恒流充电 | 0 | 53 | 252 | 0.051035 | 2.9839 | 0.28581 | 0.74499 | 5:36:00.000 | 2024-10-28 21:24:04
31202 | 恒流充电 | 0 | 53 | 252 | 0.051036 | 2.9846 | 0.28609 | 0.74583 | 5:36:20.000 | 2024-10-28 21:24:24
31203 | 恒流充电 | 0 | 53 | 252 | 0.051034 | 2.9852 | 0.28637 | 0.74668 | 5:36:40.000 | 2024-10-28 21:24:44
31204 | 恒流充电 | 0 | 53 | 252 | 0.051035 | 2.9859 | 0.28666 | 0.74753 | 5:37:00.000 | 2024-10-28 21:25:04
31205 | 恒流充电 | 0 | 53 | 252 | 0.051038 | 2.9866 | 0.28694 | 0.74837 | 5:37:20.000 | 2024-10-28 21:25:24
31206 | 恒流充电 | 0 | 53 | 252 | 0.051037 | 2.9873 | 0.28722 | 0.74922 | 5:37:40.000 | 2024-10-28 21:25:44
31207 | 恒流充电 | 0 | 53 | 252 | 0.051035 | 2.9879 | 0.28751 | 0.75007 | 5:38:00.000 | 2024-10-28 21:26:04
31208 | 恒流充电 | 0 | 53 | 252 | 0.051034 | 2.9886 | 0.28779 | 0.75092 | 5:38:20.000 | 2024-10-28 21:26:24
31209 | 恒流充电 | 0 | 53 | 252 | 0.051033 | 2.9893 | 0.28807 | 0.75176 | 5:38:40.000 | 2024-10-28 21:26:44
31210 | 恒流充电 | 0 | 53 | 252 | 0.051038 | 2.99 | 0.28836 | 0.75261 | 5:39:00.000 | 2024-10-28 21:27:04
31211 | 恒流充电 | 0 | 53 | 252 | 0.051034 | 2.9908 | 0.28864 | 0.75346 | 5:39:20.000 | 2024-10-28 21:27:24
31212 | 恒流充电 | 0 | 53 | 252 | 0.051034 | 2.9913 | 0.28893 | 0.75431 | 5:39:40.000 | 2024-10-28 21:27:44
31213 | 恒流充电 | 0 | 53 | 252 | 0.051035 | 2.992 | 0.28921 | 0.75516 | 5:40:00.000 | 2024-10-28 21:28:04
31214 | 恒流充电 | 0 | 53 | 252 | 0.051034 | 2.9928 | 0.28949 | 0.756 | 5:40:20.000 | 2024-10-28 21:28:24
31215 | 恒流充电 | 0 | 53 | 252 | 0.051032 | 2.9935 | 0.28978 | 0.75685 | 5:40:40.000 | 2024-10-28 21:28:44
31216 | 恒流充电 | 0 | 53 | 252 | 0.051033 | 2.9944 | 0.29006 | 0.7577 | 5:41:00.000 | 2024-10-28 21:29:04
31217 | 恒流充电 | 0 | 53 | 252 | 0.051037 | 2.9951 | 0.29034 | 0.75855 | 5:41:20.000 | 2024-10-28 21:29:24
31218 | 恒流充电 | 0 | 53 | 252 | 0.051035 | 2.996 | 0.29063 | 0.7594 | 5:41:40.000 | 2024-10-28 21:29:44
31219 | 恒流充电 | 0 | 53 | 252 | 0.051035 | 2.9968 | 0.29091 | 0.76025 | 5:42:00.000 | 2024-10-28 21:30:04
31220 | 恒流充电 | 0 | 53 | 252 | 0.051034 | 2.9976 | 0.29119 | 0.7611 | 5:42:20.000 | 2024-10-28 21:30:24
31221 | 恒流充电 | 0 | 53 | 252 | 0.051036 | 2.9984 | 0.29148 | 0.76195 | 5:42:40.000 | 2024-10-28 21:30:44
31222 | 恒流充电 | 0 | 53 | 252 | 0.051035 | 2.9993 | 0.29176 | 0.7628 | 5:43:00.000 | 2024-10-28 21:31:04
31223 | 恒流充电 | 0 | 53 | 252 | 0.051036 | 3.0002 | 0.29204 | 0.76365 | 5:43:20.000 | 2024-10-28 21:31:24
31224 | 恒流充电 | 0 | 53 | 252 | 0.051036 | 3.001 | 0.29233 | 0.7645 | 5:43:40.000 | 2024-10-28 21:31:44
31225 | 恒流充电 | 0 | 53 | 252 | 0.051034 | 3.0019 | 0.29261 | 0.76535 | 5:44:00.000 | 2024-10-28 21:32:04
31226 | 恒流充电 | 0 | 53 | 252 | 0.051032 | 3.0028 | 0.29289 | 0.7662 | 5:44:20.000 | 2024-10-28 21:32:24
31227 | 恒流充电 | 0 | 53 | 252 | 0.051034 | 3.0037 | 0.29318 | 0.76706 | 5:44:40.000 | 2024-10-28 21:32:44
31228 | 恒流充电 | 0 | 53 | 252 | 0.051036 | 3.0046 | 0.29346 | 0.76791 | 5:45:00.000 | 2024-10-28 21:33:04
31229 | 恒流充电 | 0 | 53 | 252 | 0.051036 | 3.0055 | 0.29375 | 0.76876 | 5:45:20.000 | 2024-10-28 21:33:24
31230 | 恒流充电 | 0 | 53 | 252 | 0.051035 | 3.0064 | 0.29403 | 0.76961 | 5:45:40.000 | 2024-10-28 21:33:44
31231 | 恒流充电 | 0 | 53 | 252 | 0.051036 | 3.0074 | 0.29431 | 0.77047 | 5:46:00.000 | 2024-10-28 21:34:04
31232 | 恒流充电 | 0 | 53 | 252 | 0.051037 | 3.0083 | 0.2946 | 0.77132 | 5:46:20.000 | 2024-10-28 21:34:24
31233 | 恒流充电 | 0 | 53 | 252 | 0.051034 | 3.0093 | 0.29488 | 0.77217 | 5:46:40.000 | 2024-10-28 21:34:44
31234 | 恒流充电 | 0 | 53 | 252 | 0.051034 | 3.0103 | 0.29516 | 0.77302 | 5:47:00.000 | 2024-10-28 21:35:04
31235 | 恒流充电 | 0 | 53 | 252 | 0.051036 | 3.0112 | 0.29545 | 0.77388 | 5:47:20.000 | 2024-10-28 21:35:24
31236 | 恒流充电 | 0 | 53 | 252 | 0.051037 | 3.0122 | 0.29573 | 0.77473 | 5:47:40.000 | 2024-10-28 21:35:44
31237 | 恒流充电 | 0 | 53 | 252 | 0.051035 | 3.0132 | 0.29601 | 0.77559 | 5:48:00.000 | 2024-10-28 21:36:04
31238 | 恒流充电 | 0 | 53 | 252 | 0.051035 | 3.0142 | 0.2963 | 0.77644 | 5:48:20.000 | 2024-10-28 21:36:24
31239 | 恒流充电 | 0 | 53 | 252 | 0.051036 | 3.0152 | 0.29658 | 0.7773 | 5:48:40.000 | 2024-10-28 21:36:44
31240 | 恒流充电 | 0 | 53 | 252 | 0.051035 | 3.0163 | 0.29686 | 0.77815 | 5:49:00.000 | 2024-10-28 21:37:04
31241 | 恒流充电 | 0 | 53 | 252 | 0.051039 | 3.0148 | 0.29715 | 0.77901 | 5:49:20.000 | 2024-10-28 21:37:24
31242 | 恒流充电 | 0 | 53 | 252 | 0.051037 | 3.0159 | 0.29743 | 0.77986 | 5:49:40.000 | 2024-10-28 21:37:44
31243 | 恒流充电 | 0 | 53 | 252 | 0.051036 | 3.0171 | 0.29771 | 0.78072 | 5:50:00.000 | 2024-10-28 21:38:04
31244 | 恒流充电 | 0 | 53 | 252 | 0.051034 | 3.0182 | 0.298 | 0.78157 | 5:50:20.000 | 2024-10-28 21:38:24
31245 | 恒流充电 | 0 | 53 | 252 | 0.051036 | 3.0215 | 0.29828 | 0.78243 | 5:50:40.000 | 2024-10-28 21:38:44
31246 | 恒流充电 | 0 | 53 | 252 | 0.051036 | 3.0226 | 0.29857 | 0.78329 | 5:51:00.000 | 2024-10-28 21:39:04
31247 | 恒流充电 | 0 | 53 | 252 | 0.051036 | 3.0237 | 0.29885 | 0.78414 | 5:51:20.000 | 2024-10-28 21:39:24
31248 | 恒流充电 | 0 | 53 | 252 | 0.051037 | 3.0248 | 0.29913 | 0.785 | 5:51:40.000 | 2024-10-28 21:39:44
31249 | 恒流充电 | 0 | 53 | 252 | 0.051037 | 3.026 | 0.29942 | 0.78586 | 5:52:00.000 | 2024-10-28 21:40:04
31250 | 恒流充电 | 0 | 53 | 252 | 0.051035 | 3.0271 | 0.2997 | 0.78672 | 5:52:20.000 | 2024-10-28 21:40:24
31251 | 恒流充电 | 0 | 53 | 252 | 0.051034 | 3.0282 | 0.29998 | 0.78758 | 5:52:40.000 | 2024-10-28 21:40:44
31252 | 恒流充电 | 0 | 53 | 252 | 0.051038 | 3.0294 | 0.30027 | 0.78844 | 5:53:00.000 | 2024-10-28 21:41:04
31253 | 恒流充电 | 0 | 53 | 252 | 0.051037 | 3.0305 | 0.30055 | 0.78929 | 5:53:20.000 | 2024-10-28 21:41:24
31254 | 恒流充电 | 0 | 53 | 252 | 0.051035 | 3.0317 | 0.30083 | 0.79015 | 5:53:40.000 | 2024-10-28 21:41:44
31255 | 恒流充电 | 0 | 53 | 252 | 0.051035 | 3.0329 | 0.30112 | 0.79101 | 5:54:00.000 | 2024-10-28 21:42:04
31256 | 恒流充电 | 0 | 53 | 252 | 0.051034 | 3.0341 | 0.3014 | 0.79187 | 5:54:20.000 | 2024-10-28 21:42:24
31257 | 恒流充电 | 0 | 53 | 252 | 0.051037 | 3.0353 | 0.30168 | 0.79273 | 5:54:40.000 | 2024-10-28 21:42:44
31258 | 恒流充电 | 0 | 53 | 252 | 0.051034 | 3.0365 | 0.30197 | 0.7936 | 5:55:00.000 | 2024-10-28 21:43:04
31259 | 恒流充电 | 0 | 53 | 252 | 0.051034 | 3.0377 | 0.30225 | 0.79446 | 5:55:20.000 | 2024-10-28 21:43:24
31260 | 恒流充电 | 0 | 53 | 252 | 0.051034 | 3.039 | 0.30253 | 0.79532 | 5:55:40.000 | 2024-10-28 21:43:44
31261 | 恒流充电 | 0 | 53 | 252 | 0.051034 | 3.0402 | 0.30282 | 0.79618 | 5:56:00.000 | 2024-10-28 21:44:04
31262 | 恒流充电 | 0 | 53 | 252 | 0.051033 | 3.0415 | 0.3031 | 0.79704 | 5:56:20.000 | 2024-10-28 21:44:24
31263 | 恒流充电 | 0 | 53 | 252 | 0.051034 | 3.0428 | 0.30339 | 0.79791 | 5:56:40.000 | 2024-10-28 21:44:44
31264 | 恒流充电 | 0 | 53 | 252 | 0.051035 | 3.0441 | 0.30367 | 0.79877 | 5:57:00.000 | 2024-10-28 21:45:04
31265 | 恒流充电 | 0 | 53 | 252 | 0.051037 | 3.0454 | 0.30395 | 0.79963 | 5:57:20.000 | 2024-10-28 21:45:24
31266 | 恒流充电 | 0 | 53 | 252 | 0.051035 | 3.0467 | 0.30424 | 0.8005 | 5:57:40.000 | 2024-10-28 21:45:44
31267 | 恒流充电 | 0 | 53 | 252 | 0.051037 | 3.0481 | 0.30452 | 0.80136 | 5:58:00.000 | 2024-10-28 21:46:04
31268 | 恒流充电 | 0 | 53 | 252 | 0.051036 | 3.0495 | 0.3048 | 0.80223 | 5:58:20.000 | 2024-10-28 21:46:24
31269 | 恒流充电 | 0 | 53 | 252 | 0.051035 | 3.0508 | 0.30509 | 0.80309 | 5:58:40.000 | 2024-10-28 21:46:44
31270 | 恒流充电 | 0 | 53 | 252 | 0.051034 | 3.0522 | 0.30537 | 0.80396 | 5:59:00.000 | 2024-10-28 21:47:04
31271 | 恒流充电 | 0 | 53 | 252 | 0.051033 | 3.0536 | 0.30565 | 0.80482 | 5:59:20.000 | 2024-10-28 21:47:24
31272 | 恒流充电 | 0 | 53 | 252 | 0.051036 | 3.0551 | 0.30594 | 0.80569 | 5:59:40.000 | 2024-10-28 21:47:44
31273 | 恒流充电 | 0 | 53 | 252 | 0.051037 | 3.0565 | 0.30622 | 0.80655 | 6:00:00.000 | 2024-10-28 21:48:04
31274 | 恒流充电 | 0 | 53 | 252 | 0.051037 | 3.0579 | 0.3065 | 0.80742 | 6:00:20.000 | 2024-10-28 21:48:24
31275 | 恒流充电 | 0 | 53 | 252 | 0.051036 | 3.0594 | 0.30679 | 0.80829 | 6:00:40.000 | 2024-10-28 21:48:44
31276 | 恒流充电 | 0 | 53 | 252 | 0.051035 | 3.0609 | 0.30707 | 0.80916 | 6:01:00.000 | 2024-10-28 21:49:04
31277 | 恒流充电 | 0 | 53 | 252 | 0.051035 | 3.0624 | 0.30735 | 0.81002 | 6:01:20.000 | 2024-10-28 21:49:24
31278 | 恒流充电 | 0 | 53 | 252 | 0.051035 | 3.0639 | 0.30764 | 0.81089 | 6:01:40.000 | 2024-10-28 21:49:44
31279 | 恒流充电 | 0 | 53 | 252 | 0.051036 | 3.0654 | 0.30792 | 0.81176 | 6:02:00.000 | 2024-10-28 21:50:04
31280 | 恒流充电 | 0 | 53 | 252 | 0.051035 | 3.0668 | 0.30821 | 0.81263 | 6:02:20.000 | 2024-10-28 21:50:24
31281 | 恒流充电 | 0 | 53 | 252 | 0.051036 | 3.0684 | 0.30849 | 0.8135 | 6:02:40.000 | 2024-10-28 21:50:44
31282 | 恒流充电 | 0 | 53 | 252 | 0.051037 | 3.0699 | 0.30877 | 0.81437 | 6:03:00.000 | 2024-10-28 21:51:04
31283 | 恒流充电 | 0 | 53 | 252 | 0.051034 | 3.0714 | 0.30906 | 0.81524 | 6:03:20.000 | 2024-10-28 21:51:24
31284 | 恒流充电 | 0 | 53 | 252 | 0.051034 | 3.073 | 0.30934 | 0.81611 | 6:03:40.000 | 2024-10-28 21:51:44
31285 | 恒流充电 | 0 | 53 | 252 | 0.051035 | 3.0745 | 0.30962 | 0.81699 | 6:04:00.000 | 2024-10-28 21:52:04
31286 | 恒流充电 | 0 | 53 | 252 | 0.051035 | 3.0761 | 0.30991 | 0.81786 | 6:04:20.000 | 2024-10-28 21:52:24
31287 | 恒流充电 | 0 | 53 | 252 | 0.051033 | 3.0777 | 0.31019 | 0.81873 | 6:04:40.000 | 2024-10-28 21:52:44
31288 | 恒流充电 | 0 | 53 | 252 | 0.051035 | 3.0793 | 0.31047 | 0.8196 | 6:05:00.000 | 2024-10-28 21:53:04
31289 | 恒流充电 | 0 | 53 | 252 | 0.051033 | 3.081 | 0.31076 | 0.82048 | 6:05:20.000 | 2024-10-28 21:53:24
31290 | 恒流充电 | 0 | 53 | 252 | 0.051035 | 3.0827 | 0.31104 | 0.82135 | 6:05:40.000 | 2024-10-28 21:53:44
31291 | 恒流充电 | 0 | 53 | 252 | 0.051035 | 3.0845 | 0.31132 | 0.82223 | 6:06:00.000 | 2024-10-28 21:54:04
31292 | 恒流充电 | 0 | 53 | 252 | 0.051036 | 3.0862 | 0.31161 | 0.8231 | 6:06:20.000 | 2024-10-28 21:54:24
31293 | 恒流充电 | 0 | 53 | 252 | 0.051037 | 3.0881 | 0.31189 | 0.82398 | 6:06:40.000 | 2024-10-28 21:54:44
31294 | 恒流充电 | 0 | 53 | 252 | 0.051034 | 3.0899 | 0.31217 | 0.82485 | 6:07:00.000 | 2024-10-28 21:55:04
31295 | 恒流充电 | 0 | 53 | 252 | 0.051036 | 3.0918 | 0.31246 | 0.82573 | 6:07:20.000 | 2024-10-28 21:55:24
31296 | 恒流充电 | 0 | 53 | 252 | 0.051036 | 3.0938 | 0.31274 | 0.82661 | 6:07:40.000 | 2024-10-28 21:55:44
31297 | 恒流充电 | 0 | 53 | 252 | 0.051035 | 3.0957 | 0.31303 | 0.82748 | 6:08:00.000 | 2024-10-28 21:56:04
31298 | 恒流充电 | 0 | 53 | 252 | 0.051038 | 3.0977 | 0.31331 | 0.82836 | 6:08:20.000 | 2024-10-28 21:56:24
31299 | 恒流充电 | 0 | 53 | 252 | 0.051037 | 3.0998 | 0.31359 | 0.82924 | 6:08:40.000 | 2024-10-28 21:56:44
31300 | 恒流充电 | 0 | 53 | 252 | 0.051038 | 3.1019 | 0.31388 | 0.83012 | 6:09:00.000 | 2024-10-28 21:57:04
31301 | 恒流充电 | 0 | 53 | 252 | 0.051037 | 3.104 | 0.31416 | 0.831 | 6:09:20.000 | 2024-10-28 21:57:24
31302 | 恒流充电 | 0 | 53 | 252 | 0.051035 | 3.1062 | 0.31444 | 0.83188 | 6:09:40.000 | 2024-10-28 21:57:44
31303 | 恒流充电 | 0 | 53 | 252 | 0.051036 | 3.1085 | 0.31473 | 0.83276 | 6:10:00.000 | 2024-10-28 21:58:04
31304 | 恒流充电 | 0 | 53 | 252 | 0.051036 | 3.1109 | 0.31501 | 0.83365 | 6:10:20.000 | 2024-10-28 21:58:24
31305 | 恒流充电 | 0 | 53 | 252 | 0.051038 | 3.1133 | 0.31529 | 0.83453 | 6:10:40.000 | 2024-10-28 21:58:44
31306 | 恒流充电 | 0 | 53 | 252 | 0.051034 | 3.1157 | 0.31558 | 0.83541 | 6:11:00.000 | 2024-10-28 21:59:04
31307 | 恒流充电 | 0 | 53 | 252 | 0.051037 | 3.1182 | 0.31586 | 0.8363 | 6:11:20.000 | 2024-10-28 21:59:24
31308 | 恒流充电 | 0 | 53 | 252 | 0.051036 | 3.1208 | 0.31614 | 0.83718 | 6:11:40.000 | 2024-10-28 21:59:44
31309 | 恒流充电 | 0 | 53 | 252 | 0.051035 | 3.1235 | 0.31643 | 0.83807 | 6:12:00.000 | 2024-10-28 22:00:04
31310 | 恒流充电 | 0 | 53 | 252 | 0.051036 | 3.1262 | 0.31671 | 0.83895 | 6:12:20.000 | 2024-10-28 22:00:24
31311 | 恒流充电 | 0 | 53 | 252 | 0.051035 | 3.1291 | 0.31699 | 0.83984 | 6:12:40.000 | 2024-10-28 22:00:44
31312 | 恒流充电 | 0 | 53 | 252 | 0.05104 | 3.1321 | 0.31728 | 0.84073 | 6:13:00.000 | 2024-10-28 22:01:04
31313 | 恒流充电 | 0 | 53 | 252 | 0.051037 | 3.1351 | 0.31756 | 0.84162 | 6:13:20.000 | 2024-10-28 22:01:24
31314 | 恒流充电 | 0 | 53 | 252 | 0.051036 | 3.1383 | 0.31785 | 0.84251 | 6:13:40.000 | 2024-10-28 22:01:44
31315 | 恒流充电 | 0 | 53 | 252 | 0.051035 | 3.1415 | 0.31813 | 0.8434 | 6:14:00.000 | 2024-10-28 22:02:04
31316 | 恒流充电 | 0 | 53 | 252 | 0.051035 | 3.1449 | 0.31841 | 0.84429 | 6:14:20.000 | 2024-10-28 22:02:24
31317 | 恒流充电 | 0 | 53 | 252 | 0.051034 | 3.1485 | 0.3187 | 0.84518 | 6:14:40.000 | 2024-10-28 22:02:44
31318 | 恒流充电 | 0 | 53 | 252 | 0.051038 | 3.1523 | 0.31898 | 0.84608 | 6:15:00.000 | 2024-10-28 22:03:04
31319 | 恒流充电 | 0 | 53 | 252 | 0.051037 | 3.1561 | 0.31926 | 0.84697 | 6:15:20.000 | 2024-10-28 22:03:24
31320 | 恒流充电 | 0 | 53 | 252 | 0.051037 | 3.1602 | 0.31955 | 0.84787 | 6:15:40.000 | 2024-10-28 22:03:44
31321 | 恒流充电 | 0 | 53 | 252 | 0.051037 | 3.1646 | 0.31983 | 0.84876 | 6:16:00.000 | 2024-10-28 22:04:04
31322 | 恒流充电 | 0 | 53 | 252 | 0.051036 | 3.1692 | 0.32011 | 0.84966 | 6:16:20.000 | 2024-10-28 22:04:24
31323 | 恒流充电 | 0 | 53 | 252 | 0.051034 | 3.174 | 0.3204 | 0.85056 | 6:16:40.000 | 2024-10-28 22:04:44
31324 | 恒流充电 | 0 | 53 | 252 | 0.051035 | 3.1793 | 0.32068 | 0.85146 | 6:17:00.000 | 2024-10-28 22:05:04
31325 | 恒流充电 | 0 | 53 | 252 | 0.051038 | 3.185 | 0.32096 | 0.85237 | 6:17:20.000 | 2024-10-28 22:05:24
31326 | 恒流充电 | 0 | 53 | 252 | 0.051036 | 3.1911 | 0.32125 | 0.85327 | 6:17:40.000 | 2024-10-28 22:05:44
31327 | 恒流充电 | 0 | 53 | 252 | 0.051036 | 3.1979 | 0.32153 | 0.85418 | 6:18:00.000 | 2024-10-28 22:06:04
31328 | 恒流充电 | 0 | 53 | 252 | 0.051036 | 3.2054 | 0.32181 | 0.85509 | 6:18:20.000 | 2024-10-28 22:06:24
31329 | 恒流充电 | 0 | 53 | 252 | 0.051039 | 3.2139 | 0.3221 | 0.856 | 6:18:40.000 | 2024-10-28 22:06:44
31330 | 恒流充电 | 0 | 53 | 252 | 0.051036 | 3.2237 | 0.32238 | 0.85691 | 6:19:00.000 | 2024-10-28 22:07:04
31331 | 恒流充电 | 0 | 53 | 252 | 0.051037 | 3.2353 | 0.32267 | 0.85783 | 6:19:20.000 | 2024-10-28 22:07:24
31332 | 恒流充电 | 0 | 53 | 252 | 0.051035 | 3.2494 | 0.32295 | 0.85875 | 6:19:40.000 | 2024-10-28 22:07:44
31333 | 恒流充电 | 0 | 53 | 252 | 0.051036 | 3.2679 | 0.32323 | 0.85968 | 6:20:00.000 | 2024-10-28 22:08:04
31334 | 恒流充电 | 0 | 53 | 252 | 0.051037 | 3.2939 | 0.32352 | 0.86061 | 6:20:20.000 | 2024-10-28 22:08:24
31335 | 恒流充电 | 0 | 53 | 252 | 0.05104 | 3.3348 | 0.3238 | 0.86156 | 6:20:40.000 | 2024-10-28 22:08:44
31336 | 恒流充电 | 0 | 53 | 252 | 0.051038 | 3.3954 | 0.32408 | 0.86252 | 6:21:00.000 | 2024-10-28 22:09:04
31337 | 恒流充电 | 0 | 53 | 252 | 0.051038 | 3.4626 | 0.32437 | 0.8635 | 6:21:20.000 | 2024-10-28 22:09:24
31338 | 恒流充电 | 0 | 53 | 252 | 0.051039 | 3.525 | 0.32465 | 0.8645 | 6:21:40.000 | 2024-10-28 22:09:44
31339 | 恒流充电 | 0 | 53 | 252 | 0.051039 | 3.5755 | 0.32493 | 0.86551 | 6:22:00.000 | 2024-10-28 22:10:04
31340 | 恒流充电 | 0 | 53 | 252 | 0.051037 | 3.6108 | 0.32522 | 0.86654 | 6:22:20.000 | 2024-10-28 22:10:24
31341 | 恒流充电 | 0 | 53 | 252 | 0.051037 | 3.6371 | 0.3255 | 0.86757 | 6:22:40.000 | 2024-10-28 22:10:44
31342 | 恒流充电 | 0 | 53 | 252 | 0.051038 | 3.6568 | 0.32578 | 0.86861 | 6:23:00.000 | 2024-10-28 22:11:04
31343 | 恒流充电 | 0 | 53 | 252 | 0.051038 | 3.6786 | 0.32607 | 0.86965 | 6:23:20.000 | 2024-10-28 22:11:24
31344 | 恒流充电 | 0 | 53 | 252 | 0.051036 | 3.7002 | 0.32635 | 0.8707 | 6:23:40.000 | 2024-10-28 22:11:44
31345 | 恒流充电 | 0 | 53 | 252 | 0.051038 | 3.7221 | 0.32663 | 0.87175 | 6:24:00.000 | 2024-10-28 22:12:04
31346 | 恒流充电 | 0 | 53 | 252 | 0.051036 | 3.7445 | 0.32692 | 0.87282 | 6:24:20.000 | 2024-10-28 22:12:24
31347 | 恒流充电 | 0 | 53 | 252 | 0.051035 | 3.7672 | 0.3272 | 0.87388 | 6:24:40.000 | 2024-10-28 22:12:44
31348 | 恒流充电 | 0 | 53 | 252 | 0.051033 | 3.7899 | 0.32749 | 0.87496 | 6:25:00.000 | 2024-10-28 22:13:04
31349 | 恒流充电 | 0 | 53 | 252 | 0.051036 | 3.8122 | 0.32777 | 0.87604 | 6:25:20.000 | 2024-10-28 22:13:24
31350 | 恒流充电 | 0 | 53 | 252 | 0.051037 | 3.8335 | 0.32805 | 0.87713 | 6:25:40.000 | 2024-10-28 22:13:44
31351 | 恒流充电 | 0 | 53 | 252 | 0.051038 | 3.8536 | 0.32834 | 0.87822 | 6:26:00.000 | 2024-10-28 22:14:04
31352 | 恒流充电 | 0 | 53 | 252 | 0.051036 | 3.8721 | 0.32862 | 0.87932 | 6:26:20.000 | 2024-10-28 22:14:24
31353 | 恒流充电 | 0 | 53 | 252 | 0.051037 | 3.8891 | 0.3289 | 0.88042 | 6:26:40.000 | 2024-10-28 22:14:44
31354 | 恒流充电 | 0 | 53 | 252 | 0.051036 | 3.9001 | 0.3291 | 0.88093 | 6:26:54.000 | 2024-10-28 22:14:56
31355 | 搁置 | 0 | 53 | 253 | 0 | 3.8639 | 0 | 0 | 0:00:00.000 | 2024-10-28 22:14:57
31356 | 搁置 | 0 | 53 | 253 | 0 | 3.657 | 0 | 0 | 0:00:20.000 | 2024-10-28 22:15:17
31357 | 搁置 | 0 | 53 | 253 | 0 | 3.5744 | 0 | 0 | 0:00:40.000 | 2024-10-28 22:15:37
31358 | 搁置 | 0 | 53 | 253 | 0 | 3.5161 | 0 | 0 | 0:01:00.000 | 2024-10-28 22:15:57
31359 | 恒流放电 | 0 | 53 | 254 | -0.050745 | 3.4822 | 0 | 0 | 0:00:00.000 | 2024-10-28 22:15:57
31360 | 恒流放电 | 0 | 53 | 254 | -0.051029 | 3.1637 | 0.00028345 | 0.00091587 | 0:00:20.000 | 2024-10-28 22:16:17
31361 | 恒流放电 | 0 | 53 | 254 | -0.051027 | 3.1397 | 0.00056694 | 0.001809 | 0:00:40.000 | 2024-10-28 22:16:37
31362 | 恒流放电 | 0 | 53 | 254 | -0.051027 | 3.1244 | 0.00085043 | 0.0026947 | 0:01:00.000 | 2024-10-28 22:16:57
31363 | 恒流放电 | 0 | 53 | 254 | -0.051025 | 3.1124 | 0.0011339 | 0.003577 | 0:01:20.000 | 2024-10-28 22:17:17
31364 | 恒流放电 | 0 | 53 | 254 | -0.051027 | 3.1023 | 0.0014174 | 0.0044565 | 0:01:40.000 | 2024-10-28 22:17:37
31365 | 恒流放电 | 0 | 53 | 254 | -0.051027 | 3.091 | 0.0017009 | 0.0053327 | 0:02:00.000 | 2024-10-28 22:17:57
31366 | 恒流放电 | 0 | 53 | 254 | -0.051027 | 3.0829 | 0.0019843 | 0.0062067 | 0:02:20.000 | 2024-10-28 22:18:17
31367 | 恒流放电 | 0 | 53 | 254 | -0.051025 | 3.0754 | 0.0022678 | 0.0070785 | 0:02:40.000 | 2024-10-28 22:18:37
31368 | 恒流放电 | 0 | 53 | 254 | -0.051025 | 3.0686 | 0.0025513 | 0.0079483 | 0:03:00.000 | 2024-10-28 22:18:57
31369 | 恒流放电 | 0 | 53 | 254 | -0.051025 | 3.0622 | 0.0028348 | 0.0088164 | 0:03:20.000 | 2024-10-28 22:19:17
31370 | 恒流放电 | 0 | 53 | 254 | -0.051024 | 3.0562 | 0.0031182 | 0.0096827 | 0:03:40.000 | 2024-10-28 22:19:37
31371 | 恒流放电 | 0 | 53 | 254 | -0.051023 | 3.0505 | 0.0034017 | 0.010547 | 0:04:00.000 | 2024-10-28 22:19:57
31372 | 恒流放电 | 0 | 53 | 254 | -0.051024 | 3.0452 | 0.0036852 | 0.011411 | 0:04:20.000 | 2024-10-28 22:20:17
31373 | 恒流放电 | 0 | 53 | 254 | -0.051025 | 3.04 | 0.0039686 | 0.012272 | 0:04:40.000 | 2024-10-28 22:20:37
31374 | 恒流放电 | 0 | 53 | 254 | -0.051025 | 3.0351 | 0.0042521 | 0.013133 | 0:05:00.000 | 2024-10-28 22:20:57
31375 | 恒流放电 | 0 | 53 | 254 | -0.051025 | 3.0304 | 0.0045356 | 0.013992 | 0:05:20.000 | 2024-10-28 22:21:17
31376 | 恒流放电 | 0 | 53 | 254 | -0.051024 | 3.0259 | 0.004819 | 0.01485 | 0:05:40.000 | 2024-10-28 22:21:37
31377 | 恒流放电 | 0 | 53 | 254 | -0.051023 | 3.0217 | 0.0051025 | 0.015706 | 0:06:00.000 | 2024-10-28 22:21:57
31378 | 恒流放电 | 0 | 53 | 254 | -0.051024 | 3.0174 | 0.005386 | 0.016561 | 0:06:20.000 | 2024-10-28 22:22:17
31379 | 恒流放电 | 0 | 53 | 254 | -0.051024 | 3.0134 | 0.0056694 | 0.017416 | 0:06:40.000 | 2024-10-28 22:22:37
31380 | 恒流放电 | 0 | 53 | 254 | -0.051026 | 3.0094 | 0.0059529 | 0.018269 | 0:07:00.000 | 2024-10-28 22:22:57
31381 | 恒流放电 | 0 | 53 | 254 | -0.051024 | 3.0056 | 0.0062364 | 0.019121 | 0:07:20.000 | 2024-10-28 22:23:17
31382 | 恒流放电 | 0 | 53 | 254 | -0.051026 | 3.0019 | 0.0065199 | 0.019972 | 0:07:40.000 | 2024-10-28 22:23:37
31383 | 恒流放电 | 0 | 53 | 254 | -0.051024 | 2.9983 | 0.0068033 | 0.020822 | 0:08:00.000 | 2024-10-28 22:23:57
31384 | 恒流放电 | 0 | 53 | 254 | -0.051024 | 2.9947 | 0.0070868 | 0.02167 | 0:08:20.000 | 2024-10-28 22:24:17
31385 | 恒流放电 | 0 | 53 | 254 | -0.051021 | 2.9913 | 0.0073702 | 0.022518 | 0:08:40.000 | 2024-10-28 22:24:37
31386 | 恒流放电 | 0 | 53 | 254 | -0.051024 | 2.9879 | 0.0076537 | 0.023365 | 0:09:00.000 | 2024-10-28 22:24:57
31387 | 恒流放电 | 0 | 53 | 254 | -0.051024 | 2.9847 | 0.0079372 | 0.024211 | 0:09:20.000 | 2024-10-28 22:25:17
31388 | 恒流放电 | 0 | 53 | 254 | -0.051026 | 2.9815 | 0.0082206 | 0.025057 | 0:09:40.000 | 2024-10-28 22:25:37
31389 | 恒流放电 | 0 | 53 | 254 | -0.051025 | 2.9784 | 0.0085041 | 0.025901 | 0:10:00.000 | 2024-10-28 22:25:57
31390 | 恒流放电 | 0 | 53 | 254 | -0.051024 | 2.9753 | 0.0087876 | 0.026744 | 0:10:20.000 | 2024-10-28 22:26:17
31391 | 恒流放电 | 0 | 53 | 254 | -0.051026 | 2.9723 | 0.0090711 | 0.027587 | 0:10:40.000 | 2024-10-28 22:26:37
31392 | 恒流放电 | 0 | 53 | 254 | -0.051025 | 2.9693 | 0.0093545 | 0.028429 | 0:11:00.000 | 2024-10-28 22:26:57
31393 | 恒流放电 | 0 | 53 | 254 | -0.051024 | 2.9664 | 0.009638 | 0.029269 | 0:11:20.000 | 2024-10-28 22:27:17
31394 | 恒流放电 | 0 | 53 | 254 | -0.051023 | 2.9635 | 0.0099215 | 0.030109 | 0:11:40.000 | 2024-10-28 22:27:37
31395 | 恒流放电 | 0 | 53 | 254 | -0.051022 | 2.9607 | 0.010205 | 0.030949 | 0:12:00.000 | 2024-10-28 22:27:57
31396 | 恒流放电 | 0 | 53 | 254 | -0.051023 | 2.958 | 0.010488 | 0.031787 | 0:12:20.000 | 2024-10-28 22:28:17
31397 | 恒流放电 | 0 | 53 | 254 | -0.051023 | 2.9553 | 0.010772 | 0.032625 | 0:12:40.000 | 2024-10-28 22:28:37
31398 | 恒流放电 | 0 | 53 | 254 | -0.051024 | 2.9526 | 0.011055 | 0.033462 | 0:13:00.000 | 2024-10-28 22:28:57
31399 | 恒流放电 | 0 | 53 | 254 | -0.051023 | 2.95 | 0.011339 | 0.034298 | 0:13:20.000 | 2024-10-28 22:29:17
31400 | 恒流放电 | 0 | 53 | 254 | -0.051024 | 2.9474 | 0.011622 | 0.035134 | 0:13:40.000 | 2024-10-28 22:29:37
31401 | 恒流放电 | 0 | 53 | 254 | -0.051024 | 2.9449 | 0.011906 | 0.035968 | 0:14:00.000 | 2024-10-28 22:29:57
31402 | 恒流放电 | 0 | 53 | 254 | -0.051022 | 2.9423 | 0.012189 | 0.036802 | 0:14:20.000 | 2024-10-28 22:30:17
31403 | 恒流放电 | 0 | 53 | 254 | -0.051024 | 2.9399 | 0.012473 | 0.037636 | 0:14:40.000 | 2024-10-28 22:30:37
31404 | 恒流放电 | 0 | 53 | 254 | -0.051022 | 2.9375 | 0.012756 | 0.038468 | 0:15:00.000 | 2024-10-28 22:30:57
31405 | 恒流放电 | 0 | 53 | 254 | -0.051021 | 2.9351 | 0.01304 | 0.0393 | 0:15:20.000 | 2024-10-28 22:31:17
31406 | 恒流放电 | 0 | 53 | 254 | -0.051021 | 2.9326 | 0.013323 | 0.040132 | 0:15:40.000 | 2024-10-28 22:31:37
31407 | 恒流放电 | 0 | 53 | 254 | -0.051021 | 2.9303 | 0.013606 | 0.040962 | 0:16:00.000 | 2024-10-28 22:31:57
31408 | 恒流放电 | 0 | 53 | 254 | -0.051023 | 2.928 | 0.01389 | 0.041792 | 0:16:20.000 | 2024-10-28 22:32:17
31409 | 恒流放电 | 0 | 53 | 254 | -0.051021 | 2.9256 | 0.014173 | 0.042621 | 0:16:40.000 | 2024-10-28 22:32:37
31410 | 恒流放电 | 0 | 53 | 254 | -0.051021 | 2.9234 | 0.014457 | 0.04345 | 0:17:00.000 | 2024-10-28 22:32:57
31411 | 恒流放电 | 0 | 53 | 254 | -0.051021 | 2.9212 | 0.01474 | 0.044278 | 0:17:20.000 | 2024-10-28 22:33:17
31412 | 恒流放电 | 0 | 53 | 254 | -0.051021 | 2.919 | 0.015024 | 0.045105 | 0:17:40.000 | 2024-10-28 22:33:37
31413 | 恒流放电 | 0 | 53 | 254 | -0.051022 | 2.9169 | 0.015307 | 0.045932 | 0:18:00.000 | 2024-10-28 22:33:57
31414 | 恒流放电 | 0 | 53 | 254 | -0.051022 | 2.9147 | 0.015591 | 0.046758 | 0:18:20.000 | 2024-10-28 22:34:17
31415 | 恒流放电 | 0 | 53 | 254 | -0.051021 | 2.9125 | 0.015874 | 0.047584 | 0:18:40.000 | 2024-10-28 22:34:37
31416 | 恒流放电 | 0 | 53 | 254 | -0.051021 | 2.9105 | 0.016158 | 0.048409 | 0:19:00.000 | 2024-10-28 22:34:57
31417 | 恒流放电 | 0 | 53 | 254 | -0.051023 | 2.9085 | 0.016441 | 0.049233 | 0:19:20.000 | 2024-10-28 22:35:17
31418 | 恒流放电 | 0 | 53 | 254 | -0.05102 | 2.9065 | 0.016724 | 0.050057 | 0:19:40.000 | 2024-10-28 22:35:37
31419 | 恒流放电 | 0 | 53 | 254 | -0.051022 | 2.9045 | 0.017008 | 0.050881 | 0:20:00.000 | 2024-10-28 22:35:57
31420 | 恒流放电 | 0 | 53 | 254 | -0.05102 | 2.9025 | 0.017291 | 0.051703 | 0:20:20.000 | 2024-10-28 22:36:17
31421 | 恒流放电 | 0 | 53 | 254 | -0.051021 | 2.8993 | 0.017575 | 0.052525 | 0:20:40.000 | 2024-10-28 22:36:37
31422 | 恒流放电 | 0 | 53 | 254 | -0.051021 | 2.8974 | 0.017858 | 0.053346 | 0:21:00.000 | 2024-10-28 22:36:57
31423 | 恒流放电 | 0 | 53 | 254 | -0.051022 | 2.8954 | 0.018142 | 0.054167 | 0:21:20.000 | 2024-10-28 22:37:17
31424 | 恒流放电 | 0 | 53 | 254 | -0.051022 | 2.8935 | 0.018425 | 0.054987 | 0:21:40.000 | 2024-10-28 22:37:37
31425 | 恒流放电 | 0 | 53 | 254 | -0.051022 | 2.8917 | 0.018709 | 0.055807 | 0:22:00.000 | 2024-10-28 22:37:57
31426 | 恒流放电 | 0 | 53 | 254 | -0.051022 | 2.8897 | 0.018992 | 0.056626 | 0:22:20.000 | 2024-10-28 22:38:17
31427 | 恒流放电 | 0 | 53 | 254 | -0.051022 | 2.8878 | 0.019276 | 0.057445 | 0:22:40.000 | 2024-10-28 22:38:37
31428 | 恒流放电 | 0 | 53 | 254 | -0.05102 | 2.886 | 0.019559 | 0.058263 | 0:23:00.000 | 2024-10-28 22:38:57
31429 | 恒流放电 | 0 | 53 | 254 | -0.051022 | 2.8842 | 0.019842 | 0.05908 | 0:23:20.000 | 2024-10-28 22:39:17
31430 | 恒流放电 | 0 | 53 | 254 | -0.051021 | 2.8823 | 0.020126 | 0.059897 | 0:23:40.000 | 2024-10-28 22:39:37
31431 | 恒流放电 | 0 | 53 | 254 | -0.05102 | 2.8804 | 0.020409 | 0.060714 | 0:24:00.000 | 2024-10-28 22:39:57
31432 | 恒流放电 | 0 | 53 | 254 | -0.051023 | 2.8787 | 0.020693 | 0.06153 | 0:24:20.000 | 2024-10-28 22:40:17
31433 | 恒流放电 | 0 | 53 | 254 | -0.051022 | 2.8769 | 0.020976 | 0.062345 | 0:24:40.000 | 2024-10-28 22:40:37
31434 | 恒流放电 | 0 | 53 | 254 | -0.051021 | 2.875 | 0.02126 | 0.06316 | 0:25:00.000 | 2024-10-28 22:40:57
31435 | 恒流放电 | 0 | 53 | 254 | -0.051018 | 2.8732 | 0.021543 | 0.063974 | 0:25:20.000 | 2024-10-28 22:41:17
31436 | 恒流放电 | 0 | 53 | 254 | -0.051021 | 2.8711 | 0.021827 | 0.064788 | 0:25:40.000 | 2024-10-28 22:41:37
31437 | 恒流放电 | 0 | 53 | 254 | -0.051022 | 2.8693 | 0.02211 | 0.065601 | 0:26:00.000 | 2024-10-28 22:41:57
31438 | 恒流放电 | 0 | 53 | 254 | -0.051022 | 2.8676 | 0.022393 | 0.066414 | 0:26:20.000 | 2024-10-28 22:42:17
31439 | 恒流放电 | 0 | 53 | 254 | -0.051022 | 2.8658 | 0.022677 | 0.067227 | 0:26:40.000 | 2024-10-28 22:42:37
31440 | 恒流放电 | 0 | 53 | 254 | -0.051021 | 2.864 | 0.02296 | 0.068038 | 0:27:00.000 | 2024-10-28 22:42:57
31441 | 恒流放电 | 0 | 53 | 254 | -0.051023 | 2.8622 | 0.023244 | 0.06885 | 0:27:20.000 | 2024-10-28 22:43:17
31442 | 恒流放电 | 0 | 53 | 254 | -0.051022 | 2.8605 | 0.023527 | 0.069661 | 0:27:40.000 | 2024-10-28 22:43:37
31443 | 恒流放电 | 0 | 53 | 254 | -0.051024 | 2.8587 | 0.023811 | 0.070471 | 0:28:00.000 | 2024-10-28 22:43:57
31444 | 恒流放电 | 0 | 53 | 254 | -0.051023 | 2.8569 | 0.024094 | 0.071281 | 0:28:20.000 | 2024-10-28 22:44:17
31445 | 恒流放电 | 0 | 53 | 254 | -0.051022 | 2.855 | 0.024378 | 0.07209 | 0:28:40.000 | 2024-10-28 22:44:37
31446 | 恒流放电 | 0 | 53 | 254 | -0.051023 | 2.8533 | 0.024661 | 0.072899 | 0:29:00.000 | 2024-10-28 22:44:57
31447 | 恒流放电 | 0 | 53 | 254 | -0.051023 | 2.8515 | 0.024945 | 0.073707 | 0:29:20.000 | 2024-10-28 22:45:17
31448 | 恒流放电 | 0 | 53 | 254 | -0.051021 | 2.8498 | 0.025228 | 0.074515 | 0:29:40.000 | 2024-10-28 22:45:37
31449 | 恒流放电 | 0 | 53 | 254 | -0.051022 | 2.8481 | 0.025511 | 0.075322 | 0:30:00.000 | 2024-10-28 22:45:57
31450 | 恒流放电 | 0 | 53 | 254 | -0.051023 | 2.8464 | 0.025795 | 0.076129 | 0:30:20.000 | 2024-10-28 22:46:17
31451 | 恒流放电 | 0 | 53 | 254 | -0.051025 | 2.8448 | 0.026078 | 0.076935 | 0:30:40.000 | 2024-10-28 22:46:37
31452 | 恒流放电 | 0 | 53 | 254 | -0.051022 | 2.8431 | 0.026362 | 0.077741 | 0:31:00.000 | 2024-10-28 22:46:57
31453 | 恒流放电 | 0 | 53 | 254 | -0.051022 | 2.8414 | 0.026645 | 0.078547 | 0:31:20.000 | 2024-10-28 22:47:17
31454 | 恒流放电 | 0 | 53 | 254 | -0.051024 | 2.8395 | 0.026929 | 0.079352 | 0:31:40.000 | 2024-10-28 22:47:37
31455 | 恒流放电 | 0 | 53 | 254 | -0.05102 | 2.8378 | 0.027212 | 0.080156 | 0:32:00.000 | 2024-10-28 22:47:57
31456 | 恒流放电 | 0 | 53 | 254 | -0.051022 | 2.8361 | 0.027496 | 0.08096 | 0:32:20.000 | 2024-10-28 22:48:17
31457 | 恒流放电 | 0 | 53 | 254 | -0.051022 | 2.8345 | 0.027779 | 0.081763 | 0:32:40.000 | 2024-10-28 22:48:37
31458 | 恒流放电 | 0 | 53 | 254 | -0.051022 | 2.8328 | 0.028063 | 0.082566 | 0:33:00.000 | 2024-10-28 22:48:57
31459 | 恒流放电 | 0 | 53 | 254 | -0.051021 | 2.8312 | 0.028346 | 0.083369 | 0:33:20.000 | 2024-10-28 22:49:17
31460 | 恒流放电 | 0 | 53 | 254 | -0.051022 | 2.8296 | 0.02863 | 0.084171 | 0:33:40.000 | 2024-10-28 22:49:37
31461 | 恒流放电 | 0 | 53 | 254 | -0.051023 | 2.828 | 0.028913 | 0.084973 | 0:34:00.000 | 2024-10-28 22:49:57
31462 | 恒流放电 | 0 | 53 | 254 | -0.051024 | 2.8263 | 0.029196 | 0.085774 | 0:34:20.000 | 2024-10-28 22:50:17
31463 | 恒流放电 | 0 | 53 | 254 | -0.051021 | 2.8247 | 0.02948 | 0.086574 | 0:34:40.000 | 2024-10-28 22:50:37
31464 | 恒流放电 | 0 | 53 | 254 | -0.051025 | 2.8232 | 0.029763 | 0.087375 | 0:35:00.000 | 2024-10-28 22:50:57
31465 | 恒流放电 | 0 | 53 | 254 | -0.051023 | 2.8211 | 0.030047 | 0.088174 | 0:35:20.000 | 2024-10-28 22:51:17
31466 | 恒流放电 | 0 | 53 | 254 | -0.051021 | 2.8195 | 0.03033 | 0.088973 | 0:35:40.000 | 2024-10-28 22:51:37
31467 | 恒流放电 | 0 | 53 | 254 | -0.051022 | 2.8179 | 0.030614 | 0.089772 | 0:36:00.000 | 2024-10-28 22:51:57
31468 | 恒流放电 | 0 | 53 | 254 | -0.051022 | 2.8163 | 0.030897 | 0.090571 | 0:36:20.000 | 2024-10-28 22:52:17
31469 | 恒流放电 | 0 | 53 | 254 | -0.051022 | 2.8147 | 0.031181 | 0.091368 | 0:36:40.000 | 2024-10-28 22:52:37
31470 | 恒流放电 | 0 | 53 | 254 | -0.051022 | 2.8132 | 0.031464 | 0.092166 | 0:37:00.000 | 2024-10-28 22:52:57
31471 | 恒流放电 | 0 | 53 | 254 | -0.051022 | 2.8117 | 0.031748 | 0.092963 | 0:37:20.000 | 2024-10-28 22:53:17
31472 | 恒流放电 | 0 | 53 | 254 | -0.05102 | 2.8101 | 0.032031 | 0.093759 | 0:37:40.000 | 2024-10-28 22:53:37
31473 | 恒流放电 | 0 | 53 | 254 | -0.051022 | 2.8085 | 0.032314 | 0.094555 | 0:38:00.000 | 2024-10-28 22:53:57
31474 | 恒流放电 | 0 | 53 | 254 | -0.051022 | 2.807 | 0.032598 | 0.095351 | 0:38:20.000 | 2024-10-28 22:54:17
31475 | 恒流放电 | 0 | 53 | 254 | -0.051023 | 2.8055 | 0.032881 | 0.096146 | 0:38:40.000 | 2024-10-28 22:54:37
31476 | 恒流放电 | 0 | 53 | 254 | -0.051021 | 2.8039 | 0.033165 | 0.096941 | 0:39:00.000 | 2024-10-28 22:54:57
31477 | 恒流放电 | 0 | 53 | 254 | -0.051021 | 2.8024 | 0.033448 | 0.097735 | 0:39:20.000 | 2024-10-28 22:55:17
31478 | 恒流放电 | 0 | 53 | 254 | -0.051022 | 2.8009 | 0.033732 | 0.098529 | 0:39:40.000 | 2024-10-28 22:55:37
31479 | 恒流放电 | 0 | 53 | 254 | -0.051021 | 2.7994 | 0.034015 | 0.099323 | 0:40:00.000 | 2024-10-28 22:55:57
31480 | 恒流放电 | 0 | 53 | 254 | -0.05102 | 2.7979 | 0.034299 | 0.10012 | 0:40:20.000 | 2024-10-28 22:56:17
31481 | 恒流放电 | 0 | 53 | 254 | -0.05102 | 2.7964 | 0.034582 | 0.10091 | 0:40:40.000 | 2024-10-28 22:56:37
31482 | 恒流放电 | 0 | 53 | 254 | -0.051021 | 2.795 | 0.034866 | 0.1017 | 0:41:00.000 | 2024-10-28 22:56:57
31483 | 恒流放电 | 0 | 53 | 254 | -0.05102 | 2.7935 | 0.035149 | 0.10249 | 0:41:20.000 | 2024-10-28 22:57:17
31484 | 恒流放电 | 0 | 53 | 254 | -0.051023 | 2.792 | 0.035432 | 0.10328 | 0:41:40.000 | 2024-10-28 22:57:37
31485 | 恒流放电 | 0 | 53 | 254 | -0.051021 | 2.7905 | 0.035716 | 0.10407 | 0:42:00.000 | 2024-10-28 22:57:57
31486 | 恒流放电 | 0 | 53 | 254 | -0.051021 | 2.7891 | 0.035999 | 0.10487 | 0:42:20.000 | 2024-10-28 22:58:17
31487 | 恒流放电 | 0 | 53 | 254 | -0.051021 | 2.7876 | 0.036283 | 0.10566 | 0:42:40.000 | 2024-10-28 22:58:37
31488 | 恒流放电 | 0 | 53 | 254 | -0.05102 | 2.7862 | 0.036566 | 0.10645 | 0:43:00.000 | 2024-10-28 22:58:57
31489 | 恒流放电 | 0 | 53 | 254 | -0.051023 | 2.7847 | 0.03685 | 0.10723 | 0:43:20.000 | 2024-10-28 22:59:17
31490 | 恒流放电 | 0 | 53 | 254 | -0.051021 | 2.7833 | 0.037133 | 0.10802 | 0:43:40.000 | 2024-10-28 22:59:37
31491 | 恒流放电 | 0 | 53 | 254 | -0.051022 | 2.7819 | 0.037417 | 0.10881 | 0:44:00.000 | 2024-10-28 22:59:57
31492 | 恒流放电 | 0 | 53 | 254 | -0.051022 | 2.7805 | 0.0377 | 0.1096 | 0:44:20.000 | 2024-10-28 23:00:17
31493 | 恒流放电 | 0 | 53 | 254 | -0.051022 | 2.7791 | 0.037983 | 0.11039 | 0:44:40.000 | 2024-10-28 23:00:37
31494 | 恒流放电 | 0 | 53 | 254 | -0.051021 | 2.7778 | 0.038267 | 0.11118 | 0:45:00.000 | 2024-10-28 23:00:57
31495 | 恒流放电 | 0 | 53 | 254 | -0.05102 | 2.7764 | 0.03855 | 0.11196 | 0:45:20.000 | 2024-10-28 23:01:17
31496 | 恒流放电 | 0 | 53 | 254 | -0.05102 | 2.775 | 0.038834 | 0.11275 | 0:45:40.000 | 2024-10-28 23:01:37
31497 | 恒流放电 | 0 | 53 | 254 | -0.051021 | 2.7737 | 0.039117 | 0.11354 | 0:46:00.000 | 2024-10-28 23:01:57
31498 | 恒流放电 | 0 | 53 | 254 | -0.05102 | 2.7724 | 0.039401 | 0.11432 | 0:46:20.000 | 2024-10-28 23:02:17
31499 | 恒流放电 | 0 | 53 | 254 | -0.051021 | 2.7711 | 0.039684 | 0.11511 | 0:46:40.000 | 2024-10-28 23:02:37
31500 | 恒流放电 | 0 | 53 | 254 | -0.051019 | 2.7698 | 0.039968 | 0.11589 | 0:47:00.000 | 2024-10-28 23:02:57
31501 | 恒流放电 | 0 | 53 | 254 | -0.051019 | 2.7685 | 0.040251 | 0.11668 | 0:47:20.000 | 2024-10-28 23:03:17
31502 | 恒流放电 | 0 | 53 | 254 | -0.051021 | 2.7672 | 0.040535 | 0.11746 | 0:47:40.000 | 2024-10-28 23:03:37
31503 | 恒流放电 | 0 | 53 | 254 | -0.051021 | 2.7659 | 0.040818 | 0.11824 | 0:48:00.000 | 2024-10-28 23:03:57
31504 | 恒流放电 | 0 | 53 | 254 | -0.051019 | 2.7646 | 0.041101 | 0.11903 | 0:48:20.000 | 2024-10-28 23:04:17
31505 | 恒流放电 | 0 | 53 | 254 | -0.05102 | 2.7634 | 0.041385 | 0.11981 | 0:48:40.000 | 2024-10-28 23:04:37
31506 | 恒流放电 | 0 | 53 | 254 | -0.051021 | 2.7621 | 0.041668 | 0.12059 | 0:49:00.000 | 2024-10-28 23:04:57
31507 | 恒流放电 | 0 | 53 | 254 | -0.05102 | 2.7609 | 0.041952 | 0.12138 | 0:49:20.000 | 2024-10-28 23:05:17
31508 | 恒流放电 | 0 | 53 | 254 | -0.051023 | 2.7595 | 0.042235 | 0.12216 | 0:49:40.000 | 2024-10-28 23:05:37
31509 | 恒流放电 | 0 | 53 | 254 | -0.05102 | 2.7583 | 0.042519 | 0.12294 | 0:50:00.000 | 2024-10-28 23:05:57
31510 | 恒流放电 | 0 | 53 | 254 | -0.051021 | 2.7571 | 0.042802 | 0.12372 | 0:50:20.000 | 2024-10-28 23:06:17
31511 | 恒流放电 | 0 | 53 | 254 | -0.051022 | 2.7558 | 0.043086 | 0.1245 | 0:50:40.000 | 2024-10-28 23:06:37
31512 | 恒流放电 | 0 | 53 | 254 | -0.051022 | 2.7545 | 0.043369 | 0.12528 | 0:51:00.000 | 2024-10-28 23:06:57
31513 | 恒流放电 | 0 | 53 | 254 | -0.051021 | 2.7533 | 0.043652 | 0.12606 | 0:51:20.000 | 2024-10-28 23:07:17
31514 | 恒流放电 | 0 | 53 | 254 | -0.051023 | 2.752 | 0.043936 | 0.12684 | 0:51:40.000 | 2024-10-28 23:07:37
31515 | 恒流放电 | 0 | 53 | 254 | -0.051022 | 2.7508 | 0.044219 | 0.12762 | 0:52:00.000 | 2024-10-28 23:07:57
31516 | 恒流放电 | 0 | 53 | 254 | -0.051019 | 2.7495 | 0.044503 | 0.1284 | 0:52:20.000 | 2024-10-28 23:08:17
31517 | 恒流放电 | 0 | 53 | 254 | -0.051024 | 2.7483 | 0.044786 | 0.12918 | 0:52:40.000 | 2024-10-28 23:08:37
31518 | 恒流放电 | 0 | 53 | 254 | -0.051022 | 2.7471 | 0.04507 | 0.12996 | 0:53:00.000 | 2024-10-28 23:08:57
31519 | 恒流放电 | 0 | 53 | 254 | -0.051021 | 2.7458 | 0.045353 | 0.13074 | 0:53:20.000 | 2024-10-28 23:09:17
31520 | 恒流放电 | 0 | 53 | 254 | -0.051023 | 2.7446 | 0.045637 | 0.13152 | 0:53:40.000 | 2024-10-28 23:09:37
31521 | 恒流放电 | 0 | 53 | 254 | -0.051021 | 2.7434 | 0.04592 | 0.1323 | 0:54:00.000 | 2024-10-28 23:09:57
31522 | 恒流放电 | 0 | 53 | 254 | -0.051023 | 2.7421 | 0.046204 | 0.13307 | 0:54:20.000 | 2024-10-28 23:10:17
31523 | 恒流放电 | 0 | 53 | 254 | -0.051021 | 2.7409 | 0.046487 | 0.13385 | 0:54:40.000 | 2024-10-28 23:10:37
31524 | 恒流放电 | 0 | 53 | 254 | -0.051021 | 2.7397 | 0.04677 | 0.13463 | 0:55:00.000 | 2024-10-28 23:10:57
31525 | 恒流放电 | 0 | 53 | 254 | -0.051021 | 2.7385 | 0.047054 | 0.1354 | 0:55:20.000 | 2024-10-28 23:11:17
31526 | 恒流放电 | 0 | 53 | 254 | -0.051021 | 2.7373 | 0.047337 | 0.13618 | 0:55:40.000 | 2024-10-28 23:11:37
31527 | 恒流放电 | 0 | 53 | 254 | -0.051022 | 2.7361 | 0.047621 | 0.13695 | 0:56:00.000 | 2024-10-28 23:11:57
31528 | 恒流放电 | 0 | 53 | 254 | -0.051022 | 2.7349 | 0.047904 | 0.13773 | 0:56:20.000 | 2024-10-28 23:12:17
31529 | 恒流放电 | 0 | 53 | 254 | -0.051021 | 2.7337 | 0.048188 | 0.1385 | 0:56:40.000 | 2024-10-28 23:12:37
31530 | 恒流放电 | 0 | 53 | 254 | -0.05102 | 2.7325 | 0.048471 | 0.13928 | 0:57:00.000 | 2024-10-28 23:12:57
31531 | 恒流放电 | 0 | 53 | 254 | -0.051021 | 2.7313 | 0.048755 | 0.14005 | 0:57:20.000 | 2024-10-28 23:13:17
31532 | 恒流放电 | 0 | 53 | 254 | -0.051021 | 2.7301 | 0.049038 | 0.14083 | 0:57:40.000 | 2024-10-28 23:13:37
31533 | 恒流放电 | 0 | 53 | 254 | -0.051022 | 2.729 | 0.049322 | 0.1416 | 0:58:00.000 | 2024-10-28 23:13:57
31534 | 恒流放电 | 0 | 53 | 254 | -0.051024 | 2.7277 | 0.049605 | 0.14237 | 0:58:20.000 | 2024-10-28 23:14:17
31535 | 恒流放电 | 0 | 53 | 254 | -0.051019 | 2.7289 | 0.049888 | 0.14315 | 0:58:40.000 | 2024-10-28 23:14:37
31536 | 恒流放电 | 0 | 53 | 254 | -0.05102 | 2.7275 | 0.050172 | 0.14392 | 0:59:00.000 | 2024-10-28 23:14:57
31537 | 恒流放电 | 0 | 53 | 254 | -0.05102 | 2.726 | 0.050455 | 0.14469 | 0:59:20.000 | 2024-10-28 23:15:17
31538 | 恒流放电 | 0 | 53 | 254 | -0.051019 | 2.7247 | 0.050739 | 0.14546 | 0:59:40.000 | 2024-10-28 23:15:37
31539 | 恒流放电 | 0 | 53 | 254 | -0.051021 | 2.7236 | 0.051022 | 0.14624 | 1:00:00.000 | 2024-10-28 23:15:57
31540 | 恒流放电 | 0 | 53 | 254 | -0.051021 | 2.7223 | 0.051306 | 0.14701 | 1:00:20.000 | 2024-10-28 23:16:17
31541 | 恒流放电 | 0 | 53 | 254 | -0.051023 | 2.7212 | 0.051589 | 0.14778 | 1:00:40.000 | 2024-10-28 23:16:37
31542 | 恒流放电 | 0 | 53 | 254 | -0.051021 | 2.72 | 0.051873 | 0.14855 | 1:01:00.000 | 2024-10-28 23:16:57
31543 | 恒流放电 | 0 | 53 | 254 | -0.051023 | 2.7189 | 0.052156 | 0.14932 | 1:01:20.000 | 2024-10-28 23:17:17
31544 | 恒流放电 | 0 | 53 | 254 | -0.051022 | 2.7177 | 0.052439 | 0.15009 | 1:01:40.000 | 2024-10-28 23:17:37
31545 | 恒流放电 | 0 | 53 | 254 | -0.051022 | 2.7165 | 0.052723 | 0.15086 | 1:02:00.000 | 2024-10-28 23:17:57
31546 | 恒流放电 | 0 | 53 | 254 | -0.051023 | 2.7154 | 0.053006 | 0.15163 | 1:02:20.000 | 2024-10-28 23:18:17
31547 | 恒流放电 | 0 | 53 | 254 | -0.051023 | 2.7142 | 0.05329 | 0.1524 | 1:02:40.000 | 2024-10-28 23:18:37
31548 | 恒流放电 | 0 | 53 | 254 | -0.051022 | 2.7131 | 0.053573 | 0.15317 | 1:03:00.000 | 2024-10-28 23:18:57
31549 | 恒流放电 | 0 | 53 | 254 | -0.051021 | 2.7119 | 0.053857 | 0.15394 | 1:03:20.000 | 2024-10-28 23:19:17
31550 | 恒流放电 | 0 | 53 | 254 | -0.051023 | 2.7108 | 0.05414 | 0.15471 | 1:03:40.000 | 2024-10-28 23:19:37
31551 | 恒流放电 | 0 | 53 | 254 | -0.051023 | 2.7097 | 0.054424 | 0.15548 | 1:04:00.000 | 2024-10-28 23:19:57
31552 | 恒流放电 | 0 | 53 | 254 | -0.051023 | 2.7086 | 0.054707 | 0.15624 | 1:04:20.000 | 2024-10-28 23:20:17
31553 | 恒流放电 | 0 | 53 | 254 | -0.051022 | 2.7076 | 0.054991 | 0.15701 | 1:04:40.000 | 2024-10-28 23:20:37
31554 | 恒流放电 | 0 | 53 | 254 | -0.051021 | 2.7065 | 0.055274 | 0.15778 | 1:05:00.000 | 2024-10-28 23:20:57
31555 | 恒流放电 | 0 | 53 | 254 | -0.05102 | 2.7055 | 0.055557 | 0.15854 | 1:05:20.000 | 2024-10-28 23:21:17
31556 | 恒流放电 | 0 | 53 | 254 | -0.051021 | 2.7044 | 0.055841 | 0.15931 | 1:05:40.000 | 2024-10-28 23:21:37
31557 | 恒流放电 | 0 | 53 | 254 | -0.051022 | 2.7034 | 0.056124 | 0.16008 | 1:06:00.000 | 2024-10-28 23:21:57
31558 | 恒流放电 | 0 | 53 | 254 | -0.051023 | 2.7024 | 0.056408 | 0.16084 | 1:06:20.000 | 2024-10-28 23:22:17
31559 | 恒流放电 | 0 | 53 | 254 | -0.051022 | 2.7013 | 0.056691 | 0.16161 | 1:06:40.000 | 2024-10-28 23:22:37
31560 | 恒流放电 | 0 | 53 | 254 | -0.051026 | 2.7003 | 0.056975 | 0.16237 | 1:07:00.000 | 2024-10-28 23:22:57
31561 | 恒流放电 | 0 | 53 | 254 | -0.051022 | 2.6993 | 0.057258 | 0.16314 | 1:07:20.000 | 2024-10-28 23:23:17
31562 | 恒流放电 | 0 | 53 | 254 | -0.051026 | 2.6983 | 0.057542 | 0.1639 | 1:07:40.000 | 2024-10-28 23:23:37
31563 | 恒流放电 | 0 | 53 | 254 | -0.051023 | 2.6973 | 0.057825 | 0.16467 | 1:08:00.000 | 2024-10-28 23:23:57
31564 | 恒流放电 | 0 | 53 | 254 | -0.051021 | 2.6963 | 0.058109 | 0.16543 | 1:08:20.000 | 2024-10-28 23:24:17
31565 | 恒流放电 | 0 | 53 | 254 | -0.051022 | 2.6953 | 0.058392 | 0.1662 | 1:08:40.000 | 2024-10-28 23:24:37
31566 | 恒流放电 | 0 | 53 | 254 | -0.051024 | 2.6942 | 0.058676 | 0.16696 | 1:09:00.000 | 2024-10-28 23:24:57
31567 | 恒流放电 | 0 | 53 | 254 | -0.051022 | 2.6932 | 0.058959 | 0.16772 | 1:09:20.000 | 2024-10-28 23:25:17
31568 | 恒流放电 | 0 | 53 | 254 | -0.051022 | 2.6922 | 0.059242 | 0.16849 | 1:09:40.000 | 2024-10-28 23:25:37
31569 | 恒流放电 | 0 | 53 | 254 | -0.051023 | 2.6912 | 0.059526 | 0.16925 | 1:10:00.000 | 2024-10-28 23:25:57
31570 | 恒流放电 | 0 | 53 | 254 | -0.051024 | 2.6901 | 0.059809 | 0.17001 | 1:10:20.000 | 2024-10-28 23:26:17
31571 | 恒流放电 | 0 | 53 | 254 | -0.051024 | 2.6891 | 0.060093 | 0.17078 | 1:10:40.000 | 2024-10-28 23:26:37
31572 | 恒流放电 | 0 | 53 | 254 | -0.051023 | 2.6881 | 0.060376 | 0.17154 | 1:11:00.000 | 2024-10-28 23:26:57
31573 | 恒流放电 | 0 | 53 | 254 | -0.05102 | 2.687 | 0.06066 | 0.1723 | 1:11:20.000 | 2024-10-28 23:27:17
31574 | 恒流放电 | 0 | 53 | 254 | -0.051021 | 2.686 | 0.060943 | 0.17306 | 1:11:40.000 | 2024-10-28 23:27:37
31575 | 恒流放电 | 0 | 53 | 254 | -0.051022 | 2.6849 | 0.061227 | 0.17382 | 1:12:00.000 | 2024-10-28 23:27:57
31576 | 恒流放电 | 0 | 53 | 254 | -0.051022 | 2.6838 | 0.06151 | 0.17458 | 1:12:20.000 | 2024-10-28 23:28:17
31577 | 恒流放电 | 0 | 53 | 254 | -0.051024 | 2.6828 | 0.061794 | 0.17534 | 1:12:40.000 | 2024-10-28 23:28:37
31578 | 恒流放电 | 0 | 53 | 254 | -0.051023 | 2.6818 | 0.062077 | 0.1761 | 1:13:00.000 | 2024-10-28 23:28:57
31579 | 恒流放电 | 0 | 53 | 254 | -0.051022 | 2.6807 | 0.062361 | 0.17686 | 1:13:20.000 | 2024-10-28 23:29:17
31580 | 恒流放电 | 0 | 53 | 254 | -0.051022 | 2.6796 | 0.062644 | 0.17762 | 1:13:40.000 | 2024-10-28 23:29:37
31581 | 恒流放电 | 0 | 53 | 254 | -0.051022 | 2.6786 | 0.062927 | 0.17838 | 1:14:00.000 | 2024-10-28 23:29:57
31582 | 恒流放电 | 0 | 53 | 254 | -0.051023 | 2.6775 | 0.063211 | 0.17914 | 1:14:20.000 | 2024-10-28 23:30:17
31583 | 恒流放电 | 0 | 53 | 254 | -0.051024 | 2.6765 | 0.063494 | 0.1799 | 1:14:40.000 | 2024-10-28 23:30:37
31584 | 恒流放电 | 0 | 53 | 254 | -0.051023 | 2.6754 | 0.063778 | 0.18066 | 1:15:00.000 | 2024-10-28 23:30:57
31585 | 恒流放电 | 0 | 53 | 254 | -0.051021 | 2.6743 | 0.064061 | 0.18142 | 1:15:20.000 | 2024-10-28 23:31:17
31586 | 恒流放电 | 0 | 53 | 254 | -0.051023 | 2.6733 | 0.064345 | 0.18217 | 1:15:40.000 | 2024-10-28 23:31:37
31587 | 恒流放电 | 0 | 53 | 254 | -0.051022 | 2.6722 | 0.064628 | 0.18293 | 1:16:00.000 | 2024-10-28 23:31:57
31588 | 恒流放电 | 0 | 53 | 254 | -0.051021 | 2.6711 | 0.064912 | 0.18369 | 1:16:20.000 | 2024-10-28 23:32:17
31589 | 恒流放电 | 0 | 53 | 254 | -0.051023 | 2.6701 | 0.065195 | 0.18444 | 1:16:40.000 | 2024-10-28 23:32:37
31590 | 恒流放电 | 0 | 53 | 254 | -0.051021 | 2.669 | 0.065479 | 0.1852 | 1:17:00.000 | 2024-10-28 23:32:57
31591 | 恒流放电 | 0 | 53 | 254 | -0.051022 | 2.668 | 0.065762 | 0.18596 | 1:17:20.000 | 2024-10-28 23:33:17
31592 | 恒流放电 | 0 | 53 | 254 | -0.051021 | 2.6669 | 0.066045 | 0.18671 | 1:17:40.000 | 2024-10-28 23:33:37
31593 | 恒流放电 | 0 | 53 | 254 | -0.051022 | 2.6657 | 0.066329 | 0.18747 | 1:18:00.000 | 2024-10-28 23:33:57
31594 | 恒流放电 | 0 | 53 | 254 | -0.051024 | 2.6647 | 0.066612 | 0.18822 | 1:18:20.000 | 2024-10-28 23:34:17
31595 | 恒流放电 | 0 | 53 | 254 | -0.051024 | 2.6636 | 0.066896 | 0.18898 | 1:18:40.000 | 2024-10-28 23:34:37
31596 | 恒流放电 | 0 | 53 | 254 | -0.051021 | 2.6625 | 0.067179 | 0.18973 | 1:19:00.000 | 2024-10-28 23:34:57
31597 | 恒流放电 | 0 | 53 | 254 | -0.051021 | 2.6615 | 0.067463 | 0.19049 | 1:19:20.000 | 2024-10-28 23:35:17
31598 | 恒流放电 | 0 | 53 | 254 | -0.051022 | 2.6604 | 0.067746 | 0.19124 | 1:19:40.000 | 2024-10-28 23:35:37
31599 | 恒流放电 | 0 | 53 | 254 | -0.05102 | 2.6593 | 0.06803 | 0.192 | 1:20:00.000 | 2024-10-28 23:35:57
31600 | 恒流放电 | 0 | 53 | 254 | -0.05102 | 2.658 | 0.068313 | 0.19275 | 1:20:20.000 | 2024-10-28 23:36:17
31601 | 恒流放电 | 0 | 53 | 254 | -0.051021 | 2.657 | 0.068597 | 0.1935 | 1:20:40.000 | 2024-10-28 23:36:37
31602 | 恒流放电 | 0 | 53 | 254 | -0.051021 | 2.6559 | 0.06888 | 0.19426 | 1:21:00.000 | 2024-10-28 23:36:57
31603 | 恒流放电 | 0 | 53 | 254 | -0.051023 | 2.6549 | 0.069163 | 0.19501 | 1:21:20.000 | 2024-10-28 23:37:17
31604 | 恒流放电 | 0 | 53 | 254 | -0.051024 | 2.6535 | 0.069447 | 0.19576 | 1:21:40.000 | 2024-10-28 23:37:37
31605 | 恒流放电 | 0 | 53 | 254 | -0.051021 | 2.6524 | 0.06973 | 0.19651 | 1:22:00.000 | 2024-10-28 23:37:57
31606 | 恒流放电 | 0 | 53 | 254 | -0.051022 | 2.6513 | 0.070014 | 0.19726 | 1:22:20.000 | 2024-10-28 23:38:17
31607 | 恒流放电 | 0 | 53 | 254 | -0.051021 | 2.6503 | 0.070297 | 0.19801 | 1:22:40.000 | 2024-10-28 23:38:37
31608 | 恒流放电 | 0 | 53 | 254 | -0.051024 | 2.6492 | 0.070581 | 0.19877 | 1:23:00.000 | 2024-10-28 23:38:57
31609 | 恒流放电 | 0 | 53 | 254 | -0.051021 | 2.6481 | 0.070864 | 0.19952 | 1:23:20.000 | 2024-10-28 23:39:17
31610 | 恒流放电 | 0 | 53 | 254 | -0.051021 | 2.647 | 0.071148 | 0.20027 | 1:23:40.000 | 2024-10-28 23:39:37
31611 | 恒流放电 | 0 | 53 | 254 | -0.051022 | 2.646 | 0.071431 | 0.20102 | 1:24:00.000 | 2024-10-28 23:39:57
31612 | 恒流放电 | 0 | 53 | 254 | -0.051021 | 2.6445 | 0.071715 | 0.20177 | 1:24:20.000 | 2024-10-28 23:40:17
31613 | 恒流放电 | 0 | 53 | 254 | -0.05102 | 2.6433 | 0.071998 | 0.20252 | 1:24:40.000 | 2024-10-28 23:40:37
31614 | 恒流放电 | 0 | 53 | 254 | -0.051023 | 2.6423 | 0.072281 | 0.20326 | 1:25:00.000 | 2024-10-28 23:40:57
31615 | 恒流放电 | 0 | 53 | 254 | -0.051022 | 2.6412 | 0.072565 | 0.20401 | 1:25:20.000 | 2024-10-28 23:41:17
31616 | 恒流放电 | 0 | 53 | 254 | -0.051022 | 2.6401 | 0.072848 | 0.20476 | 1:25:40.000 | 2024-10-28 23:41:37
31617 | 恒流放电 | 0 | 53 | 254 | -0.051021 | 2.639 | 0.073132 | 0.20551 | 1:26:00.000 | 2024-10-28 23:41:57
31618 | 恒流放电 | 0 | 53 | 254 | -0.05102 | 2.638 | 0.073415 | 0.20626 | 1:26:20.000 | 2024-10-28 23:42:17
31619 | 恒流放电 | 0 | 53 | 254 | -0.051021 | 2.637 | 0.073699 | 0.207 | 1:26:40.000 | 2024-10-28 23:42:37
31620 | 恒流放电 | 0 | 53 | 254 | -0.051023 | 2.636 | 0.073982 | 0.20775 | 1:27:00.000 | 2024-10-28 23:42:57
31621 | 恒流放电 | 0 | 53 | 254 | -0.05102 | 2.635 | 0.074266 | 0.2085 | 1:27:20.000 | 2024-10-28 23:43:17
31622 | 恒流放电 | 0 | 53 | 254 | -0.051021 | 2.634 | 0.074549 | 0.20925 | 1:27:40.000 | 2024-10-28 23:43:37
31623 | 恒流放电 | 0 | 53 | 254 | -0.051022 | 2.633 | 0.074832 | 0.20999 | 1:28:00.000 | 2024-10-28 23:43:57
31624 | 恒流放电 | 0 | 53 | 254 | -0.051021 | 2.6321 | 0.075116 | 0.21074 | 1:28:20.000 | 2024-10-28 23:44:17
31625 | 恒流放电 | 0 | 53 | 254 | -0.051022 | 2.6311 | 0.075399 | 0.21148 | 1:28:40.000 | 2024-10-28 23:44:37
31626 | 恒流放电 | 0 | 53 | 254 | -0.051022 | 2.6282 | 0.075683 | 0.21223 | 1:29:00.000 | 2024-10-28 23:44:57
31627 | 恒流放电 | 0 | 53 | 254 | -0.051022 | 2.6273 | 0.075966 | 0.21297 | 1:29:20.000 | 2024-10-28 23:45:17
31628 | 恒流放电 | 0 | 53 | 254 | -0.051021 | 2.6263 | 0.07625 | 0.21372 | 1:29:40.000 | 2024-10-28 23:45:37
31629 | 恒流放电 | 0 | 53 | 254 | -0.051023 | 2.6254 | 0.076533 | 0.21446 | 1:30:00.000 | 2024-10-28 23:45:57
31630 | 恒流放电 | 0 | 53 | 254 | -0.051022 | 2.6245 | 0.076817 | 0.21521 | 1:30:20.000 | 2024-10-28 23:46:17
31631 | 恒流放电 | 0 | 53 | 254 | -0.051021 | 2.6235 | 0.0771 | 0.21595 | 1:30:40.000 | 2024-10-28 23:46:37
31632 | 恒流放电 | 0 | 53 | 254 | -0.051022 | 2.6225 | 0.077384 | 0.21669 | 1:31:00.000 | 2024-10-28 23:46:57
31633 | 恒流放电 | 0 | 53 | 254 | -0.051022 | 2.6216 | 0.077667 | 0.21744 | 1:31:20.000 | 2024-10-28 23:47:17
31634 | 恒流放电 | 0 | 53 | 254 | -0.051022 | 2.6206 | 0.07795 | 0.21818 | 1:31:40.000 | 2024-10-28 23:47:37
31635 | 恒流放电 | 0 | 53 | 254 | -0.051023 | 2.6196 | 0.078234 | 0.21892 | 1:32:00.000 | 2024-10-28 23:47:57
31636 | 恒流放电 | 0 | 53 | 254 | -0.051024 | 2.6186 | 0.078517 | 0.21966 | 1:32:20.000 | 2024-10-28 23:48:17
31637 | 恒流放电 | 0 | 53 | 254 | -0.051022 | 2.6176 | 0.078801 | 0.22041 | 1:32:40.000 | 2024-10-28 23:48:37
31638 | 恒流放电 | 0 | 53 | 254 | -0.05102 | 2.6166 | 0.079084 | 0.22115 | 1:33:00.000 | 2024-10-28 23:48:57
31639 | 恒流放电 | 0 | 53 | 254 | -0.051023 | 2.6155 | 0.079368 | 0.22189 | 1:33:20.000 | 2024-10-28 23:49:17
31640 | 恒流放电 | 0 | 53 | 254 | -0.051021 | 2.6145 | 0.079651 | 0.22263 | 1:33:40.000 | 2024-10-28 23:49:37
31641 | 恒流放电 | 0 | 53 | 254 | -0.051023 | 2.6135 | 0.079935 | 0.22337 | 1:34:00.000 | 2024-10-28 23:49:57
31642 | 恒流放电 | 0 | 53 | 254 | -0.051021 | 2.6125 | 0.080218 | 0.22411 | 1:34:20.000 | 2024-10-28 23:50:17
31643 | 恒流放电 | 0 | 53 | 254 | -0.05102 | 2.6115 | 0.080502 | 0.22485 | 1:34:40.000 | 2024-10-28 23:50:37
31644 | 恒流放电 | 0 | 53 | 254 | -0.05102 | 2.6104 | 0.080785 | 0.22559 | 1:35:00.000 | 2024-10-28 23:50:57
31645 | 恒流放电 | 0 | 53 | 254 | -0.05102 | 2.6095 | 0.081068 | 0.22633 | 1:35:20.000 | 2024-10-28 23:51:17
31646 | 恒流放电 | 0 | 53 | 254 | -0.051022 | 2.6085 | 0.081352 | 0.22707 | 1:35:40.000 | 2024-10-28 23:51:37
31647 | 恒流放电 | 0 | 53 | 254 | -0.05102 | 2.6074 | 0.081635 | 0.22781 | 1:36:00.000 | 2024-10-28 23:51:57
31648 | 恒流放电 | 0 | 53 | 254 | -0.051022 | 2.6064 | 0.081919 | 0.22855 | 1:36:20.000 | 2024-10-28 23:52:17
31649 | 恒流放电 | 0 | 53 | 254 | -0.051023 | 2.6052 | 0.082202 | 0.22929 | 1:36:40.000 | 2024-10-28 23:52:37
31650 | 恒流放电 | 0 | 53 | 254 | -0.051021 | 2.6041 | 0.082486 | 0.23002 | 1:37:00.000 | 2024-10-28 23:52:57
31651 | 恒流放电 | 0 | 53 | 254 | -0.05102 | 2.603 | 0.082769 | 0.23076 | 1:37:20.000 | 2024-10-28 23:53:17
31652 | 恒流放电 | 0 | 53 | 254 | -0.05102 | 2.602 | 0.083053 | 0.2315 | 1:37:40.000 | 2024-10-28 23:53:37
31653 | 恒流放电 | 0 | 53 | 254 | -0.051021 | 2.601 | 0.083336 | 0.23224 | 1:38:00.000 | 2024-10-28 23:53:57
31654 | 恒流放电 | 0 | 53 | 254 | -0.051022 | 2.5998 | 0.08362 | 0.23297 | 1:38:20.000 | 2024-10-28 23:54:17
31655 | 恒流放电 | 0 | 53 | 254 | -0.051023 | 2.5988 | 0.083903 | 0.23371 | 1:38:40.000 | 2024-10-28 23:54:37
31656 | 恒流放电 | 0 | 53 | 254 | -0.051022 | 2.5977 | 0.084186 | 0.23445 | 1:39:00.000 | 2024-10-28 23:54:57
31657 | 恒流放电 | 0 | 53 | 254 | -0.051021 | 2.5967 | 0.08447 | 0.23518 | 1:39:20.000 | 2024-10-28 23:55:17
31658 | 恒流放电 | 0 | 53 | 254 | -0.05102 | 2.5956 | 0.084753 | 0.23592 | 1:39:40.000 | 2024-10-28 23:55:37
31659 | 恒流放电 | 0 | 53 | 254 | -0.051021 | 2.5946 | 0.085037 | 0.23665 | 1:40:00.000 | 2024-10-28 23:55:57
31660 | 恒流放电 | 0 | 53 | 254 | -0.051022 | 2.5935 | 0.08532 | 0.23739 | 1:40:20.000 | 2024-10-28 23:56:17
31661 | 恒流放电 | 0 | 53 | 254 | -0.051022 | 2.5925 | 0.085604 | 0.23812 | 1:40:40.000 | 2024-10-28 23:56:37
31662 | 恒流放电 | 0 | 53 | 254 | -0.05102 | 2.5914 | 0.085887 | 0.23886 | 1:41:00.000 | 2024-10-28 23:56:57
31663 | 恒流放电 | 0 | 53 | 254 | -0.051021 | 2.5903 | 0.086171 | 0.23959 | 1:41:20.000 | 2024-10-28 23:57:17
31664 | 恒流放电 | 0 | 53 | 254 | -0.051021 | 2.5893 | 0.086454 | 0.24033 | 1:41:40.000 | 2024-10-28 23:57:37
31665 | 恒流放电 | 0 | 53 | 254 | -0.051022 | 2.5882 | 0.086738 | 0.24106 | 1:42:00.000 | 2024-10-28 23:57:57
31666 | 恒流放电 | 0 | 53 | 254 | -0.051018 | 2.5871 | 0.087021 | 0.24179 | 1:42:20.000 | 2024-10-28 23:58:17
31667 | 恒流放电 | 0 | 53 | 254 | -0.051019 | 2.5861 | 0.087304 | 0.24253 | 1:42:40.000 | 2024-10-28 23:58:37
31668 | 恒流放电 | 0 | 53 | 254 | -0.051019 | 2.585 | 0.087588 | 0.24326 | 1:43:00.000 | 2024-10-28 23:58:57
31669 | 恒流放电 | 0 | 53 | 254 | -0.05102 | 2.584 | 0.087871 | 0.24399 | 1:43:20.000 | 2024-10-28 23:59:17
31670 | 恒流放电 | 0 | 53 | 254 | -0.051019 | 2.5829 | 0.088155 | 0.24472 | 1:43:40.000 | 2024-10-28 23:59:37
31671 | 恒流放电 | 0 | 53 | 254 | -0.05102 | 2.5818 | 0.088438 | 0.24546 | 1:44:00.000 | 2024-10-28 23:59:57
31672 | 恒流放电 | 0 | 53 | 254 | -0.051022 | 2.5808 | 0.088722 | 0.24619 | 1:44:20.000 | 2024-10-29 00:00:17
31673 | 恒流放电 | 0 | 53 | 254 | -0.051019 | 2.5797 | 0.089005 | 0.24692 | 1:44:40.000 | 2024-10-29 00:00:37
31674 | 恒流放电 | 0 | 53 | 254 | -0.051021 | 2.5786 | 0.089288 | 0.24765 | 1:45:00.000 | 2024-10-29 00:00:57
31675 | 恒流放电 | 0 | 53 | 254 | -0.05102 | 2.5775 | 0.089572 | 0.24838 | 1:45:20.000 | 2024-10-29 00:01:17
31676 | 恒流放电 | 0 | 53 | 254 | -0.05102 | 2.5765 | 0.089855 | 0.24911 | 1:45:40.000 | 2024-10-29 00:01:37
31677 | 恒流放电 | 0 | 53 | 254 | -0.051018 | 2.5754 | 0.090139 | 0.24984 | 1:46:00.000 | 2024-10-29 00:01:57
31678 | 恒流放电 | 0 | 53 | 254 | -0.051018 | 2.5743 | 0.090422 | 0.25057 | 1:46:20.000 | 2024-10-29 00:02:17
31679 | 恒流放电 | 0 | 53 | 254 | -0.051018 | 2.5727 | 0.090706 | 0.2513 | 1:46:40.000 | 2024-10-29 00:02:37
31680 | 恒流放电 | 0 | 53 | 254 | -0.05102 | 2.5716 | 0.090989 | 0.25203 | 1:47:00.000 | 2024-10-29 00:02:57
31681 | 恒流放电 | 0 | 53 | 254 | -0.051019 | 2.5705 | 0.091273 | 0.25276 | 1:47:20.000 | 2024-10-29 00:03:17
31682 | 恒流放电 | 0 | 53 | 254 | -0.051019 | 2.5694 | 0.091556 | 0.25349 | 1:47:40.000 | 2024-10-29 00:03:37
31683 | 恒流放电 | 0 | 53 | 254 | -0.051019 | 2.5683 | 0.091839 | 0.25421 | 1:48:00.000 | 2024-10-29 00:03:57
31684 | 恒流放电 | 0 | 53 | 254 | -0.051021 | 2.5673 | 0.092123 | 0.25494 | 1:48:20.000 | 2024-10-29 00:04:17
31685 | 恒流放电 | 0 | 53 | 254 | -0.051021 | 2.5662 | 0.092406 | 0.25567 | 1:48:40.000 | 2024-10-29 00:04:37
31686 | 恒流放电 | 0 | 53 | 254 | -0.05102 | 2.5652 | 0.09269 | 0.2564 | 1:49:00.000 | 2024-10-29 00:04:57
31687 | 恒流放电 | 0 | 53 | 254 | -0.05102 | 2.5641 | 0.092973 | 0.25712 | 1:49:20.000 | 2024-10-29 00:05:17
31688 | 恒流放电 | 0 | 53 | 254 | -0.051018 | 2.563 | 0.093257 | 0.25785 | 1:49:40.000 | 2024-10-29 00:05:37
31689 | 恒流放电 | 0 | 53 | 254 | -0.05102 | 2.562 | 0.09354 | 0.25857 | 1:50:00.000 | 2024-10-29 00:05:57
31690 | 恒流放电 | 0 | 53 | 254 | -0.051022 | 2.5609 | 0.093824 | 0.2593 | 1:50:20.000 | 2024-10-29 00:06:17
31691 | 恒流放电 | 0 | 53 | 254 | -0.051021 | 2.5598 | 0.094107 | 0.26003 | 1:50:40.000 | 2024-10-29 00:06:37
31692 | 恒流放电 | 0 | 53 | 254 | -0.051019 | 2.5586 | 0.09439 | 0.26075 | 1:51:00.000 | 2024-10-29 00:06:57
31693 | 恒流放电 | 0 | 53 | 254 | -0.05102 | 2.5575 | 0.094674 | 0.26148 | 1:51:20.000 | 2024-10-29 00:07:17
31694 | 恒流放电 | 0 | 53 | 254 | -0.051021 | 2.5565 | 0.094957 | 0.2622 | 1:51:40.000 | 2024-10-29 00:07:37
31695 | 恒流放电 | 0 | 53 | 254 | -0.05102 | 2.5554 | 0.095241 | 0.26293 | 1:52:00.000 | 2024-10-29 00:07:57
31696 | 恒流放电 | 0 | 53 | 254 | -0.051024 | 2.5544 | 0.095524 | 0.26365 | 1:52:20.000 | 2024-10-29 00:08:17
31697 | 恒流放电 | 0 | 53 | 254 | -0.051021 | 2.5534 | 0.095808 | 0.26437 | 1:52:40.000 | 2024-10-29 00:08:37
31698 | 恒流放电 | 0 | 53 | 254 | -0.051022 | 2.5524 | 0.096091 | 0.2651 | 1:53:00.000 | 2024-10-29 00:08:57
31699 | 恒流放电 | 0 | 53 | 254 | -0.051019 | 2.5514 | 0.096375 | 0.26582 | 1:53:20.000 | 2024-10-29 00:09:17
31700 | 恒流放电 | 0 | 53 | 254 | -0.051023 | 2.5504 | 0.096658 | 0.26654 | 1:53:40.000 | 2024-10-29 00:09:37
31701 | 恒流放电 | 0 | 53 | 254 | -0.051021 | 2.5494 | 0.096942 | 0.26727 | 1:54:00.000 | 2024-10-29 00:09:57
31702 | 恒流放电 | 0 | 53 | 254 | -0.05102 | 2.5484 | 0.097225 | 0.26799 | 1:54:20.000 | 2024-10-29 00:10:17
31703 | 恒流放电 | 0 | 53 | 254 | -0.051022 | 2.5475 | 0.097508 | 0.26871 | 1:54:40.000 | 2024-10-29 00:10:37
31704 | 恒流放电 | 0 | 53 | 254 | -0.051023 | 2.5465 | 0.097792 | 0.26943 | 1:55:00.000 | 2024-10-29 00:10:57
31705 | 恒流放电 | 0 | 53 | 254 | -0.051024 | 2.5456 | 0.098075 | 0.27015 | 1:55:20.000 | 2024-10-29 00:11:17
31706 | 恒流放电 | 0 | 53 | 254 | -0.051024 | 2.5446 | 0.098359 | 0.27087 | 1:55:40.000 | 2024-10-29 00:11:37
31707 | 恒流放电 | 0 | 53 | 254 | -0.051022 | 2.5436 | 0.098642 | 0.2716 | 1:56:00.000 | 2024-10-29 00:11:57
31708 | 恒流放电 | 0 | 53 | 254 | -0.051022 | 2.5426 | 0.098926 | 0.27232 | 1:56:20.000 | 2024-10-29 00:12:17
31709 | 恒流放电 | 0 | 53 | 254 | -0.051022 | 2.5416 | 0.099209 | 0.27304 | 1:56:40.000 | 2024-10-29 00:12:37
31710 | 恒流放电 | 0 | 53 | 254 | -0.051019 | 2.5406 | 0.099493 | 0.27376 | 1:57:00.000 | 2024-10-29 00:12:57
31711 | 恒流放电 | 0 | 53 | 254 | -0.051022 | 2.5396 | 0.099776 | 0.27448 | 1:57:20.000 | 2024-10-29 00:13:17
31712 | 恒流放电 | 0 | 53 | 254 | -0.05102 | 2.5385 | 0.10006 | 0.2752 | 1:57:40.000 | 2024-10-29 00:13:37
31713 | 恒流放电 | 0 | 53 | 254 | -0.05102 | 2.5376 | 0.10034 | 0.27592 | 1:58:00.000 | 2024-10-29 00:13:57
31714 | 恒流放电 | 0 | 53 | 254 | -0.051021 | 2.5365 | 0.10063 | 0.27663 | 1:58:20.000 | 2024-10-29 00:14:17
31715 | 恒流放电 | 0 | 53 | 254 | -0.05102 | 2.5354 | 0.10091 | 0.27735 | 1:58:40.000 | 2024-10-29 00:14:37
31716 | 恒流放电 | 0 | 53 | 254 | -0.05102 | 2.5341 | 0.10119 | 0.27807 | 1:59:00.000 | 2024-10-29 00:14:57
31717 | 恒流放电 | 0 | 53 | 254 | -0.051018 | 2.5331 | 0.10148 | 0.27879 | 1:59:20.000 | 2024-10-29 00:15:17
31718 | 恒流放电 | 0 | 53 | 254 | -0.05102 | 2.532 | 0.10176 | 0.27951 | 1:59:40.000 | 2024-10-29 00:15:37
31719 | 恒流放电 | 0 | 53 | 254 | -0.051021 | 2.5309 | 0.10204 | 0.28022 | 2:00:00.000 | 2024-10-29 00:15:57
31720 | 恒流放电 | 0 | 53 | 254 | -0.051022 | 2.5298 | 0.10233 | 0.28094 | 2:00:20.000 | 2024-10-29 00:16:17
31721 | 恒流放电 | 0 | 53 | 254 | -0.05102 | 2.5287 | 0.10261 | 0.28166 | 2:00:40.000 | 2024-10-29 00:16:37
31722 | 恒流放电 | 0 | 53 | 254 | -0.051019 | 2.5275 | 0.10289 | 0.28237 | 2:01:00.000 | 2024-10-29 00:16:57
31723 | 恒流放电 | 0 | 53 | 254 | -0.051021 | 2.5264 | 0.10318 | 0.28309 | 2:01:20.000 | 2024-10-29 00:17:17
31724 | 恒流放电 | 0 | 53 | 254 | -0.051018 | 2.5253 | 0.10346 | 0.28381 | 2:01:40.000 | 2024-10-29 00:17:37
31725 | 恒流放电 | 0 | 53 | 254 | -0.05102 | 2.5241 | 0.10374 | 0.28452 | 2:02:00.000 | 2024-10-29 00:17:57
31726 | 恒流放电 | 0 | 53 | 254 | -0.051018 | 2.523 | 0.10403 | 0.28524 | 2:02:20.000 | 2024-10-29 00:18:17
31727 | 恒流放电 | 0 | 53 | 254 | -0.051019 | 2.5219 | 0.10431 | 0.28595 | 2:02:40.000 | 2024-10-29 00:18:37
31728 | 恒流放电 | 0 | 53 | 254 | -0.051022 | 2.5207 | 0.10459 | 0.28667 | 2:03:00.000 | 2024-10-29 00:18:57
31729 | 恒流放电 | 0 | 53 | 254 | -0.051023 | 2.5196 | 0.10488 | 0.28738 | 2:03:20.000 | 2024-10-29 00:19:17
31730 | 恒流放电 | 0 | 53 | 254 | -0.051019 | 2.5182 | 0.10516 | 0.28809 | 2:03:40.000 | 2024-10-29 00:19:37
31731 | 恒流放电 | 0 | 53 | 254 | -0.05102 | 2.5171 | 0.10544 | 0.28881 | 2:04:00.000 | 2024-10-29 00:19:57
31732 | 恒流放电 | 0 | 53 | 254 | -0.05102 | 2.5159 | 0.10573 | 0.28952 | 2:04:20.000 | 2024-10-29 00:20:17
31733 | 恒流放电 | 0 | 53 | 254 | -0.051019 | 2.5147 | 0.10601 | 0.29023 | 2:04:40.000 | 2024-10-29 00:20:37
31734 | 恒流放电 | 0 | 53 | 254 | -0.051021 | 2.5135 | 0.1063 | 0.29095 | 2:05:00.000 | 2024-10-29 00:20:57
31735 | 恒流放电 | 0 | 53 | 254 | -0.051022 | 2.5123 | 0.10658 | 0.29166 | 2:05:20.000 | 2024-10-29 00:21:17
31736 | 恒流放电 | 0 | 53 | 254 | -0.05102 | 2.5111 | 0.10686 | 0.29237 | 2:05:40.000 | 2024-10-29 00:21:37
31737 | 恒流放电 | 0 | 53 | 254 | -0.051021 | 2.5099 | 0.10715 | 0.29308 | 2:06:00.000 | 2024-10-29 00:21:57
31738 | 恒流放电 | 0 | 53 | 254 | -0.051017 | 2.5087 | 0.10743 | 0.29379 | 2:06:20.000 | 2024-10-29 00:22:17
31739 | 恒流放电 | 0 | 53 | 254 | -0.05102 | 2.5075 | 0.10771 | 0.2945 | 2:06:40.000 | 2024-10-29 00:22:37
31740 | 恒流放电 | 0 | 53 | 254 | -0.051022 | 2.5062 | 0.108 | 0.29521 | 2:07:00.000 | 2024-10-29 00:22:57
31741 | 恒流放电 | 0 | 53 | 254 | -0.051021 | 2.505 | 0.10828 | 0.29592 | 2:07:20.000 | 2024-10-29 00:23:17
31742 | 恒流放电 | 0 | 53 | 254 | -0.05102 | 2.5037 | 0.10856 | 0.29663 | 2:07:40.000 | 2024-10-29 00:23:37
31743 | 恒流放电 | 0 | 53 | 254 | -0.051021 | 2.5025 | 0.10885 | 0.29734 | 2:08:00.000 | 2024-10-29 00:23:57
31744 | 恒流放电 | 0 | 53 | 254 | -0.05102 | 2.5012 | 0.10913 | 0.29805 | 2:08:20.000 | 2024-10-29 00:24:17
31745 | 恒流放电 | 0 | 53 | 254 | -0.05102 | 2.4999 | 0.10941 | 0.29876 | 2:08:40.000 | 2024-10-29 00:24:37
31746 | 恒流放电 | 0 | 53 | 254 | -0.05102 | 2.4987 | 0.1097 | 0.29947 | 2:09:00.000 | 2024-10-29 00:24:57
31747 | 恒流放电 | 0 | 53 | 254 | -0.051022 | 2.4974 | 0.10998 | 0.30018 | 2:09:20.000 | 2024-10-29 00:25:17
31748 | 恒流放电 | 0 | 53 | 254 | -0.051021 | 2.4961 | 0.11026 | 0.30088 | 2:09:40.000 | 2024-10-29 00:25:37
31749 | 恒流放电 | 0 | 53 | 254 | -0.051021 | 2.4946 | 0.11055 | 0.30159 | 2:10:00.000 | 2024-10-29 00:25:57
31750 | 恒流放电 | 0 | 53 | 254 | -0.051021 | 2.4933 | 0.11083 | 0.3023 | 2:10:20.000 | 2024-10-29 00:26:17
31751 | 恒流放电 | 0 | 53 | 254 | -0.05102 | 2.492 | 0.11111 | 0.303 | 2:10:40.000 | 2024-10-29 00:26:37
31752 | 恒流放电 | 0 | 53 | 254 | -0.051021 | 2.4907 | 0.1114 | 0.30371 | 2:11:00.000 | 2024-10-29 00:26:57
31753 | 恒流放电 | 0 | 53 | 254 | -0.051021 | 2.4892 | 0.11168 | 0.30442 | 2:11:20.000 | 2024-10-29 00:27:17
31754 | 恒流放电 | 0 | 53 | 254 | -0.05102 | 2.4879 | 0.11196 | 0.30512 | 2:11:40.000 | 2024-10-29 00:27:37
31755 | 恒流放电 | 0 | 53 | 254 | -0.051021 | 2.4865 | 0.11225 | 0.30583 | 2:12:00.000 | 2024-10-29 00:27:57
31756 | 恒流放电 | 0 | 53 | 254 | -0.05102 | 2.4852 | 0.11253 | 0.30653 | 2:12:20.000 | 2024-10-29 00:28:17
31757 | 恒流放电 | 0 | 53 | 254 | -0.051021 | 2.4838 | 0.11281 | 0.30723 | 2:12:40.000 | 2024-10-29 00:28:37
31758 | 恒流放电 | 0 | 53 | 254 | -0.051022 | 2.4825 | 0.1131 | 0.30794 | 2:13:00.000 | 2024-10-29 00:28:57
31759 | 恒流放电 | 0 | 53 | 254 | -0.051021 | 2.4811 | 0.11338 | 0.30864 | 2:13:20.000 | 2024-10-29 00:29:17
31760 | 恒流放电 | 0 | 53 | 254 | -0.05102 | 2.4797 | 0.11366 | 0.30934 | 2:13:40.000 | 2024-10-29 00:29:37
31761 | 恒流放电 | 0 | 53 | 254 | -0.05102 | 2.4784 | 0.11395 | 0.31005 | 2:14:00.000 | 2024-10-29 00:29:57
31762 | 恒流放电 | 0 | 53 | 254 | -0.051021 | 2.477 | 0.11423 | 0.31075 | 2:14:20.000 | 2024-10-29 00:30:17
31763 | 恒流放电 | 0 | 53 | 254 | -0.051022 | 2.4756 | 0.11452 | 0.31145 | 2:14:40.000 | 2024-10-29 00:30:37
31764 | 恒流放电 | 0 | 53 | 254 | -0.051021 | 2.4742 | 0.1148 | 0.31215 | 2:15:00.000 | 2024-10-29 00:30:57
31765 | 恒流放电 | 0 | 53 | 254 | -0.051021 | 2.4728 | 0.11508 | 0.31285 | 2:15:20.000 | 2024-10-29 00:31:17
31766 | 恒流放电 | 0 | 53 | 254 | -0.05102 | 2.4714 | 0.11537 | 0.31355 | 2:15:40.000 | 2024-10-29 00:31:37
31767 | 恒流放电 | 0 | 53 | 254 | -0.051018 | 2.4701 | 0.11565 | 0.31425 | 2:16:00.000 | 2024-10-29 00:31:57
31768 | 恒流放电 | 0 | 53 | 254 | -0.051019 | 2.4686 | 0.11593 | 0.31495 | 2:16:20.000 | 2024-10-29 00:32:17
31769 | 恒流放电 | 0 | 53 | 254 | -0.051018 | 2.4672 | 0.11622 | 0.31565 | 2:16:40.000 | 2024-10-29 00:32:37
31770 | 恒流放电 | 0 | 53 | 254 | -0.05102 | 2.4659 | 0.1165 | 0.31635 | 2:17:00.000 | 2024-10-29 00:32:57
31771 | 恒流放电 | 0 | 53 | 254 | -0.051019 | 2.4646 | 0.11678 | 0.31705 | 2:17:20.000 | 2024-10-29 00:33:17
31772 | 恒流放电 | 0 | 53 | 254 | -0.05102 | 2.4632 | 0.11707 | 0.31775 | 2:17:40.000 | 2024-10-29 00:33:37
31773 | 恒流放电 | 0 | 53 | 254 | -0.051019 | 2.4619 | 0.11735 | 0.31845 | 2:18:00.000 | 2024-10-29 00:33:57
31774 | 恒流放电 | 0 | 53 | 254 | -0.051019 | 2.4606 | 0.11763 | 0.31914 | 2:18:20.000 | 2024-10-29 00:34:17
31775 | 恒流放电 | 0 | 53 | 254 | -0.051019 | 2.4593 | 0.11792 | 0.31984 | 2:18:40.000 | 2024-10-29 00:34:37
31776 | 恒流放电 | 0 | 53 | 254 | -0.051019 | 2.458 | 0.1182 | 0.32054 | 2:19:00.000 | 2024-10-29 00:34:57
31777 | 恒流放电 | 0 | 53 | 254 | -0.05102 | 2.4568 | 0.11848 | 0.32123 | 2:19:20.000 | 2024-10-29 00:35:17
31778 | 恒流放电 | 0 | 53 | 254 | -0.05102 | 2.4555 | 0.11877 | 0.32193 | 2:19:40.000 | 2024-10-29 00:35:37
31779 | 恒流放电 | 0 | 53 | 254 | -0.051021 | 2.4542 | 0.11905 | 0.32262 | 2:20:00.000 | 2024-10-29 00:35:57
31780 | 恒流放电 | 0 | 53 | 254 | -0.051021 | 2.4529 | 0.11933 | 0.32332 | 2:20:20.000 | 2024-10-29 00:36:17
31781 | 恒流放电 | 0 | 53 | 254 | -0.051022 | 2.4515 | 0.11962 | 0.32401 | 2:20:40.000 | 2024-10-29 00:36:37
31782 | 恒流放电 | 0 | 53 | 254 | -0.051022 | 2.4502 | 0.1199 | 0.32471 | 2:21:00.000 | 2024-10-29 00:36:57
31783 | 恒流放电 | 0 | 53 | 254 | -0.051021 | 2.4488 | 0.12018 | 0.3254 | 2:21:20.000 | 2024-10-29 00:37:17
31784 | 恒流放电 | 0 | 53 | 254 | -0.05102 | 2.4475 | 0.12047 | 0.3261 | 2:21:40.000 | 2024-10-29 00:37:37
31785 | 恒流放电 | 0 | 53 | 254 | -0.051022 | 2.4459 | 0.12075 | 0.32679 | 2:22:00.000 | 2024-10-29 00:37:57
31786 | 恒流放电 | 0 | 53 | 254 | -0.051022 | 2.4445 | 0.12103 | 0.32748 | 2:22:20.000 | 2024-10-29 00:38:17
31787 | 恒流放电 | 0 | 53 | 254 | -0.051018 | 2.4431 | 0.12132 | 0.32818 | 2:22:40.000 | 2024-10-29 00:38:37
31788 | 恒流放电 | 0 | 53 | 254 | -0.051021 | 2.4417 | 0.1216 | 0.32887 | 2:23:00.000 | 2024-10-29 00:38:57
31789 | 恒流放电 | 0 | 53 | 254 | -0.051019 | 2.4403 | 0.12188 | 0.32956 | 2:23:20.000 | 2024-10-29 00:39:17
31790 | 恒流放电 | 0 | 53 | 254 | -0.051022 | 2.4388 | 0.12217 | 0.33025 | 2:23:40.000 | 2024-10-29 00:39:37
31791 | 恒流放电 | 0 | 53 | 254 | -0.05102 | 2.4374 | 0.12245 | 0.33094 | 2:24:00.000 | 2024-10-29 00:39:57
31792 | 恒流放电 | 0 | 53 | 254 | -0.051021 | 2.4359 | 0.12274 | 0.33163 | 2:24:20.000 | 2024-10-29 00:40:17
31793 | 恒流放电 | 0 | 53 | 254 | -0.051022 | 2.4344 | 0.12302 | 0.33232 | 2:24:40.000 | 2024-10-29 00:40:37
31794 | 恒流放电 | 0 | 53 | 254 | -0.05102 | 2.4326 | 0.1233 | 0.33301 | 2:25:00.000 | 2024-10-29 00:40:57
31795 | 恒流放电 | 0 | 53 | 254 | -0.051022 | 2.4311 | 0.12359 | 0.3337 | 2:25:20.000 | 2024-10-29 00:41:17
31796 | 恒流放电 | 0 | 53 | 254 | -0.051021 | 2.4297 | 0.12387 | 0.33439 | 2:25:40.000 | 2024-10-29 00:41:37
31797 | 恒流放电 | 0 | 53 | 254 | -0.05102 | 2.4281 | 0.12415 | 0.33508 | 2:26:00.000 | 2024-10-29 00:41:57
31798 | 恒流放电 | 0 | 53 | 254 | -0.051019 | 2.4263 | 0.12444 | 0.33577 | 2:26:20.000 | 2024-10-29 00:42:17
31799 | 恒流放电 | 0 | 53 | 254 | -0.051021 | 2.4247 | 0.12472 | 0.33645 | 2:26:40.000 | 2024-10-29 00:42:37
31800 | 恒流放电 | 0 | 53 | 254 | -0.051022 | 2.4232 | 0.125 | 0.33714 | 2:27:00.000 | 2024-10-29 00:42:57
31801 | 恒流放电 | 0 | 53 | 254 | -0.051018 | 2.4216 | 0.12529 | 0.33783 | 2:27:20.000 | 2024-10-29 00:43:17
31802 | 恒流放电 | 0 | 53 | 254 | -0.05102 | 2.4201 | 0.12557 | 0.33851 | 2:27:40.000 | 2024-10-29 00:43:37
31803 | 恒流放电 | 0 | 53 | 254 | -0.051019 | 2.4185 | 0.12585 | 0.3392 | 2:28:00.000 | 2024-10-29 00:43:57
31804 | 恒流放电 | 0 | 53 | 254 | -0.051021 | 2.417 | 0.12614 | 0.33988 | 2:28:20.000 | 2024-10-29 00:44:17
31805 | 恒流放电 | 0 | 53 | 254 | -0.051022 | 2.4155 | 0.12642 | 0.34057 | 2:28:40.000 | 2024-10-29 00:44:37
31806 | 恒流放电 | 0 | 53 | 254 | -0.051022 | 2.4139 | 0.1267 | 0.34125 | 2:29:00.000 | 2024-10-29 00:44:57
31807 | 恒流放电 | 0 | 53 | 254 | -0.051021 | 2.4123 | 0.12699 | 0.34194 | 2:29:20.000 | 2024-10-29 00:45:17
31808 | 恒流放电 | 0 | 53 | 254 | -0.051023 | 2.4107 | 0.12727 | 0.34262 | 2:29:40.000 | 2024-10-29 00:45:37
31809 | 恒流放电 | 0 | 53 | 254 | -0.051022 | 2.4092 | 0.12755 | 0.3433 | 2:30:00.000 | 2024-10-29 00:45:57
31810 | 恒流放电 | 0 | 53 | 254 | -0.051018 | 2.4075 | 0.12784 | 0.34398 | 2:30:20.000 | 2024-10-29 00:46:17
31811 | 恒流放电 | 0 | 53 | 254 | -0.051019 | 2.4059 | 0.12812 | 0.34467 | 2:30:40.000 | 2024-10-29 00:46:37
31812 | 恒流放电 | 0 | 53 | 254 | -0.05102 | 2.4042 | 0.1284 | 0.34535 | 2:31:00.000 | 2024-10-29 00:46:57
31813 | 恒流放电 | 0 | 53 | 254 | -0.051019 | 2.4028 | 0.12869 | 0.34603 | 2:31:20.000 | 2024-10-29 00:47:17
31814 | 恒流放电 | 0 | 53 | 254 | -0.051021 | 2.4009 | 0.12897 | 0.34671 | 2:31:40.000 | 2024-10-29 00:47:37
31815 | 恒流放电 | 0 | 53 | 254 | -0.05102 | 2.3993 | 0.12925 | 0.34739 | 2:32:00.000 | 2024-10-29 00:47:57
31816 | 恒流放电 | 0 | 53 | 254 | -0.051019 | 2.3977 | 0.12954 | 0.34807 | 2:32:20.000 | 2024-10-29 00:48:17
31817 | 恒流放电 | 0 | 53 | 254 | -0.051016 | 2.3961 | 0.12982 | 0.34875 | 2:32:40.000 | 2024-10-29 00:48:37
31818 | 恒流放电 | 0 | 53 | 254 | -0.051019 | 2.3945 | 0.1301 | 0.34943 | 2:33:00.000 | 2024-10-29 00:48:57
31819 | 恒流放电 | 0 | 53 | 254 | -0.051018 | 2.3929 | 0.13039 | 0.3501 | 2:33:20.000 | 2024-10-29 00:49:17
31820 | 恒流放电 | 0 | 53 | 254 | -0.051019 | 2.3916 | 0.13067 | 0.35078 | 2:33:40.000 | 2024-10-29 00:49:37
31821 | 恒流放电 | 0 | 53 | 254 | -0.05102 | 2.3897 | 0.13096 | 0.35146 | 2:34:00.000 | 2024-10-29 00:49:57
31822 | 恒流放电 | 0 | 53 | 254 | -0.051018 | 2.3881 | 0.13124 | 0.35214 | 2:34:20.000 | 2024-10-29 00:50:17
31823 | 恒流放电 | 0 | 53 | 254 | -0.05102 | 2.3865 | 0.13152 | 0.35281 | 2:34:40.000 | 2024-10-29 00:50:37
31824 | 恒流放电 | 0 | 53 | 254 | -0.051021 | 2.385 | 0.13181 | 0.35349 | 2:35:00.000 | 2024-10-29 00:50:57
31825 | 恒流放电 | 0 | 53 | 254 | -0.051022 | 2.3836 | 0.13209 | 0.35416 | 2:35:20.000 | 2024-10-29 00:51:17
31826 | 恒流放电 | 0 | 53 | 254 | -0.051019 | 2.3817 | 0.13237 | 0.35484 | 2:35:40.000 | 2024-10-29 00:51:37
31827 | 恒流放电 | 0 | 53 | 254 | -0.05102 | 2.3801 | 0.13266 | 0.35551 | 2:36:00.000 | 2024-10-29 00:51:57
31828 | 恒流放电 | 0 | 53 | 254 | -0.051019 | 2.3785 | 0.13294 | 0.35619 | 2:36:20.000 | 2024-10-29 00:52:17
31829 | 恒流放电 | 0 | 53 | 254 | -0.051017 | 2.3769 | 0.13322 | 0.35686 | 2:36:40.000 | 2024-10-29 00:52:37
31830 | 恒流放电 | 0 | 53 | 254 | -0.051019 | 2.3753 | 0.13351 | 0.35754 | 2:37:00.000 | 2024-10-29 00:52:57
31831 | 恒流放电 | 0 | 53 | 254 | -0.051018 | 2.3737 | 0.13379 | 0.35821 | 2:37:20.000 | 2024-10-29 00:53:17
31832 | 恒流放电 | 0 | 53 | 254 | -0.05102 | 2.3721 | 0.13407 | 0.35888 | 2:37:40.000 | 2024-10-29 00:53:37
31833 | 恒流放电 | 0 | 53 | 254 | -0.05102 | 2.3705 | 0.13436 | 0.35955 | 2:38:00.000 | 2024-10-29 00:53:57
31834 | 恒流放电 | 0 | 53 | 254 | -0.05102 | 2.3689 | 0.13464 | 0.36022 | 2:38:20.000 | 2024-10-29 00:54:17
31835 | 恒流放电 | 0 | 53 | 254 | -0.051018 | 2.3673 | 0.13492 | 0.36089 | 2:38:40.000 | 2024-10-29 00:54:37
31836 | 恒流放电 | 0 | 53 | 254 | -0.051019 | 2.3657 | 0.13521 | 0.36157 | 2:39:00.000 | 2024-10-29 00:54:57
31837 | 恒流放电 | 0 | 53 | 254 | -0.051019 | 2.3641 | 0.13549 | 0.36224 | 2:39:20.000 | 2024-10-29 00:55:17
31838 | 恒流放电 | 0 | 53 | 254 | -0.05102 | 2.3625 | 0.13577 | 0.36291 | 2:39:40.000 | 2024-10-29 00:55:37
31839 | 恒流放电 | 0 | 53 | 254 | -0.051019 | 2.361 | 0.13606 | 0.36357 | 2:40:00.000 | 2024-10-29 00:55:57
31840 | 恒流放电 | 0 | 53 | 254 | -0.051019 | 2.3594 | 0.13634 | 0.36424 | 2:40:20.000 | 2024-10-29 00:56:17
31841 | 恒流放电 | 0 | 53 | 254 | -0.05102 | 2.3579 | 0.13662 | 0.36491 | 2:40:40.000 | 2024-10-29 00:56:37
31842 | 恒流放电 | 0 | 53 | 254 | -0.05102 | 2.3563 | 0.13691 | 0.36558 | 2:41:00.000 | 2024-10-29 00:56:57
31843 | 恒流放电 | 0 | 53 | 254 | -0.051019 | 2.3547 | 0.13719 | 0.36625 | 2:41:20.000 | 2024-10-29 00:57:17
31844 | 恒流放电 | 0 | 53 | 254 | -0.051021 | 2.3531 | 0.13747 | 0.36691 | 2:41:40.000 | 2024-10-29 00:57:37
31845 | 恒流放电 | 0 | 53 | 254 | -0.051018 | 2.3516 | 0.13776 | 0.36758 | 2:42:00.000 | 2024-10-29 00:57:57
31846 | 恒流放电 | 0 | 53 | 254 | -0.051021 | 2.3499 | 0.13804 | 0.36825 | 2:42:20.000 | 2024-10-29 00:58:17
31847 | 恒流放电 | 0 | 53 | 254 | -0.051019 | 2.3484 | 0.13832 | 0.36891 | 2:42:40.000 | 2024-10-29 00:58:37
31848 | 恒流放电 | 0 | 53 | 254 | -0.05102 | 2.3469 | 0.13861 | 0.36958 | 2:43:00.000 | 2024-10-29 00:58:57
31849 | 恒流放电 | 0 | 53 | 254 | -0.051019 | 2.3453 | 0.13889 | 0.37024 | 2:43:20.000 | 2024-10-29 00:59:17
31850 | 恒流放电 | 0 | 53 | 254 | -0.05102 | 2.3437 | 0.13917 | 0.37091 | 2:43:40.000 | 2024-10-29 00:59:37
31851 | 恒流放电 | 0 | 53 | 254 | -0.05102 | 2.3421 | 0.13946 | 0.37157 | 2:44:00.000 | 2024-10-29 00:59:57
31852 | 恒流放电 | 0 | 53 | 254 | -0.051016 | 2.3406 | 0.13974 | 0.37223 | 2:44:20.000 | 2024-10-29 01:00:17
31853 | 恒流放电 | 0 | 53 | 254 | -0.051022 | 2.3391 | 0.14003 | 0.3729 | 2:44:40.000 | 2024-10-29 01:00:37
31854 | 恒流放电 | 0 | 53 | 254 | -0.051018 | 2.3376 | 0.14031 | 0.37356 | 2:45:00.000 | 2024-10-29 01:00:57
31855 | 恒流放电 | 0 | 53 | 254 | -0.051016 | 2.3362 | 0.14059 | 0.37422 | 2:45:20.000 | 2024-10-29 01:01:17
31856 | 恒流放电 | 0 | 53 | 254 | -0.051014 | 2.3348 | 0.14088 | 0.37488 | 2:45:40.000 | 2024-10-29 01:01:37
31857 | 恒流放电 | 0 | 53 | 254 | -0.051015 | 2.3334 | 0.14116 | 0.37554 | 2:46:00.000 | 2024-10-29 01:01:57
31858 | 恒流放电 | 0 | 53 | 254 | -0.051017 | 2.332 | 0.14144 | 0.37621 | 2:46:20.000 | 2024-10-29 01:02:17
31859 | 恒流放电 | 0 | 53 | 254 | -0.051015 | 2.3307 | 0.14173 | 0.37687 | 2:46:40.000 | 2024-10-29 01:02:37
31860 | 恒流放电 | 0 | 53 | 254 | -0.051012 | 2.3293 | 0.14201 | 0.37753 | 2:47:00.000 | 2024-10-29 01:02:57
31861 | 恒流放电 | 0 | 53 | 254 | -0.051013 | 2.3281 | 0.14229 | 0.37819 | 2:47:20.000 | 2024-10-29 01:03:17
31862 | 恒流放电 | 0 | 53 | 254 | -0.051017 | 2.3265 | 0.14258 | 0.37885 | 2:47:40.000 | 2024-10-29 01:03:37
31863 | 恒流放电 | 0 | 53 | 254 | -0.051019 | 2.3251 | 0.14286 | 0.3795 | 2:48:00.000 | 2024-10-29 01:03:57
31864 | 恒流放电 | 0 | 53 | 254 | -0.05102 | 2.3239 | 0.14314 | 0.38016 | 2:48:20.000 | 2024-10-29 01:04:17
31865 | 恒流放电 | 0 | 53 | 254 | -0.051018 | 2.3224 | 0.14343 | 0.38082 | 2:48:40.000 | 2024-10-29 01:04:37
31866 | 恒流放电 | 0 | 53 | 254 | -0.05102 | 2.3211 | 0.14371 | 0.38148 | 2:49:00.000 | 2024-10-29 01:04:57
31867 | 恒流放电 | 0 | 53 | 254 | -0.051019 | 2.3197 | 0.14399 | 0.38214 | 2:49:20.000 | 2024-10-29 01:05:17
31868 | 恒流放电 | 0 | 53 | 254 | -0.051018 | 2.3184 | 0.14428 | 0.38279 | 2:49:40.000 | 2024-10-29 01:05:37
31869 | 恒流放电 | 0 | 53 | 254 | -0.051017 | 2.317 | 0.14456 | 0.38345 | 2:50:00.000 | 2024-10-29 01:05:57
31870 | 恒流放电 | 0 | 53 | 254 | -0.051018 | 2.3157 | 0.14484 | 0.38411 | 2:50:20.000 | 2024-10-29 01:06:17
31871 | 恒流放电 | 0 | 53 | 254 | -0.051018 | 2.3144 | 0.14513 | 0.38476 | 2:50:40.000 | 2024-10-29 01:06:37
31872 | 恒流放电 | 0 | 53 | 254 | -0.05102 | 2.313 | 0.14541 | 0.38542 | 2:51:00.000 | 2024-10-29 01:06:57
31873 | 恒流放电 | 0 | 53 | 254 | -0.05102 | 2.3116 | 0.14569 | 0.38607 | 2:51:20.000 | 2024-10-29 01:07:17
31874 | 恒流放电 | 0 | 53 | 254 | -0.051017 | 2.3102 | 0.14598 | 0.38673 | 2:51:40.000 | 2024-10-29 01:07:37
31875 | 恒流放电 | 0 | 53 | 254 | -0.051019 | 2.3091 | 0.14626 | 0.38738 | 2:52:00.000 | 2024-10-29 01:07:57
31876 | 恒流放电 | 0 | 53 | 254 | -0.05102 | 2.3075 | 0.14654 | 0.38804 | 2:52:20.000 | 2024-10-29 01:08:17
31877 | 恒流放电 | 0 | 53 | 254 | -0.051019 | 2.3061 | 0.14683 | 0.38869 | 2:52:40.000 | 2024-10-29 01:08:37
31878 | 恒流放电 | 0 | 53 | 254 | -0.051021 | 2.3048 | 0.14711 | 0.38934 | 2:53:00.000 | 2024-10-29 01:08:57
31879 | 恒流放电 | 0 | 53 | 254 | -0.051023 | 2.3034 | 0.14739 | 0.39 | 2:53:20.000 | 2024-10-29 01:09:17
31880 | 恒流放电 | 0 | 53 | 254 | -0.051019 | 2.302 | 0.14768 | 0.39065 | 2:53:40.000 | 2024-10-29 01:09:37
31881 | 恒流放电 | 0 | 53 | 254 | -0.05102 | 2.3006 | 0.14796 | 0.3913 | 2:54:00.000 | 2024-10-29 01:09:57
31882 | 恒流放电 | 0 | 53 | 254 | -0.051022 | 2.2992 | 0.14824 | 0.39195 | 2:54:20.000 | 2024-10-29 01:10:17
31883 | 恒流放电 | 0 | 53 | 254 | -0.051022 | 2.2979 | 0.14853 | 0.3926 | 2:54:40.000 | 2024-10-29 01:10:37
31884 | 恒流放电 | 0 | 53 | 254 | -0.051019 | 2.2965 | 0.14881 | 0.39326 | 2:55:00.000 | 2024-10-29 01:10:57
31885 | 恒流放电 | 0 | 53 | 254 | -0.051019 | 2.2949 | 0.1491 | 0.39391 | 2:55:20.000 | 2024-10-29 01:11:17
31886 | 恒流放电 | 0 | 53 | 254 | -0.05102 | 2.2936 | 0.14938 | 0.39456 | 2:55:40.000 | 2024-10-29 01:11:37
31887 | 恒流放电 | 0 | 53 | 254 | -0.05102 | 2.2922 | 0.14966 | 0.39521 | 2:56:00.000 | 2024-10-29 01:11:57
31888 | 恒流放电 | 0 | 53 | 254 | -0.05102 | 2.291 | 0.14995 | 0.39585 | 2:56:20.000 | 2024-10-29 01:12:17
31889 | 恒流放电 | 0 | 53 | 254 | -0.051018 | 2.2895 | 0.15023 | 0.3965 | 2:56:40.000 | 2024-10-29 01:12:37
31890 | 恒流放电 | 0 | 53 | 254 | -0.05102 | 2.2882 | 0.15051 | 0.39715 | 2:57:00.000 | 2024-10-29 01:12:57
31891 | 恒流放电 | 0 | 53 | 254 | -0.051021 | 2.2868 | 0.1508 | 0.3978 | 2:57:20.000 | 2024-10-29 01:13:17
31892 | 恒流放电 | 0 | 53 | 254 | -0.05102 | 2.2855 | 0.15108 | 0.39845 | 2:57:40.000 | 2024-10-29 01:13:37
31893 | 恒流放电 | 0 | 53 | 254 | -0.05102 | 2.2842 | 0.15136 | 0.3991 | 2:58:00.000 | 2024-10-29 01:13:57
31894 | 恒流放电 | 0 | 53 | 254 | -0.051016 | 2.2828 | 0.15165 | 0.39974 | 2:58:20.000 | 2024-10-29 01:14:17
31895 | 恒流放电 | 0 | 53 | 254 | -0.051021 | 2.2815 | 0.15193 | 0.40039 | 2:58:40.000 | 2024-10-29 01:14:37
31896 | 恒流放电 | 0 | 53 | 254 | -0.05102 | 2.2801 | 0.15221 | 0.40104 | 2:59:00.000 | 2024-10-29 01:14:57
31897 | 恒流放电 | 0 | 53 | 254 | -0.051017 | 2.2788 | 0.1525 | 0.40168 | 2:59:20.000 | 2024-10-29 01:15:17
31898 | 恒流放电 | 0 | 53 | 254 | -0.051019 | 2.2775 | 0.15278 | 0.40233 | 2:59:40.000 | 2024-10-29 01:15:37
31899 | 恒流放电 | 0 | 53 | 254 | -0.051018 | 2.2762 | 0.15306 | 0.40297 | 3:00:00.000 | 2024-10-29 01:15:57
31900 | 恒流放电 | 0 | 53 | 254 | -0.051019 | 2.2749 | 0.15335 | 0.40362 | 3:00:20.000 | 2024-10-29 01:16:17
31901 | 恒流放电 | 0 | 53 | 254 | -0.051019 | 2.2735 | 0.15363 | 0.40426 | 3:00:40.000 | 2024-10-29 01:16:37
31902 | 恒流放电 | 0 | 53 | 254 | -0.051019 | 2.2723 | 0.15391 | 0.40491 | 3:01:00.000 | 2024-10-29 01:16:57
31903 | 恒流放电 | 0 | 53 | 254 | -0.05102 | 2.271 | 0.1542 | 0.40555 | 3:01:20.000 | 2024-10-29 01:17:17
31904 | 恒流放电 | 0 | 53 | 254 | -0.051019 | 2.2696 | 0.15448 | 0.40619 | 3:01:40.000 | 2024-10-29 01:17:37
31905 | 恒流放电 | 0 | 53 | 254 | -0.05102 | 2.2683 | 0.15476 | 0.40684 | 3:02:00.000 | 2024-10-29 01:17:57
31906 | 恒流放电 | 0 | 53 | 254 | -0.051021 | 2.267 | 0.15505 | 0.40748 | 3:02:20.000 | 2024-10-29 01:18:17
31907 | 恒流放电 | 0 | 53 | 254 | -0.05102 | 2.2657 | 0.15533 | 0.40812 | 3:02:40.000 | 2024-10-29 01:18:37
31908 | 恒流放电 | 0 | 53 | 254 | -0.051019 | 2.2644 | 0.15561 | 0.40876 | 3:03:00.000 | 2024-10-29 01:18:57
31909 | 恒流放电 | 0 | 53 | 254 | -0.051019 | 2.2631 | 0.1559 | 0.4094 | 3:03:20.000 | 2024-10-29 01:19:17
31910 | 恒流放电 | 0 | 53 | 254 | -0.05102 | 2.2619 | 0.15618 | 0.41004 | 3:03:40.000 | 2024-10-29 01:19:37
31911 | 恒流放电 | 0 | 53 | 254 | -0.05102 | 2.2606 | 0.15646 | 0.41069 | 3:04:00.000 | 2024-10-29 01:19:57
31912 | 恒流放电 | 0 | 53 | 254 | -0.051018 | 2.2593 | 0.15675 | 0.41133 | 3:04:20.000 | 2024-10-29 01:20:17
31913 | 恒流放电 | 0 | 53 | 254 | -0.05102 | 2.2581 | 0.15703 | 0.41197 | 3:04:40.000 | 2024-10-29 01:20:37
31914 | 恒流放电 | 0 | 53 | 254 | -0.051019 | 2.2567 | 0.15731 | 0.41261 | 3:05:00.000 | 2024-10-29 01:20:57
31915 | 恒流放电 | 0 | 53 | 254 | -0.051019 | 2.2554 | 0.1576 | 0.41324 | 3:05:20.000 | 2024-10-29 01:21:17
31916 | 恒流放电 | 0 | 53 | 254 | -0.051021 | 2.2542 | 0.15788 | 0.41388 | 3:05:40.000 | 2024-10-29 01:21:37
31917 | 恒流放电 | 0 | 53 | 254 | -0.051022 | 2.253 | 0.15817 | 0.41452 | 3:06:00.000 | 2024-10-29 01:21:57
31918 | 恒流放电 | 0 | 53 | 254 | -0.051019 | 2.2518 | 0.15845 | 0.41516 | 3:06:20.000 | 2024-10-29 01:22:17
31919 | 恒流放电 | 0 | 53 | 254 | -0.051018 | 2.2507 | 0.15873 | 0.4158 | 3:06:40.000 | 2024-10-29 01:22:37
31920 | 恒流放电 | 0 | 53 | 254 | -0.05102 | 2.2495 | 0.15902 | 0.41644 | 3:07:00.000 | 2024-10-29 01:22:57
31921 | 恒流放电 | 0 | 53 | 254 | -0.05102 | 2.2483 | 0.1593 | 0.41707 | 3:07:20.000 | 2024-10-29 01:23:17
31922 | 恒流放电 | 0 | 53 | 254 | -0.051019 | 2.2473 | 0.15958 | 0.41771 | 3:07:40.000 | 2024-10-29 01:23:37
31923 | 恒流放电 | 0 | 53 | 254 | -0.05102 | 2.2462 | 0.15987 | 0.41835 | 3:08:00.000 | 2024-10-29 01:23:57
31924 | 恒流放电 | 0 | 53 | 254 | -0.05102 | 2.245 | 0.16015 | 0.41898 | 3:08:20.000 | 2024-10-29 01:24:17
31925 | 恒流放电 | 0 | 53 | 254 | -0.051022 | 2.244 | 0.16043 | 0.41962 | 3:08:40.000 | 2024-10-29 01:24:37
31926 | 恒流放电 | 0 | 53 | 254 | -0.051019 | 2.2429 | 0.16072 | 0.42026 | 3:09:00.000 | 2024-10-29 01:24:57
31927 | 恒流放电 | 0 | 53 | 254 | -0.05102 | 2.2419 | 0.161 | 0.42089 | 3:09:20.000 | 2024-10-29 01:25:17
31928 | 恒流放电 | 0 | 53 | 254 | -0.051021 | 2.2409 | 0.16128 | 0.42153 | 3:09:40.000 | 2024-10-29 01:25:37
31929 | 恒流放电 | 0 | 53 | 254 | -0.051019 | 2.2398 | 0.16157 | 0.42216 | 3:10:00.000 | 2024-10-29 01:25:57
31930 | 恒流放电 | 0 | 53 | 254 | -0.051021 | 2.2387 | 0.16185 | 0.4228 | 3:10:20.000 | 2024-10-29 01:26:17
31931 | 恒流放电 | 0 | 53 | 254 | -0.05102 | 2.2376 | 0.16213 | 0.42343 | 3:10:40.000 | 2024-10-29 01:26:37
31932 | 恒流放电 | 0 | 53 | 254 | -0.05102 | 2.2364 | 0.16242 | 0.42406 | 3:11:00.000 | 2024-10-29 01:26:57
31933 | 恒流放电 | 0 | 53 | 254 | -0.05102 | 2.2354 | 0.1627 | 0.4247 | 3:11:20.000 | 2024-10-29 01:27:17
31934 | 恒流放电 | 0 | 53 | 254 | -0.051017 | 2.2343 | 0.16298 | 0.42533 | 3:11:40.000 | 2024-10-29 01:27:37
31935 | 恒流放电 | 0 | 53 | 254 | -0.051022 | 2.2333 | 0.16327 | 0.42596 | 3:12:00.000 | 2024-10-29 01:27:57
31936 | 恒流放电 | 0 | 53 | 254 | -0.05102 | 2.2322 | 0.16355 | 0.4266 | 3:12:20.000 | 2024-10-29 01:28:17
31937 | 恒流放电 | 0 | 53 | 254 | -0.051018 | 2.2311 | 0.16383 | 0.42723 | 3:12:40.000 | 2024-10-29 01:28:37
31938 | 恒流放电 | 0 | 53 | 254 | -0.051018 | 2.23 | 0.16412 | 0.42786 | 3:13:00.000 | 2024-10-29 01:28:57
31939 | 恒流放电 | 0 | 53 | 254 | -0.05102 | 2.2287 | 0.1644 | 0.42849 | 3:13:20.000 | 2024-10-29 01:29:17
31940 | 恒流放电 | 0 | 53 | 254 | -0.051019 | 2.2276 | 0.16468 | 0.42912 | 3:13:40.000 | 2024-10-29 01:29:37
31941 | 恒流放电 | 0 | 53 | 254 | -0.051019 | 2.2265 | 0.16497 | 0.42975 | 3:14:00.000 | 2024-10-29 01:29:57
31942 | 恒流放电 | 0 | 53 | 254 | -0.051023 | 2.2254 | 0.16525 | 0.43039 | 3:14:20.000 | 2024-10-29 01:30:17
31943 | 恒流放电 | 0 | 53 | 254 | -0.051019 | 2.2244 | 0.16553 | 0.43102 | 3:14:40.000 | 2024-10-29 01:30:37
31944 | 恒流放电 | 0 | 53 | 254 | -0.051019 | 2.2233 | 0.16582 | 0.43165 | 3:15:00.000 | 2024-10-29 01:30:57
31945 | 恒流放电 | 0 | 53 | 254 | -0.051018 | 2.2222 | 0.1661 | 0.43228 | 3:15:20.000 | 2024-10-29 01:31:17
31946 | 恒流放电 | 0 | 53 | 254 | -0.051017 | 2.2212 | 0.16639 | 0.43291 | 3:15:40.000 | 2024-10-29 01:31:37
31947 | 恒流放电 | 0 | 53 | 254 | -0.051018 | 2.2201 | 0.16667 | 0.43353 | 3:16:00.000 | 2024-10-29 01:31:57
31948 | 恒流放电 | 0 | 53 | 254 | -0.05102 | 2.219 | 0.16695 | 0.43416 | 3:16:20.000 | 2024-10-29 01:32:17
31949 | 恒流放电 | 0 | 53 | 254 | -0.051019 | 2.2179 | 0.16724 | 0.43479 | 3:16:40.000 | 2024-10-29 01:32:37
31950 | 恒流放电 | 0 | 53 | 254 | -0.051019 | 2.2169 | 0.16752 | 0.43542 | 3:17:00.000 | 2024-10-29 01:32:57
31951 | 恒流放电 | 0 | 53 | 254 | -0.05102 | 2.2158 | 0.1678 | 0.43605 | 3:17:20.000 | 2024-10-29 01:33:17
31952 | 恒流放电 | 0 | 53 | 254 | -0.051021 | 2.2148 | 0.16809 | 0.43668 | 3:17:40.000 | 2024-10-29 01:33:37
31953 | 恒流放电 | 0 | 53 | 254 | -0.051018 | 2.2136 | 0.16837 | 0.4373 | 3:18:00.000 | 2024-10-29 01:33:57
31954 | 恒流放电 | 0 | 53 | 254 | -0.051019 | 2.2126 | 0.16865 | 0.43793 | 3:18:20.000 | 2024-10-29 01:34:17
31955 | 恒流放电 | 0 | 53 | 254 | -0.05102 | 2.2115 | 0.16894 | 0.43856 | 3:18:40.000 | 2024-10-29 01:34:37
31956 | 恒流放电 | 0 | 53 | 254 | -0.051019 | 2.2104 | 0.16922 | 0.43918 | 3:19:00.000 | 2024-10-29 01:34:57
31957 | 恒流放电 | 0 | 53 | 254 | -0.051018 | 2.2092 | 0.1695 | 0.43981 | 3:19:20.000 | 2024-10-29 01:35:17
31958 | 恒流放电 | 0 | 53 | 254 | -0.05102 | 2.2082 | 0.16979 | 0.44044 | 3:19:40.000 | 2024-10-29 01:35:37
31959 | 恒流放电 | 0 | 53 | 254 | -0.051021 | 2.2071 | 0.17007 | 0.44106 | 3:20:00.000 | 2024-10-29 01:35:57
31960 | 恒流放电 | 0 | 53 | 254 | -0.051019 | 2.206 | 0.17035 | 0.44169 | 3:20:20.000 | 2024-10-29 01:36:17
31961 | 恒流放电 | 0 | 53 | 254 | -0.051019 | 2.205 | 0.17064 | 0.44231 | 3:20:40.000 | 2024-10-29 01:36:37
31962 | 恒流放电 | 0 | 53 | 254 | -0.051017 | 2.2037 | 0.17092 | 0.44294 | 3:21:00.000 | 2024-10-29 01:36:57
31963 | 恒流放电 | 0 | 53 | 254 | -0.051017 | 2.2027 | 0.1712 | 0.44356 | 3:21:20.000 | 2024-10-29 01:37:17
31964 | 恒流放电 | 0 | 53 | 254 | -0.05102 | 2.2016 | 0.17149 | 0.44419 | 3:21:40.000 | 2024-10-29 01:37:37
31965 | 恒流放电 | 0 | 53 | 254 | -0.05102 | 2.2006 | 0.17177 | 0.44481 | 3:22:00.000 | 2024-10-29 01:37:57
31966 | 恒流放电 | 0 | 53 | 254 | -0.051018 | 2.1995 | 0.17205 | 0.44543 | 3:22:20.000 | 2024-10-29 01:38:17
31967 | 恒流放电 | 0 | 53 | 254 | -0.05102 | 2.1985 | 0.17234 | 0.44606 | 3:22:40.000 | 2024-10-29 01:38:37
31968 | 恒流放电 | 0 | 53 | 254 | -0.051018 | 2.1974 | 0.17262 | 0.44668 | 3:23:00.000 | 2024-10-29 01:38:57
31969 | 恒流放电 | 0 | 53 | 254 | -0.051019 | 2.1964 | 0.1729 | 0.4473 | 3:23:20.000 | 2024-10-29 01:39:17
31970 | 恒流放电 | 0 | 53 | 254 | -0.051019 | 2.1954 | 0.17319 | 0.44792 | 3:23:40.000 | 2024-10-29 01:39:37
31971 | 恒流放电 | 0 | 53 | 254 | -0.051019 | 2.1943 | 0.17347 | 0.44854 | 3:24:00.000 | 2024-10-29 01:39:57
31972 | 恒流放电 | 0 | 53 | 254 | -0.051018 | 2.1933 | 0.17375 | 0.44917 | 3:24:20.000 | 2024-10-29 01:40:17
31973 | 恒流放电 | 0 | 53 | 254 | -0.051019 | 2.1922 | 0.17404 | 0.44979 | 3:24:40.000 | 2024-10-29 01:40:37
31974 | 恒流放电 | 0 | 53 | 254 | -0.051018 | 2.1912 | 0.17432 | 0.45041 | 3:25:00.000 | 2024-10-29 01:40:57
31975 | 恒流放电 | 0 | 53 | 254 | -0.051019 | 2.1902 | 0.1746 | 0.45103 | 3:25:20.000 | 2024-10-29 01:41:17
31976 | 恒流放电 | 0 | 53 | 254 | -0.051021 | 2.1892 | 0.17489 | 0.45165 | 3:25:40.000 | 2024-10-29 01:41:37
31977 | 恒流放电 | 0 | 53 | 254 | -0.051019 | 2.1882 | 0.17517 | 0.45227 | 3:26:00.000 | 2024-10-29 01:41:57
31978 | 恒流放电 | 0 | 53 | 254 | -0.051019 | 2.1872 | 0.17546 | 0.45289 | 3:26:20.000 | 2024-10-29 01:42:17
31979 | 恒流放电 | 0 | 53 | 254 | -0.05102 | 2.1862 | 0.17574 | 0.45351 | 3:26:40.000 | 2024-10-29 01:42:37
31980 | 恒流放电 | 0 | 53 | 254 | -0.051019 | 2.1853 | 0.17602 | 0.45413 | 3:27:00.000 | 2024-10-29 01:42:57
31981 | 恒流放电 | 0 | 53 | 254 | -0.051019 | 2.1843 | 0.17631 | 0.45475 | 3:27:20.000 | 2024-10-29 01:43:17
31982 | 恒流放电 | 0 | 53 | 254 | -0.051018 | 2.1833 | 0.17659 | 0.45537 | 3:27:40.000 | 2024-10-29 01:43:37
31983 | 恒流放电 | 0 | 53 | 254 | -0.051018 | 2.1825 | 0.17687 | 0.45599 | 3:28:00.000 | 2024-10-29 01:43:57
31984 | 恒流放电 | 0 | 53 | 254 | -0.051018 | 2.1815 | 0.17716 | 0.4566 | 3:28:20.000 | 2024-10-29 01:44:17
31985 | 恒流放电 | 0 | 53 | 254 | -0.05102 | 2.1807 | 0.17744 | 0.45722 | 3:28:40.000 | 2024-10-29 01:44:37
31986 | 恒流放电 | 0 | 53 | 254 | -0.05102 | 2.1798 | 0.17772 | 0.45784 | 3:29:00.000 | 2024-10-29 01:44:57
31987 | 恒流放电 | 0 | 53 | 254 | -0.051018 | 2.1789 | 0.17801 | 0.45846 | 3:29:20.000 | 2024-10-29 01:45:17
31988 | 恒流放电 | 0 | 53 | 254 | -0.051019 | 2.178 | 0.17829 | 0.45908 | 3:29:40.000 | 2024-10-29 01:45:37
31989 | 恒流放电 | 0 | 53 | 254 | -0.051017 | 2.1772 | 0.17857 | 0.45969 | 3:30:00.000 | 2024-10-29 01:45:57
31990 | 恒流放电 | 0 | 53 | 254 | -0.051018 | 2.1763 | 0.17886 | 0.46031 | 3:30:20.000 | 2024-10-29 01:46:17
31991 | 恒流放电 | 0 | 53 | 254 | -0.05102 | 2.1754 | 0.17914 | 0.46093 | 3:30:40.000 | 2024-10-29 01:46:37
31992 | 恒流放电 | 0 | 53 | 254 | -0.05102 | 2.1746 | 0.17942 | 0.46154 | 3:31:00.000 | 2024-10-29 01:46:57
31993 | 恒流放电 | 0 | 53 | 254 | -0.051018 | 2.1737 | 0.17971 | 0.46216 | 3:31:20.000 | 2024-10-29 01:47:17
31994 | 恒流放电 | 0 | 53 | 254 | -0.051021 | 2.1728 | 0.17999 | 0.46277 | 3:31:40.000 | 2024-10-29 01:47:37
31995 | 恒流放电 | 0 | 53 | 254 | -0.051018 | 2.172 | 0.18027 | 0.46339 | 3:32:00.000 | 2024-10-29 01:47:57
31996 | 恒流放电 | 0 | 53 | 254 | -0.051018 | 2.1711 | 0.18056 | 0.46401 | 3:32:20.000 | 2024-10-29 01:48:17
31997 | 恒流放电 | 0 | 53 | 254 | -0.05102 | 2.1702 | 0.18084 | 0.46462 | 3:32:40.000 | 2024-10-29 01:48:37
31998 | 恒流放电 | 0 | 53 | 254 | -0.05102 | 2.1694 | 0.18112 | 0.46524 | 3:33:00.000 | 2024-10-29 01:48:57
31999 | 恒流放电 | 0 | 53 | 254 | -0.051021 | 2.1685 | 0.18141 | 0.46585 | 3:33:20.000 | 2024-10-29 01:49:17
32000 | 恒流放电 | 0 | 53 | 254 | -0.051019 | 2.1675 | 0.18169 | 0.46646 | 3:33:40.000 | 2024-10-29 01:49:37
32001 | 恒流放电 | 0 | 53 | 254 | -0.051019 | 2.1667 | 0.18197 | 0.46708 | 3:34:00.000 | 2024-10-29 01:49:57
32002 | 恒流放电 | 0 | 53 | 254 | -0.051019 | 2.1658 | 0.18226 | 0.46769 | 3:34:20.000 | 2024-10-29 01:50:17
32003 | 恒流放电 | 0 | 53 | 254 | -0.051021 | 2.1649 | 0.18254 | 0.46831 | 3:34:40.000 | 2024-10-29 01:50:37
32004 | 恒流放电 | 0 | 53 | 254 | -0.05102 | 2.164 | 0.18282 | 0.46892 | 3:35:00.000 | 2024-10-29 01:50:57
32005 | 恒流放电 | 0 | 53 | 254 | -0.051021 | 2.1631 | 0.18311 | 0.46953 | 3:35:20.000 | 2024-10-29 01:51:17
32006 | 恒流放电 | 0 | 53 | 254 | -0.051021 | 2.1623 | 0.18339 | 0.47015 | 3:35:40.000 | 2024-10-29 01:51:37
32007 | 恒流放电 | 0 | 53 | 254 | -0.051021 | 2.1614 | 0.18367 | 0.47076 | 3:36:00.000 | 2024-10-29 01:51:57
32008 | 恒流放电 | 0 | 53 | 254 | -0.05102 | 2.1605 | 0.18396 | 0.47137 | 3:36:20.000 | 2024-10-29 01:52:17
32009 | 恒流放电 | 0 | 53 | 254 | -0.051021 | 2.1596 | 0.18424 | 0.47198 | 3:36:40.000 | 2024-10-29 01:52:37
32010 | 恒流放电 | 0 | 53 | 254 | -0.051019 | 2.1588 | 0.18453 | 0.47259 | 3:37:00.000 | 2024-10-29 01:52:57
32011 | 恒流放电 | 0 | 53 | 254 | -0.051019 | 2.1578 | 0.18481 | 0.47321 | 3:37:20.000 | 2024-10-29 01:53:17
32012 | 恒流放电 | 0 | 53 | 254 | -0.051019 | 2.157 | 0.18509 | 0.47382 | 3:37:40.000 | 2024-10-29 01:53:37
32013 | 恒流放电 | 0 | 53 | 254 | -0.05102 | 2.1561 | 0.18538 | 0.47443 | 3:38:00.000 | 2024-10-29 01:53:57
32014 | 恒流放电 | 0 | 53 | 254 | -0.05102 | 2.1506 | 0.18566 | 0.47504 | 3:38:20.000 | 2024-10-29 01:54:17
32015 | 恒流放电 | 0 | 53 | 254 | -0.051017 | 2.1495 | 0.18594 | 0.47565 | 3:38:40.000 | 2024-10-29 01:54:37
32016 | 恒流放电 | 0 | 53 | 254 | -0.05102 | 2.1485 | 0.18623 | 0.47626 | 3:39:00.000 | 2024-10-29 01:54:57
32017 | 恒流放电 | 0 | 53 | 254 | -0.051023 | 2.1475 | 0.18651 | 0.47686 | 3:39:20.000 | 2024-10-29 01:55:17
32018 | 恒流放电 | 0 | 53 | 254 | -0.05102 | 2.1465 | 0.18679 | 0.47747 | 3:39:40.000 | 2024-10-29 01:55:37
32019 | 恒流放电 | 0 | 53 | 254 | -0.05102 | 2.1456 | 0.18708 | 0.47808 | 3:40:00.000 | 2024-10-29 01:55:57
32020 | 恒流放电 | 0 | 53 | 254 | -0.051021 | 2.1446 | 0.18736 | 0.47869 | 3:40:20.000 | 2024-10-29 01:56:17
32021 | 恒流放电 | 0 | 53 | 254 | -0.051019 | 2.1437 | 0.18764 | 0.4793 | 3:40:40.000 | 2024-10-29 01:56:37
32022 | 恒流放电 | 0 | 53 | 254 | -0.051017 | 2.1428 | 0.18793 | 0.4799 | 3:41:00.000 | 2024-10-29 01:56:57
32023 | 恒流放电 | 0 | 53 | 254 | -0.05102 | 2.1418 | 0.18821 | 0.48051 | 3:41:20.000 | 2024-10-29 01:57:17
32024 | 恒流放电 | 0 | 53 | 254 | -0.051018 | 2.1409 | 0.18849 | 0.48112 | 3:41:40.000 | 2024-10-29 01:57:37
32025 | 恒流放电 | 0 | 53 | 254 | -0.051016 | 2.1401 | 0.18878 | 0.48172 | 3:42:00.000 | 2024-10-29 01:57:57
32026 | 恒流放电 | 0 | 53 | 254 | -0.05102 | 2.1391 | 0.18906 | 0.48233 | 3:42:20.000 | 2024-10-29 01:58:17
32027 | 恒流放电 | 0 | 53 | 254 | -0.051019 | 2.1382 | 0.18934 | 0.48294 | 3:42:40.000 | 2024-10-29 01:58:37
32028 | 恒流放电 | 0 | 53 | 254 | -0.051018 | 2.1373 | 0.18963 | 0.48354 | 3:43:00.000 | 2024-10-29 01:58:57
32029 | 恒流放电 | 0 | 53 | 254 | -0.051019 | 2.1364 | 0.18991 | 0.48415 | 3:43:20.000 | 2024-10-29 01:59:17
32030 | 恒流放电 | 0 | 53 | 254 | -0.051019 | 2.1355 | 0.19019 | 0.48475 | 3:43:40.000 | 2024-10-29 01:59:37
32031 | 恒流放电 | 0 | 53 | 254 | -0.051018 | 2.1346 | 0.19048 | 0.48536 | 3:44:00.000 | 2024-10-29 01:59:57
32032 | 恒流放电 | 0 | 53 | 254 | -0.051017 | 2.1338 | 0.19076 | 0.48596 | 3:44:20.000 | 2024-10-29 02:00:17
32033 | 恒流放电 | 0 | 53 | 254 | -0.05102 | 2.1329 | 0.19104 | 0.48657 | 3:44:40.000 | 2024-10-29 02:00:37
32034 | 恒流放电 | 0 | 53 | 254 | -0.051019 | 2.132 | 0.19133 | 0.48717 | 3:45:00.000 | 2024-10-29 02:00:57
32035 | 恒流放电 | 0 | 53 | 254 | -0.051019 | 2.1313 | 0.19161 | 0.48778 | 3:45:20.000 | 2024-10-29 02:01:17
32036 | 恒流放电 | 0 | 53 | 254 | -0.051018 | 2.1305 | 0.19189 | 0.48838 | 3:45:40.000 | 2024-10-29 02:01:37
32037 | 恒流放电 | 0 | 53 | 254 | -0.05102 | 2.1297 | 0.19218 | 0.48898 | 3:46:00.000 | 2024-10-29 02:01:57
32038 | 恒流放电 | 0 | 53 | 254 | -0.051019 | 2.1289 | 0.19246 | 0.48959 | 3:46:20.000 | 2024-10-29 02:02:17
32039 | 恒流放电 | 0 | 53 | 254 | -0.051018 | 2.1283 | 0.19275 | 0.49019 | 3:46:40.000 | 2024-10-29 02:02:37
32040 | 恒流放电 | 0 | 53 | 254 | -0.051021 | 2.1276 | 0.19303 | 0.49079 | 3:47:00.000 | 2024-10-29 02:02:57
32041 | 恒流放电 | 0 | 53 | 254 | -0.051019 | 2.1268 | 0.19331 | 0.4914 | 3:47:20.000 | 2024-10-29 02:03:17
32042 | 恒流放电 | 0 | 53 | 254 | -0.051021 | 2.1261 | 0.1936 | 0.492 | 3:47:40.000 | 2024-10-29 02:03:37
32043 | 恒流放电 | 0 | 53 | 254 | -0.051019 | 2.1254 | 0.19388 | 0.4926 | 3:48:00.000 | 2024-10-29 02:03:57
32044 | 恒流放电 | 0 | 53 | 254 | -0.05102 | 2.1248 | 0.19416 | 0.4932 | 3:48:20.000 | 2024-10-29 02:04:17
32045 | 恒流放电 | 0 | 53 | 254 | -0.051019 | 2.1241 | 0.19445 | 0.49381 | 3:48:40.000 | 2024-10-29 02:04:37
32046 | 恒流放电 | 0 | 53 | 254 | -0.051018 | 2.1234 | 0.19473 | 0.49441 | 3:49:00.000 | 2024-10-29 02:04:57
32047 | 恒流放电 | 0 | 53 | 254 | -0.051018 | 2.1227 | 0.19501 | 0.49501 | 3:49:20.000 | 2024-10-29 02:05:17
32048 | 恒流放电 | 0 | 53 | 254 | -0.051018 | 2.1219 | 0.1953 | 0.49561 | 3:49:40.000 | 2024-10-29 02:05:37
32049 | 恒流放电 | 0 | 53 | 254 | -0.05102 | 2.1213 | 0.19558 | 0.49621 | 3:50:00.000 | 2024-10-29 02:05:57
32050 | 恒流放电 | 0 | 53 | 254 | -0.051018 | 2.1205 | 0.19586 | 0.49681 | 3:50:20.000 | 2024-10-29 02:06:17
32051 | 恒流放电 | 0 | 53 | 254 | -0.05102 | 2.1198 | 0.19615 | 0.49741 | 3:50:40.000 | 2024-10-29 02:06:37
32052 | 恒流放电 | 0 | 53 | 254 | -0.05102 | 2.1191 | 0.19643 | 0.49801 | 3:51:00.000 | 2024-10-29 02:06:57
32053 | 恒流放电 | 0 | 53 | 254 | -0.051018 | 2.1183 | 0.19671 | 0.49861 | 3:51:20.000 | 2024-10-29 02:07:17
32054 | 恒流放电 | 0 | 53 | 254 | -0.051019 | 2.1176 | 0.197 | 0.49922 | 3:51:40.000 | 2024-10-29 02:07:37
32055 | 恒流放电 | 0 | 53 | 254 | -0.051021 | 2.1169 | 0.19728 | 0.49982 | 3:52:00.000 | 2024-10-29 02:07:57
32056 | 恒流放电 | 0 | 53 | 254 | -0.051019 | 2.1161 | 0.19756 | 0.50041 | 3:52:20.000 | 2024-10-29 02:08:17
32057 | 恒流放电 | 0 | 53 | 254 | -0.051019 | 2.1154 | 0.19785 | 0.50101 | 3:52:40.000 | 2024-10-29 02:08:37
32058 | 恒流放电 | 0 | 53 | 254 | -0.05102 | 2.1147 | 0.19813 | 0.50161 | 3:53:00.000 | 2024-10-29 02:08:57
32059 | 恒流放电 | 0 | 53 | 254 | -0.05102 | 2.114 | 0.19841 | 0.50221 | 3:53:20.000 | 2024-10-29 02:09:17
32060 | 恒流放电 | 0 | 53 | 254 | -0.051018 | 2.1132 | 0.1987 | 0.50281 | 3:53:40.000 | 2024-10-29 02:09:37
32061 | 恒流放电 | 0 | 53 | 254 | -0.051019 | 2.1125 | 0.19898 | 0.50341 | 3:54:00.000 | 2024-10-29 02:09:57
32062 | 恒流放电 | 0 | 53 | 254 | -0.051019 | 2.1117 | 0.19926 | 0.50401 | 3:54:20.000 | 2024-10-29 02:10:17
32063 | 恒流放电 | 0 | 53 | 254 | -0.051018 | 2.111 | 0.19955 | 0.50461 | 3:54:40.000 | 2024-10-29 02:10:37
32064 | 恒流放电 | 0 | 53 | 254 | -0.05102 | 2.1103 | 0.19983 | 0.50521 | 3:55:00.000 | 2024-10-29 02:10:57
32065 | 恒流放电 | 0 | 53 | 254 | -0.05102 | 2.1095 | 0.20011 | 0.5058 | 3:55:20.000 | 2024-10-29 02:11:17
32066 | 恒流放电 | 0 | 53 | 254 | -0.051017 | 2.1088 | 0.2004 | 0.5064 | 3:55:40.000 | 2024-10-29 02:11:37
32067 | 恒流放电 | 0 | 53 | 254 | -0.05102 | 2.108 | 0.20068 | 0.507 | 3:56:00.000 | 2024-10-29 02:11:57
32068 | 恒流放电 | 0 | 53 | 254 | -0.05102 | 2.1073 | 0.20096 | 0.5076 | 3:56:20.000 | 2024-10-29 02:12:17
32069 | 恒流放电 | 0 | 53 | 254 | -0.051018 | 2.1066 | 0.20125 | 0.50819 | 3:56:40.000 | 2024-10-29 02:12:37
32070 | 恒流放电 | 0 | 53 | 254 | -0.051018 | 2.1058 | 0.20153 | 0.50879 | 3:57:00.000 | 2024-10-29 02:12:57
32071 | 恒流放电 | 0 | 53 | 254 | -0.051019 | 2.1051 | 0.20182 | 0.50939 | 3:57:20.000 | 2024-10-29 02:13:17
32072 | 恒流放电 | 0 | 53 | 254 | -0.051019 | 2.1044 | 0.2021 | 0.50998 | 3:57:40.000 | 2024-10-29 02:13:37
32073 | 恒流放电 | 0 | 53 | 254 | -0.051018 | 2.1036 | 0.20238 | 0.51058 | 3:58:00.000 | 2024-10-29 02:13:57
32074 | 恒流放电 | 0 | 53 | 254 | -0.05102 | 2.1029 | 0.20267 | 0.51118 | 3:58:20.000 | 2024-10-29 02:14:17
32075 | 恒流放电 | 0 | 53 | 254 | -0.051018 | 2.1022 | 0.20295 | 0.51177 | 3:58:40.000 | 2024-10-29 02:14:37
32076 | 恒流放电 | 0 | 53 | 254 | -0.05102 | 2.1013 | 0.20323 | 0.51237 | 3:59:00.000 | 2024-10-29 02:14:57
32077 | 恒流放电 | 0 | 53 | 254 | -0.051018 | 2.1005 | 0.20352 | 0.51296 | 3:59:20.000 | 2024-10-29 02:15:17
32078 | 恒流放电 | 0 | 53 | 254 | -0.05102 | 2.0999 | 0.2038 | 0.51356 | 3:59:40.000 | 2024-10-29 02:15:37
32079 | 恒流放电 | 0 | 53 | 254 | -0.051018 | 2.0991 | 0.20408 | 0.51415 | 4:00:00.000 | 2024-10-29 02:15:57
32080 | 恒流放电 | 0 | 53 | 254 | -0.05102 | 2.0984 | 0.20437 | 0.51475 | 4:00:20.000 | 2024-10-29 02:16:17
32081 | 恒流放电 | 0 | 53 | 254 | -0.05102 | 2.0976 | 0.20465 | 0.51534 | 4:00:40.000 | 2024-10-29 02:16:37
32082 | 恒流放电 | 0 | 53 | 254 | -0.051017 | 2.0969 | 0.20493 | 0.51594 | 4:01:00.000 | 2024-10-29 02:16:57
32083 | 恒流放电 | 0 | 53 | 254 | -0.051017 | 2.0961 | 0.20522 | 0.51653 | 4:01:20.000 | 2024-10-29 02:17:17
32084 | 恒流放电 | 0 | 53 | 254 | -0.051019 | 2.0954 | 0.2055 | 0.51712 | 4:01:40.000 | 2024-10-29 02:17:37
32085 | 恒流放电 | 0 | 53 | 254 | -0.051021 | 2.0947 | 0.20578 | 0.51772 | 4:02:00.000 | 2024-10-29 02:17:57
32086 | 恒流放电 | 0 | 53 | 254 | -0.05102 | 2.094 | 0.20607 | 0.51831 | 4:02:20.000 | 2024-10-29 02:18:17
32087 | 恒流放电 | 0 | 53 | 254 | -0.051022 | 2.0933 | 0.20635 | 0.5189 | 4:02:40.000 | 2024-10-29 02:18:37
32088 | 恒流放电 | 0 | 53 | 254 | -0.051018 | 2.0926 | 0.20663 | 0.5195 | 4:03:00.000 | 2024-10-29 02:18:57
32089 | 恒流放电 | 0 | 53 | 254 | -0.051019 | 2.0919 | 0.20692 | 0.52009 | 4:03:20.000 | 2024-10-29 02:19:17
32090 | 恒流放电 | 0 | 53 | 254 | -0.05102 | 2.091 | 0.2072 | 0.52068 | 4:03:40.000 | 2024-10-29 02:19:37
32091 | 恒流放电 | 0 | 53 | 254 | -0.05102 | 2.0904 | 0.20748 | 0.52128 | 4:04:00.000 | 2024-10-29 02:19:57
32092 | 恒流放电 | 0 | 53 | 254 | -0.05102 | 2.0897 | 0.20777 | 0.52187 | 4:04:20.000 | 2024-10-29 02:20:17
32093 | 恒流放电 | 0 | 53 | 254 | -0.05102 | 2.089 | 0.20805 | 0.52246 | 4:04:40.000 | 2024-10-29 02:20:37
32094 | 恒流放电 | 0 | 53 | 254 | -0.051017 | 2.0884 | 0.20833 | 0.52305 | 4:05:00.000 | 2024-10-29 02:20:57
32095 | 恒流放电 | 0 | 53 | 254 | -0.051018 | 2.0878 | 0.20862 | 0.52364 | 4:05:20.000 | 2024-10-29 02:21:17
32096 | 恒流放电 | 0 | 53 | 254 | -0.051016 | 2.0872 | 0.2089 | 0.52424 | 4:05:40.000 | 2024-10-29 02:21:37
32097 | 恒流放电 | 0 | 53 | 254 | -0.051022 | 2.0867 | 0.20918 | 0.52483 | 4:06:00.000 | 2024-10-29 02:21:57
32098 | 恒流放电 | 0 | 53 | 254 | -0.051021 | 2.0862 | 0.20947 | 0.52542 | 4:06:20.000 | 2024-10-29 02:22:17
32099 | 恒流放电 | 0 | 53 | 254 | -0.051019 | 2.0856 | 0.20975 | 0.52601 | 4:06:40.000 | 2024-10-29 02:22:37
32100 | 恒流放电 | 0 | 53 | 254 | -0.051019 | 2.0851 | 0.21003 | 0.5266 | 4:07:00.000 | 2024-10-29 02:22:57
32101 | 恒流放电 | 0 | 53 | 254 | -0.051019 | 2.0846 | 0.21032 | 0.52719 | 4:07:20.000 | 2024-10-29 02:23:17
32102 | 恒流放电 | 0 | 53 | 254 | -0.05102 | 2.084 | 0.2106 | 0.52778 | 4:07:40.000 | 2024-10-29 02:23:37
32103 | 恒流放电 | 0 | 53 | 254 | -0.051021 | 2.0835 | 0.21089 | 0.52837 | 4:08:00.000 | 2024-10-29 02:23:57
32104 | 恒流放电 | 0 | 53 | 254 | -0.051021 | 2.0829 | 0.21117 | 0.52896 | 4:08:20.000 | 2024-10-29 02:24:17
32105 | 恒流放电 | 0 | 53 | 254 | -0.051022 | 2.0824 | 0.21145 | 0.52955 | 4:08:40.000 | 2024-10-29 02:24:37
32106 | 恒流放电 | 0 | 53 | 254 | -0.05102 | 2.0819 | 0.21174 | 0.53014 | 4:09:00.000 | 2024-10-29 02:24:57
32107 | 恒流放电 | 0 | 53 | 254 | -0.05102 | 2.0814 | 0.21202 | 0.53073 | 4:09:20.000 | 2024-10-29 02:25:17
32108 | 恒流放电 | 0 | 53 | 254 | -0.05102 | 2.0808 | 0.2123 | 0.53132 | 4:09:40.000 | 2024-10-29 02:25:37
32109 | 恒流放电 | 0 | 53 | 254 | -0.05102 | 2.0803 | 0.21259 | 0.53191 | 4:10:00.000 | 2024-10-29 02:25:57
32110 | 恒流放电 | 0 | 53 | 254 | -0.05102 | 2.0796 | 0.21287 | 0.5325 | 4:10:20.000 | 2024-10-29 02:26:17
32111 | 恒流放电 | 0 | 53 | 254 | -0.051019 | 2.0791 | 0.21315 | 0.53309 | 4:10:40.000 | 2024-10-29 02:26:37
32112 | 恒流放电 | 0 | 53 | 254 | -0.051021 | 2.0785 | 0.21344 | 0.53368 | 4:11:00.000 | 2024-10-29 02:26:57
32113 | 恒流放电 | 0 | 53 | 254 | -0.051018 | 2.078 | 0.21372 | 0.53427 | 4:11:20.000 | 2024-10-29 02:27:17
32114 | 恒流放电 | 0 | 53 | 254 | -0.05102 | 2.0774 | 0.214 | 0.53486 | 4:11:40.000 | 2024-10-29 02:27:37
32115 | 恒流放电 | 0 | 53 | 254 | -0.051019 | 2.0768 | 0.21429 | 0.53545 | 4:12:00.000 | 2024-10-29 02:27:57
32116 | 恒流放电 | 0 | 53 | 254 | -0.05102 | 2.0762 | 0.21457 | 0.53604 | 4:12:20.000 | 2024-10-29 02:28:17
32117 | 恒流放电 | 0 | 53 | 254 | -0.051019 | 2.0756 | 0.21485 | 0.53662 | 4:12:40.000 | 2024-10-29 02:28:37
32118 | 恒流放电 | 0 | 53 | 254 | -0.051021 | 2.075 | 0.21514 | 0.53721 | 4:13:00.000 | 2024-10-29 02:28:57
32119 | 恒流放电 | 0 | 53 | 254 | -0.051021 | 2.0745 | 0.21542 | 0.5378 | 4:13:20.000 | 2024-10-29 02:29:17
32120 | 恒流放电 | 0 | 53 | 254 | -0.051021 | 2.0739 | 0.2157 | 0.53839 | 4:13:40.000 | 2024-10-29 02:29:37
32121 | 恒流放电 | 0 | 53 | 254 | -0.051021 | 2.0733 | 0.21599 | 0.53898 | 4:14:00.000 | 2024-10-29 02:29:57
32122 | 恒流放电 | 0 | 53 | 254 | -0.05102 | 2.0727 | 0.21627 | 0.53956 | 4:14:20.000 | 2024-10-29 02:30:17
32123 | 恒流放电 | 0 | 53 | 254 | -0.051021 | 2.0721 | 0.21655 | 0.54015 | 4:14:40.000 | 2024-10-29 02:30:37
32124 | 恒流放电 | 0 | 53 | 254 | -0.051021 | 2.0715 | 0.21684 | 0.54074 | 4:15:00.000 | 2024-10-29 02:30:57
32125 | 恒流放电 | 0 | 53 | 254 | -0.051019 | 2.0709 | 0.21712 | 0.54132 | 4:15:20.000 | 2024-10-29 02:31:17
32126 | 恒流放电 | 0 | 53 | 254 | -0.051019 | 2.0703 | 0.2174 | 0.54191 | 4:15:40.000 | 2024-10-29 02:31:37
32127 | 恒流放电 | 0 | 53 | 254 | -0.051018 | 2.0697 | 0.21769 | 0.5425 | 4:16:00.000 | 2024-10-29 02:31:57
32128 | 恒流放电 | 0 | 53 | 254 | -0.05102 | 2.069 | 0.21797 | 0.54308 | 4:16:20.000 | 2024-10-29 02:32:17
32129 | 恒流放电 | 0 | 53 | 254 | -0.051018 | 2.0675 | 0.21825 | 0.54367 | 4:16:40.000 | 2024-10-29 02:32:37
32130 | 恒流放电 | 0 | 53 | 254 | -0.051019 | 2.0669 | 0.21854 | 0.54426 | 4:17:00.000 | 2024-10-29 02:32:57
32131 | 恒流放电 | 0 | 53 | 254 | -0.051021 | 2.0663 | 0.21882 | 0.54484 | 4:17:20.000 | 2024-10-29 02:33:17
32132 | 恒流放电 | 0 | 53 | 254 | -0.051018 | 2.0657 | 0.21911 | 0.54543 | 4:17:40.000 | 2024-10-29 02:33:37
32133 | 恒流放电 | 0 | 53 | 254 | -0.051019 | 2.0652 | 0.21939 | 0.54601 | 4:18:00.000 | 2024-10-29 02:33:57
32134 | 恒流放电 | 0 | 53 | 254 | -0.051018 | 2.0645 | 0.21967 | 0.5466 | 4:18:20.000 | 2024-10-29 02:34:17
32135 | 恒流放电 | 0 | 53 | 254 | -0.051018 | 2.064 | 0.21996 | 0.54718 | 4:18:40.000 | 2024-10-29 02:34:37
32136 | 恒流放电 | 0 | 53 | 254 | -0.051018 | 2.0633 | 0.22024 | 0.54777 | 4:19:00.000 | 2024-10-29 02:34:57
32137 | 恒流放电 | 0 | 53 | 254 | -0.051017 | 2.0627 | 0.22052 | 0.54835 | 4:19:20.000 | 2024-10-29 02:35:17
32138 | 恒流放电 | 0 | 53 | 254 | -0.051017 | 2.0621 | 0.22081 | 0.54894 | 4:19:40.000 | 2024-10-29 02:35:37
32139 | 恒流放电 | 0 | 53 | 254 | -0.051018 | 2.0615 | 0.22109 | 0.54952 | 4:20:00.000 | 2024-10-29 02:35:57
32140 | 恒流放电 | 0 | 53 | 254 | -0.051018 | 2.0609 | 0.22137 | 0.55011 | 4:20:20.000 | 2024-10-29 02:36:17
32141 | 恒流放电 | 0 | 53 | 254 | -0.05102 | 2.0603 | 0.22166 | 0.55069 | 4:20:40.000 | 2024-10-29 02:36:37
32142 | 恒流放电 | 0 | 53 | 254 | -0.051018 | 2.0597 | 0.22194 | 0.55127 | 4:21:00.000 | 2024-10-29 02:36:57
32143 | 恒流放电 | 0 | 53 | 254 | -0.051017 | 2.0591 | 0.22222 | 0.55186 | 4:21:20.000 | 2024-10-29 02:37:17
32144 | 恒流放电 | 0 | 53 | 254 | -0.051017 | 2.0585 | 0.22251 | 0.55244 | 4:21:40.000 | 2024-10-29 02:37:37
32145 | 恒流放电 | 0 | 53 | 254 | -0.051019 | 2.0579 | 0.22279 | 0.55302 | 4:22:00.000 | 2024-10-29 02:37:57
32146 | 恒流放电 | 0 | 53 | 254 | -0.051019 | 2.0573 | 0.22307 | 0.55361 | 4:22:20.000 | 2024-10-29 02:38:17
32147 | 恒流放电 | 0 | 53 | 254 | -0.051021 | 2.0568 | 0.22336 | 0.55419 | 4:22:40.000 | 2024-10-29 02:38:37
32148 | 恒流放电 | 0 | 53 | 254 | -0.051019 | 2.0562 | 0.22364 | 0.55477 | 4:23:00.000 | 2024-10-29 02:38:57
32149 | 恒流放电 | 0 | 53 | 254 | -0.051021 | 2.0557 | 0.22392 | 0.55536 | 4:23:20.000 | 2024-10-29 02:39:17
32150 | 恒流放电 | 0 | 53 | 254 | -0.051021 | 2.0552 | 0.22421 | 0.55594 | 4:23:40.000 | 2024-10-29 02:39:37
32151 | 恒流放电 | 0 | 53 | 254 | -0.05102 | 2.0547 | 0.22449 | 0.55652 | 4:24:00.000 | 2024-10-29 02:39:57
32152 | 恒流放电 | 0 | 53 | 254 | -0.051019 | 2.0543 | 0.22477 | 0.5571 | 4:24:20.000 | 2024-10-29 02:40:17
32153 | 恒流放电 | 0 | 53 | 254 | -0.051019 | 2.0539 | 0.22506 | 0.55768 | 4:24:40.000 | 2024-10-29 02:40:37
32154 | 恒流放电 | 0 | 53 | 254 | -0.051018 | 2.0535 | 0.22534 | 0.55827 | 4:25:00.000 | 2024-10-29 02:40:57
32155 | 恒流放电 | 0 | 53 | 254 | -0.051019 | 2.0531 | 0.22562 | 0.55885 | 4:25:20.000 | 2024-10-29 02:41:17
32156 | 恒流放电 | 0 | 53 | 254 | -0.051019 | 2.0527 | 0.22591 | 0.55943 | 4:25:40.000 | 2024-10-29 02:41:37
32157 | 恒流放电 | 0 | 53 | 254 | -0.05102 | 2.0524 | 0.22619 | 0.56001 | 4:26:00.000 | 2024-10-29 02:41:57
32158 | 恒流放电 | 0 | 53 | 254 | -0.051019 | 2.052 | 0.22647 | 0.56059 | 4:26:20.000 | 2024-10-29 02:42:17
32159 | 恒流放电 | 0 | 53 | 254 | -0.051017 | 2.0517 | 0.22676 | 0.56118 | 4:26:40.000 | 2024-10-29 02:42:37
32160 | 恒流放电 | 0 | 53 | 254 | -0.05102 | 2.0513 | 0.22704 | 0.56176 | 4:27:00.000 | 2024-10-29 02:42:57
32161 | 恒流放电 | 0 | 53 | 254 | -0.051019 | 2.0509 | 0.22732 | 0.56234 | 4:27:20.000 | 2024-10-29 02:43:17
32162 | 恒流放电 | 0 | 53 | 254 | -0.051019 | 2.0505 | 0.22761 | 0.56292 | 4:27:40.000 | 2024-10-29 02:43:37
32163 | 恒流放电 | 0 | 53 | 254 | -0.05102 | 2.0501 | 0.22789 | 0.5635 | 4:28:00.000 | 2024-10-29 02:43:57
32164 | 恒流放电 | 0 | 53 | 254 | -0.05102 | 2.0498 | 0.22818 | 0.56408 | 4:28:20.000 | 2024-10-29 02:44:17
32165 | 恒流放电 | 0 | 53 | 254 | -0.051017 | 2.0494 | 0.22846 | 0.56466 | 4:28:40.000 | 2024-10-29 02:44:37
32166 | 恒流放电 | 0 | 53 | 254 | -0.051018 | 2.049 | 0.22874 | 0.56524 | 4:29:00.000 | 2024-10-29 02:44:57
32167 | 恒流放电 | 0 | 53 | 254 | -0.051019 | 2.0486 | 0.22903 | 0.56582 | 4:29:20.000 | 2024-10-29 02:45:17
32168 | 恒流放电 | 0 | 53 | 254 | -0.051017 | 2.0481 | 0.22931 | 0.5664 | 4:29:40.000 | 2024-10-29 02:45:37
32169 | 恒流放电 | 0 | 53 | 254 | -0.051018 | 2.0477 | 0.22959 | 0.56698 | 4:30:00.000 | 2024-10-29 02:45:57
32170 | 恒流放电 | 0 | 53 | 254 | -0.051021 | 2.0473 | 0.22988 | 0.56756 | 4:30:20.000 | 2024-10-29 02:46:17
32171 | 恒流放电 | 0 | 53 | 254 | -0.051018 | 2.0469 | 0.23016 | 0.56814 | 4:30:40.000 | 2024-10-29 02:46:37
32172 | 恒流放电 | 0 | 53 | 254 | -0.05102 | 2.0465 | 0.23044 | 0.56872 | 4:31:00.000 | 2024-10-29 02:46:57
32173 | 恒流放电 | 0 | 53 | 254 | -0.051021 | 2.046 | 0.23073 | 0.5693 | 4:31:20.000 | 2024-10-29 02:47:17
32174 | 恒流放电 | 0 | 53 | 254 | -0.051022 | 2.0456 | 0.23101 | 0.56988 | 4:31:40.000 | 2024-10-29 02:47:37
32175 | 恒流放电 | 0 | 53 | 254 | -0.05102 | 2.0451 | 0.23129 | 0.57046 | 4:32:00.000 | 2024-10-29 02:47:57
32176 | 恒流放电 | 0 | 53 | 254 | -0.051019 | 2.0446 | 0.23158 | 0.57104 | 4:32:20.000 | 2024-10-29 02:48:17
32177 | 恒流放电 | 0 | 53 | 254 | -0.05102 | 2.0442 | 0.23186 | 0.57162 | 4:32:40.000 | 2024-10-29 02:48:37
32178 | 恒流放电 | 0 | 53 | 254 | -0.05102 | 2.0437 | 0.23214 | 0.5722 | 4:33:00.000 | 2024-10-29 02:48:57
32179 | 恒流放电 | 0 | 53 | 254 | -0.051018 | 2.0432 | 0.23243 | 0.57278 | 4:33:20.000 | 2024-10-29 02:49:17
32180 | 恒流放电 | 0 | 53 | 254 | -0.051018 | 2.0427 | 0.23271 | 0.57336 | 4:33:40.000 | 2024-10-29 02:49:37
32181 | 恒流放电 | 0 | 53 | 254 | -0.051019 | 2.0422 | 0.23299 | 0.57394 | 4:34:00.000 | 2024-10-29 02:49:57
32182 | 恒流放电 | 0 | 53 | 254 | -0.051021 | 2.0417 | 0.23328 | 0.57452 | 4:34:20.000 | 2024-10-29 02:50:17
32183 | 恒流放电 | 0 | 53 | 254 | -0.051021 | 2.0412 | 0.23356 | 0.5751 | 4:34:40.000 | 2024-10-29 02:50:37
32184 | 恒流放电 | 0 | 53 | 254 | -0.051022 | 2.0408 | 0.23384 | 0.57568 | 4:35:00.000 | 2024-10-29 02:50:57
32185 | 恒流放电 | 0 | 53 | 254 | -0.051019 | 2.0403 | 0.23413 | 0.57625 | 4:35:20.000 | 2024-10-29 02:51:17
32186 | 恒流放电 | 0 | 53 | 254 | -0.05102 | 2.0398 | 0.23441 | 0.57683 | 4:35:40.000 | 2024-10-29 02:51:37
32187 | 恒流放电 | 0 | 53 | 254 | -0.05102 | 2.0393 | 0.23469 | 0.57741 | 4:36:00.000 | 2024-10-29 02:51:57
32188 | 恒流放电 | 0 | 53 | 254 | -0.051021 | 2.0388 | 0.23498 | 0.57799 | 4:36:20.000 | 2024-10-29 02:52:17
32189 | 恒流放电 | 0 | 53 | 254 | -0.051021 | 2.0383 | 0.23526 | 0.57857 | 4:36:40.000 | 2024-10-29 02:52:37
32190 | 恒流放电 | 0 | 53 | 254 | -0.051018 | 2.0378 | 0.23554 | 0.57914 | 4:37:00.000 | 2024-10-29 02:52:57
32191 | 恒流放电 | 0 | 53 | 254 | -0.051021 | 2.0373 | 0.23583 | 0.57972 | 4:37:20.000 | 2024-10-29 02:53:17
32192 | 恒流放电 | 0 | 53 | 254 | -0.05102 | 2.0368 | 0.23611 | 0.5803 | 4:37:40.000 | 2024-10-29 02:53:37
32193 | 恒流放电 | 0 | 53 | 254 | -0.05102 | 2.0363 | 0.23639 | 0.58088 | 4:38:00.000 | 2024-10-29 02:53:57
32194 | 恒流放电 | 0 | 53 | 254 | -0.051021 | 2.0358 | 0.23668 | 0.58145 | 4:38:20.000 | 2024-10-29 02:54:17
32195 | 恒流放电 | 0 | 53 | 254 | -0.051021 | 2.0353 | 0.23696 | 0.58203 | 4:38:40.000 | 2024-10-29 02:54:37
32196 | 恒流放电 | 0 | 53 | 254 | -0.05102 | 2.0348 | 0.23725 | 0.58261 | 4:39:00.000 | 2024-10-29 02:54:57
32197 | 恒流放电 | 0 | 53 | 254 | -0.051018 | 2.0343 | 0.23753 | 0.58318 | 4:39:20.000 | 2024-10-29 02:55:17
32198 | 恒流放电 | 0 | 53 | 254 | -0.05102 | 2.0339 | 0.23781 | 0.58376 | 4:39:40.000 | 2024-10-29 02:55:37
32199 | 恒流放电 | 0 | 53 | 254 | -0.05102 | 2.0333 | 0.2381 | 0.58434 | 4:40:00.000 | 2024-10-29 02:55:57
32200 | 恒流放电 | 0 | 53 | 254 | -0.051018 | 2.0328 | 0.23838 | 0.58491 | 4:40:20.000 | 2024-10-29 02:56:17
32201 | 恒流放电 | 0 | 53 | 254 | -0.051019 | 2.0323 | 0.23866 | 0.58549 | 4:40:40.000 | 2024-10-29 02:56:37
32202 | 恒流放电 | 0 | 53 | 254 | -0.051019 | 2.0319 | 0.23895 | 0.58606 | 4:41:00.000 | 2024-10-29 02:56:57
32203 | 恒流放电 | 0 | 53 | 254 | -0.051022 | 2.0313 | 0.23923 | 0.58664 | 4:41:20.000 | 2024-10-29 02:57:17
32204 | 恒流放电 | 0 | 53 | 254 | -0.05102 | 2.0308 | 0.23951 | 0.58721 | 4:41:40.000 | 2024-10-29 02:57:37
32205 | 恒流放电 | 0 | 53 | 254 | -0.051022 | 2.0303 | 0.2398 | 0.58779 | 4:42:00.000 | 2024-10-29 02:57:57
32206 | 恒流放电 | 0 | 53 | 254 | -0.051022 | 2.0299 | 0.24008 | 0.58837 | 4:42:20.000 | 2024-10-29 02:58:17
32207 | 恒流放电 | 0 | 53 | 254 | -0.051018 | 2.0293 | 0.24036 | 0.58894 | 4:42:40.000 | 2024-10-29 02:58:37
32208 | 恒流放电 | 0 | 53 | 254 | -0.051021 | 2.0288 | 0.24065 | 0.58952 | 4:43:00.000 | 2024-10-29 02:58:57
32209 | 恒流放电 | 0 | 53 | 254 | -0.051022 | 2.0284 | 0.24093 | 0.59009 | 4:43:20.000 | 2024-10-29 02:59:17
32210 | 恒流放电 | 0 | 53 | 254 | -0.051022 | 2.0279 | 0.24121 | 0.59067 | 4:43:40.000 | 2024-10-29 02:59:37
32211 | 恒流放电 | 0 | 53 | 254 | -0.05102 | 2.0274 | 0.2415 | 0.59124 | 4:44:00.000 | 2024-10-29 02:59:57
32212 | 恒流放电 | 0 | 53 | 254 | -0.051021 | 2.0269 | 0.24178 | 0.59181 | 4:44:20.000 | 2024-10-29 03:00:17
32213 | 恒流放电 | 0 | 53 | 254 | -0.051022 | 2.0264 | 0.24206 | 0.59239 | 4:44:40.000 | 2024-10-29 03:00:37
32214 | 恒流放电 | 0 | 53 | 254 | -0.051022 | 2.026 | 0.24235 | 0.59296 | 4:45:00.000 | 2024-10-29 03:00:57
32215 | 恒流放电 | 0 | 53 | 254 | -0.05102 | 2.0254 | 0.24263 | 0.59354 | 4:45:20.000 | 2024-10-29 03:01:17
32216 | 恒流放电 | 0 | 53 | 254 | -0.051023 | 2.0252 | 0.24291 | 0.59411 | 4:45:40.000 | 2024-10-29 03:01:37
32217 | 恒流放电 | 0 | 53 | 254 | -0.051023 | 2.0245 | 0.2432 | 0.59469 | 4:46:00.000 | 2024-10-29 03:01:57
32218 | 恒流放电 | 0 | 53 | 254 | -0.051021 | 2.024 | 0.24348 | 0.59526 | 4:46:20.000 | 2024-10-29 03:02:17
32219 | 恒流放电 | 0 | 53 | 254 | -0.051018 | 2.0236 | 0.24376 | 0.59583 | 4:46:40.000 | 2024-10-29 03:02:37
32220 | 恒流放电 | 0 | 53 | 254 | -0.05102 | 2.0231 | 0.24405 | 0.59641 | 4:47:00.000 | 2024-10-29 03:02:57
32221 | 恒流放电 | 0 | 53 | 254 | -0.051021 | 2.0226 | 0.24433 | 0.59698 | 4:47:20.000 | 2024-10-29 03:03:17
32222 | 恒流放电 | 0 | 53 | 254 | -0.051021 | 2.0223 | 0.24461 | 0.59755 | 4:47:40.000 | 2024-10-29 03:03:37
32223 | 恒流放电 | 0 | 53 | 254 | -0.051022 | 2.0218 | 0.2449 | 0.59813 | 4:48:00.000 | 2024-10-29 03:03:57
32224 | 恒流放电 | 0 | 53 | 254 | -0.05102 | 2.0215 | 0.24518 | 0.5987 | 4:48:20.000 | 2024-10-29 03:04:17
32225 | 恒流放电 | 0 | 53 | 254 | -0.051022 | 2.0212 | 0.24547 | 0.59927 | 4:48:40.000 | 2024-10-29 03:04:37
32226 | 恒流放电 | 0 | 53 | 254 | -0.05102 | 2.0209 | 0.24575 | 0.59984 | 4:49:00.000 | 2024-10-29 03:04:57
32227 | 恒流放电 | 0 | 53 | 254 | -0.05102 | 2.0206 | 0.24603 | 0.60042 | 4:49:20.000 | 2024-10-29 03:05:17
32228 | 恒流放电 | 0 | 53 | 254 | -0.051019 | 2.0204 | 0.24632 | 0.60099 | 4:49:40.000 | 2024-10-29 03:05:37
32229 | 恒流放电 | 0 | 53 | 254 | -0.051021 | 2.0201 | 0.2466 | 0.60156 | 4:50:00.000 | 2024-10-29 03:05:57
32230 | 恒流放电 | 0 | 53 | 254 | -0.051019 | 2.0199 | 0.24688 | 0.60214 | 4:50:20.000 | 2024-10-29 03:06:17
32231 | 恒流放电 | 0 | 53 | 254 | -0.051021 | 2.0197 | 0.24717 | 0.60271 | 4:50:40.000 | 2024-10-29 03:06:37
32232 | 恒流放电 | 0 | 53 | 254 | -0.05102 | 2.0194 | 0.24745 | 0.60328 | 4:51:00.000 | 2024-10-29 03:06:57
32233 | 恒流放电 | 0 | 53 | 254 | -0.051019 | 2.0191 | 0.24773 | 0.60385 | 4:51:20.000 | 2024-10-29 03:07:17
32234 | 恒流放电 | 0 | 53 | 254 | -0.051021 | 2.0188 | 0.24802 | 0.60442 | 4:51:40.000 | 2024-10-29 03:07:37
32235 | 恒流放电 | 0 | 53 | 254 | -0.051019 | 2.0186 | 0.2483 | 0.605 | 4:52:00.000 | 2024-10-29 03:07:57
32236 | 恒流放电 | 0 | 53 | 254 | -0.051019 | 2.0183 | 0.24858 | 0.60557 | 4:52:20.000 | 2024-10-29 03:08:17
32237 | 恒流放电 | 0 | 53 | 254 | -0.051022 | 2.018 | 0.24887 | 0.60614 | 4:52:40.000 | 2024-10-29 03:08:37
32238 | 恒流放电 | 0 | 53 | 254 | -0.051018 | 2.0178 | 0.24915 | 0.60671 | 4:53:00.000 | 2024-10-29 03:08:57
32239 | 恒流放电 | 0 | 53 | 254 | -0.05102 | 2.0177 | 0.24943 | 0.60728 | 4:53:20.000 | 2024-10-29 03:09:17
32240 | 恒流放电 | 0 | 53 | 254 | -0.051021 | 2.0174 | 0.24972 | 0.60786 | 4:53:40.000 | 2024-10-29 03:09:37
32241 | 恒流放电 | 0 | 53 | 254 | -0.051019 | 2.017 | 0.25 | 0.60843 | 4:54:00.000 | 2024-10-29 03:09:57
32242 | 恒流放电 | 0 | 53 | 254 | -0.05102 | 2.0168 | 0.25028 | 0.609 | 4:54:20.000 | 2024-10-29 03:10:17
32243 | 恒流放电 | 0 | 53 | 254 | -0.05102 | 2.0164 | 0.25057 | 0.60957 | 4:54:40.000 | 2024-10-29 03:10:37
32244 | 恒流放电 | 0 | 53 | 254 | -0.05102 | 2.016 | 0.25085 | 0.61014 | 4:55:00.000 | 2024-10-29 03:10:57
32245 | 恒流放电 | 0 | 53 | 254 | -0.051021 | 2.0156 | 0.25113 | 0.61071 | 4:55:20.000 | 2024-10-29 03:11:17
32246 | 恒流放电 | 0 | 53 | 254 | -0.051022 | 2.0153 | 0.25142 | 0.61129 | 4:55:40.000 | 2024-10-29 03:11:37
32247 | 恒流放电 | 0 | 53 | 254 | -0.051019 | 2.0149 | 0.2517 | 0.61186 | 4:56:00.000 | 2024-10-29 03:11:57
32248 | 恒流放电 | 0 | 53 | 254 | -0.051021 | 2.0145 | 0.25198 | 0.61243 | 4:56:20.000 | 2024-10-29 03:12:17
32249 | 恒流放电 | 0 | 53 | 254 | -0.051019 | 2.0142 | 0.25227 | 0.613 | 4:56:40.000 | 2024-10-29 03:12:37
32250 | 恒流放电 | 0 | 53 | 254 | -0.05102 | 2.0138 | 0.25255 | 0.61357 | 4:57:00.000 | 2024-10-29 03:12:57
32251 | 恒流放电 | 0 | 53 | 254 | -0.051019 | 2.0133 | 0.25283 | 0.61414 | 4:57:20.000 | 2024-10-29 03:13:17
32252 | 恒流放电 | 0 | 53 | 254 | -0.05102 | 2.0129 | 0.25312 | 0.61471 | 4:57:40.000 | 2024-10-29 03:13:37
32253 | 恒流放电 | 0 | 53 | 254 | -0.05102 | 2.0038 | 0.2534 | 0.61528 | 4:58:00.000 | 2024-10-29 03:13:57
32254 | 恒流放电 | 0 | 53 | 254 | -0.051019 | 2.0031 | 0.25369 | 0.61585 | 4:58:20.000 | 2024-10-29 03:14:17
32255 | 恒流放电 | 0 | 53 | 254 | -0.051018 | 2.0025 | 0.25397 | 0.61641 | 4:58:40.000 | 2024-10-29 03:14:37
32256 | 恒流放电 | 0 | 53 | 254 | -0.051018 | 2.0019 | 0.25425 | 0.61698 | 4:59:00.000 | 2024-10-29 03:14:57
32257 | 恒流放电 | 0 | 53 | 254 | -0.05102 | 2.0014 | 0.25454 | 0.61755 | 4:59:20.000 | 2024-10-29 03:15:17
32258 | 恒流放电 | 0 | 53 | 254 | -0.05102 | 2.0009 | 0.25482 | 0.61812 | 4:59:40.000 | 2024-10-29 03:15:37
32259 | 恒流放电 | 0 | 53 | 254 | -0.051019 | 2.0004 | 0.2551 | 0.61868 | 5:00:00.000 | 2024-10-29 03:15:57
32260 | 恒流放电 | 0 | 53 | 254 | -0.051018 | 1.9998 | 0.25539 | 0.61925 | 5:00:20.000 | 2024-10-29 03:16:17
32261 | 恒流放电 | 0 | 53 | 254 | -0.05102 | 1.9994 | 0.25567 | 0.61982 | 5:00:40.000 | 2024-10-29 03:16:37
32262 | 恒流放电 | 0 | 53 | 254 | -0.051022 | 1.9989 | 0.25595 | 0.62038 | 5:01:00.000 | 2024-10-29 03:16:57
32263 | 恒流放电 | 0 | 53 | 254 | -0.05102 | 1.9984 | 0.25624 | 0.62095 | 5:01:20.000 | 2024-10-29 03:17:17
32264 | 恒流放电 | 0 | 53 | 254 | -0.05102 | 1.9979 | 0.25652 | 0.62152 | 5:01:40.000 | 2024-10-29 03:17:37
32265 | 恒流放电 | 0 | 53 | 254 | -0.051021 | 1.9974 | 0.2568 | 0.62208 | 5:02:00.000 | 2024-10-29 03:17:57
32266 | 恒流放电 | 0 | 53 | 254 | -0.05102 | 1.997 | 0.25709 | 0.62265 | 5:02:20.000 | 2024-10-29 03:18:17
32267 | 恒流放电 | 0 | 53 | 254 | -0.051019 | 1.9965 | 0.25737 | 0.62321 | 5:02:40.000 | 2024-10-29 03:18:37
32268 | 恒流放电 | 0 | 53 | 254 | -0.051018 | 1.996 | 0.25765 | 0.62378 | 5:03:00.000 | 2024-10-29 03:18:57
32269 | 恒流放电 | 0 | 53 | 254 | -0.05102 | 1.9956 | 0.25794 | 0.62434 | 5:03:20.000 | 2024-10-29 03:19:17
32270 | 恒流放电 | 0 | 53 | 254 | -0.051024 | 1.9951 | 0.25822 | 0.62491 | 5:03:40.000 | 2024-10-29 03:19:37
32271 | 恒流放电 | 0 | 53 | 254 | -0.05102 | 1.9946 | 0.2585 | 0.62548 | 5:04:00.000 | 2024-10-29 03:19:57
32272 | 恒流放电 | 0 | 53 | 254 | -0.051021 | 1.9941 | 0.25879 | 0.62604 | 5:04:20.000 | 2024-10-29 03:20:17
32273 | 恒流放电 | 0 | 53 | 254 | -0.051021 | 1.9937 | 0.25907 | 0.62661 | 5:04:40.000 | 2024-10-29 03:20:37
32274 | 恒流放电 | 0 | 53 | 254 | -0.051019 | 1.9932 | 0.25935 | 0.62717 | 5:05:00.000 | 2024-10-29 03:20:57
32275 | 恒流放电 | 0 | 53 | 254 | -0.05102 | 1.9927 | 0.25964 | 0.62774 | 5:05:20.000 | 2024-10-29 03:21:17
32276 | 恒流放电 | 0 | 53 | 254 | -0.051018 | 1.9922 | 0.25992 | 0.6283 | 5:05:40.000 | 2024-10-29 03:21:37
32277 | 恒流放电 | 0 | 53 | 254 | -0.051018 | 1.9917 | 0.2602 | 0.62886 | 5:06:00.000 | 2024-10-29 03:21:57
32278 | 恒流放电 | 0 | 53 | 254 | -0.05102 | 1.9913 | 0.26049 | 0.62943 | 5:06:20.000 | 2024-10-29 03:22:17
32279 | 恒流放电 | 0 | 53 | 254 | -0.05102 | 1.9908 | 0.26077 | 0.62999 | 5:06:40.000 | 2024-10-29 03:22:37
32280 | 恒流放电 | 0 | 53 | 254 | -0.051022 | 1.9903 | 0.26105 | 0.63056 | 5:07:00.000 | 2024-10-29 03:22:57
32281 | 恒流放电 | 0 | 53 | 254 | -0.051021 | 1.9898 | 0.26134 | 0.63112 | 5:07:20.000 | 2024-10-29 03:23:17
32282 | 恒流放电 | 0 | 53 | 254 | -0.051022 | 1.9894 | 0.26162 | 0.63169 | 5:07:40.000 | 2024-10-29 03:23:37
32283 | 恒流放电 | 0 | 53 | 254 | -0.051018 | 1.9889 | 0.26191 | 0.63225 | 5:08:00.000 | 2024-10-29 03:23:57
32284 | 恒流放电 | 0 | 53 | 254 | -0.051021 | 1.9884 | 0.26219 | 0.63281 | 5:08:20.000 | 2024-10-29 03:24:17
32285 | 恒流放电 | 0 | 53 | 254 | -0.051018 | 1.988 | 0.26247 | 0.63338 | 5:08:40.000 | 2024-10-29 03:24:37
32286 | 恒流放电 | 0 | 53 | 254 | -0.05102 | 1.9875 | 0.26276 | 0.63394 | 5:09:00.000 | 2024-10-29 03:24:57
32287 | 恒流放电 | 0 | 53 | 254 | -0.051023 | 1.9871 | 0.26304 | 0.6345 | 5:09:20.000 | 2024-10-29 03:25:17
32288 | 恒流放电 | 0 | 53 | 254 | -0.051019 | 1.9865 | 0.26332 | 0.63507 | 5:09:40.000 | 2024-10-29 03:25:37
32289 | 恒流放电 | 0 | 53 | 254 | -0.05102 | 1.986 | 0.26361 | 0.63563 | 5:10:00.000 | 2024-10-29 03:25:57
32290 | 恒流放电 | 0 | 53 | 254 | -0.051019 | 1.9856 | 0.26389 | 0.63619 | 5:10:20.000 | 2024-10-29 03:26:17
32291 | 恒流放电 | 0 | 53 | 254 | -0.051018 | 1.9851 | 0.26417 | 0.63675 | 5:10:40.000 | 2024-10-29 03:26:37
32292 | 恒流放电 | 0 | 53 | 254 | -0.051018 | 1.9847 | 0.26446 | 0.63732 | 5:11:00.000 | 2024-10-29 03:26:57
32293 | 恒流放电 | 0 | 53 | 254 | -0.051018 | 1.9841 | 0.26474 | 0.63788 | 5:11:20.000 | 2024-10-29 03:27:17
32294 | 恒流放电 | 0 | 53 | 254 | -0.051019 | 1.9837 | 0.26502 | 0.63844 | 5:11:40.000 | 2024-10-29 03:27:37
32295 | 恒流放电 | 0 | 53 | 254 | -0.051019 | 1.9832 | 0.26531 | 0.639 | 5:12:00.000 | 2024-10-29 03:27:57
32296 | 恒流放电 | 0 | 53 | 254 | -0.051019 | 1.9827 | 0.26559 | 0.63957 | 5:12:20.000 | 2024-10-29 03:28:17
32297 | 恒流放电 | 0 | 53 | 254 | -0.051018 | 1.9823 | 0.26587 | 0.64013 | 5:12:40.000 | 2024-10-29 03:28:37
32298 | 恒流放电 | 0 | 53 | 254 | -0.05102 | 1.982 | 0.26616 | 0.64069 | 5:13:00.000 | 2024-10-29 03:28:57
32299 | 恒流放电 | 0 | 53 | 254 | -0.051018 | 1.9817 | 0.26644 | 0.64125 | 5:13:20.000 | 2024-10-29 03:29:17
32300 | 恒流放电 | 0 | 53 | 254 | -0.05102 | 1.9814 | 0.26672 | 0.64181 | 5:13:40.000 | 2024-10-29 03:29:37
32301 | 恒流放电 | 0 | 53 | 254 | -0.051019 | 1.9811 | 0.26701 | 0.64237 | 5:14:00.000 | 2024-10-29 03:29:57
32302 | 恒流放电 | 0 | 53 | 254 | -0.051018 | 1.9809 | 0.26729 | 0.64294 | 5:14:20.000 | 2024-10-29 03:30:17
32303 | 恒流放电 | 0 | 53 | 254 | -0.051022 | 1.9806 | 0.26757 | 0.6435 | 5:14:40.000 | 2024-10-29 03:30:37
32304 | 恒流放电 | 0 | 53 | 254 | -0.051021 | 1.9803 | 0.26786 | 0.64406 | 5:15:00.000 | 2024-10-29 03:30:57
32305 | 恒流放电 | 0 | 53 | 254 | -0.051021 | 1.9801 | 0.26814 | 0.64462 | 5:15:20.000 | 2024-10-29 03:31:17
32306 | 恒流放电 | 0 | 53 | 254 | -0.051019 | 1.9798 | 0.26842 | 0.64518 | 5:15:40.000 | 2024-10-29 03:31:37
32307 | 恒流放电 | 0 | 53 | 254 | -0.051017 | 1.9795 | 0.26871 | 0.64574 | 5:16:00.000 | 2024-10-29 03:31:57
32308 | 恒流放电 | 0 | 53 | 254 | -0.051021 | 1.9793 | 0.26899 | 0.6463 | 5:16:20.000 | 2024-10-29 03:32:17
32309 | 恒流放电 | 0 | 53 | 254 | -0.051017 | 1.979 | 0.26927 | 0.64686 | 5:16:40.000 | 2024-10-29 03:32:37
32310 | 恒流放电 | 0 | 53 | 254 | -0.051018 | 1.9787 | 0.26956 | 0.64742 | 5:17:00.000 | 2024-10-29 03:32:57
32311 | 恒流放电 | 0 | 53 | 254 | -0.051019 | 1.9783 | 0.26984 | 0.64799 | 5:17:20.000 | 2024-10-29 03:33:17
32312 | 恒流放电 | 0 | 53 | 254 | -0.051019 | 1.978 | 0.27012 | 0.64855 | 5:17:40.000 | 2024-10-29 03:33:37
32313 | 恒流放电 | 0 | 53 | 254 | -0.05102 | 1.9777 | 0.27041 | 0.64911 | 5:18:00.000 | 2024-10-29 03:33:57
32314 | 恒流放电 | 0 | 53 | 254 | -0.051019 | 1.9773 | 0.27069 | 0.64967 | 5:18:20.000 | 2024-10-29 03:34:17
32315 | 恒流放电 | 0 | 53 | 254 | -0.051018 | 1.977 | 0.27098 | 0.65023 | 5:18:40.000 | 2024-10-29 03:34:37
32316 | 恒流放电 | 0 | 53 | 254 | -0.05102 | 1.9765 | 0.27126 | 0.65079 | 5:19:00.000 | 2024-10-29 03:34:57
32317 | 恒流放电 | 0 | 53 | 254 | -0.05102 | 1.9762 | 0.27154 | 0.65135 | 5:19:20.000 | 2024-10-29 03:35:17
32318 | 恒流放电 | 0 | 53 | 254 | -0.05102 | 1.9757 | 0.27183 | 0.65191 | 5:19:40.000 | 2024-10-29 03:35:37
32319 | 恒流放电 | 0 | 53 | 254 | -0.051019 | 1.9753 | 0.27211 | 0.65247 | 5:20:00.000 | 2024-10-29 03:35:57
32320 | 恒流放电 | 0 | 53 | 254 | -0.051018 | 1.9749 | 0.27239 | 0.65303 | 5:20:20.000 | 2024-10-29 03:36:17
32321 | 恒流放电 | 0 | 53 | 254 | -0.051017 | 1.9744 | 0.27268 | 0.65359 | 5:20:40.000 | 2024-10-29 03:36:37
32322 | 恒流放电 | 0 | 53 | 254 | -0.051017 | 1.974 | 0.27296 | 0.65415 | 5:21:00.000 | 2024-10-29 03:36:57
32323 | 恒流放电 | 0 | 53 | 254 | -0.05102 | 1.9735 | 0.27324 | 0.65471 | 5:21:20.000 | 2024-10-29 03:37:17
32324 | 恒流放电 | 0 | 53 | 254 | -0.05102 | 1.973 | 0.27353 | 0.65527 | 5:21:40.000 | 2024-10-29 03:37:37
32325 | 恒流放电 | 0 | 53 | 254 | -0.051018 | 1.9725 | 0.27381 | 0.65582 | 5:22:00.000 | 2024-10-29 03:37:57
32326 | 恒流放电 | 0 | 53 | 254 | -0.051018 | 1.972 | 0.27409 | 0.65638 | 5:22:20.000 | 2024-10-29 03:38:17
32327 | 恒流放电 | 0 | 53 | 254 | -0.051019 | 1.9715 | 0.27438 | 0.65694 | 5:22:40.000 | 2024-10-29 03:38:37
32328 | 恒流放电 | 0 | 53 | 254 | -0.051018 | 1.971 | 0.27466 | 0.6575 | 5:23:00.000 | 2024-10-29 03:38:57
32329 | 恒流放电 | 0 | 53 | 254 | -0.05102 | 1.9704 | 0.27494 | 0.65806 | 5:23:20.000 | 2024-10-29 03:39:17
32330 | 恒流放电 | 0 | 53 | 254 | -0.05102 | 1.9699 | 0.27523 | 0.65862 | 5:23:40.000 | 2024-10-29 03:39:37
32331 | 恒流放电 | 0 | 53 | 254 | -0.051022 | 1.9694 | 0.27551 | 0.65918 | 5:24:00.000 | 2024-10-29 03:39:57
32332 | 恒流放电 | 0 | 53 | 254 | -0.051019 | 1.9688 | 0.27579 | 0.65973 | 5:24:20.000 | 2024-10-29 03:40:17
32333 | 恒流放电 | 0 | 53 | 254 | -0.05102 | 1.9683 | 0.27608 | 0.66029 | 5:24:40.000 | 2024-10-29 03:40:37
32334 | 恒流放电 | 0 | 53 | 254 | -0.051017 | 1.9677 | 0.27636 | 0.66085 | 5:25:00.000 | 2024-10-29 03:40:57
32335 | 恒流放电 | 0 | 53 | 254 | -0.05102 | 1.9671 | 0.27664 | 0.66141 | 5:25:20.000 | 2024-10-29 03:41:17
32336 | 恒流放电 | 0 | 53 | 254 | -0.051021 | 1.9666 | 0.27693 | 0.66196 | 5:25:40.000 | 2024-10-29 03:41:37
32337 | 恒流放电 | 0 | 53 | 254 | -0.051019 | 1.966 | 0.27721 | 0.66252 | 5:26:00.000 | 2024-10-29 03:41:57
32338 | 恒流放电 | 0 | 53 | 254 | -0.051019 | 1.9654 | 0.27749 | 0.66308 | 5:26:20.000 | 2024-10-29 03:42:17
32339 | 恒流放电 | 0 | 53 | 254 | -0.05102 | 1.9648 | 0.27778 | 0.66364 | 5:26:40.000 | 2024-10-29 03:42:37
32340 | 恒流放电 | 0 | 53 | 254 | -0.051018 | 1.9642 | 0.27806 | 0.66419 | 5:27:00.000 | 2024-10-29 03:42:57
32341 | 恒流放电 | 0 | 53 | 254 | -0.051019 | 1.9636 | 0.27834 | 0.66475 | 5:27:20.000 | 2024-10-29 03:43:17
32342 | 恒流放电 | 0 | 53 | 254 | -0.051018 | 1.963 | 0.27863 | 0.66531 | 5:27:40.000 | 2024-10-29 03:43:37
32343 | 恒流放电 | 0 | 53 | 254 | -0.051018 | 1.9624 | 0.27891 | 0.66586 | 5:28:00.000 | 2024-10-29 03:43:57
32344 | 恒流放电 | 0 | 53 | 254 | -0.051019 | 1.9617 | 0.27919 | 0.66642 | 5:28:20.000 | 2024-10-29 03:44:17
32345 | 恒流放电 | 0 | 53 | 254 | -0.051018 | 1.9611 | 0.27948 | 0.66697 | 5:28:40.000 | 2024-10-29 03:44:37
32346 | 恒流放电 | 0 | 53 | 254 | -0.051018 | 1.9605 | 0.27976 | 0.66753 | 5:29:00.000 | 2024-10-29 03:44:57
32347 | 恒流放电 | 0 | 53 | 254 | -0.051018 | 1.9598 | 0.28005 | 0.66808 | 5:29:20.000 | 2024-10-29 03:45:17
32348 | 恒流放电 | 0 | 53 | 254 | -0.051022 | 1.9592 | 0.28033 | 0.66864 | 5:29:40.000 | 2024-10-29 03:45:37
32349 | 恒流放电 | 0 | 53 | 254 | -0.051019 | 1.9585 | 0.28061 | 0.66919 | 5:30:00.000 | 2024-10-29 03:45:57
32350 | 恒流放电 | 0 | 53 | 254 | -0.051017 | 1.9578 | 0.2809 | 0.66975 | 5:30:20.000 | 2024-10-29 03:46:17
32351 | 恒流放电 | 0 | 53 | 254 | -0.051017 | 1.9572 | 0.28118 | 0.6703 | 5:30:40.000 | 2024-10-29 03:46:37
32352 | 恒流放电 | 0 | 53 | 254 | -0.051018 | 1.9566 | 0.28146 | 0.67086 | 5:31:00.000 | 2024-10-29 03:46:57
32353 | 恒流放电 | 0 | 53 | 254 | -0.051018 | 1.9556 | 0.28175 | 0.67141 | 5:31:20.000 | 2024-10-29 03:47:17
32354 | 恒流放电 | 0 | 53 | 254 | -0.051018 | 1.9549 | 0.28203 | 0.67197 | 5:31:40.000 | 2024-10-29 03:47:37
32355 | 恒流放电 | 0 | 53 | 254 | -0.051018 | 1.9542 | 0.28231 | 0.67252 | 5:32:00.000 | 2024-10-29 03:47:57
32356 | 恒流放电 | 0 | 53 | 254 | -0.051017 | 1.9535 | 0.2826 | 0.67307 | 5:32:20.000 | 2024-10-29 03:48:17
32357 | 恒流放电 | 0 | 53 | 254 | -0.051019 | 1.9529 | 0.28288 | 0.67363 | 5:32:40.000 | 2024-10-29 03:48:37
32358 | 恒流放电 | 0 | 53 | 254 | -0.051019 | 1.9523 | 0.28316 | 0.67418 | 5:33:00.000 | 2024-10-29 03:48:57
32359 | 恒流放电 | 0 | 53 | 254 | -0.051019 | 1.9515 | 0.28345 | 0.67473 | 5:33:20.000 | 2024-10-29 03:49:17
32360 | 恒流放电 | 0 | 53 | 254 | -0.051016 | 1.9509 | 0.28373 | 0.67529 | 5:33:40.000 | 2024-10-29 03:49:37
32361 | 恒流放电 | 0 | 53 | 254 | -0.051018 | 1.9502 | 0.28401 | 0.67584 | 5:34:00.000 | 2024-10-29 03:49:57
32362 | 恒流放电 | 0 | 53 | 254 | -0.051018 | 1.9495 | 0.2843 | 0.67639 | 5:34:20.000 | 2024-10-29 03:50:17
32363 | 恒流放电 | 0 | 53 | 254 | -0.051018 | 1.9487 | 0.28458 | 0.67695 | 5:34:40.000 | 2024-10-29 03:50:37
32364 | 恒流放电 | 0 | 53 | 254 | -0.051017 | 1.948 | 0.28486 | 0.6775 | 5:35:00.000 | 2024-10-29 03:50:57
32365 | 恒流放电 | 0 | 53 | 254 | -0.051018 | 1.9473 | 0.28515 | 0.67805 | 5:35:20.000 | 2024-10-29 03:51:17
32366 | 恒流放电 | 0 | 53 | 254 | -0.051019 | 1.9466 | 0.28543 | 0.6786 | 5:35:40.000 | 2024-10-29 03:51:37
32367 | 恒流放电 | 0 | 53 | 254 | -0.051021 | 1.9458 | 0.28571 | 0.67915 | 5:36:00.000 | 2024-10-29 03:51:57
32368 | 恒流放电 | 0 | 53 | 254 | -0.051019 | 1.9451 | 0.286 | 0.6797 | 5:36:20.000 | 2024-10-29 03:52:17
32369 | 恒流放电 | 0 | 53 | 254 | -0.051017 | 1.9445 | 0.28628 | 0.68026 | 5:36:40.000 | 2024-10-29 03:52:37
32370 | 恒流放电 | 0 | 53 | 254 | -0.051019 | 1.9437 | 0.28656 | 0.68081 | 5:37:00.000 | 2024-10-29 03:52:57
32371 | 恒流放电 | 0 | 53 | 254 | -0.051017 | 1.9431 | 0.28685 | 0.68136 | 5:37:20.000 | 2024-10-29 03:53:17
32372 | 恒流放电 | 0 | 53 | 254 | -0.051019 | 1.9425 | 0.28713 | 0.68191 | 5:37:40.000 | 2024-10-29 03:53:37
32373 | 恒流放电 | 0 | 53 | 254 | -0.051017 | 1.9418 | 0.28741 | 0.68246 | 5:38:00.000 | 2024-10-29 03:53:57
32374 | 恒流放电 | 0 | 53 | 254 | -0.051019 | 1.9413 | 0.2877 | 0.68301 | 5:38:20.000 | 2024-10-29 03:54:17
32375 | 恒流放电 | 0 | 53 | 254 | -0.05102 | 1.9407 | 0.28798 | 0.68356 | 5:38:40.000 | 2024-10-29 03:54:37
32376 | 恒流放电 | 0 | 53 | 254 | -0.051021 | 1.9401 | 0.28826 | 0.68411 | 5:39:00.000 | 2024-10-29 03:54:57
32377 | 恒流放电 | 0 | 53 | 254 | -0.051019 | 1.9396 | 0.28855 | 0.68466 | 5:39:20.000 | 2024-10-29 03:55:17
32378 | 恒流放电 | 0 | 53 | 254 | -0.051021 | 1.9389 | 0.28883 | 0.68521 | 5:39:40.000 | 2024-10-29 03:55:37
32379 | 恒流放电 | 0 | 53 | 254 | -0.051019 | 1.9383 | 0.28912 | 0.68576 | 5:40:00.000 | 2024-10-29 03:55:57
32380 | 恒流放电 | 0 | 53 | 254 | -0.051018 | 1.9377 | 0.2894 | 0.68631 | 5:40:20.000 | 2024-10-29 03:56:17
32381 | 恒流放电 | 0 | 53 | 254 | -0.051017 | 1.9371 | 0.28968 | 0.68686 | 5:40:40.000 | 2024-10-29 03:56:37
32382 | 恒流放电 | 0 | 53 | 254 | -0.051017 | 1.9366 | 0.28997 | 0.6874 | 5:41:00.000 | 2024-10-29 03:56:57
32383 | 恒流放电 | 0 | 53 | 254 | -0.051018 | 1.9359 | 0.29025 | 0.68795 | 5:41:20.000 | 2024-10-29 03:57:17
32384 | 恒流放电 | 0 | 53 | 254 | -0.051018 | 1.9353 | 0.29053 | 0.6885 | 5:41:40.000 | 2024-10-29 03:57:37
32385 | 恒流放电 | 0 | 53 | 254 | -0.05102 | 1.9346 | 0.29082 | 0.68905 | 5:42:00.000 | 2024-10-29 03:57:57
32386 | 恒流放电 | 0 | 53 | 254 | -0.051018 | 1.9339 | 0.2911 | 0.6896 | 5:42:20.000 | 2024-10-29 03:58:17
32387 | 恒流放电 | 0 | 53 | 254 | -0.051019 | 1.9332 | 0.29138 | 0.69015 | 5:42:40.000 | 2024-10-29 03:58:37
32388 | 恒流放电 | 0 | 53 | 254 | -0.051018 | 1.9325 | 0.29167 | 0.69069 | 5:43:00.000 | 2024-10-29 03:58:57
32389 | 恒流放电 | 0 | 53 | 254 | -0.051018 | 1.9318 | 0.29195 | 0.69124 | 5:43:20.000 | 2024-10-29 03:59:17
32390 | 恒流放电 | 0 | 53 | 254 | -0.051018 | 1.9311 | 0.29223 | 0.69179 | 5:43:40.000 | 2024-10-29 03:59:37
32391 | 恒流放电 | 0 | 53 | 254 | -0.051018 | 1.9303 | 0.29252 | 0.69234 | 5:44:00.000 | 2024-10-29 03:59:57
32392 | 恒流放电 | 0 | 53 | 254 | -0.051019 | 1.9295 | 0.2928 | 0.69288 | 5:44:20.000 | 2024-10-29 04:00:17
32393 | 恒流放电 | 0 | 53 | 254 | -0.051019 | 1.9287 | 0.29308 | 0.69343 | 5:44:40.000 | 2024-10-29 04:00:37
32394 | 恒流放电 | 0 | 53 | 254 | -0.051018 | 1.9279 | 0.29337 | 0.69398 | 5:45:00.000 | 2024-10-29 04:00:57
32395 | 恒流放电 | 0 | 53 | 254 | -0.051021 | 1.9271 | 0.29365 | 0.69452 | 5:45:20.000 | 2024-10-29 04:01:17
32396 | 恒流放电 | 0 | 53 | 254 | -0.051018 | 1.9263 | 0.29393 | 0.69507 | 5:45:40.000 | 2024-10-29 04:01:37
32397 | 恒流放电 | 0 | 53 | 254 | -0.051018 | 1.9254 | 0.29422 | 0.69561 | 5:46:00.000 | 2024-10-29 04:01:57
32398 | 恒流放电 | 0 | 53 | 254 | -0.051021 | 1.9245 | 0.2945 | 0.69616 | 5:46:20.000 | 2024-10-29 04:02:17
32399 | 恒流放电 | 0 | 53 | 254 | -0.05102 | 1.9237 | 0.29478 | 0.6967 | 5:46:40.000 | 2024-10-29 04:02:37
32400 | 恒流放电 | 0 | 53 | 254 | -0.051021 | 1.9228 | 0.29507 | 0.69725 | 5:47:00.000 | 2024-10-29 04:02:57
32401 | 恒流放电 | 0 | 53 | 254 | -0.051018 | 1.9218 | 0.29535 | 0.69779 | 5:47:20.000 | 2024-10-29 04:03:17
32402 | 恒流放电 | 0 | 53 | 254 | -0.051019 | 1.9209 | 0.29563 | 0.69834 | 5:47:40.000 | 2024-10-29 04:03:37
32403 | 恒流放电 | 0 | 53 | 254 | -0.05102 | 1.92 | 0.29592 | 0.69888 | 5:48:00.000 | 2024-10-29 04:03:57
32404 | 恒流放电 | 0 | 53 | 254 | -0.051018 | 1.9191 | 0.2962 | 0.69943 | 5:48:20.000 | 2024-10-29 04:04:17
32405 | 恒流放电 | 0 | 53 | 254 | -0.051017 | 1.9181 | 0.29648 | 0.69997 | 5:48:40.000 | 2024-10-29 04:04:37
32406 | 恒流放电 | 0 | 53 | 254 | -0.051019 | 1.9172 | 0.29677 | 0.70051 | 5:49:00.000 | 2024-10-29 04:04:57
32407 | 恒流放电 | 0 | 53 | 254 | -0.051018 | 1.9162 | 0.29705 | 0.70106 | 5:49:20.000 | 2024-10-29 04:05:17
32408 | 恒流放电 | 0 | 53 | 254 | -0.051019 | 1.9152 | 0.29733 | 0.7016 | 5:49:40.000 | 2024-10-29 04:05:37
32409 | 恒流放电 | 0 | 53 | 254 | -0.051018 | 1.9143 | 0.29762 | 0.70214 | 5:50:00.000 | 2024-10-29 04:05:57
32410 | 恒流放电 | 0 | 53 | 254 | -0.051021 | 1.9133 | 0.2979 | 0.70268 | 5:50:20.000 | 2024-10-29 04:06:17
32411 | 恒流放电 | 0 | 53 | 254 | -0.05102 | 1.9123 | 0.29819 | 0.70323 | 5:50:40.000 | 2024-10-29 04:06:37
32412 | 恒流放电 | 0 | 53 | 254 | -0.05102 | 1.9112 | 0.29847 | 0.70377 | 5:51:00.000 | 2024-10-29 04:06:57
32413 | 恒流放电 | 0 | 53 | 254 | -0.05102 | 1.9101 | 0.29875 | 0.70431 | 5:51:20.000 | 2024-10-29 04:07:17
32414 | 恒流放电 | 0 | 53 | 254 | -0.05102 | 1.9091 | 0.29904 | 0.70485 | 5:51:40.000 | 2024-10-29 04:07:37
32415 | 恒流放电 | 0 | 53 | 254 | -0.051019 | 1.908 | 0.29932 | 0.70539 | 5:52:00.000 | 2024-10-29 04:07:57
32416 | 恒流放电 | 0 | 53 | 254 | -0.051018 | 1.9069 | 0.2996 | 0.70593 | 5:52:20.000 | 2024-10-29 04:08:17
32417 | 恒流放电 | 0 | 53 | 254 | -0.051017 | 1.9058 | 0.29989 | 0.70647 | 5:52:40.000 | 2024-10-29 04:08:37
32418 | 恒流放电 | 0 | 53 | 254 | -0.051021 | 1.9047 | 0.30017 | 0.70701 | 5:53:00.000 | 2024-10-29 04:08:57
32419 | 恒流放电 | 0 | 53 | 254 | -0.051018 | 1.9036 | 0.30045 | 0.70755 | 5:53:20.000 | 2024-10-29 04:09:17
32420 | 恒流放电 | 0 | 53 | 254 | -0.051018 | 1.9025 | 0.30074 | 0.70809 | 5:53:40.000 | 2024-10-29 04:09:37
32421 | 恒流放电 | 0 | 53 | 254 | -0.051022 | 1.9013 | 0.30102 | 0.70863 | 5:54:00.000 | 2024-10-29 04:09:57
32422 | 恒流放电 | 0 | 53 | 254 | -0.05102 | 1.9002 | 0.3013 | 0.70917 | 5:54:20.000 | 2024-10-29 04:10:17
32423 | 恒流放电 | 0 | 53 | 254 | -0.05102 | 1.899 | 0.30159 | 0.70971 | 5:54:40.000 | 2024-10-29 04:10:37
32424 | 恒流放电 | 0 | 53 | 254 | -0.051021 | 1.8979 | 0.30187 | 0.71024 | 5:55:00.000 | 2024-10-29 04:10:57
32425 | 恒流放电 | 0 | 53 | 254 | -0.051018 | 1.8966 | 0.30215 | 0.71078 | 5:55:20.000 | 2024-10-29 04:11:17
32426 | 恒流放电 | 0 | 53 | 254 | -0.051021 | 1.8954 | 0.30244 | 0.71132 | 5:55:40.000 | 2024-10-29 04:11:37
32427 | 恒流放电 | 0 | 53 | 254 | -0.05102 | 1.8942 | 0.30272 | 0.71186 | 5:56:00.000 | 2024-10-29 04:11:57
32428 | 恒流放电 | 0 | 53 | 254 | -0.05102 | 1.893 | 0.303 | 0.71239 | 5:56:20.000 | 2024-10-29 04:12:17
32429 | 恒流放电 | 0 | 53 | 254 | -0.05102 | 1.8919 | 0.30329 | 0.71293 | 5:56:40.000 | 2024-10-29 04:12:37
32430 | 恒流放电 | 0 | 53 | 254 | -0.051021 | 1.8906 | 0.30357 | 0.71346 | 5:57:00.000 | 2024-10-29 04:12:57
32431 | 恒流放电 | 0 | 53 | 254 | -0.051019 | 1.8895 | 0.30385 | 0.714 | 5:57:20.000 | 2024-10-29 04:13:17
32432 | 恒流放电 | 0 | 53 | 254 | -0.051019 | 1.8882 | 0.30414 | 0.71454 | 5:57:40.000 | 2024-10-29 04:13:37
32433 | 恒流放电 | 0 | 53 | 254 | -0.051019 | 1.8871 | 0.30442 | 0.71507 | 5:58:00.000 | 2024-10-29 04:13:57
32434 | 恒流放电 | 0 | 53 | 254 | -0.05102 | 1.8859 | 0.3047 | 0.71561 | 5:58:20.000 | 2024-10-29 04:14:17
32435 | 恒流放电 | 0 | 53 | 254 | -0.05102 | 1.8847 | 0.30499 | 0.71614 | 5:58:40.000 | 2024-10-29 04:14:37
32436 | 恒流放电 | 0 | 53 | 254 | -0.051017 | 1.8835 | 0.30527 | 0.71667 | 5:59:00.000 | 2024-10-29 04:14:57
32437 | 恒流放电 | 0 | 53 | 254 | -0.051019 | 1.8823 | 0.30555 | 0.71721 | 5:59:20.000 | 2024-10-29 04:15:17
32438 | 恒流放电 | 0 | 53 | 254 | -0.051018 | 1.8811 | 0.30584 | 0.71774 | 5:59:40.000 | 2024-10-29 04:15:37
32439 | 恒流放电 | 0 | 53 | 254 | -0.051016 | 1.8798 | 0.30612 | 0.71827 | 6:00:00.000 | 2024-10-29 04:15:57
32440 | 恒流放电 | 0 | 53 | 254 | -0.051018 | 1.8786 | 0.3064 | 0.71881 | 6:00:20.000 | 2024-10-29 04:16:17
32441 | 恒流放电 | 0 | 53 | 254 | -0.051019 | 1.8773 | 0.30669 | 0.71934 | 6:00:40.000 | 2024-10-29 04:16:37
32442 | 恒流放电 | 0 | 53 | 254 | -0.05102 | 1.8759 | 0.30697 | 0.71987 | 6:01:00.000 | 2024-10-29 04:16:57
32443 | 恒流放电 | 0 | 53 | 254 | -0.051016 | 1.8746 | 0.30726 | 0.7204 | 6:01:20.000 | 2024-10-29 04:17:17
32444 | 恒流放电 | 0 | 53 | 254 | -0.051017 | 1.8732 | 0.30754 | 0.72093 | 6:01:40.000 | 2024-10-29 04:17:37
32445 | 恒流放电 | 0 | 53 | 254 | -0.051015 | 1.8718 | 0.30782 | 0.72146 | 6:02:00.000 | 2024-10-29 04:17:57
32446 | 恒流放电 | 0 | 53 | 254 | -0.051017 | 1.8703 | 0.30811 | 0.72199 | 6:02:20.000 | 2024-10-29 04:18:17
32447 | 恒流放电 | 0 | 53 | 254 | -0.05102 | 1.8689 | 0.30839 | 0.72252 | 6:02:40.000 | 2024-10-29 04:18:37
32448 | 恒流放电 | 0 | 53 | 254 | -0.051018 | 1.8674 | 0.30867 | 0.72305 | 6:03:00.000 | 2024-10-29 04:18:57
32449 | 恒流放电 | 0 | 53 | 254 | -0.05102 | 1.8658 | 0.30896 | 0.72358 | 6:03:20.000 | 2024-10-29 04:19:17
32450 | 恒流放电 | 0 | 53 | 254 | -0.051018 | 1.8643 | 0.30924 | 0.72411 | 6:03:40.000 | 2024-10-29 04:19:37
32451 | 恒流放电 | 0 | 53 | 254 | -0.051021 | 1.8625 | 0.30952 | 0.72464 | 6:04:00.000 | 2024-10-29 04:19:57
32452 | 恒流放电 | 0 | 53 | 254 | -0.051017 | 1.8609 | 0.30981 | 0.72516 | 6:04:20.000 | 2024-10-29 04:20:17
32453 | 恒流放电 | 0 | 53 | 254 | -0.051019 | 1.8592 | 0.31009 | 0.72569 | 6:04:40.000 | 2024-10-29 04:20:37
32454 | 恒流放电 | 0 | 53 | 254 | -0.051017 | 1.8575 | 0.31037 | 0.72622 | 6:05:00.000 | 2024-10-29 04:20:57
32455 | 恒流放电 | 0 | 53 | 254 | -0.051016 | 1.8557 | 0.31066 | 0.72674 | 6:05:20.000 | 2024-10-29 04:21:17
32456 | 恒流放电 | 0 | 53 | 254 | -0.051018 | 1.8539 | 0.31094 | 0.72727 | 6:05:40.000 | 2024-10-29 04:21:37
32457 | 恒流放电 | 0 | 53 | 254 | -0.051019 | 1.852 | 0.31122 | 0.72779 | 6:06:00.000 | 2024-10-29 04:21:57
32458 | 恒流放电 | 0 | 53 | 254 | -0.05102 | 1.8501 | 0.31151 | 0.72832 | 6:06:20.000 | 2024-10-29 04:22:17
32459 | 恒流放电 | 0 | 53 | 254 | -0.05102 | 1.8482 | 0.31179 | 0.72884 | 6:06:40.000 | 2024-10-29 04:22:37
32460 | 恒流放电 | 0 | 53 | 254 | -0.051018 | 1.8462 | 0.31207 | 0.72936 | 6:07:00.000 | 2024-10-29 04:22:57
32461 | 恒流放电 | 0 | 53 | 254 | -0.051018 | 1.8441 | 0.31236 | 0.72989 | 6:07:20.000 | 2024-10-29 04:23:17
32462 | 恒流放电 | 0 | 53 | 254 | -0.05102 | 1.8421 | 0.31264 | 0.73041 | 6:07:40.000 | 2024-10-29 04:23:37
32463 | 恒流放电 | 0 | 53 | 254 | -0.051018 | 1.8399 | 0.31292 | 0.73093 | 6:08:00.000 | 2024-10-29 04:23:57
32464 | 恒流放电 | 0 | 53 | 254 | -0.051018 | 1.8377 | 0.31321 | 0.73145 | 6:08:20.000 | 2024-10-29 04:24:17
32465 | 恒流放电 | 0 | 53 | 254 | -0.05102 | 1.8354 | 0.31349 | 0.73197 | 6:08:40.000 | 2024-10-29 04:24:37
32466 | 恒流放电 | 0 | 53 | 254 | -0.051018 | 1.8331 | 0.31377 | 0.73249 | 6:09:00.000 | 2024-10-29 04:24:57
32467 | 恒流放电 | 0 | 53 | 254 | -0.051017 | 1.8306 | 0.31406 | 0.73301 | 6:09:20.000 | 2024-10-29 04:25:17
32468 | 恒流放电 | 0 | 53 | 254 | -0.051019 | 1.8283 | 0.31434 | 0.73353 | 6:09:40.000 | 2024-10-29 04:25:37
32469 | 恒流放电 | 0 | 53 | 254 | -0.05102 | 1.8257 | 0.31462 | 0.73405 | 6:10:00.000 | 2024-10-29 04:25:57
32470 | 恒流放电 | 0 | 53 | 254 | -0.05102 | 1.8232 | 0.31491 | 0.73456 | 6:10:20.000 | 2024-10-29 04:26:17
32471 | 恒流放电 | 0 | 53 | 254 | -0.051019 | 1.8205 | 0.31519 | 0.73508 | 6:10:40.000 | 2024-10-29 04:26:37
32472 | 恒流放电 | 0 | 53 | 254 | -0.05102 | 1.8178 | 0.31547 | 0.73559 | 6:11:00.000 | 2024-10-29 04:26:57
32473 | 恒流放电 | 0 | 53 | 254 | -0.051019 | 1.8149 | 0.31576 | 0.73611 | 6:11:20.000 | 2024-10-29 04:27:17
32474 | 恒流放电 | 0 | 53 | 254 | -0.05102 | 1.812 | 0.31604 | 0.73662 | 6:11:40.000 | 2024-10-29 04:27:37
32475 | 恒流放电 | 0 | 53 | 254 | -0.05102 | 1.809 | 0.31633 | 0.73713 | 6:12:00.000 | 2024-10-29 04:27:57
32476 | 恒流放电 | 0 | 53 | 254 | -0.051016 | 1.8059 | 0.31661 | 0.73765 | 6:12:20.000 | 2024-10-29 04:28:17
32477 | 恒流放电 | 0 | 53 | 254 | -0.051017 | 1.8027 | 0.31689 | 0.73816 | 6:12:40.000 | 2024-10-29 04:28:37
32478 | 恒流放电 | 0 | 53 | 254 | -0.051016 | 1.7994 | 0.31718 | 0.73867 | 6:13:00.000 | 2024-10-29 04:28:57
32479 | 恒流放电 | 0 | 53 | 254 | -0.051018 | 1.7959 | 0.31746 | 0.73918 | 6:13:20.000 | 2024-10-29 04:29:17
32480 | 恒流放电 | 0 | 53 | 254 | -0.051019 | 1.7923 | 0.31774 | 0.73968 | 6:13:40.000 | 2024-10-29 04:29:37
32481 | 恒流放电 | 0 | 53 | 254 | -0.051016 | 1.7887 | 0.31803 | 0.74019 | 6:14:00.000 | 2024-10-29 04:29:57
32482 | 恒流放电 | 0 | 53 | 254 | -0.051018 | 1.785 | 0.31831 | 0.7407 | 6:14:20.000 | 2024-10-29 04:30:17
32483 | 恒流放电 | 0 | 53 | 254 | -0.051018 | 1.7811 | 0.31859 | 0.7412 | 6:14:40.000 | 2024-10-29 04:30:37
32484 | 恒流放电 | 0 | 53 | 254 | -0.051019 | 1.7772 | 0.31888 | 0.74171 | 6:15:00.000 | 2024-10-29 04:30:57
32485 | 恒流放电 | 0 | 53 | 254 | -0.051019 | 1.7731 | 0.31916 | 0.74221 | 6:15:20.000 | 2024-10-29 04:31:17
32486 | 恒流放电 | 0 | 53 | 254 | -0.051021 | 1.769 | 0.31944 | 0.74271 | 6:15:40.000 | 2024-10-29 04:31:37
32487 | 恒流放电 | 0 | 53 | 254 | -0.051018 | 1.7646 | 0.31973 | 0.74321 | 6:16:00.000 | 2024-10-29 04:31:57
32488 | 恒流放电 | 0 | 53 | 254 | -0.051019 | 1.7601 | 0.32001 | 0.74371 | 6:16:20.000 | 2024-10-29 04:32:17
32489 | 恒流放电 | 0 | 53 | 254 | -0.051018 | 1.7555 | 0.32029 | 0.74421 | 6:16:40.000 | 2024-10-29 04:32:37
32490 | 恒流放电 | 0 | 53 | 254 | -0.051021 | 1.7506 | 0.32058 | 0.7447 | 6:17:00.000 | 2024-10-29 04:32:57
32491 | 恒流放电 | 0 | 53 | 254 | -0.051018 | 1.7455 | 0.32086 | 0.7452 | 6:17:20.000 | 2024-10-29 04:33:17
32492 | 恒流放电 | 0 | 53 | 254 | -0.051018 | 1.7401 | 0.32114 | 0.74569 | 6:17:40.000 | 2024-10-29 04:33:37
32493 | 恒流放电 | 0 | 53 | 254 | -0.051018 | 1.7346 | 0.32143 | 0.74618 | 6:18:00.000 | 2024-10-29 04:33:57
32494 | 恒流放电 | 0 | 53 | 254 | -0.051018 | 1.7286 | 0.32171 | 0.74667 | 6:18:20.000 | 2024-10-29 04:34:17
32495 | 恒流放电 | 0 | 53 | 254 | -0.051021 | 1.7225 | 0.32199 | 0.74716 | 6:18:40.000 | 2024-10-29 04:34:37
32496 | 恒流放电 | 0 | 53 | 254 | -0.051019 | 1.716 | 0.32228 | 0.74765 | 6:19:00.000 | 2024-10-29 04:34:57
32497 | 恒流放电 | 0 | 53 | 254 | -0.051021 | 1.7091 | 0.32256 | 0.74813 | 6:19:20.000 | 2024-10-29 04:35:17
32498 | 恒流放电 | 0 | 53 | 254 | -0.051018 | 1.7017 | 0.32284 | 0.74861 | 6:19:40.000 | 2024-10-29 04:35:37
32499 | 恒流放电 | 0 | 53 | 254 | -0.051018 | 1.6939 | 0.32313 | 0.74909 | 6:20:00.000 | 2024-10-29 04:35:57
32500 | 恒流放电 | 0 | 53 | 254 | -0.05102 | 1.6857 | 0.32341 | 0.74957 | 6:20:20.000 | 2024-10-29 04:36:17
32501 | 恒流放电 | 0 | 53 | 254 | -0.05102 | 1.6769 | 0.32369 | 0.75005 | 6:20:40.000 | 2024-10-29 04:36:37
32502 | 恒流放电 | 0 | 53 | 254 | -0.05102 | 1.6675 | 0.32398 | 0.75052 | 6:21:00.000 | 2024-10-29 04:36:57
32503 | 恒流放电 | 0 | 53 | 254 | -0.05102 | 1.6574 | 0.32426 | 0.75099 | 6:21:20.000 | 2024-10-29 04:37:17
32504 | 恒流放电 | 0 | 53 | 254 | -0.05102 | 1.6466 | 0.32454 | 0.75146 | 6:21:40.000 | 2024-10-29 04:37:37
32505 | 恒流放电 | 0 | 53 | 254 | -0.051019 | 1.6349 | 0.32483 | 0.75192 | 6:22:00.000 | 2024-10-29 04:37:57
32506 | 恒流放电 | 0 | 53 | 254 | -0.051019 | 1.6223 | 0.32511 | 0.75238 | 6:22:20.000 | 2024-10-29 04:38:17
32507 | 恒流放电 | 0 | 53 | 254 | -0.051019 | 1.6085 | 0.3254 | 0.75284 | 6:22:40.000 | 2024-10-29 04:38:37
32508 | 恒流放电 | 0 | 53 | 254 | -0.051018 | 1.5937 | 0.32568 | 0.75329 | 6:23:00.000 | 2024-10-29 04:38:57
32509 | 恒流放电 | 0 | 53 | 254 | -0.05102 | 1.5777 | 0.32596 | 0.75373 | 6:23:20.000 | 2024-10-29 04:39:17
32510 | 恒流放电 | 0 | 53 | 254 | -0.051017 | 1.5607 | 0.32625 | 0.75418 | 6:23:40.000 | 2024-10-29 04:39:37
32511 | 恒流放电 | 0 | 53 | 254 | -0.051018 | 1.5425 | 0.32653 | 0.75461 | 6:24:00.000 | 2024-10-29 04:39:57
32512 | 恒流放电 | 0 | 53 | 254 | -0.051018 | 1.5236 | 0.32681 | 0.75505 | 6:24:20.000 | 2024-10-29 04:40:17
32513 | 恒流放电 | 0 | 53 | 254 | -0.051019 | 1.5039 | 0.3271 | 0.75547 | 6:24:40.000 | 2024-10-29 04:40:37
32514 | 恒流放电 | 0 | 53 | 254 | -0.051018 | 1.4999 | 0.32715 | 0.75579 | 6:24:44.000 | 2024-10-29 04:40:40
32515 | 搁置 | 0 | 53 | 255 | 0 | 1.5778 | 0 | 0 | 0:00:00.000 | 2024-10-29 04:40:40
32516 | 搁置 | 0 | 53 | 255 | 0 | 1.7327 | 0 | 0 | 0:00:20.000 | 2024-10-29 04:41:00
32517 | 搁置 | 0 | 53 | 255 | 0 | 1.7804 | 0 | 0 | 0:00:40.000 | 2024-10-29 04:41:20
32518 | 搁置 | 0 | 53 | 255 | 0 | 1.8041 | 0 | 0 | 0:01:00.000 | 2024-10-29 04:41:40